## Klempířské a typové výrobky
ID | NÁHLED | POPIS | BARVA | HLOUBKA (mm) | DÉLKA (mm) | R.Š. (mm) | Mn. (ks)
KN1.1 |  | NADPRAŽÍ OTVORU OKEN - OKAPNICE, POZINKOVANÝ LAKOVANÝ PLECH tl. 0,5 mm | antracit RAL7016 | 125 | 2300 2400 1200 1400 600 2570 | 235 | 1 14 1 5 4 8
KN1.2 |  | NADPRAŽÍ OTVORU OKEN - LEM PANELU, POZINKOVANÝ LAKOVANÝ PLECH tl. 0,5 mm | antracit RAL7016 | 50 | 2300 2400 1200 1400 600 2570 | 83 | 1 14 1 5 4 8
KN2.1 |  | NADPRAŽÍ OTVORU DVEŘÍ - OKAPNICE, POZINKOVANÝ LAKOVANÝ PLECH tl. 0,5 mm | antracit RAL7016 | 125 | 1800 900 800 | 235 | 1 3 2
KN2.2 |  | NADPRAŽÍ OTVORU DVEŘÍ - LEM PANELU, POZINKOVANÝ LAKOVANÝ PLECH tl. 0,5 mm | antracit RAL7016 | 50 | 1800 900 800 | 83 | 1 3 2
KN3.1 |  | NADPRAŽÍ OTVORU MAKROLONOVÉ STĚNY - OKAPNICE, POZINKOVANÝ LAKOVANÝ PLECH tl. 0,5 mm | antracit RAL7016 | 125 | 2000 | 235 | 12 | 23.6 | 11.8 | 5.9 | 5.8 | 11.9
KN3.2 |  | NADPRAŽÍ OTVORU MAKROLONOVÉ STĚNY - LEM PANELU, POZINKOVANÝ LAKOVANÝ PLECH tl. 0,5 mm | antracit RAL7016 | 50 | 2000 | 83 | 12
KO1.1 |  | OSTĚNÍ OTVORU OKEN, POZINKOVANÝ LAKOVANÝ PLECH tl. 0,5 mm | antracit RAL7016 | 115 | 600 1200 2500 | 167 | 30 20 16
KO1.2 |  | OSTĚNÍ OTVORU OKEN, POZINKOVANÝ LAKOVANÝ PLECH tl. 0,5 mm | antracit RAL7016 | 50 | 600 1200 2500 | 81 | 30 20 16
KO2.1 |  | OSTĚNÍ OTVORU DVEŘÍ, POZINKOVANÝ LAKOVANÝ PLECH tl. 0,5 mm | antracit RAL7016 | 115 | 2170 | 167 | 14
KO2.2 |  | OSTĚNÍ OTVORU DVEŘÍ, POZINKOVANÝ LAKOVANÝ PLECH tl. 0,5 mm | antracit RAL7016 | 50 | 2170 | 81 | 14
KO3.1 |  | OSTĚNÍ OTVORU MAKROLONOVÉ STĚNY, POZINKOVANÝ LAKOVANÝ PLECH tl. 0,5 mm | antracit RAL7016 | 30 | 2000 | 105 | 12 | 23.6 | 11.8 | 5.9 | 5.9 | 5.9 | 5.9
KP2 |  | VENKOVNÍ PARAPET OKEN, HLINÍKOVÝ, TYPOVÝ, VČETNĚ BOČNÍCH KRYTEK | antracit RAL7016 | 165 | 2300 2400 1200 1400 600 | - | 1 14 1 5 4
KP3 |  | VENKOVNÍ PARAPET MAKROLONOVÉ STĚNY, HLINÍKOVÝ, TYPOVÝ, VČETNĚ BOČNÍCH KRYTEK | antracit RAL7016 | 50 | 2000 | - | 12
KF1.1 |  | OPLECHOVÁNÍ PATY PANELU - OKAPNICE, POZINKOVANÝ LAKOVANÝ PLECH tl. 0,5 mm | antracit RAL7016 | 125 | 2000 | 235 | 33 | 62.82 | 31.41 | 36.25 | 36.25 | 9.46 | 9.46 | -23.6 | -5
KF1.2 |  | OPLECHOVÁNÍ PATY PANELU - LEM PANELU POZINKOVANÝ LAKOVANÝ PLECH tl. 0,5 mm | antracit RAL7016 | 50 | 2000 | 83 | 33
KF2.1 |  | OPLECHOVÁNÍ ROHU (koutu) BUDOVY, POZINKOVANÝ LAKOVANÝ PLECH tl. 0,5 mm | antracit RAL7016 | 80 | 6600 | 182 | 6
K01 |  | OPLECHOVÁNÍ ATIKY Z POPLASTOVANÉHO PLECHU | antracit RAL7016 | 135 | 2000 | 192 | 46 | 91.42 | 45.71 | 36.25 | 36.25 | 9.46 | 9.46
K02 |  | OPLECHOVÁNÍ MARKÝZY, POZINKOVANÝ LAKOVANÝ PLECH tl. 0,5 mm | antracit RAL7016 | - | 2000 | 127 | 21 | 38.65 | 19.325 | 7.65 | 2.5 | 3 | 1.5 | 12 | 12
K03 |  | OPLECHOVÁNÍ MARKÝZY, POZINKOVANÝ LAKOVANÝ PLECH tl. 0,5 mm | antracit RAL7016 | 100 | 2000 | 162 | 21
K04 |  | OPLECHOVÁNÍ MARKÝZY, POZINKOVANÝ LAKOVANÝ PLECH tl. 0,5 mm | antracit RAL7016 | 50 | 2000 | 134 | 21
K05 |  | OPLECHOVÁNÍ BALKÓNU, POZINKOVANÝ LAKOVANÝ PLECH tl. 0,5 mm | antracit RAL7016 | 160 | 2000 | 267 | 12 | 24 | 12 | 12 | 12
K06 |  | OPLECHOVÁNÍ BALKÓNU, POZINKOVANÝ LAKOVANÝ PLECH tl. 0,5 mm | antracit RAL7016 | - | 2000 | 225 | 12
K07 |  | OPLECHOVÁNÍ BALKÓNU, POZINKOVANÝ LAKOVANÝ PLECH tl. 0,5 mm | antracit RAL7016 | 77 | 2000 | 294 | 12
K08 |  | OPLECHOVÁNÍ BALKÓNU, POZINKOVANÝ LAKOVANÝ PLECH tl. 0,5 mm | antracit RAL7016 | 115 | 2000 | 207 | 12
ID | NÁHLED | POPIS | BARVA | ŠÍŘKA (HLOUBKA) (mm) | DÉLKA (mm) | VÝŠKA (mm) | Mn. (ks)
T1 |  | PVC vnitřní parapet bílý systémové bočnice, tl.20mm | Bílá | 65 | 2300 2400 1200 1400 600 | - | 1 14 1 5 4
PP1 |  | PROSKLENÁ STĚNA S DVEŘMI (místnost 2.10 / 2.13), STĚNA Z VSG SKLA, DVEŘE 800x2000, NEREZOVÉ KOVÁNÍ PRO PROSKLENÉ STĚNY | VSG SKLO |  | 1100 | 2650 | 1
HPL13 |  | SANITÁRNÍ PŘÍČKY S DVEŘMI JAKO KABINKY WC A SPRCHOVÉ ZÁSTĚNY, desky HPL tl. 12-13 mm | antracit RAL7016 | 900 | 1200 | 2000 | 11 kpl
SP1 |  | Skládací interiérová příčka | Dle výběru investora | - | 6660 | 2650 | 1
C 1 |  | PIKTOGRAM WC, rozměry 250x2150, GRAVÍROVANÝ HLINÍKOVÝ PLECH tl. 4 mm | antracit RAL7016 | 2 | 2150 | - | 3
9 |  | LOGO - KULATÉ, PRŮMĚR 2,3m | Barevné | 20 | 2.3 | - | 2
9 |  | LOGO - HLAVNÍ NÁPIS (FK BOSPOR BOHUMÍN) 12 x 1 m | Kobaltová modrá | 20 | 12000 | - | 1
Konečné rozměry klempířských prvků je nutné prodloužit o přesahy, rohy, …