## List1
| T A B U L K A č.1 - STRUĆNÉ VÝSLEDKY VÝPOČTU ZAŘÍZENÍ | [17 empty] | p.listů 1
| číslo míst nosti | název místnosti | ZADANÉ HODNOTY | [9 empty] | VYPOČTENÉ HODNOTY | [5 empty] | Poznámka
|  |  | výška m2 | plocha m2 | tech zátěž kW | max počet osob | letní teplota C | zimní teplota C | max.hl hluku dB | výměna h-1 | stupeň.filtrace | relat.vlhkost.% | tepel zátěž kW | OBJEMOVÝ PRŮTOK |  |  |  | výměna h-1
[14 empty] | P Ř Í V O D |  | O D V O D
[14 empty] | m3/h | č.zař. | m3/h | č.zař.
1pp | 1,03 | wc ž | 3 |  | 0.03 | [10 empty] | 130 | 1-O1
[16 empty] | 130 | 1-O1 |  | Celkem
1np | 1,04 | wc m | 3 |  | 0.03 | [10 empty] | 105 | 1-O2
[16 empty] | 105 | 1-O2 |  | Celkem
1np | 1,05 | wc handicar | 3 |  | 0.03 | [10 empty] | 80 | 1-O3
[16 empty] | 80 | 1-O3 |  | Celkem
1np | 1,07-1 | wc | 3 |  | 0.06 | [10 empty] | 150 | 1-O4
[16 empty] | 150 | 1-O4 |  | Celkem
1np | 1,07 | sprchy | 3 |  | 0.06 | [10 empty] | 400 | 1-O5
[16 empty] | 400 | 1-O5 |  | Celkem
1np | 1,08-1 | wc+sprcha | 3 |  | 0.06 | [10 empty] | 180 | 1-O6
[16 empty] | 180 | 1-O6 |  | Celkem
1np | 1,10-1 | wc | 3 |  | 0.06 | [10 empty] | 150 | 1-O7
[16 empty] | 150 | 1-O7 |  | Celkem
| 1,10 | sprchy, wc | 3 |  | 0.06 | [10 empty] | 400 | 1-O8
[16 empty] | 400 | 1-O8 |  | Celkem
1np | 2,12 | wc | 3 |  | 0.06 | [10 empty] | 80 | 1-O10
[16 empty] | 80 | 1-O10 |  | Celkem
| 2,07-1 | wc | 3 |  | 0.06 | [10 empty] | 150 | 1-O11
[16 empty] | 150 | 1-O11 |  | Celkem
| 2,07 | sprchy, wc | 3 |  | 0.06 | [10 empty] | 400 | 1-O12
[16 empty] | 400 | 1-O12 |  | Celkem
1np | 2,03 | úklid | 3 |  | 0.03 | [10 empty] | 50 | 2-O1
[16 empty] | 50 | 2-O1 |  | Celkem
1np | 1,13 | tm | 3 |  | 0.03 | [10 empty] | 50 | 2-O2
[16 empty] | 50 | 2-O2 |  | Celkem