## Rekapitulace stavby
Export Komplet | [28 empty] | 2.0 | [5 empty] | False | False | {e6a67218-d584-4148-a5f6-742c28c97f76}
[20 empty] | >> skryté sloupce << | [13 empty] | 0,01 | 21
[34 empty] | 0,01 | 12
|  | REKAPITULACE STAVBY | [18 empty] | v --- níže se nacházejí doplnkové a pomocné údaje k sestavám --- v | [11 empty] | Návod na vyplnění | 0,001
|  | Kód: |  |  |  |  | 011125 | [25 empty] | Měnit lze pouze buňky se žlutým podbarvením! 1) na prvním listu Rekapitulace stavby vyplňte v sestavě a) Souhrnný list - údaje o Uchazeči (přenesou se do ostatních sestav i v jiných listech) b) Rekapitulace objektů - potřebné Ostatní náklady 2) na vybraných listech vyplňte v sestavě a) Krycí list - údaje o Uchazeči, pokud se liší od údajů o Uchazeči na Souhrnném listu (údaje se přenesou do ostatních sestav v daném listu) b) Rekapitulace rozpočtu - potřebné Ostatní náklady c) Celkové náklady za stavbu - ceny u položek - množství, pokud má žluté podbarvení - a v případě potřeby poznámku (ta je ve skrytém sloupci) | 0,01
|  | Stavba: |  |  |  |  | Zateplení střechy na objektu MŠ Smetanova, Smetanova 840, Bohumín | [26 empty] | 0,01
|  | KSO: | [13 empty] | CC-CZ: | [17 empty] | 0,01
|  | Místo: |  |  |  |  | Smetanova 840, Bohumín | [8 empty] | Datum: |  | 24. 11. 2025 | [15 empty] | 0,01
0,01
|  | Zadavatel: | [13 empty] | IČ: | [17 empty] | 0,01
|  |  | Město Bohumín, odbor školství, kultury a sportu | [12 empty] | DIČ: | [17 empty] | 0,01
0,01
|  | Uchazeč: | [13 empty] | IČ: |  | Vyplň údaj | [15 empty] | 0,01
|  |  | Vyplň údaj | [12 empty] | DIČ: |  | Vyplň údaj | [15 empty] | 0,01
False
|  | Projektant: | [13 empty] | IČ: | [17 empty] | False
[16 empty] | DIČ: | [17 empty] | True
0,01
|  | Zpracovatel: | [13 empty] | IČ: | [17 empty] | 0,01
[16 empty] | DIČ: | [17 empty] | True
Poznámka:
|  | Cena bez DPH | [13 empty] | 0
[8 empty] | Sazba daně |  |  | Základ daně |  |  |  |  | Výše daně
|  | DPH |  | základní |  |  |  | 21% |  |  | 0 |  |  |  |  | 0
|  |  |  | snížená |  |  |  | 12% |  |  | 0 |  |  |  |  | 0
|  |  |  | zákl. přenesená |  |  |  | 21% |  |  | 0 |  |  |  |  | 0
|  |  |  | sníž. přenesená |  |  |  | 12% |  |  | 0 |  |  |  |  | 0
|  |  |  | nulová |  |  |  | 0% |  |  | 0 |  |  |  |  | 0
|  | Cena s DPH | [6 empty] | v |  |  | CZK |  |  |  | 0
|  | Projektant | [11 empty] | Zpracovatel
|  | Datum a podpis: | [7 empty] | Razítko |  |  |  | Datum a podpis: |  |  | Razítko
|  | Objednavatel | [11 empty] | Uchazeč
|  | Datum a podpis: | [7 empty] | Razítko |  |  |  | Datum a podpis: |  |  | Razítko
REKAPITULACE OBJEKTŮ STAVBY A SOUPISŮ PRACÍ
| Kód: | [6 empty] | 011125
| Stavba: | [6 empty] | Zateplení střechy na objektu MŠ Smetanova, Smetanova 840, Bohumín
| Místo: | [6 empty] | Smetanova 840, Bohumín | [6 empty] | Datum: |  | 24. 11. 2025
| Zadavatel: | [6 empty] | Město Bohumín, odbor školství, kultury a sportu | [6 empty] | Projektant: | [5 empty] | Informatívní údaje z listů zakázek
| Uchazeč: | [13 empty] | Zpracovatel:
| Kód |  |  |  | Popis | [7 empty] | Cena bez DPH [CZK] |  |  |  |  | Cena s DPH [CZK] | Typ |  | z toho Ostat. náklady [CZK] | DPH [CZK] | Normohodiny [h] | DPH základní [CZK] | DPH snížená [CZK] | DPH základní přenesená [CZK] | DPH snížená přenesená [CZK] | Základna DPH základní | Základna DPH snížená | Základna DPH zákl. přenesená | Základna DPH sníž. přenesená | Základna DPH nulová
| Náklady z rozpočtů | [11 empty] | 0 |  |  |  |  | 0 |  |  | 0 | 0 | 0 | 0 | 0 | 0 | 0 | 0 | 0 | 0 | 0 | 0 |  | D | 0 | ###NOIMPORT### | IMPORT | {e6a67218-d584-4148-a5f6-742c28c97f76} | {00000000-0000-0000-0000-000000000000}
/ |  | 01 |  |  |  | Stavebně-architektonická část | [6 empty] | 0 |  |  |  |  | 0 | STA |  | 0 | 0 | 0 | 0 | 0 | 0 | 0 | 0 | 0 | 0 | 0 | 0 |  |  | 1 |  | IMPORT | {2f6d5be2-9a13-4c2c-a130-0d4e27c6e165} | {e6a67218-d584-4148-a5f6-742c28c97f76} | 2

## 01 - Stavebně-architekton...
[9 empty] | >> skryté sloupce << | [9 empty] | {2f6d5be2-9a13-4c2c-a130-0d4e27c6e165}
2
| KRYCÍ LIST SOUPISU PRACÍ | [8 empty] | v --- níže se nacházejí doplnkové a pomocné údaje k sestavám --- v | [8 empty] | False
Stavba:
Zateplení střechy na objektu MŠ Smetanova, Smetanova 840, Bohumín
Objekt:
01 - Stavebně-architektonická část
| KSO: |  |  |  |  | CC-CZ:
| Místo: |  | Smetanova 840, Bohumín |  |  | Datum: | 24. 11. 2025
| Zadavatel: |  |  |  |  | IČ:
|  | Město Bohumín, odbor školství, kultury a sportu |  |  |  | DIČ:
| Uchazeč: |  |  |  |  | IČ: | Vyplň údaj
|  | Vyplň údaj |  |  |  | DIČ: | Vyplň údaj
| Projektant: |  |  |  |  | IČ:
DIČ:
| Zpracovatel: |  |  |  |  | IČ:
DIČ:
Poznámka:
| Cena bez DPH | [5 empty] | 0
|  |  | Základ daně |  |  | Sazba daně | Výše daně
| DPH | základní | 0 |  |  | 21% | 0
|  | snížená | 0 |  |  | 12% | 0
|  | zákl. přenesená | 0 |  |  | 21% | 0
|  | sníž. přenesená | 0 |  |  | 12% | 0
|  | nulová | 0 |  |  | 0% | 0
| Cena s DPH |  |  | v | CZK |  | 0
| Projektant |  |  | Zpracovatel
| Datum a podpis: |  | Razítko | Datum a podpis: |  |  | Razítko
| Objednavatel |  |  | Uchazeč
| Datum a podpis: |  | Razítko | Datum a podpis: |  |  | Razítko
REKAPITULACE ČLENĚNÍ SOUPISU PRACÍ
Stavba:
Zateplení střechy na objektu MŠ Smetanova, Smetanova 840, Bohumín
Objekt:
01 - Stavebně-architektonická část
Místo: |  |  | Smetanova 840, Bohumín |  |  | Datum: | 24. 11. 2025
Zadavatel: |  |  | Město Bohumín, odbor školství, kultury a sportu |  |  | Projektant:
Uchazeč: |  |  | Vyplň údaj |  |  | Zpracovatel:
Kód dílu - Popis | [6 empty] | Cena celkem [CZK]
Náklady ze soupisu prací | [6 empty] | 0 | [12 empty] | -1
| HSV - Práce a dodávky HSV | [5 empty] | 0
| 6 - Úpravy povrchů, podlahy a osazování výplní | [5 empty] | 0
| 9 - Ostatní konstrukce a práce, bourání | [5 empty] | 0
| 997 - Doprava suti a vybouraných hmot | [5 empty] | 0
| 998 - Přesun hmot | [5 empty] | 0
| PSV - Práce a dodávky PSV | [5 empty] | 0
| 712 - Povlakové krytiny | [5 empty] | 0
| 713 - Izolace tepelné | [5 empty] | 0
| 751 - Vzduchotechnika | [5 empty] | 0
| 762 - Konstrukce tesařské | [5 empty] | 0
| 764 - Konstrukce klempířské | [5 empty] | 0
| 767 - Konstrukce zámečnické | [5 empty] | 0
| M - Práce a dodávky M | [5 empty] | 0
| 21-M - Elektromontáže | [5 empty] | 0
| OST - Ostatní | [5 empty] | 0
| VRN - Vedlejší rozpočtové náklady | [5 empty] | 0
SOUPIS PRACÍ
Stavba:
Zateplení střechy na objektu MŠ Smetanova, Smetanova 840, Bohumín
Objekt:
01 - Stavebně-architektonická část
Místo: |  |  | Smetanova 840, Bohumín |  |  | Datum: | 24. 11. 2025
Zadavatel: |  |  | Město Bohumín, odbor školství, kultury a sportu |  |  | Projektant:
Uchazeč: |  |  | Vyplň údaj |  |  | Zpracovatel:
PČ | Typ | Kód | Popis | MJ | Množství | J.cena [CZK] | Cena celkem [CZK] | Cenová soustava |  |  | DPH | J. Nh [h] | Nh celkem [h] | J. hmotnost [t] | Hmotnost celkem [t] | J. suť [t] | Suť Celkem [t]
Náklady soupisu celkem | [6 empty] | 0 | [5 empty] | 0 |  | 22.1151 |  | 19.6857 |  | D | -1 | [10 empty] | 0
| D | HSV | Práce a dodávky HSV |  |  |  | 0 | [5 empty] | 0 |  | 11.7612 |  | 10.4904 | 1 | D | 0 |  |  |  | ROZPOCET | [6 empty] | 0
| D | 6 | Úpravy povrchů, podlahy a osazování výplní |  |  |  | 0 | [5 empty] | 0 |  | 1.6892 |  | 0 | 1 | D | 1 |  |  |  | ROZPOCET | [6 empty] | 0
1 | K | 622131121 | Penetrační nátěr vnějších stěn nanášený ručně | m2 | 86.568 |  | 0 | CS ÚRS 2025 02 |  |  | základní |  | 0 | 0.00026 | 0.022508 | 0 | 0 | 4 | K | 2 |  |  |  | ROZPOCET | 0 | 0 | 0 | 0 | 0 | 1 | 0 | 4 | 904405474
| PP |  | Podkladní a spojovací vrstva vnějších omítaných ploch penetrace nanášená ručně stěn | [15 empty] | PP | 2
| Online PSC |  | https://podminky.urs.cz/item/CS_URS_2025_02/622131121 | [15 empty] | Online PSC | 2
| VV |  | 10,456+76,112 |  | 86.568 | [13 empty] | VV | 2 | 2 | True | 1 | ROZPOCET
2 | K | 622142001 | Sklovláknité pletivo vnějších stěn vtlačené do tmelu | m2 | 86.568 |  | 0 | CS ÚRS 2025 02 |  |  | základní |  | 0 | 0.00438 | 0.37917 | 0 | 0 | 4 | K | 2 |  |  |  | ROZPOCET | 0 | 0 | 0 | 0 | 0 | 1 | 0 | 4 | -1408313614
| PP |  | Pletivo vnějších ploch v ploše nebo pruzích, na plném podkladu sklovláknité vtlačené do tmelu stěn | [15 empty] | PP | 2
| Online PSC |  | https://podminky.urs.cz/item/CS_URS_2025_02/622142001 | [15 empty] | Online PSC | 2
3 | K | 622211011 | Montáž kontaktního zateplení vnějších stěn lepením a mechanickým kotvením polystyrénových desek do betonu a zdiva tl přes 40 do 80 mm | m2 | 10.456 |  | 0 | CS ÚRS 2025 02 |  |  | základní |  | 0 | 0.00835 | 0.087308 | 0 | 0 | 4 | K | 2 |  |  |  | ROZPOCET | 0 | 0 | 0 | 0 | 0 | 1 | 0 | 4 | 1444188239
| PP |  | Montáž kontaktního zateplení lepením a mechanickým kotvením z polystyrenových desek (dodávka ve specifikaci) na vnější stěny, na podklad betonový nebo z lehčeného betonu, z tvárnic keramických nebo vápenopískových, tloušťky desek přes 40 do 80 mm | [15 empty] | PP | 2
| Online PSC |  | https://podminky.urs.cz/item/CS_URS_2025_02/622211011 | [15 empty] | Online PSC | 2
4 | M | 28376421 | deska XPS hrana polodrážková a hladký povrch 300kPA λ=0,035 tl 80mm | m2 | 10.979 |  | 0 | CS ÚRS 2025 02 |  |  | základní |  | 0 | 0.0024 | 0.02635 | 0 | 0 | 8 | M | 2 |  |  |  | ROZPOCET | 0 | 0 | 0 | 0 | 0 | 1 | 0 | 4 | -173192303
| PP |  | deska XPS hrana polodrážková a hladký povrch 300kPA λ=0,035 tl 80mm | [15 empty] | PP | 2
| VV |  | 10,456*1,05 'Přepočtené koeficientem množství |  | 10.979 | [13 empty] | VV | 2 | 2 | False | 1 | ROZPOCET
5 | K | 622211021 | Montáž kontaktního zateplení vnějších stěn lepením a mechanickým kotvením polystyrénových desek do betonu a zdiva tl přes 80 do 120 mm | m2 | 76.112 |  | 0 | CS ÚRS 2025 02 |  |  | základní |  | 0 | 0.00852 | 0.64847 | 0 | 0 | 4 | K | 2 |  |  |  | ROZPOCET | 0 | 0 | 0 | 0 | 0 | 1 | 0 | 4 | 382742360
| PP |  | Montáž kontaktního zateplení lepením a mechanickým kotvením z polystyrenových desek (dodávka ve specifikaci) na vnější stěny, na podklad betonový nebo z lehčeného betonu, z tvárnic keramických nebo vápenopískových, tloušťky desek přes 80 do 120 mm | [15 empty] | PP | 2
| Online PSC |  | https://podminky.urs.cz/item/CS_URS_2025_02/622211021 | [15 empty] | Online PSC | 2
| VV |  | 72,24*0,8 |  | 57.792 | [13 empty] | VV | 2 | 2 | True | 0 | ROZPOCET
| VV |  | 11,450*0,8*2 |  | 18.32 | [13 empty] | VV | 2 | 2 | True | 0 | ROZPOCET
| VV |  | Součet |  | 76.112 | [13 empty] | VV | 2 | 4 | True | 1 | ROZPOCET
6 | M | 28376422 | deska XPS hrana polodrážková a hladký povrch 300kPA λ=0,035 tl 100mm | m2 | 79.918 |  | 0 | CS ÚRS 2025 02 |  |  | základní |  | 0 | 0.003 | 0.23975 | 0 | 0 | 8 | M | 2 |  |  |  | ROZPOCET | 0 | 0 | 0 | 0 | 0 | 1 | 0 | 4 | 637666046
| PP |  | deska XPS hrana polodrážková a hladký povrch 300kPA λ=0,035 tl 100mm | [15 empty] | PP | 2
| VV |  | 76,112*1,05 'Přepočtené koeficientem množství |  | 79.918 | [13 empty] | VV | 2 | 2 | False | 1 | ROZPOCET
7 | K | 622511022 | Tenkovrstvá akrylátová zatíraná omítka zrnitost 2,0 mm vnějších stěn | m2 | 86.568 |  | 0 | CS ÚRS 2025 02 |  |  | základní |  | 0 | 0.0033 | 0.28567 | 0 | 0 | 4 | K | 2 |  |  |  | ROZPOCET | 0 | 0 | 0 | 0 | 0 | 1 | 0 | 4 | -814484161
| PP |  | Omítka tenkovrstvá akrylátová vnějších ploch probarvená bez penetrace zatíraná (škrábaná), zrnitost 2,0 mm stěn | [15 empty] | PP | 2
| Online PSC |  | https://podminky.urs.cz/item/CS_URS_2025_02/622511022 | [15 empty] | Online PSC | 2
| D | 9 | Ostatní konstrukce a práce, bourání |  |  |  | 0 | [5 empty] | 0 |  | 10.0719 |  | 10.4904 | 1 | D | 1 |  |  |  | ROZPOCET | [6 empty] | 0
8 | K | 919726123 | Geotextilie pro ochranu, separaci a filtraci netkaná měrná hm přes 300 do 500 g/m2 | m2 | 192 |  | 0 | CS ÚRS 2025 02 |  |  | základní |  | 0 | 0.00069 | 0.13248 | 0 | 0 | 4 | K | 2 |  |  |  | ROZPOCET | 0 | 0 | 0 | 0 | 0 | 1 | 0 | 4 | 1104295930
| PP |  | Geotextilie netkaná pro ochranu, separaci nebo filtraci měrná hmotnost přes 300 do 500 g/m2 | [15 empty] | PP | 2
| Online PSC |  | https://podminky.urs.cz/item/CS_URS_2025_02/919726123 | [15 empty] | Online PSC | 2
| VV |  | "zakrytí přístupvé komunikace po celém obvodu budov"96*2 |  | 192 | [13 empty] | VV | 2 | 2 | True | 1 | ROZPOCET
9 | K | 941111131 | Montáž lešení řadového trubkového lehkého s podlahami zatížení do 200 kg/m2 š od 1,2 do 1,5 m v do 10 m | m2 | 473.585 |  | 0 | CS ÚRS 2025 02 |  |  | základní |  | 0 | 0 | 0 | 0 | 0 | 4 | K | 2 |  |  |  | ROZPOCET | 0 | 0 | 0 | 0 | 0 | 1 | 0 | 4 | 1992873500
| PP |  | Lešení řadové trubkové lehké pracovní s podlahami s provozním zatížením tř. 3 do 200 kg/m2 šířky tř. W12 od 1,2 do 1,5 m, výšky výšky do 10 m montáž | [15 empty] | PP | 2
| Online PSC |  | https://podminky.urs.cz/item/CS_URS_2025_02/941111131 | [15 empty] | Online PSC | 2
| VV |  | 11,355*4*4 |  | 181.68 | [13 empty] | VV | 2 | 2 | True | 0 | ROZPOCET
| VV |  | 13,410*4*2 |  | 107.28 | [13 empty] | VV | 2 | 2 | True | 0 | ROZPOCET
| VV |  | 9,750*8*2 |  | 156 | [13 empty] | VV | 2 | 2 | True | 0 | ROZPOCET
| VV |  | 11,450*2,5 |  | 28.625 | [13 empty] | VV | 2 | 2 | True | 0 | ROZPOCET
| VV |  | Součet |  | 473.585 | [13 empty] | VV | 2 | 4 | True | 1 | ROZPOCET
10 | K | 941111231 | Příplatek k lešení řadovému trubkovému lehkému s podlahami do 200 kg/m2 š od 1,2 do 1,5 m v do 10 m za každý den použití | m2 | 28415.1 |  | 0 | CS ÚRS 2025 02 |  |  | základní |  | 0 | 0 | 0 | 0 | 0 | 4 | K | 2 |  |  |  | ROZPOCET | 0 | 0 | 0 | 0 | 0 | 1 | 0 | 4 | -1493060007
| PP |  | Lešení řadové trubkové lehké pracovní s podlahami s provozním zatížením tř. 3 do 200 kg/m2 šířky tř. W12 od 1,2 do 1,5 m, výšky výšky do 10 m příplatek k ceně za každý den použití | [15 empty] | PP | 2
| Online PSC |  | https://podminky.urs.cz/item/CS_URS_2025_02/941111231 | [15 empty] | Online PSC | 2
| VV |  | 473,585*60 |  | 28415.1 | [13 empty] | VV | 2 | 2 | True | 1 | ROZPOCET
11 | K | 941111831 | Demontáž lešení řadového trubkového lehkého s podlahami zatížení do 200 kg/m2 š od 1,2 do 1,5 m v do 10 m | m2 | 473.585 |  | 0 | CS ÚRS 2025 02 |  |  | základní |  | 0 | 0 | 0 | 0 | 0 | 4 | K | 2 |  |  |  | ROZPOCET | 0 | 0 | 0 | 0 | 0 | 1 | 0 | 4 | -1289475955
| PP |  | Lešení řadové trubkové lehké pracovní s podlahami s provozním zatížením tř. 3 do 200 kg/m2 šířky tř. W12 od 1,2 do 1,5 m, výšky výšky do 10 m demontáž | [15 empty] | PP | 2
| Online PSC |  | https://podminky.urs.cz/item/CS_URS_2025_02/941111831 | [15 empty] | Online PSC | 2
| VV |  | 473,585 |  | 473.585 | [13 empty] | VV | 2 | 2 | True | 1 | ROZPOCET
12 | K | 952902501 | Čištění střešních nebo nadstřešních konstrukcí plochých střech budov | m2 | 408 |  | 0 | CS ÚRS 2025 02 |  |  | základní |  | 0 | 0 | 0 | 0 | 0 | 4 | K | 2 |  |  |  | ROZPOCET | 0 | 0 | 0 | 0 | 0 | 1 | 0 | 4 | 1741542877
| PP |  | Čištění budov při provádění oprav a udržovacích prací střešních nebo nadstřešních konstrukcí, střech plochých | [15 empty] | PP | 2
| Online PSC |  | https://podminky.urs.cz/item/CS_URS_2025_02/952902501 | [15 empty] | Online PSC | 2
| VV |  | 147+114+147 |  | 408 | [13 empty] | VV | 2 | 2 | True | 1 | ROZPOCET
13 | K | 952902611 | Čištění budov vysátí prachu z ostatních ploch | m2 | 408 |  | 0 | CS ÚRS 2025 02 |  |  | základní |  | 0 | 0 | 0 | 0 | 0 | 4 | K | 2 |  |  |  | ROZPOCET | 0 | 0 | 0 | 0 | 0 | 1 | 0 | 4 | -489271349
| PP |  | Čištění budov při provádění oprav a udržovacích prací vysátím prachu z ostatních ploch | [15 empty] | PP | 2
| Online PSC |  | https://podminky.urs.cz/item/CS_URS_2025_02/952902611 | [15 empty] | Online PSC | 2
14 | K | 953731311 | Montáž svislého odvětrání - montáž větrací hlavice plastové | kus | 2 |  | 0 | CS ÚRS 2025 02 |  |  | základní |  | 0 | 0 | 0 | 0 | 0 | 4 | K | 2 |  |  |  | ROZPOCET | 0 | 0 | 0 | 0 | 0 | 1 | 0 | 4 | -376316276
| PP |  | Montáž svislého odvětrání z plastových trub montáž větrací hlavice, vnitřního průměru do 160 mm | [15 empty] | PP | 2
| Online PSC |  | https://podminky.urs.cz/item/CS_URS_2025_02/953731311 | [15 empty] | Online PSC | 2
15 | M | 28612265 | hlavice ventilační plastová PP DN 160 | kus | 2 |  | 0 | CS ÚRS 2025 02 |  |  | základní |  | 0 | 0.00028 | 0.00056 | 0 | 0 | 8 | M | 2 |  |  |  | ROZPOCET | 0 | 0 | 0 | 0 | 0 | 1 | 0 | 4 | 958874875
| PP |  | hlavice ventilační plastová PP DN 160 | [15 empty] | PP | 2
16 | K | 962032641 | Bourání zdiva komínového z cihel z cihel pálených, šamotových nebo vápenopískových na MC vč. dobetonávky | m3 | 1.6 |  | 0 | CS ÚRS 2025 02 |  |  | základní |  | 0 | 0 | 0 | 1.671 | 2.6736 | 4 | K | 2 |  |  |  | ROZPOCET | 0 | 0 | 0 | 0 | 0 | 1 | 0 | 4 | 412144316
| PP |  | Bourání zdiva nadzákladového komínového z cihel pálených, šamotových nebo vápenopískových, na maltu cementovou | [15 empty] | PP | 2
| Online PSC |  | https://podminky.urs.cz/item/CS_URS_2025_02/962032641 | [15 empty] | Online PSC | 2
| VV |  | "odbourání stávajících konstrukcí - pozůst. z komínů"1,0*0,2*8 |  | 1.6 | [13 empty] | VV | 2 | 2 | True | 1 | ROZPOCET
17 | K | 966080103 | Bourání kontaktního zateplení z polystyrenových desek tl přes 60 do 120 mm včetně povrchové úpravy | m2 | 10.456 |  | 0 | CS ÚRS 2025 02 |  |  | základní |  | 0 | 0 | 0 | 0.014 | 0.14638 | 4 | K | 2 |  |  |  | ROZPOCET | 0 | 0 | 0 | 0 | 0 | 1 | 0 | 4 | 662487289
| PP |  | Bourání kontaktního zateplení včetně povrchové úpravy omítkou nebo nátěrem z polystyrénových desek, tloušťky přes 60 do 120 mm | [15 empty] | PP | 2
| Online PSC |  | https://podminky.urs.cz/item/CS_URS_2025_02/966080103 | [15 empty] | Online PSC | 2
| VV |  | "bourání KZS tl. 100mm"10,456*0,5*2 |  | 10.456 | [13 empty] | VV | 2 | 2 | True | 1 | ROZPOCET
18 | K | 985112131 | Odsekání degradovaného betonu rubu kleneb a podlah tl do 10 mm | m2 | 163.2 |  | 0 | CS ÚRS 2025 02 |  |  | základní |  | 0 | 0 | 0 | 0.022 | 3.5904 | 4 | K | 2 |  |  |  | ROZPOCET | 0 | 0 | 0 | 0 | 0 | 1 | 0 | 4 | 1166617999
| PP |  | Odsekání degradovaného betonu rubu kleneb a podlah, tloušťky do 10 mm | [15 empty] | PP | 2
| Online PSC |  | https://podminky.urs.cz/item/CS_URS_2025_02/985112131 | [15 empty] | Online PSC | 2
| VV |  | 408,000*0,4 |  | 163.2 | [13 empty] | VV | 2 | 2 | True | 1 | ROZPOCET
19 | K | 985113131 | Zdrsnění povrchu betonu rubu kleneb a podlah pemrlováním | m2 | 163.2 |  | 0 | CS ÚRS 2025 02 |  |  | základní |  | 0 | 0 | 0 | 0.025 | 4.08 | 4 | K | 2 |  |  |  | ROZPOCET | 0 | 0 | 0 | 0 | 0 | 1 | 0 | 4 | -1915576405
| PP |  | Zdrsnění povrchu betonu pemrlováním rubu kleneb a podlah | [15 empty] | PP | 2
| Online PSC |  | https://podminky.urs.cz/item/CS_URS_2025_02/985113131 | [15 empty] | Online PSC | 2
20 | K | 985131311 | Ruční dočištění ploch stěn, rubu kleneb a podlah ocelových kartáči | m2 | 163.2 |  | 0 | CS ÚRS 2025 02 |  |  | základní |  | 0 | 0 | 0 | 0 | 0 | 4 | K | 2 |  |  |  | ROZPOCET | 0 | 0 | 0 | 0 | 0 | 1 | 0 | 4 | -554282339
| PP |  | Očištění ploch stěn, rubu kleneb a podlah ruční dočištění ocelovými kartáči | [15 empty] | PP | 2
| Online PSC |  | https://podminky.urs.cz/item/CS_URS_2025_02/985131311 | [15 empty] | Online PSC | 2
21 | K | 985311313 | Reprofilace podlah cementovou sanační maltou tl přes 20 do 30 mm | m2 | 163.2 |  | 0 | CS ÚRS 2025 02 |  |  | základní |  | 0 | 0.0609 | 9.9389 | 0 | 0 | 4 | K | 2 |  |  |  | ROZPOCET | 0 | 0 | 0 | 0 | 0 | 1 | 0 | 4 | -311561377
| PP |  | Reprofilace betonu sanačními maltami na cementové bázi ručně rubu kleneb a podlah, tloušťky přes 20 do 30 mm | [15 empty] | PP | 2
| Online PSC |  | https://podminky.urs.cz/item/CS_URS_2025_02/985311313 | [15 empty] | Online PSC | 2
22 | K | O_1 | Očištění stávající komunikace | kpl | 1 |  | 0 |  |  |  | základní |  | 0 | 0 | 0 | 0 | 0 | 4 | K | 2 |  |  |  | ROZPOCET | 0 | 0 | 0 | 0 | 0 | 1 | 0 | 4 | 1477749975
| PP |  | Očištění stávající komunikace | [15 empty] | PP | 2
23 | K | O_2 | Terénní úpravy | kpl | 1 |  | 0 |  |  |  | základní |  | 0 | 0 | 0 | 0 | 0 | 4 | K | 2 |  |  |  | ROZPOCET | 0 | 0 | 0 | 0 | 0 | 1 | 0 | 4 | 894667541
| PP |  | Terénní úpravy | [15 empty] | PP | 2
24 | K | O_3 | Dosypání, zatravnění, osazení a vrácení do původního stavu okolní plochy | kpl | 1 |  | 0 |  |  |  | základní |  | 0 | 0 | 0 | 0 | 0 | 4 | K | 2 |  |  |  | ROZPOCET | 0 | 0 | 0 | 0 | 0 | 1 | 0 | 4 | -1199293703
| PP |  | Dosypání, zatravnění, osazení a vrácení do původního stavu okolní plochy | [15 empty] | PP | 2
| D | 997 | Doprava suti a vybouraných hmot |  |  |  | 0 | [5 empty] | 0 |  | 0 |  | 0 | 1 | D | 1 |  |  |  | ROZPOCET | [6 empty] | 0
25 | K | 997013501 | Odvoz suti a vybouraných hmot na skládku nebo meziskládku do 1 km se složením | t | 19.686 |  | 0 | CS ÚRS 2025 02 |  |  | základní |  | 0 | 0 | 0 | 0 | 0 | 4 | K | 2 |  |  |  | ROZPOCET | 0 | 0 | 0 | 0 | 0 | 1 | 0 | 4 | -643822961
| PP |  | Odvoz suti a vybouraných hmot na skládku nebo meziskládku se složením, na vzdálenost do 1 km | [15 empty] | PP | 2
| Online PSC |  | https://podminky.urs.cz/item/CS_URS_2025_02/997013501 | [15 empty] | Online PSC | 2
26 | K | 997013509 | Příplatek k odvozu suti a vybouraných hmot na skládku ZKD 1 km přes 1 km | t | 275.604 |  | 0 | CS ÚRS 2025 02 |  |  | základní |  | 0 | 0 | 0 | 0 | 0 | 4 | K | 2 |  |  |  | ROZPOCET | 0 | 0 | 0 | 0 | 0 | 1 | 0 | 4 | 2095433805
| PP |  | Odvoz suti a vybouraných hmot na skládku nebo meziskládku se složením, na vzdálenost Příplatek k ceně za každý další započatý 1 km přes 1 km | [15 empty] | PP | 2
| Online PSC |  | https://podminky.urs.cz/item/CS_URS_2025_02/997013509 | [15 empty] | Online PSC | 2
| VV |  | 19,686*14 |  | 275.604 | [13 empty] | VV | 2 | 2 | True | 1 | ROZPOCET
27 | K | 997013871 | Poplatek za uložení stavebního odpadu na recyklační skládce (skládkovné) směsného stavebního a demoličního kód odpadu 17 09 04 | t | 19.686 |  | 0 | CS ÚRS 2025 02 |  |  | základní |  | 0 | 0 | 0 | 0 | 0 | 4 | K | 2 |  |  |  | ROZPOCET | 0 | 0 | 0 | 0 | 0 | 1 | 0 | 4 | -1556944458
| PP |  | Poplatek za uložení stavebního odpadu na recyklační skládce (skládkovné) směsného stavebního a demoličního zatříděného do Katalogu odpadů pod kódem 17 09 04 | [15 empty] | PP | 2
| Online PSC |  | https://podminky.urs.cz/item/CS_URS_2025_02/997013871 | [15 empty] | Online PSC | 2
| D | 998 | Přesun hmot |  |  |  | 0 | [5 empty] | 0 |  | 0 |  | 0 | 1 | D | 1 |  |  |  | ROZPOCET | [6 empty] | 0
28 | K | 998011002 | Přesun hmot pro budovy zděné v přes 6 do 12 m | t | 11.761 |  | 0 | CS ÚRS 2025 02 |  |  | základní |  | 0 | 0 | 0 | 0 | 0 | 4 | K | 2 |  |  |  | ROZPOCET | 0 | 0 | 0 | 0 | 0 | 1 | 0 | 4 | 159106137
| PP |  | Přesun hmot pro budovy občanské výstavby, bydlení, výrobu a služby s nosnou svislou konstrukcí zděnou z cihel, tvárnic nebo kamene vodorovná dopravní vzdálenost do 100 m základní pro budovy výšky přes 6 do 12 m | [15 empty] | PP | 2
| Online PSC |  | https://podminky.urs.cz/item/CS_URS_2025_02/998011002 | [15 empty] | Online PSC | 2
| D | PSV | Práce a dodávky PSV |  |  |  | 0 | [5 empty] | 0 |  | 10.354 |  | 9.1953 | 2 | D | 0 |  |  |  | ROZPOCET | [6 empty] | 0
| D | 712 | Povlakové krytiny |  |  |  | 0 | [5 empty] | 0 |  | 4.5575 |  | 7.548 | 2 | D | 1 |  |  |  | ROZPOCET | [6 empty] | 0
29 | K | 712300841.1 | Očištění střechy s urovnáním povrchu a očištěním z povlakové krytiny střech sklonu do 10° | m2 | 408 |  | 0 |  |  |  | základní |  | 0 | 0 | 0 | 0.002 | 0.816 | 16 | K | 2 |  |  |  | ROZPOCET | 0 | 0 | 0 | 0 | 0 | 1 | 0 | 16 | -1898218213
| PP |  | Ostatní práce při odstranění povlakové krytiny střech plochých do 10° mechu a jiných nečistot odškrabáním a očistěním s urovnáním povrchu | [15 empty] | PP | 2
30 | K | 712311101 | Provedení povlakové krytiny střech do 10° za studena lakem penetračním nebo asfaltovým | m2 | 408 |  | 0 | CS ÚRS 2025 02 |  |  | základní |  | 0 | 0 | 0 | 0 | 0 | 16 | K | 2 |  |  |  | ROZPOCET | 0 | 0 | 0 | 0 | 0 | 1 | 0 | 16 | 503380846
| PP |  | Provedení povlakové krytiny střech plochých do 10° natěradly a tmely za studena nátěrem lakem penetračním nebo asfaltovým | [15 empty] | PP | 2
| Online PSC |  | https://podminky.urs.cz/item/CS_URS_2025_02/712311101 | [15 empty] | Online PSC | 2
| VV |  | 408 |  | 408 | [13 empty] | VV | 2 | 2 | True | 1 | ROZPOCET
31 | M | 11163150 | lak penetrační asfaltový | t | 0.131 |  | 0 | CS ÚRS 2025 02 |  |  | základní |  | 0 | 1 | 0.131 | 0 | 0 | 32 | M | 2 |  |  |  | ROZPOCET | 0 | 0 | 0 | 0 | 0 | 1 | 0 | 16 | -981317819
| PP |  | lak penetrační asfaltový | [15 empty] | PP | 2
| VV |  | 408*0,00032 'Přepočtené koeficientem množství |  | 0.131 | [13 empty] | VV | 2 | 2 | False | 1 | ROZPOCET
32 | K | 712340833 | Odstranění povlakové krytiny střech do 10° z pásů NAIP přitavených v plné ploše třívrstvé | m2 | 408 |  | 0 | CS ÚRS 2025 02 |  |  | základní |  | 0 | 0 | 0 | 0.0165 | 6.732 | 16 | K | 2 |  |  |  | ROZPOCET | 0 | 0 | 0 | 0 | 0 | 1 | 0 | 16 | -558234240
| PP |  | Odstranění povlakové krytiny střech plochých do 10° z přitavených pásů NAIP v plné ploše třívrstvé | [15 empty] | PP | 2
| Online PSC |  | https://podminky.urs.cz/item/CS_URS_2025_02/712340833 | [15 empty] | Online PSC | 2
33 | K | 712341559 | Provedení povlakové krytiny střech do 10° pásy NAIP přitavením v plné ploše | m2 | 428.206 |  | 0 | CS ÚRS 2025 02 |  |  | základní |  | 0 | 0.00088 | 0.37682 | 0 | 0 | 16 | K | 2 |  |  |  | ROZPOCET | 0 | 0 | 0 | 0 | 0 | 1 | 0 | 16 | 1596602025
| PP |  | Provedení povlakové krytiny střech plochých do 10° pásy přitavením NAIP v plné ploše | [15 empty] | PP | 2
| Online PSC |  | https://podminky.urs.cz/item/CS_URS_2025_02/712341559 | [15 empty] | Online PSC | 2
| VV |  | "střecha"408 |  | 408 | [13 empty] | VV | 2 | 2 | True | 0 | ROZPOCET
| VV |  | "navýšení u atiky"0,5*9,750*2 |  | 9.75 | [13 empty] | VV | 2 | 2 | True | 0 | ROZPOCET
| VV |  | "navýšení u stěny"0,5*10,456*2 |  | 10.456 | [13 empty] | VV | 2 | 2 | True | 0 | ROZPOCET
| VV |  | Součet |  | 428.206 | [13 empty] | VV | 2 | 4 | True | 1 | ROZPOCET
34 | M | 62855041 | pás asfaltový natavitelný modifikovaný SBS s vložkou z polyesterové rohože a separačním jemnozrnným posypem na horním povrchu pro inženýrské stavby stavby tl 4,0mm | m2 | 499.074 |  | 0 | CS ÚRS 2025 02 |  |  | základní |  | 0 | 0.0048 | 2.3956 | 0 | 0 | 32 | M | 2 |  |  |  | ROZPOCET | 0 | 0 | 0 | 0 | 0 | 1 | 0 | 16 | -1246126176
| PP |  | pás asfaltový natavitelný modifikovaný SBS s vložkou z polyesterové rohože a separačním jemnozrnným posypem na horním povrchu pro inženýrské stavby stavby tl 4,0mm | [15 empty] | PP | 2
| VV |  | 428,206*1,1655 'Přepočtené koeficientem množství |  | 499.074 | [13 empty] | VV | 2 | 2 | False | 1 | ROZPOCET
35 | K | 712361705 | Provedení povlakové krytiny střech do 10° fólií lepenou se svařovanými spoji | m2 | 572.502 |  | 0 | CS ÚRS 2025 02 |  |  | základní |  | 0 | 3e-05 | 0.017175 | 0 | 0 | 16 | K | 2 |  |  |  | ROZPOCET | 0 | 0 | 0 | 0 | 0 | 1 | 0 | 16 | 1459324908
| PP |  | Provedení povlakové krytiny střech plochých do 10° fólií lepená se svařovanými spoji | [15 empty] | PP | 2
| Online PSC |  | https://podminky.urs.cz/item/CS_URS_2025_02/712361705 | [15 empty] | Online PSC | 2
| VV |  | "střecha"408 |  | 408 | [13 empty] | VV | 2 | 2 | True | 0 | ROZPOCET
| VV |  | "navýšení folie u stěny"1,0*10,456*2 |  | 20.912 | [13 empty] | VV | 2 | 2 | True | 0 | ROZPOCET
| VV |  | "u atiky"1,5*9,750*2 |  | 29.25 | [13 empty] | VV | 2 | 2 | True | 0 | ROZPOCET
| VV |  | "u poodtlakových ventilů"0,2*4*24 |  | 19.2 | [13 empty] | VV | 2 | 2 | True | 0 | ROZPOCET
| VV |  | "u žlabu"(72,24*1,0)+(11,450*1,0*2) |  | 95.14 | [13 empty] | VV | 2 | 2 | True | 0 | ROZPOCET
| VV |  | Součet |  | 572.502 | [13 empty] | VV | 2 | 4 | True | 1 | ROZPOCET
36 | M | IPN.110 | fólie izolační střešní mPVC pro mechanické a podtlakové kotvení s PES vložkou Protan SE tl 1,6mm | m2 | 667.251 |  | 0 |  |  |  | základní |  | 0 | 0.002 | 1.3345 | 0 | 0 | 32 | M | 2 |  |  |  | ROZPOCET | 0 | 0 | 0 | 0 | 0 | 1 | 0 | 16 | -1590385706
| PP |  | fólie izolační střešní mPVC pro mechanické a podtlakové kotvení s PES vložkou Protan SE tl 1,6mm, RAL 6021 | [15 empty] | PP | 2
| VV |  | 572,502*1,1655 'Přepočtené koeficientem množství |  | 667.251 | [13 empty] | VV | 2 | 2 | False | 1 | ROZPOCET
37 | K | 712392121.IPN.001 | Podtlakový ventil Protan systémového vakuového kotvení hydroizolace střech | kus | 24 |  | 0 |  |  |  | základní |  | 0 | 0.0063 | 0.1512 | 0 | 0 | 16 | K | 2 |  |  |  | ROZPOCET | 0 | 0 | 0 | 0 | 0 | 1 | 0 | 16 | 1537561332
| PP |  | Podtlakový ventil Protan systémového vakuového kotvení hydroizolace střech | [15 empty] | PP | 2
38 | K | 712392121.IPN.002 | Tvarovka ventil Protan systémového vakuového kotvení hydroizolace střech | kus | 24 |  | 0 |  |  |  | základní |  | 0 | 0.0063 | 0.1512 | 0 | 0 | 16 | K | 2 |  |  |  | ROZPOCET | 0 | 0 | 0 | 0 | 0 | 1 | 0 | 16 | 466249338
| PP |  | Tvarovka ventil Protan systémového vakuového kotvení hydroizolace střech | [15 empty] | PP | 2
39 | K | 712392183 | Děrovaný profil s pěnovým těsněním systémového vakuového kotvení ukotvený po obvodu konstrukcí | m | 150 |  | 0 |  |  |  | základní |  | 0 | 0 | 0 | 0 | 0 | 16 | K | 2 |  |  |  | ROZPOCET | 0 | 0 | 0 | 0 | 0 | 1 | 0 | 16 | 1639787128
| PP |  | Povlakové krytiny střech plochých s vakuově kotvenou izolací ostatní děrovaný profil s pěnovým těsněním kotvený po obvodu konstrukcí | [15 empty] | PP | 2
40 | K | 998712202 | Přesun hmot procentní pro krytiny povlakové v objektech v přes 6 do 12 m | % |  |  | 0 | CS ÚRS 2025 02 |  |  | základní |  | 0 | 0 | 0 | 0 | 0 | 16 | K | 2 |  |  |  | ROZPOCET | 0 | 0 | 0 | 0 | 0 | 1 | 0 | 16 | -927660550
| PP |  | Přesun hmot pro povlakové krytiny stanovený procentní sazbou (%) z ceny vodorovná dopravní vzdálenost do 50 m základní v objektech výšky přes 6 do 12 m | [15 empty] | PP | 2
| Online PSC |  | https://podminky.urs.cz/item/CS_URS_2025_02/998712202 | [15 empty] | Online PSC | 2
| D | 713 | Izolace tepelné |  |  |  | 0 | [5 empty] | 0 |  | 4.2492 |  | 0 | 2 | D | 1 |  |  |  | ROZPOCET | [6 empty] | 0
41 | K | 713141131 | Montáž izolace tepelné střech plochých lepené za studena plně 1 vrstva rohoží, pásů, dílců, desek | m2 | 408 |  | 0 | CS ÚRS 2025 02 |  |  | základní |  | 0 | 0.00116 | 0.47328 | 0 | 0 | 16 | K | 2 |  |  |  | ROZPOCET | 0 | 0 | 0 | 0 | 0 | 1 | 0 | 16 | 1464858976
| PP |  | Montáž tepelné izolace střech plochých rohožemi, pásy, deskami, dílci, bloky (izolační materiál ve specifikaci) přilepenými za studena jednovrstvá zplna | [15 empty] | PP | 2
| Online PSC |  | https://podminky.urs.cz/item/CS_URS_2025_02/713141131 | [15 empty] | Online PSC | 2
42 | M | RMAT0002 | Separační vrstva ze skelné rohože 120 g/m2 | m2 | 428.4 |  | 0 |  |  |  | základní |  | 0 | 0 | 0 | 0 | 0 | 32 | M | 2 |  |  |  | ROZPOCET | 0 | 0 | 0 | 0 | 0 | 1 | 0 | 16 | 272982126
| PP |  | Separační vrstva ze skelné rohože 120 g/m2 | [15 empty] | PP | 2
| VV |  | 408*1,05 'Přepočtené koeficientem množství |  | 428.4 | [13 empty] | VV | 2 | 2 | False | 1 | ROZPOCET
43 | K | 713141131 | Montáž izolace tepelné střech plochých lepené za studena plně 1 vrstva rohoží, pásů, dílců, desek | m2 | 6.825 |  | 0 | CS ÚRS 2025 02 |  |  | základní |  | 0 | 0.00116 | 0.007917 | 0 | 0 | 16 | K | 2 |  |  |  | ROZPOCET | 0 | 0 | 0 | 0 | 0 | 1 | 0 | 16 | 509340700
| PP |  | Montáž tepelné izolace střech plochých rohožemi, pásy, deskami, dílci, bloky (izolační materiál ve specifikaci) přilepenými za studena jednovrstvá zplna | [15 empty] | PP | 2
| Online PSC |  | https://podminky.urs.cz/item/CS_URS_2025_02/713141131 | [15 empty] | Online PSC | 2
| VV |  | "tepelná izolace atiky"9,750*0,350*2 |  | 6.825 | [13 empty] | VV | 2 | 2 | True | 1 | ROZPOCET
44 | M | 28376421 | deska XPS hrana polodrážková a hladký povrch 300kPA λ=0,035 tl 80mm | m2 | 7.166 |  | 0 | CS ÚRS 2025 02 |  |  | základní |  | 0 | 0.0024 | 0.017198 | 0 | 0 | 32 | M | 2 |  |  |  | ROZPOCET | 0 | 0 | 0 | 0 | 0 | 1 | 0 | 16 | 400241055
| PP |  | deska XPS hrana polodrážková a hladký povrch 300kPA λ=0,035 tl 80mm | [15 empty] | PP | 2
| VV |  | 6,825*1,05 'Přepočtené koeficientem množství |  | 7.166 | [13 empty] | VV | 2 | 2 | False | 1 | ROZPOCET
45 | K | 713141137 | Montáž izolace tepelné střech plochých lepené za studena bodově 2 vrstvy rohoží, pásů, dílců, desek | m2 | 24 |  | 0 | CS ÚRS 2025 02 |  |  | základní |  | 0 | 0.00116 | 0.02784 | 0 | 0 | 16 | K | 2 |  |  |  | ROZPOCET | 0 | 0 | 0 | 0 | 0 | 1 | 0 | 16 | -678496299
| PP |  | Montáž tepelné izolace střech plochých rohožemi, pásy, deskami, dílci, bloky (izolační materiál ve specifikaci) přilepenými za studena dvouvrstvá bodově | [15 empty] | PP | 2
| Online PSC |  | https://podminky.urs.cz/item/CS_URS_2025_02/713141137 | [15 empty] | Online PSC | 2
| VV |  | "plocha pod vakuovým ventilem"1,0*1,0*24 |  | 24 | [13 empty] | VV | 2 | 2 | True | 1 | ROZPOCET
46 | M | 63140404 | deska tepelně izolační minerální plochých střech dvouvrstvá λ=0,038-0,039 tl 120mm | m2 | 50.4 |  | 0 | CS ÚRS 2025 02 |  |  | základní |  | 0 | 0.01604 | 0.80842 | 0 | 0 | 32 | M | 2 |  |  |  | ROZPOCET | 0 | 0 | 0 | 0 | 0 | 1 | 0 | 16 | 251953513
| PP |  | deska tepelně izolační minerální plochých střech dvouvrstvá λ=0,038-0,039 tl 120mm | [15 empty] | PP | 2
| VV |  | 24*2,1 'Přepočtené koeficientem množství |  | 50.4 | [13 empty] | VV | 2 | 2 | False | 1 | ROZPOCET
47 | K | 713141138 | Montáž izolace tepelné střech plochých lepené za studena nízkoexpanzní (PUR) pěnou 2 vrstvy rohoží, pásů, dílců, desek | m2 | 384 |  | 0 | CS ÚRS 2025 02 |  |  | základní |  | 0 | 0.00024 | 0.09216 | 0 | 0 | 16 | K | 2 |  |  |  | ROZPOCET | 0 | 0 | 0 | 0 | 0 | 1 | 0 | 16 | -1876191339
| PP |  | Montáž tepelné izolace střech plochých rohožemi, pásy, deskami, dílci, bloky (izolační materiál ve specifikaci) přilepenými za studena dvouvrstvá nízkoexpanzní (PUR) pěnou | [15 empty] | PP | 2
| Online PSC |  | https://podminky.urs.cz/item/CS_URS_2025_02/713141138 | [15 empty] | Online PSC | 2
| VV |  | "plocha střechy"408 |  | 408 | [13 empty] | VV | 2 | 2 | True | 0 | ROZPOCET
| VV |  | "plocha pod vakuový ventil"-1,0*1,0*24 |  | -24 | [13 empty] | VV | 2 | 2 | True | 0 | ROZPOCET
| VV |  | Součet |  | 384 | [13 empty] | VV | 2 | 4 | True | 1 | ROZPOCET
48 | M | 28375915 | deska EPS 150 pro konstrukce s vysokým zatížením λ=0,035 tl 120mm | m2 | 806.4 |  | 0 | CS ÚRS 2025 02 |  |  | základní |  | 0 | 0.0035 | 2.8224 | 0 | 0 | 32 | M | 2 |  |  |  | ROZPOCET | 0 | 0 | 0 | 0 | 0 | 1 | 0 | 16 | -140418966
| PP |  | deska EPS 150 pro konstrukce s vysokým zatížením λ=0,035 tl 120mm | [15 empty] | PP | 2
| VV |  | 384*2,1 'Přepočtené koeficientem množství |  | 806.4 | [13 empty] | VV | 2 | 2 | False | 1 | ROZPOCET
49 | K | 713141396 | Montáž izolace tepelné střecha lepené nízkoexpanzní (PUR) pěnou | m2 | 96 |  | 0 |  |  |  | základní |  | 0 | 0 | 0 | 0 | 0 | 16 | K | 2 |  |  |  | ROZPOCET | 0 | 0 | 0 | 0 | 0 | 1 | 0 | 16 | 131539923
| PP |  | Montáž izolace tepelné střecha lepené nízkoexpanzní (PUR) pěnou | [15 empty] | PP | 2
| VV |  | detail u žlabu 120 bm | [15 empty] | VV | 2 | 1 | True | 0 | ROZPOCET
| VV |  | 120*0,8 |  | 96 | [13 empty] | VV | 2 | 2 | True | 1 | ROZPOCET
50 | M | 28376385 | deska XPS hrana rovná polo či pero drážka a hladký povrch | m3 | 10.56 |  | 0 |  |  |  | základní |  | 0 | 0 | 0 | 0 | 0 | 32 | M | 2 |  |  |  | ROZPOCET | 0 | 0 | 0 | 0 | 0 | 1 | 0 | 16 | -211200931
| PP |  | deska XPS hrana rovná polo či pero drážka a hladký povrch | [15 empty] | PP | 2
| VV |  | detail u žlabu 120 bm | [15 empty] | VV | 2 | 1 | True | 0 | ROZPOCET
| VV |  | 120*0,8*0,1 |  | 9.6 | [13 empty] | VV | 2 | 2 | True | 1 | ROZPOCET
| VV |  | 9,6*1,1 'Přepočtené koeficientem množství |  | 10.56 | [13 empty] | VV | 2 | 2 | False | 1 | ROZPOCET
51 | K | 998713202 | Přesun hmot procentní pro izolace tepelné v objektech v přes 6 do 12 m | % |  |  | 0 | CS ÚRS 2025 02 |  |  | základní |  | 0 | 0 | 0 | 0 | 0 | 16 | K | 2 |  |  |  | ROZPOCET | 0 | 0 | 0 | 0 | 0 | 1 | 0 | 16 | 463038809
| PP |  | Přesun hmot pro izolace tepelné stanovený procentní sazbou (%) z ceny vodorovná dopravní vzdálenost do 50 m s užitím mechanizace v objektech výšky přes 6 do 12 m | [15 empty] | PP | 2
| Online PSC |  | https://podminky.urs.cz/item/CS_URS_2025_02/998713202 | [15 empty] | Online PSC | 2
| D | 751 | Vzduchotechnika |  |  |  | 0 | [5 empty] | 0 |  | 0 |  | 0.174 | 2 | D | 1 |  |  |  | ROZPOCET | [6 empty] | 0
52 | K | 751721117 | Montáž, úprava a doplnění klimatizační jednotky venkovní - úprava rozvodu klimatizace z důvodu zateplení střechy - bude nově kotvena do stěny přes VKZS vč. nového kotvení | kus | 1 |  | 0 | CS ÚRS 2025 02 |  |  | základní |  | 0 | 0 | 0 | 0 | 0 | 16 | K | 2 |  |  |  | ROZPOCET | 0 | 0 | 0 | 0 | 0 | 1 | 0 | 16 | -12767634
| PP |  | Montáž klimatizační jednotky venkovní jednofázové napájení do 8 vnitřních jednotek | [15 empty] | PP | 2
| Online PSC |  | https://podminky.urs.cz/item/CS_URS_2025_02/751721117 | [15 empty] | Online PSC | 2
53 | K | 751721821.1 | Demontáž klimatizační jednotky venkovní | kus | 1 |  | 0 |  |  |  | základní |  | 0 | 0 | 0 | 0.174 | 0.174 | 16 | K | 2 |  |  |  | ROZPOCET | 0 | 0 | 0 | 0 | 0 | 1 | 0 | 16 | -545678884
| PP |  | Demontáž klimatizační jednotky venkovní trojfázové napájení do 7 vnitřních jednotek | [15 empty] | PP | 2
| D | 762 | Konstrukce tesařské |  |  |  | 0 | [5 empty] | 0 |  | 0.46267 |  | 0 | 2 | D | 1 |  |  |  | ROZPOCET | [6 empty] | 0
54 | K | 762341016.1 | Bednění střech z desek OSB tl 22 mm na - atika a část u žlabu | m2 | 32.514 |  | 0 |  |  |  | základní |  | 0 | 0.01423 | 0.46267 | 0 | 0 | 16 | K | 2 |  |  |  | ROZPOCET | 0 | 0 | 0 | 0 | 0 | 1 | 0 | 16 | 1543171256
| PP |  | Bednění střech střech rovných sklonu do 60° s vyřezáním otvorů z dřevoštěpkových desek OSB šroubovaných na krokve na sraz, tloušťky desky 22 mm | [15 empty] | PP | 2
| VV |  | "vyztužení atiky"9,750*0,350*2 |  | 6.825 | [13 empty] | VV | 2 | 2 | True | 0 | ROZPOCET
| VV |  | "vyztužení detailu u žlabu"(11,358+11,355+13,410+7,260+4,095+4,095+7,260+13,410)*0,270 |  | 19.506 | [13 empty] | VV | 2 | 2 | True | 0 | ROZPOCET
| VV |  | 11,450*0,270*2 |  | 6.183 | [13 empty] | VV | 2 | 2 | True | 0 | ROZPOCET
| VV |  | Součet |  | 32.514 | [13 empty] | VV | 2 | 4 | True | 1 | ROZPOCET
55 | K | 998762202 | Přesun hmot procentní pro kce tesařské v objektech v přes 6 do 12 m | % |  |  | 0 | CS ÚRS 2025 02 |  |  | základní |  | 0 | 0 | 0 | 0 | 0 | 16 | K | 2 |  |  |  | ROZPOCET | 0 | 0 | 0 | 0 | 0 | 1 | 0 | 16 | -454365271
| PP |  | Přesun hmot pro konstrukce tesařské stanovený procentní sazbou (%) z ceny vodorovná dopravní vzdálenost do 50 m základní v objektech výšky přes 6 do 12 m | [15 empty] | PP | 2
| Online PSC |  | https://podminky.urs.cz/item/CS_URS_2025_02/998762202 | [15 empty] | Online PSC | 2
| D | 764 | Konstrukce klempířské |  |  |  | 0 | [5 empty] | 0 |  | 1.0702 |  | 0.87231 | 2 | D | 1 |  |  |  | ROZPOCET | [6 empty] | 0
56 | K | 764002825.1 | Demontáž větracího komínku | kus | 2 |  | 0 |  |  |  | základní |  | 0 | 0 | 0 | 0.00906 | 0.01812 | 16 | K | 2 |  |  |  | ROZPOCET | 0 | 0 | 0 | 0 | 0 | 1 | 0 | 16 | -1877504896
| PP |  | Demontáž klempířských konstrukcí ventilační turbíny do suti | [15 empty] | PP | 2
57 | K | 764002841 | Demontáž oplechování horních ploch zdí a nadezdívek do suti | m | 53 |  | 0 | CS ÚRS 2025 02 |  |  | základní |  | 0 | 0 | 0 | 0.00191 | 0.10123 | 16 | K | 2 |  |  |  | ROZPOCET | 0 | 0 | 0 | 0 | 0 | 1 | 0 | 16 | 1735669066
| PP |  | Demontáž klempířských konstrukcí oplechování horních ploch zdí a nadezdívek do suti | [15 empty] | PP | 2
| Online PSC |  | https://podminky.urs.cz/item/CS_URS_2025_02/764002841 | [15 empty] | Online PSC | 2
| VV |  | "D/1 oplechování atiky"24 |  | 24 | [13 empty] | VV | 2 | 2 | True | 0 | ROZPOCET
| VV |  | "D/2 oplechování v místě napojení nižších střech a stěny"29 |  | 29 | [13 empty] | VV | 2 | 2 | True | 0 | ROZPOCET
| VV |  | Součet |  | 53 | [13 empty] | VV | 2 | 4 | True | 1 | ROZPOCET
58 | K | 764002861 | Demontáž oplechování okapnice - oplechování v místě děšťového žlabu | m | 120 |  | 0 | CS ÚRS 2025 02 |  |  | základní |  | 0 | 0 | 0 | 0.00223 | 0.2676 | 16 | K | 2 |  |  |  | ROZPOCET | 0 | 0 | 0 | 0 | 0 | 1 | 0 | 16 | -1922121647
| PP |  | Demontáž klempířských konstrukcí oplechování říms do suti | [15 empty] | PP | 2
| Online PSC |  | https://podminky.urs.cz/item/CS_URS_2025_02/764002861 | [15 empty] | Online PSC | 2
| VV |  | "D/3 - okapnice"120 |  | 120 | [13 empty] | VV | 2 | 2 | True | 1 | ROZPOCET
59 | K | 764004801 | Demontáž podokapního žlabu do suti včetně háku a příslušenství | m | 120 |  | 0 | CS ÚRS 2025 02 |  |  | základní |  | 0 | 0 | 0 | 0.0026 | 0.312 | 16 | K | 2 |  |  |  | ROZPOCET | 0 | 0 | 0 | 0 | 0 | 1 | 0 | 16 | 1381883533
| PP |  | Demontáž klempířských konstrukcí žlabu podokapního do suti | [15 empty] | PP | 2
| Online PSC |  | https://podminky.urs.cz/item/CS_URS_2025_02/764004801 | [15 empty] | Online PSC | 2
60 | K | 764004861 | Demontáž svodu do suti | m | 44 |  | 0 | CS ÚRS 2025 02 |  |  | základní |  | 0 | 0 | 0 | 0.00394 | 0.17336 | 16 | K | 2 |  |  |  | ROZPOCET | 0 | 0 | 0 | 0 | 0 | 1 | 0 | 16 | -1596635400
| PP |  | Demontáž klempířských konstrukcí svodu do suti | [15 empty] | PP | 2
| Online PSC |  | https://podminky.urs.cz/item/CS_URS_2025_02/764004861 | [15 empty] | Online PSC | 2
61 | K | 764212631.1 | "K/6" - Oplechování v místě stěny z Pz s povrchovou úpravou rš 130 mm | m | 30 |  | 0 |  |  |  | základní |  | 0 | 0.00158 | 0.0474 | 0 | 0 | 16 | K | 2 |  |  |  | ROZPOCET | 0 | 0 | 0 | 0 | 0 | 1 | 0 | 16 | -913877502
| PP |  | Oplechování střešních prvků z pozinkovaného plechu s povrchovou úpravou štítu závětrnou lištou rš 160 mm | [15 empty] | PP | 2
62 | K | 764212633.1 | "K/6" Oplechování v místě stěny z Pz s povrchovou úpravou rš 190 mm | m | 30 |  | 0 |  |  |  | základní |  | 0 | 0.00218 | 0.0654 | 0 | 0 | 16 | K | 2 |  |  |  | ROZPOCET | 0 | 0 | 0 | 0 | 0 | 1 | 0 | 16 | 351526837
| PP |  | Oplechování střešních prvků z pozinkovaného plechu s povrchovou úpravou štítu závětrnou lištou rš 250 mm | [15 empty] | PP | 2
63 | K | 764212634.1 | "K/6 Oplechování v místě stěny z Pz s povrchovou úpravou rš 350mm | m | 30 |  | 0 |  |  |  | základní |  | 0 | 0.00287 | 0.0861 | 0 | 0 | 16 | K | 2 |  |  |  | ROZPOCET | 0 | 0 | 0 | 0 | 0 | 1 | 0 | 16 | 1259463736
| PP |  | Oplechování střešních prvků z pozinkovaného plechu s povrchovou úpravou štítu závětrnou lištou rš 330 mm | [15 empty] | PP | 2
64 | K | 764212664 | Oplechování rovné okapové hrany z Pz s povrchovou úpravou rš 340 mm - okapnice | m | 120 |  | 0 | CS ÚRS 2025 02 |  |  | základní |  | 0 | 0.00306 | 0.3672 | 0 | 0 | 16 | K | 2 |  |  |  | ROZPOCET | 0 | 0 | 0 | 0 | 0 | 1 | 0 | 16 | 848573208
| PP |  | Oplechování střešních prvků z pozinkovaného plechu s povrchovou úpravou okapu střechy rovné okapovým plechem rš 330 mm | [15 empty] | PP | 2
| Online PSC |  | https://podminky.urs.cz/item/CS_URS_2025_02/764212664 | [15 empty] | Online PSC | 2
65 | K | 764214603.1 | Oplechování horních ploch a atik bez rohů z Pz s povrch úpravou mechanicky kotvené rš 170 mm | m | 24 |  | 0 |  |  |  | základní |  | 0 | 0.00222 | 0.05328 | 0 | 0 | 16 | K | 2 |  |  |  | ROZPOCET | 0 | 0 | 0 | 0 | 0 | 1 | 0 | 16 | -892013112
| PP |  | Oplechování horních ploch zdí a nadezdívek (atik) z pozinkovaného plechu s povrchovou úpravou mechanicky kotvené rš 250 mm | [15 empty] | PP | 2
66 | K | 764214604 | Oplechování horních ploch a atik bez rohů z Pz s povrch úpravou mechanicky kotvené rš 330 mm | m | 24 |  | 0 | CS ÚRS 2025 02 |  |  | základní |  | 0 | 0.00291 | 0.06984 | 0 | 0 | 16 | K | 2 |  |  |  | ROZPOCET | 0 | 0 | 0 | 0 | 0 | 1 | 0 | 16 | 1590849985
| PP |  | Oplechování horních ploch zdí a nadezdívek (atik) z pozinkovaného plechu s povrchovou úpravou mechanicky kotvené rš 330 mm | [15 empty] | PP | 2
| Online PSC |  | https://podminky.urs.cz/item/CS_URS_2025_02/764214604 | [15 empty] | Online PSC | 2
67 | K | 764215645 | Příplatek za zvýšenou pracnost při oplechování rohů nadezdívek (atik) z Pz s povrch úprav rš 170 mm | kus | 24 |  | 0 | CS ÚRS 2025 02 |  |  | základní |  | 0 | 0 | 0 | 0 | 0 | 16 | K | 2 |  |  |  | ROZPOCET | 0 | 0 | 0 | 0 | 0 | 1 | 0 | 16 | 1992344551
| PP |  | Oplechování horních ploch zdí a nadezdívek (atik) z pozinkovaného plechu s povrchovou úpravou Příplatek k cenám za zvýšenou pracnost při provedení rohu nebo koutu do rš 400 mm | [15 empty] | PP | 2
| Online PSC |  | https://podminky.urs.cz/item/CS_URS_2025_02/764215645 | [15 empty] | Online PSC | 2
| VV |  | "K/2 - oplechování koutu u atiky"24 |  | 24 | [13 empty] | VV | 2 | 2 | True | 1 | ROZPOCET
68 | K | 764511602 | Žlab podokapní půlkruhový z Pz s povrchovou úpravou rš 330 mm včetně háků a čel | m | 120 |  | 0 | CS ÚRS 2025 02 |  |  | základní |  | 0 | 0.00274 | 0.3288 | 0 | 0 | 16 | K | 2 |  |  |  | ROZPOCET | 0 | 0 | 0 | 0 | 0 | 1 | 0 | 16 | 1469554318
| PP |  | Žlab podokapní z pozinkovaného plechu s povrchovou úpravou včetně háků a čel půlkruhový rš 330 mm | [15 empty] | PP | 2
| Online PSC |  | https://podminky.urs.cz/item/CS_URS_2025_02/764511602 | [15 empty] | Online PSC | 2
69 | K | 764518622 | Svody kruhové včetně objímek, kolen, odskoků z Pz s povrchovou úpravou průměru 100 mm | m | 47 |  | 0 | CS ÚRS 2025 02 |  |  | základní |  | 0 | 0.00111 | 0.05217 | 0 | 0 | 16 | K | 2 |  |  |  | ROZPOCET | 0 | 0 | 0 | 0 | 0 | 1 | 0 | 16 | -1796156745
| PP |  | Svod z pozinkovaného plechu s upraveným povrchem včetně objímek, kolen a odskoků kruhový, průměru 100 mm | [15 empty] | PP | 2
| Online PSC |  | https://podminky.urs.cz/item/CS_URS_2025_02/764518622 | [15 empty] | Online PSC | 2
70 | K | 998764202 | Přesun hmot procentní pro konstrukce klempířské v objektech v přes 6 do 12 m | % |  |  | 0 | CS ÚRS 2025 02 |  |  | základní |  | 0 | 0 | 0 | 0 | 0 | 16 | K | 2 |  |  |  | ROZPOCET | 0 | 0 | 0 | 0 | 0 | 1 | 0 | 16 | -1395772744
| PP |  | Přesun hmot pro konstrukce klempířské stanovený procentní sazbou (%) z ceny vodorovná dopravní vzdálenost do 50 m s užitím mechanizace v objektech výšky přes 6 do 12 m | [15 empty] | PP | 2
| Online PSC |  | https://podminky.urs.cz/item/CS_URS_2025_02/998764202 | [15 empty] | Online PSC | 2
| D | 767 | Konstrukce zámečnické |  |  |  | 0 | [5 empty] | 0 |  | 0.01445 |  | 0.601 | 2 | D | 1 |  |  |  | ROZPOCET | [6 empty] | 0
71 | K | 767810113 | Montáž mřížek větracích | kus | 4 |  | 0 | CS ÚRS 2025 02 |  |  | základní |  | 0 | 0 | 0 | 0 | 0 | 16 | K | 2 |  |  |  | ROZPOCET | 0 | 0 | 0 | 0 | 0 | 1 | 0 | 16 | -896845214
| PP |  | Montáž větracích mřížek ocelových čtyřhranných, průřezu přes 0,04 do 0,09 m2 | [15 empty] | PP | 2
| Online PSC |  | https://podminky.urs.cz/item/CS_URS_2025_02/767810113 | [15 empty] | Online PSC | 2
72 | M | 55341427 | mřížka větrací nerezová se síťovinou 150x150mm | kus | 4 |  | 0 | CS ÚRS 2025 02 |  |  | základní |  | 0 | 0.0002 | 0.0008 | 0 | 0 | 32 | M | 2 |  |  |  | ROZPOCET | 0 | 0 | 0 | 0 | 0 | 1 | 0 | 16 | 248791916
| PP |  | mřížka větrací nerezová se síťovinou 150x150mm | [15 empty] | PP | 2
73 | K | 767832101 | Montáž venkovních požárních žebříků do zdiva se suchovodem | m | 7.8 |  | 0 | CS ÚRS 2025 02 |  |  | základní |  | 0 | 0 | 0 | 0 | 0 | 16 | K | 2 |  |  |  | ROZPOCET | 0 | 0 | 0 | 0 | 0 | 1 | 0 | 16 | -279137435
| PP |  | Montáž venkovních požárních žebříků do zdiva se suchovodem | [15 empty] | PP | 2
| Online PSC |  | https://podminky.urs.cz/item/CS_URS_2025_02/767832101 | [15 empty] | Online PSC | 2
| VV |  | "Z1"3,9*2 |  | 7.8 | [13 empty] | VV | 2 | 2 | True | 1 | ROZPOCET
74 | M | 44983001 | žebřík venkovní se suchovodem v provedení žárový Zn vč. výstupní plošiny délky min 600mm a ochranného zábradlí min. 1500mm na každou stranu | m | 3.9 |  | 0 | CS ÚRS 2025 02 |  |  | základní |  | 0 | 0.0035 | 0.01365 | 0 | 0 | 32 | M | 2 |  |  |  | ROZPOCET | 0 | 0 | 0 | 0 | 0 | 1 | 0 | 16 | 1652251726
| PP |  | žebřík venkovní se suchovodem v provedení žárový Zn | [15 empty] | PP | 2
75 | M | RMAT0001 | žebřík venkovní se suchovodem v provedení žárový Zn vč. výstupní plošiny délky min 600mm a ochranného zábradlí min. 1500mm na každou stranu | m | 3.9 |  | 0 |  |  |  | základní |  | 0 | 0 | 0 | 0 | 0 | 32 | M | 2 |  |  |  | ROZPOCET | 0 | 0 | 0 | 0 | 0 | 1 | 0 | 16 | 708276511
| PP |  | žebřík venkovní se suchovodem v provedení žárový pozink | [15 empty] | PP | 2
76 | K | 767834112 | Příplatek k ceně za montáž ochranného koše připevněného svařováním | m | 5.35 |  | 0 | CS ÚRS 2025 02 |  |  | základní |  | 0 | 0 | 0 | 0 | 0 | 16 | K | 2 |  |  |  | ROZPOCET | 0 | 0 | 0 | 0 | 0 | 1 | 0 | 16 | -445955999
| PP |  | Montáž venkovních požárních žebříků Příplatek k cenám za montáž ochranného koše, připevněného svařováním | [15 empty] | PP | 2
| Online PSC |  | https://podminky.urs.cz/item/CS_URS_2025_02/767834112 | [15 empty] | Online PSC | 2
| VV |  | "montáž ochranného koše"2*2,675 |  | 5.35 | [13 empty] | VV | 2 | 2 | True | 1 | ROZPOCET
77 | K | 767832101.1 | Montáž a úprava venkovního požárních žebříků do zdiva se suchovodem - bude doplněna výstupní plošina a ochranné zábradlí min.1500mm na každou stranu, součásti úpravy bude provedení uzemnění spodní části zemnícím páskem ukončeným zemnící tyčí vč. výkop | m | 7.1 |  | 0 |  |  |  | základní |  | 0 | 0 | 0 | 0 | 0 | 16 | K | 2 |  |  |  | ROZPOCET | 0 | 0 | 0 | 0 | 0 | 1 | 0 | 16 | -658093494
| PP |  | Montáž venkovních požárních žebříků do zdiva se suchovodem | [15 empty] | PP | 2
78 | K | 767832801 | Demontáž venkovních požárních žebříků se ochranným košem | m | 7.1 |  | 0 | CS ÚRS 2025 02 |  |  | základní |  | 0 | 0 | 0 | 0.05 | 0.355 | 16 | K | 2 |  |  |  | ROZPOCET | 0 | 0 | 0 | 0 | 0 | 1 | 0 | 16 | 1617237586
| PP |  | Demontáž venkovních požárních žebříků s ochranným košem | [15 empty] | PP | 2
| Online PSC |  | https://podminky.urs.cz/item/CS_URS_2025_02/767832801 | [15 empty] | Online PSC | 2
79 | K | 767832802 | Demontáž venkovních žebříků bez ochranného koše | m | 8.2 |  | 0 | CS ÚRS 2025 02 |  |  | základní |  | 0 | 0 | 0 | 0.03 | 0.246 | 16 | K | 2 |  |  |  | ROZPOCET | 0 | 0 | 0 | 0 | 0 | 1 | 0 | 16 | 147735629
| PP |  | Demontáž venkovních požárních žebříků bez ochranného koše | [15 empty] | PP | 2
| Online PSC |  | https://podminky.urs.cz/item/CS_URS_2025_02/767832802 | [15 empty] | Online PSC | 2
| VV |  | "demontáž žebříku bez ochranného koše"2*4,1 |  | 8.2 | [13 empty] | VV | 2 | 2 | True | 1 | ROZPOCET
80 | M | RMAT0003 | Dodávka a montáž záchytného systému vč. tahových zkoušek | kpl | 1 |  | 0 |  |  |  | základní |  | 0 | 0 | 0 | 0 | 0 | 32 | M | 2 |  |  |  | ROZPOCET | 0 | 0 | 0 | 0 | 0 | 1 | 0 | 16 | 1022001287
| PP |  | Dodávka zachytného systému | [15 empty] | PP | 2
81 | K | 998767202 | Přesun hmot procentní pro zámečnické konstrukce v objektech v přes 6 do 12 m | % |  |  | 0 | CS ÚRS 2025 02 |  |  | základní |  | 0 | 0 | 0 | 0 | 0 | 16 | K | 2 |  |  |  | ROZPOCET | 0 | 0 | 0 | 0 | 0 | 1 | 0 | 16 | 1812463994
| PP |  | Přesun hmot pro zámečnické konstrukce stanovený procentní sazbou (%) z ceny vodorovná dopravní vzdálenost do 50 m základní v objektech výšky přes 6 do 12 m | [15 empty] | PP | 2
| Online PSC |  | https://podminky.urs.cz/item/CS_URS_2025_02/998767202 | [15 empty] | Online PSC | 2
| D | M | Práce a dodávky M |  |  |  | 0 | [5 empty] | 0 |  | 0 |  | 0 | 3 | D | 0 |  |  |  | ROZPOCET | [6 empty] | 0
| D | 21-M | Elektromontáže |  |  |  | 0 | [5 empty] | 0 |  | 0 |  | 0 | 3 | D | 1 |  |  |  | ROZPOCET | [6 empty] | 0
82 | K | 210220101 | Montáž hromosvodného vedení svodových vodičů s podpěrami průměru do 10 mm | m | 224 |  | 0 | CS ÚRS 2025 02 |  |  | základní |  | 0 | 0 | 0 | 0 | 0 | 64 | K | 2 |  |  |  | ROZPOCET | 0 | 0 | 0 | 0 | 0 | 1 | 0 | 64 | -420537937
| PP |  | Montáž hromosvodného vedení svodových vodičů s podpěrami, průměru do 10 mm | [15 empty] | PP | 2
| Online PSC |  | https://podminky.urs.cz/item/CS_URS_2025_02/210220101 | [15 empty] | Online PSC | 2
83 | K | 210220231 | Montáž tyčí jímacích | kus | 3 |  | 0 | CS ÚRS 2025 02 |  |  | základní |  | 0 | 0 | 0 | 0 | 0 | 64 | K | 2 |  |  |  | ROZPOCET | 0 | 0 | 0 | 0 | 0 | 1 | 0 | 64 | -1699990347
| PP |  | Montáž hromosvodného vedení jímacích tyčí délky do 3 m na stojan | [15 empty] | PP | 2
| Online PSC |  | https://podminky.urs.cz/item/CS_URS_2025_02/210220231 | [15 empty] | Online PSC | 2
84 | K | 210280223 | Měření zemních odporů zemnicí sítě | kpl | 1 |  | 0 | CS ÚRS 2025 02 |  |  | základní |  | 0 | 0 | 0 | 0 | 0 | 64 | K | 2 |  |  |  | ROZPOCET | 0 | 0 | 0 | 0 | 0 | 1 | 0 | 64 | -763630806
| PP |  | Měření zemních odporů zemnicí sítě délky pásku přes 200 do 500 m | [15 empty] | PP | 2
| Online PSC |  | https://podminky.urs.cz/item/CS_URS_2025_02/210280223 | [15 empty] | Online PSC | 2
85 | K | 218220101 | Demontáž hromosvodného vedení | m | 224 |  | 0 | CS ÚRS 2025 02 |  |  | základní |  | 0 | 0 | 0 | 0 | 0 | 64 | K | 2 |  |  |  | ROZPOCET | 0 | 0 | 0 | 0 | 0 | 1 | 0 | 64 | -568299527
| PP |  | Demontáž hromosvodného vedení svodových vodičů s podpěrami, průměru do 10 mm | [15 empty] | PP | 2
| Online PSC |  | https://podminky.urs.cz/item/CS_URS_2025_02/218220101 | [15 empty] | Online PSC | 2
86 | K | 218220231 | Demontáž tyčí jímacích | kus | 3 |  | 0 | CS ÚRS 2025 02 |  |  | základní |  | 0 | 0 | 0 | 0 | 0 | 64 | K | 2 |  |  |  | ROZPOCET | 0 | 0 | 0 | 0 | 0 | 1 | 0 | 64 | 856801466
| PP |  | Demontáž hromosvodného vedení jímacích tyčí délky do 3 m ze stojanu | [15 empty] | PP | 2
| Online PSC |  | https://podminky.urs.cz/item/CS_URS_2025_02/218220231 | [15 empty] | Online PSC | 2
87 | K | 218220351 | Demontáž desek zemnicích týčí | kus | 3 |  | 0 | CS ÚRS 2025 02 |  |  | základní |  | 0 | 0 | 0 | 0 | 0 | 64 | K | 2 |  |  |  | ROZPOCET | 0 | 0 | 0 | 0 | 0 | 1 | 0 | 64 | 87801283
| PP |  | Demontáž hromosvodného vedení zemnicích desek a tyčí s odpojením od svodového nebo uzemňovacího vedení bez příslušenství desek, velikosti 1000 x 500 mm | [15 empty] | PP | 2
| Online PSC |  | https://podminky.urs.cz/item/CS_URS_2025_02/218220351 | [15 empty] | Online PSC | 2
88 | K | 218.1 | Demontáž, úprava (prodloužení o délku izolantu) a zpětná montáž antény vč. prodložení kabeláže | kpl | 1 |  | 0 |  |  |  | základní |  | 0 | 0 | 0 | 0 | 0 | 64 | K | 2 |  |  |  | ROZPOCET | 0 | 0 | 0 | 0 | 0 | 1 | 0 | 64 | -2072977864
| PP |  | Demontáž, úprava (prodloužení o délku izolantu) a zpětná montáž antény vč. prodložení kabeláže | [15 empty] | PP | 2
| D | OST | Ostatní |  |  |  | 0 | [5 empty] | 0 |  | 0 |  | 0 | 4 | D | 0 |  |  |  | ROZPOCET | [6 empty] | 0
89 | K | Ost01 | Ostatní konstrukce a práce, které nebylo možno podchytit projektem | % |  |  | 0 |  |  |  | základní |  | 0 | 0 | 0 | 0 | 0 | 512 | K | 1 |  |  |  | ROZPOCET | 0 | 0 | 0 | 0 | 0 | 1 | 0 | 512 | 14613542
| PP |  | Ostatní konstrukce a práce, které nebylo možno podchytit projektem | [15 empty] | PP | 1
90 | K | Ost02 | Vypracování dodavatelské dokumentace | kpl | 1 |  | 0 |  |  |  | základní |  | 0 | 0 | 0 | 0 | 0 | 512 | K | 1 |  |  |  | ROZPOCET | 0 | 0 | 0 | 0 | 0 | 1 | 0 | 512 | -875734797
| PP |  | Vypracování dodavatelské dokumentace | [15 empty] | PP | 1
91 | K | Ost03 | Vypracování dokumentace skutečného provedení | kpl | 1 |  | 0 |  |  |  | základní |  | 0 | 0 | 0 | 0 | 0 | 512 | K | 1 |  |  |  | ROZPOCET | 0 | 0 | 0 | 0 | 0 | 1 | 0 | 512 | -685027077
| PP |  | Vypracování dodavatelské dokumentace | [15 empty] | PP | 1
92 | K | Ost04 | Polohopisné a výškopisné zaměření | kpl | 1 |  | 0 |  |  |  | základní |  | 0 | 0 | 0 | 0 | 0 | 512 | K | 1 |  |  |  | ROZPOCET | 0 | 0 | 0 | 0 | 0 | 1 | 0 | 512 | -100068486
| PP |  | Polohopisné a výškopisné zaměření | [15 empty] | PP | 1
93 | K | Ost05 | Vytyčení a vyznačení betonových prahů vynášející prefabrikované du tinové panely pro vyznačení umístění kotevních bodů zachytného systému. Bude provedeno např. vývrty - přesný způsob navrhne vybraný zhotovitel v rámci technologického postupu | kpl | 1 |  | 0 |  |  |  | základní |  | 0 | 0 | 0 | 0 | 0 | 512 | K | 1 |  |  |  | ROZPOCET | 0 | 0 | 0 | 0 | 0 | 1 | 0 | 512 | 224439450
| PP |  | Vytyčení a vyznačení betonových prahů vynášející prefabrikované du tinové panely pro vyznačení umístění kotevních bodů zachytného systému. Bude provedeno např. vývrty - přesný způsob navrhne vybraný zhotovitel v rámci technologického postupu | [15 empty] | PP | 1
94 | K | Ost06 | provedení paspotrizace okolních ploch pro dočasné přesazení flóry (keře aopd. v blízkosti fasády) | kpl | 1 |  | 0 |  |  |  | základní |  | 0 | 0 | 0 | 0 | 0 | 512 | K | 1 |  |  |  | ROZPOCET | 0 | 0 | 0 | 0 | 0 | 1 | 0 | 512 | -1999608893
| PP |  | provedení paspotrizace okolních ploch pro dočasné přesazení flóry (keře aopd. v blízkosti fasády) | [15 empty] | PP | 1
| D | VRN | Vedlejší rozpočtové náklady |  |  |  | 0 | [5 empty] | 0 |  | 0 |  | 0 | 5 | D | 0 |  |  |  | ROZPOCET | [6 empty] | 0
95 | K | VRN01 | Zařízení staveniště | % |  |  | 0 |  |  |  | základní |  | 0 | 0 | 0 | 0 | 0 | 4 | K | 1 |  |  |  | ROZPOCET | 0 | 0 | 0 | 0 | 0 | 1 | 0 | 4 | -809287024
| PP |  | Zařízení staveniště | [15 empty] | PP | 1
96 | K | VRN02 | Zvedací zařízení - jeřáby | ks | 4 |  | 0 |  |  |  | základní |  | 0 | 0 | 0 | 0 | 0 | 4 | K | 1 |  |  |  | ROZPOCET | 0 | 0 | 0 | 0 | 0 | 1 | 0 | 4 | 2139356921
| PP |  | Zvedací zařízení - jeřába | [15 empty] | PP | 1