## Rekapitulace stavby
Export Komplet | [25 empty] | 2.0 | ZAMOK |  |  |  |  | False | False | {e46bf888-352e-4caf-90f5-72a67ab4b42f}
[31 empty] | 0,01 | 21
[31 empty] | 0,01 | 15
|  | REKAPITULACE STAVBY | [15 empty] | v --- níže se nacházejí doplnkové a pomocné údaje k sestavám --- v | [11 empty] | Návod na vyplnění | 0,001
|  | Kód: |  |  |  |  | RZP202018_D1 | [22 empty] | Měnit lze pouze buňky se žlutým podbarvením! 1) na prvním listu Rekapitulace stavby vyplňte v sestavě a) Souhrnný list - údaje o Zhotoviteli (přenesou se do ostatních sestav i v jiných listech) b) Rekapitulace objektů - potřebné Ostatní náklady 2) na vybraných listech vyplňte v sestavě a) Krycí list - údaje o Zhotoviteli, pokud se liší od údajů o Zhotoviteli na Souhrnném listu (údaje se přenesou do ostatních sestav v daném listu) b) Rekapitulace rozpočtu - potřebné Ostatní náklady c) Celkové náklady za stavbu - ceny u položek - množství, pokud má žluté podbarvení - a v případě potřeby poznámku (ta je ve skrytém sloupci) | 0,01
|  | Stavba: |  |  |  |  | ZŠ E.Beneše - oprava střešního pláště | [23 empty] | 0,01
|  | KSO: | [11 empty] | CC-CZ: | [16 empty] | 0,01
|  | Místo: | [11 empty] | Datum: |  | 23. 1. 2019 | [14 empty] | 0,01
0,01
|  | Zadavatel: | [11 empty] | IČ: | [16 empty] | 0,01
[14 empty] | DIČ: | [16 empty] | 0,01
0,01
|  | Uchazeč: | [11 empty] | IČ: |  | Vyplň údaj | [14 empty] | 0,01
|  |  | Vyplň údaj | [10 empty] | DIČ: |  | Vyplň údaj | [14 empty] | 0,01
False
|  | Projektant: | [11 empty] | IČ: | [16 empty] | False
[14 empty] | DIČ: | [16 empty] | True
0,01
|  | Zpracovatel: | [11 empty] | IČ: | [16 empty] | 0,01
[14 empty] | DIČ: | [16 empty] | True
Poznámka:
|  | Cena bez DPH | [11 empty] | 60000
[8 empty] | Sazba daně |  | Základ daně |  |  |  | Výše daně
|  | DPH |  | základní |  |  |  | 21% |  | 60000 |  |  |  | 12600
|  |  |  | snížená |  |  |  | 15% |  | 0 |  |  |  | 0
|  |  |  | zákl. přenesená |  |  |  | 21% |  | 0 |  |  |  | 0
|  |  |  | sníž. přenesená |  |  |  | 15% |  | 0 |  |  |  | 0
|  |  |  | nulová |  |  |  | 0% |  | 0 |  |  |  | 0
|  | Cena s DPH | [6 empty] | v |  | CZK |  |  | 72600
REKAPITULACE OBJEKTŮ STAVBY A SOUPISŮ PRACÍ
| Kód: | [6 empty] | RZP202018_D1
| Stavba: | [6 empty] | ZŠ E.Beneše - oprava střešního pláště
| Místo: | [11 empty] | Datum: |  | 23. 1. 2019
| Zadavatel: | [11 empty] | Projektant: |  |  |  |  | Informatívní údaje z listů zakázek
| Uchazeč: | [11 empty] | Zpracovatel:
| Kód |  |  |  | Popis | [6 empty] | Cena bez DPH [CZK] |  |  |  | Cena s DPH [CZK] | Typ | z toho Ostat. náklady [CZK] | DPH [CZK] | Normohodiny [h] | DPH základní [CZK] | DPH snížená [CZK] | DPH základní přenesená [CZK] | DPH snížená přenesená [CZK] | Základna DPH základní | Základna DPH snížená | Základna DPH zákl. přenesená | Základna DPH sníž. přenesená | Základna DPH nulová
| Náklady z rozpočtů | [10 empty] | 60000 |  |  |  | 72600 |  | 0 | 12600 | 0 | 12600 | 0 | 0 | 0 | 60000 | 0 | 0 | 0 | 0 |  | D | 0 | ###NOIMPORT### | IMPORT | {e46bf888-352e-4caf-90f5-72a67ab4b42f} | {00000000-0000-0000-0000-000000000000}
|  | D.1.1_3.etapa |  |  |  | Architektonicko stavební řešení | [5 empty] | 60000 |  |  |  | 72600 | STA | 0 | 12600 | 0 | 12600 | 0 | 0 | 0 | 60000 | 0 | 0 | 0 | 0 |  | D | 1 |  | IMPORT | {83771d48-28d1-4ba1-b07e-94b922d64ae6} | {e46bf888-352e-4caf-90f5-72a67ab4b42f} | 2
/ |  |  | D.1.1_3.etapa |  |  |  | Architektonicko stavební řešení |  |  |  |  | 60000 |  |  |  | 72600 | Soupis | 0 | 12600 | 0 | 12600 | 0 | 0 | 0 | 60000 | 0 | 0 | 0 | 0 |  |  | 2 | ###NOINSERT### | IMPORT | {83771d48-28d1-4ba1-b07e-94b922d64ae6} | {e46bf888-352e-4caf-90f5-72a67ab4b42f} | 2
/ |  |  | VON_3 |  |  |  | Vedlejší a ostatní níáklady |  |  |  |  | 0 |  |  |  | 0 | Soupis | 0 | 0 | 0 | 0 | 0 | 0 | 0 | 0 | 0 | 0 | 0 | 0 |  |  | 2 |  | IMPORT | {129aca11-8c8d-4918-9842-e946ca433bbf} | {83771d48-28d1-4ba1-b07e-94b922d64ae6}

## D.1.1_3.etapa - Architekt...
{83771d48-28d1-4ba1-b07e-94b922d64ae6}
2
| KRYCÍ LIST SOUPISU PRACÍ | [7 empty] | v --- níže se nacházejí doplnkové a pomocné údaje k sestavám --- v | [8 empty] | False
Stavba:
ZŠ E.Beneše - oprava střešního pláště
Objekt:
D.1.1_3.etapa - Architektonicko stavební řešení
| KSO: |  |  |  |  | CC-CZ:
| Místo: |  |  |  |  | Datum: | 23. 1. 2019
| Zadavatel: |  |  |  |  | IČ:
DIČ:
| Uchazeč: |  |  |  |  | IČ: | Vyplň údaj
|  | Vyplň údaj |  |  |  | DIČ: | Vyplň údaj
| Projektant: |  |  |  |  | IČ:
DIČ:
| Zpracovatel: |  |  |  |  | IČ:
DIČ:
Poznámka:
| Cena bez DPH | [5 empty] | 60000
|  |  | Základ daně |  |  | Sazba daně | Výše daně
| DPH | základní | 60000 |  |  | 21% | 12600
|  | snížená | 0 |  |  | 15% | 0
|  | zákl. přenesená | 0 |  |  | 21% | 0
|  | sníž. přenesená | 0 |  |  | 15% | 0
|  | nulová | 0 |  |  | 0% | 0
| Cena s DPH |  |  | v | CZK |  | 72600
REKAPITULACE ČLENĚNÍ SOUPISU PRACÍ
Stavba:
ZŠ E.Beneše - oprava střešního pláště
Objekt:
D.1.1_3.etapa - Architektonicko stavební řešení
Místo: | [5 empty] | Datum: | 23. 1. 2019
Zadavatel: | [5 empty] | Projektant:
Uchazeč: |  |  | Vyplň údaj |  |  | Zpracovatel:
Kód dílu - Popis | [6 empty] | Cena celkem [CZK]
Náklady ze soupisu prací | [6 empty] | 60000 | [11 empty] | -1
| HSV - Práce a dodávky HSV | [5 empty] | 0
| 6 - Úpravy povrchů, podlahy a osazování výplní | [5 empty] | 0
| 9 - Ostatní konstrukce a práce, bourání | [5 empty] | 0
| 94 - Lešení a stavební výtahy | [5 empty] | 0
| 95 - Různé dokončovací konstrukce a práce pozemních staveb | [5 empty] | 0
| 97 - Prorážení otvorů a ostatní bourací práce | [5 empty] | 0
| 997 - Přesun sutě | [5 empty] | 0
| 998 - Přesun hmot | [5 empty] | 0
| PSV - Práce a dodávky PSV | [5 empty] | 0
| 712 - Povlakové krytiny | [5 empty] | 0
| 721 - Zdravotechnika - vnitřní kanalizace | [5 empty] | 0
| 762 - Konstrukce tesařské | [5 empty] | 0
| 764 - Konstrukce klempířské | [5 empty] | 0
| 765 - Krytina skládaná | [5 empty] | 0
| 783 - Dokončovací práce - nátěry | [5 empty] | 0
| HZS - Hodinové zúčtovací sazby | [5 empty] | 0
| OST - Ostatní | [5 empty] | 60000
SOUPIS PRACÍ
Stavba:
ZŠ E.Beneše - oprava střešního pláště
Objekt:
D.1.1_3.etapa - Architektonicko stavební řešení
Místo: | [5 empty] | Datum: | 23. 1. 2019
Zadavatel: | [5 empty] | Projektant:
Uchazeč: |  |  | Vyplň údaj |  |  | Zpracovatel:
PČ | Typ | Kód | Popis | MJ | Množství | J.cena [CZK] | Cena celkem [CZK] | Cenová soustava |  | DPH | J. Nh [h] | Nh celkem [h] | J. hmotnost [t] | Hmotnost celkem [t] | J. suť [t] | Suť Celkem [t]
Náklady soupisu celkem | [6 empty] | 60000 |  |  |  |  | 0 |  | 14.7935 |  | 21.493 |  | D | -1 | [10 empty] | 60000
| D | HSV | Práce a dodávky HSV |  |  |  | 0 |  |  |  |  | 0 |  | 0.070895 |  | 0.295 | 1 | D | 0 |  |  |  | ROZPOCET | [6 empty] | 0
| D | 6 | Úpravy povrchů, podlahy a osazování výplní |  |  |  | 0 |  |  |  |  | 0 |  | 0.056027 |  | 0 | 1 | D | 1 |  |  |  | ROZPOCET | [6 empty] | 0
1 | K | 622000000.RT | Tmelení butylenovým trvale plastikcým tmelem u prvku K9 dle popisu detailu provedení u komínového zdiva | m | 5 |  | 0 |  |  | základní |  | 0 | 0 | 0 | 0 | 0 | 4 | K | 2 |  |  |  | ROZPOCET | 0 | 0 | 0 | 0 | 0 | 1 | 0 | 4 | 1766856338
| VV |  | 5 |  | 5 | [12 empty] | VV | 2 | 2 | True | 0 | ROZPOCET
| VV |  | Mezisoučet |  | 5 | [12 empty] | VV | 2 | 3 | True | 1 | ROZPOCET
2 | K | 622211001 | Montáž kontaktního zateplení vnějších stěn z polystyrénových desek tl do 40 mm ( upevnění desek, přestěrkování, perlinka - mimo dodávku izolantu) | m2 | 5 |  | 0 | CS ÚRS 2018 01 |  | základní |  | 0 | 0.00825 | 0.04125 | 0 | 0 | 4 | K | 2 |  |  |  | ROZPOCET | 0 | 0 | 0 | 0 | 0 | 1 | 0 | 4 | 988676144
| VV |  | "komínové zdivo dle POZ.2 a detailů"5 |  | 5 | [12 empty] | VV | 2 | 2 | True | 0 | ROZPOCET
| VV |  | Mezisoučet |  | 5 | [12 empty] | VV | 2 | 3 | True | 1 | ROZPOCET
3 | M | 8591057230028 | EPS 70F - 20mm, λD = 0,039 (W·m-1·K-1),1000 x 500 x 20 mm, fasádní desky pro kontaktní zateplovací systémy ETICS a další konstrukce s běžnými požadavky na zatížení. Trvalá zatížitelnost v tlaku max. 1200 kg/m2 při def. < 2%. | m2 | 5.1 |  | 0 |  |  | základní |  | 0 | 0.00027 | 0.001377 | 0 | 0 | 8 | M | 2 |  |  |  | ROZPOCET | 0 | 0 | 0 | 0 | 0 | 1 | 0 | 4 | -1261533518
| VV |  | 5*1,02 'Přepočtené koeficientem množství |  | 5.1 | [12 empty] | VV | 2 | 2 | False | 1 | ROZPOCET
93 | K | 622531011 | Tenkovrstvá silikonová zrnitá omítka tl. 1,5 mm včetně penetrace vnějších stěn | m2 | 5 |  | 0 | CS ÚRS 2018 01 |  | základní |  | 0 | 0.00268 | 0.0134 | 0 | 0 | 4 | K | 2 |  |  |  | ROZPOCET | 0 | 0 | 0 | 0 | 0 | 1 | 0 | 4 | -578542472
| VV |  | "komínové zdivo dle POZ.2 a detailů"5 |  | 5 | [12 empty] | VV | 2 | 2 | True | 0 | ROZPOCET
| VV |  | Mezisoučet |  | 5 | [12 empty] | VV | 2 | 3 | True | 1 | ROZPOCET
| D | 9 | Ostatní konstrukce a práce, bourání |  |  |  | 0 |  |  |  |  | 0 |  | 0.014868 |  | 0.295 | 1 | D | 1 |  |  |  | ROZPOCET | [6 empty] | 0
| D | 94 | Lešení a stavební výtahy |  |  |  | 0 |  |  |  |  | 0 |  | 0 |  | 0 | 1 | D | 2 |  |  |  | ROZPOCET | [6 empty] | 0
4 | K | 941111132 | Montáž lešení řadového trubkového lehkého s podlahami zatížení do 200 kg/m2 š do 1,5 m v do 25 m | m2 | 1479 |  | 0 | CS ÚRS 2018 01 |  | základní |  | 0 | 0 | 0 | 0 | 0 | 4 | K | 3 |  |  |  | ROZPOCET | 0 | 0 | 0 | 0 | 0 | 1 | 0 | 4 | 757671319
| VV |  | (19+12+29)*17 |  | 1020 | [12 empty] | VV | 3 | 2 | True | 0 | ROZPOCET
| VV |  | (7+13+7)*17 |  | 459 | [12 empty] | VV | 3 | 2 | True | 0 | ROZPOCET
| VV |  | Mezisoučet |  | 1479 | [12 empty] | VV | 3 | 3 | True | 1 | ROZPOCET
5 | K | 941111232 | Příplatek k lešení řadovému trubkovému lehkému s podlahami š 1,5 m v 25 m za první a ZKD den použití | m2 | 91800 |  | 0 | CS ÚRS 2018 01 |  | základní |  | 0 | 0 | 0 | 0 | 0 | 4 | K | 3 |  |  |  | ROZPOCET | 0 | 0 | 0 | 0 | 0 | 1 | 0 | 4 | 715799967
| VV |  | 1020*90 |  | 91800 | [12 empty] | VV | 3 | 2 | True | 0 | ROZPOCET
| VV |  | Mezisoučet |  | 91800 | [12 empty] | VV | 3 | 3 | True | 1 | ROZPOCET
6 | K | 941111832 | Demontáž lešení řadového trubkového lehkého s podlahami zatížení do 200 kg/m2 š do 1,5 m v do 25 m | m2 | 1020 |  | 0 | CS ÚRS 2018 01 |  | základní |  | 0 | 0 | 0 | 0 | 0 | 4 | K | 3 |  |  |  | ROZPOCET | 0 | 0 | 0 | 0 | 0 | 1 | 0 | 4 | 232650504
| VV |  | 1020 |  | 1020 | [12 empty] | VV | 3 | 2 | True | 0 | ROZPOCET
| VV |  | Mezisoučet |  | 1020 | [12 empty] | VV | 3 | 3 | True | 1 | ROZPOCET
7 | K | 945421112 | Hydraulická zvedací plošina na automobilovém podvozku výška zdvihu do 34 m včetně obsluhy | hod | 15 |  | 0 | CS ÚRS 2018 01 |  | základní |  | 0 | 0 | 0 | 0 | 0 | 4 | K | 3 |  |  |  | ROZPOCET | 0 | 0 | 0 | 0 | 0 | 1 | 0 | 4 | -844867735
| VV |  | "pro místa nedosažitelná z lešení"15 |  | 15 | [12 empty] | VV | 3 | 2 | True | 0 | ROZPOCET
| VV |  | Mezisoučet |  | 15 | [12 empty] | VV | 3 | 3 | True | 1 | ROZPOCET
8 | K | 946111112 | Montáž pojízdných věží trubkových/dílcových š do 0,9 m dl do 3,2 m v do 2,5 m | kus | 1 |  | 0 |  |  | základní |  | 0 | 0 | 0 | 0 | 0 | 4 | K | 3 |  |  |  | ROZPOCET | 0 | 0 | 0 | 0 | 0 | 1 | 0 | 4 | -872631228
| VV |  | "na půdě pro výměnu částí krovu"1 |  | 1 | [12 empty] | VV | 3 | 2 | True | 0 | ROZPOCET
| VV |  | Mezisoučet |  | 1 | [12 empty] | VV | 3 | 3 | True | 1 | ROZPOCET
9 | K | 946111212 | Příplatek k pojízdným věžím š do 0,9 m dl do 3,2 m v do 2,5 m za první a ZKD den použití | kus | 90 |  | 0 |  |  | základní |  | 0 | 0 | 0 | 0 | 0 | 4 | K | 3 |  |  |  | ROZPOCET | 0 | 0 | 0 | 0 | 0 | 1 | 0 | 4 | 640936520
| VV |  | 1*90 |  | 90 | [12 empty] | VV | 3 | 2 | True | 0 | ROZPOCET
| VV |  | Mezisoučet |  | 90 | [12 empty] | VV | 3 | 3 | True | 1 | ROZPOCET
10 | K | 946111812 | Demontáž pojízdných věží trubkových/dílcových š do 0,9 m dl do 3,2 m v do 2,5 m | kus | 1 |  | 0 |  |  | základní |  | 0 | 0 | 0 | 0 | 0 | 4 | K | 3 |  |  |  | ROZPOCET | 0 | 0 | 0 | 0 | 0 | 1 | 0 | 4 | -1132573072
| VV |  | 1 |  | 1 | [12 empty] | VV | 3 | 2 | True | 0 | ROZPOCET
| VV |  | Mezisoučet |  | 1 | [12 empty] | VV | 3 | 3 | True | 1 | ROZPOCET
| D | 95 | Různé dokončovací konstrukce a práce pozemních staveb |  |  |  | 0 |  |  |  |  | 0 |  | 0.014868 |  | 0 | 1 | D | 2 |  |  |  | ROZPOCET | [6 empty] | 0
11 | K | 952901111 | Vyčištění budov bytové a občanské výstavby při výšce podlaží do 4 m | m2 | 371.69 |  | 0 | CS ÚRS 2018 01 |  | základní |  | 0 | 4e-05 | 0.014868 | 0 | 0 | 4 | K | 3 |  |  |  | ROZPOCET | 0 | 0 | 0 | 0 | 0 | 1 | 0 | 4 | 220755036
| VV |  | "půda" | [14 empty] | VV | 3 | 1 | True | 0 | ROZPOCET
| VV |  | (6,6*11,25) |  | 74.25 | [12 empty] | VV | 3 | 2 | True | 0 | ROZPOCET
| VV |  | (10,4*28,6) |  | 297.44 | [12 empty] | VV | 3 | 2 | True | 0 | ROZPOCET
| VV |  | Mezisoučet |  | 371.69 | [12 empty] | VV | 3 | 3 | True | 1 | ROZPOCET
| D | 97 | Prorážení otvorů a ostatní bourací práce |  |  |  | 0 |  |  |  |  | 0 |  | 0 |  | 0.295 | 1 | D | 2 |  |  |  | ROZPOCET | [6 empty] | 0
94 | K | 978015391 | Otlučení (osekání) vnější vápenné nebo vápenocementové omítky stupně členitosti 1 a 2 do 100% | m2 | 5 |  | 0 | CS ÚRS 2018 01 |  | základní |  | 0 | 0 | 0 | 0.059 | 0.295 | 4 | K | 3 |  |  |  | ROZPOCET | 0 | 0 | 0 | 0 | 0 | 1 | 0 | 4 | -393925192
| VV |  | "komínové zdivo dle POZ.2 a detailů"5 |  | 5 | [12 empty] | VV | 3 | 2 | True | 0 | ROZPOCET
| VV |  | Mezisoučet |  | 5 | [12 empty] | VV | 3 | 3 | True | 1 | ROZPOCET
| D | 997 | Přesun sutě |  |  |  | 0 |  |  |  |  | 0 |  | 0 |  | 0 | 1 | D | 1 |  |  |  | ROZPOCET | [6 empty] | 0
12 | K | 997006512 | Vodorovné doprava suti s naložením a složením na skládku do 1 km | t | 21.493 |  | 0 |  |  | základní |  | 0 | 0 | 0 | 0 | 0 | 4 | K | 2 |  |  |  | ROZPOCET | 0 | 0 | 0 | 0 | 0 | 1 | 0 | 4 | 1501312698
13 | K | 997006519 | Příplatek k vodorovnému přemístění suti na skládku ZKD 1 km přes 1 km | t | 214.93 |  | 0 |  |  | základní |  | 0 | 0 | 0 | 0 | 0 | 4 | K | 2 |  |  |  | ROZPOCET | 0 | 0 | 0 | 0 | 0 | 1 | 0 | 4 | -1099475919
| VV |  | 21,493*10 |  | 214.93 | [12 empty] | VV | 2 | 2 | True | 0 | ROZPOCET
| VV |  | Mezisoučet |  | 214.93 | [12 empty] | VV | 2 | 3 | True | 1 | ROZPOCET
14 | K | 997013217 | Vnitrostaveništní doprava suti a vybouraných hmot pro budovy v do 24 m ručně | t | 21.493 |  | 0 | CS ÚRS 2018 01 |  | základní |  | 0 | 0 | 0 | 0 | 0 | 4 | K | 2 |  |  |  | ROZPOCET | 0 | 0 | 0 | 0 | 0 | 1 | 0 | 4 | 279740669
15 | K | 997013811 | Poplatek za uložení na skládce (skládkovné) stavebního odpadu dřevěného kód odpadu 170 201 | t | 12 |  | 0 | CS ÚRS 2018 01 |  | základní |  | 0 | 0 | 0 | 0 | 0 | 4 | K | 2 |  |  |  | ROZPOCET | 0 | 0 | 0 | 0 | 0 | 1 | 0 | 4 | -1519678465
| VV |  | 12 |  | 12 | [12 empty] | VV | 2 | 2 | True | 0 | ROZPOCET
| VV |  | Mezisoučet |  | 12 | [12 empty] | VV | 2 | 3 | True | 1 | ROZPOCET
16 | K | 997013814 | Poplatek za uložení na skládce (skládkovné) stavebního odpadu izolací kód odpadu 170 604 | t | 3.5 |  | 0 | CS ÚRS 2018 01 |  | základní |  | 0 | 0 | 0 | 0 | 0 | 4 | K | 2 |  |  |  | ROZPOCET | 0 | 0 | 0 | 0 | 0 | 1 | 0 | 4 | -1253342277
| VV |  | 3,5 |  | 3.5 | [12 empty] | VV | 2 | 2 | True | 0 | ROZPOCET
| VV |  | Mezisoučet |  | 3.5 | [12 empty] | VV | 2 | 3 | True | 1 | ROZPOCET
17 | K | 997013831 | Poplatek za uložení stavebního směsného odpadu na skládce (skládkovné) | t | 5.993 |  | 0 |  |  | základní |  | 0 | 0 | 0 | 0 | 0 | 4 | K | 2 |  |  |  | ROZPOCET | 0 | 0 | 0 | 0 | 0 | 1 | 0 | 4 | 687297450
| VV |  | 21,493-15,5 |  | 5.993 | [12 empty] | VV | 2 | 2 | True | 0 | ROZPOCET
| VV |  | Mezisoučet |  | 5.993 | [12 empty] | VV | 2 | 3 | True | 1 | ROZPOCET
| D | 998 | Přesun hmot |  |  |  | 0 |  |  |  |  | 0 |  | 0 |  | 0 | 1 | D | 1 |  |  |  | ROZPOCET | [6 empty] | 0
18 | K | 998011003 | Přesun hmot pro budovy zděné v do 24 m | t | 0.071 |  | 0 | CS ÚRS 2018 01 |  | základní |  | 0 | 0 | 0 | 0 | 0 | 4 | K | 2 |  |  |  | ROZPOCET | 0 | 0 | 0 | 0 | 0 | 1 | 0 | 4 | -100150835
| D | PSV | Práce a dodávky PSV |  |  |  | 0 |  |  |  |  | 0 |  | 14.7226 |  | 21.198 | 2 | D | 0 |  |  |  | ROZPOCET | [6 empty] | 0
| D | 712 | Povlakové krytiny |  |  |  | 0 |  |  |  |  | 0 |  | 0 |  | 3.8157 | 2 | D | 1 |  |  |  | ROZPOCET | [6 empty] | 0
19 | K | 712600831 | Odstranění povlakové krytiny střech přes 30° jednovrstvé | m2 | 635.95 |  | 0 | CS ÚRS 2018 01 |  | základní |  | 0 | 0 | 0 | 0.006 | 3.8157 | 16 | K | 2 |  |  |  | ROZPOCET | 0 | 0 | 0 | 0 | 0 | 1 | 0 | 16 | -1650279666
| VV |  | "vyšší část" | [14 empty] | VV | 2 | 1 | True | 0 | ROZPOCET
| VV |  | "ST1-3.etapa"425 |  | 425 | [12 empty] | VV | 2 | 2 | True | 0 | ROZPOCET
| VV |  | Mezisoučet |  | 425 | [12 empty] | VV | 2 | 3 | True | 0 | ROZPOCET
| VV |  | "nižší část"103+25 |  | 128 | [12 empty] | VV | 2 | 2 | True | 0 | ROZPOCET
| VV |  | Mezisoučet |  | 128 | [12 empty] | VV | 2 | 3 | True | 0 | ROZPOCET
| VV |  | Součet |  | 553 | [12 empty] | VV | 2 | 4 | True | 1 | ROZPOCET
| VV |  | 553*1,15 'Přepočtené koeficientem množství |  | 635.95 | [12 empty] | VV | 2 | 2 | False | 1 | ROZPOCET
| D | 721 | Zdravotechnika - vnitřní kanalizace |  |  |  | 0 |  |  |  |  | 0 |  | 0.0927 |  | 0 | 2 | D | 1 |  |  |  | ROZPOCET | [6 empty] | 0
21 | K | 721241103 | Lapač střešních splavenin z litiny DN 150 | kus | 3 |  | 0 | CS ÚRS 2018 01 |  | základní |  | 0 | 0.0309 | 0.0927 | 0 | 0 | 16 | K | 2 |  |  |  | ROZPOCET | 0 | 0 | 0 | 0 | 0 | 1 | 0 | 16 | -190687951
| VV |  | "K1"3 |  | 3 | [12 empty] | VV | 2 | 2 | True | 0 | ROZPOCET
| VV |  | Mezisoučet |  | 3 | [12 empty] | VV | 2 | 3 | True | 1 | ROZPOCET
| D | 762 | Konstrukce tesařské |  |  |  | 0 |  |  |  |  | 0 |  | 8.9493 |  | 12.6131 | 2 | D | 1 |  |  |  | ROZPOCET | [6 empty] | 0
22 | K | 762331812 | Demontáž vázaných kcí krovů z hranolů průřezové plochy do 224 cm2 | m | 36.54 |  | 0 | CS ÚRS 2018 01 |  | základní |  | 0 | 0 | 0 | 0.014 | 0.51156 | 16 | K | 2 |  |  |  | ROZPOCET | 0 | 0 | 0 | 0 | 0 | 1 | 0 | 16 | -1265719271
| VV |  | "výměna 30% prvků krovu vyšší část střechy" | [14 empty] | VV | 2 | 1 | True | 0 | ROZPOCET
| VV |  | "kleština 2x 80/140 -3.etapa" ((1,7*2)*2)*7 |  | 47.6 | [12 empty] | VV | 2 | 2 | True | 0 | ROZPOCET
| VV |  | Mezisoučet |  | 47.6 | [12 empty] | VV | 2 | 3 | True | 0 | ROZPOCET
| VV |  | "hambálek 2x 80/140 - 3.etapa"(5,3*2)*7 |  | 74.2 | [12 empty] | VV | 2 | 2 | True | 0 | ROZPOCET
| VV |  | Mezisoučet |  | 74.2 | [12 empty] | VV | 2 | 3 | True | 0 | ROZPOCET
| VV |  | Součet |  | 121.8 | [12 empty] | VV | 2 | 4 | True | 1 | ROZPOCET
| VV |  | 121,8*0,3 'Přepočtené koeficientem množství |  | 36.54 | [12 empty] | VV | 2 | 2 | False | 1 | ROZPOCET
23 | K | 762331813 | Demontáž vázaných kcí krovů z hranolů průřezové plochy do 288 cm2 | m | 215.76 |  | 0 | CS ÚRS 2018 01 |  | základní |  | 0 | 0 | 0 | 0.024 | 5.1782 | 16 | K | 2 |  |  |  | ROZPOCET | 0 | 0 | 0 | 0 | 0 | 1 | 0 | 16 | 587832966
| VV |  | "výměna 30% prvků krovu vyšší část střechy " | [14 empty] | VV | 2 | 1 | True | 0 | ROZPOCET
| VV |  | "krokve 110/140 - 3.etapa"((7,5*2)*30) |  | 450 | [12 empty] | VV | 2 | 2 | True | 0 | ROZPOCET
| VV |  | Mezisoučet |  | 450 | [12 empty] | VV | 2 | 3 | True | 0 | ROZPOCET
| VV |  | "sloupek 150/150 - 3.etapa " (2,8*2)*7 |  | 39.2 | [12 empty] | VV | 2 | 2 | True | 0 | ROZPOCET
| VV |  | Mezisoučet |  | 39.2 | [12 empty] | VV | 2 | 3 | True | 0 | ROZPOCET
| VV |  | "vzpěra 150/180 - 3.etapa"(4*2)*7 |  | 56 | [12 empty] | VV | 2 | 2 | True | 0 | ROZPOCET
| VV |  | Mezisoučet |  | 56 | [12 empty] | VV | 2 | 3 | True | 0 | ROZPOCET
| VV |  | "vzpěra 150/150 - 3.etapa"((1,5*4)*7) |  | 42 | [12 empty] | VV | 2 | 2 | True | 0 | ROZPOCET
| VV |  | Mezisoučet |  | 42 | [12 empty] | VV | 2 | 3 | True | 0 | ROZPOCET
| VV |  | "vaznice 160/180 - 3.etapa"(31*2) |  | 62 | [12 empty] | VV | 2 | 2 | True | 0 | ROZPOCET
| VV |  | Mezisoučet |  | 62 | [12 empty] | VV | 2 | 3 | True | 0 | ROZPOCET
| VV |  | "nižší část 150/150,110/140,160/180"70 |  | 70 | [12 empty] | VV | 2 | 2 | True | 0 | ROZPOCET
| VV |  | Mezisoučet |  | 70 | [12 empty] | VV | 2 | 3 | True | 0 | ROZPOCET
| VV |  | Součet |  | 719.2 | [12 empty] | VV | 2 | 4 | True | 1 | ROZPOCET
| VV |  | 719,2*0,3 'Přepočtené koeficientem množství |  | 215.76 | [12 empty] | VV | 2 | 2 | False | 1 | ROZPOCET
24 | K | 762331814 | Demontáž vázaných kcí krovů z hranolů průřezové plochy do 450 cm2 | m | 40.44 |  | 0 | CS ÚRS 2018 01 |  | základní |  | 0 | 0 | 0 | 0.032 | 1.2941 | 16 | K | 2 |  |  |  | ROZPOCET | 0 | 0 | 0 | 0 | 0 | 1 | 0 | 16 | -403660664
| VV |  | "výměna 30% - vyšší část střechy " | [14 empty] | VV | 2 | 1 | True | 0 | ROZPOCET
| VV |  | "pozednice 140/240 - 3.etapa"(31*2) |  | 62 | [12 empty] | VV | 2 | 2 | True | 0 | ROZPOCET
| VV |  | Mezisoučet |  | 62 | [12 empty] | VV | 2 | 3 | True | 0 | ROZPOCET
| VV |  | "vazný trám 140/240 - 3.etapa"(10,4*7) |  | 72.8 | [12 empty] | VV | 2 | 2 | True | 0 | ROZPOCET
| VV |  | Mezisoučet |  | 72.8 | [12 empty] | VV | 2 | 3 | True | 0 | ROZPOCET
| VV |  | Součet |  | 134.8 | [12 empty] | VV | 2 | 4 | True | 1 | ROZPOCET
| VV |  | 134,8*0,3 'Přepočtené koeficientem množství |  | 40.44 | [12 empty] | VV | 2 | 2 | False | 1 | ROZPOCET
25 | K | 762332132 | Montáž vázaných kcí krovů pravidelných z hraněného řeziva průřezové plochy do 224 cm2 | m | 36.54 |  | 0 | CS ÚRS 2018 01 |  | základní |  | 0 | 0 | 0 | 0 | 0 | 16 | K | 2 |  |  |  | ROZPOCET | 0 | 0 | 0 | 0 | 0 | 1 | 0 | 16 | 601384011
| VV |  | "výměna 30% prvků krovu vyšší část střechy" | [14 empty] | VV | 2 | 1 | True | 0 | ROZPOCET
| VV |  | "kleština 2x 80/140 -3.etapa" ((1,7*2)*2)*7 |  | 47.6 | [12 empty] | VV | 2 | 2 | True | 0 | ROZPOCET
| VV |  | Mezisoučet |  | 47.6 | [12 empty] | VV | 2 | 3 | True | 0 | ROZPOCET
| VV |  | "hambálek 2x 80/140 - 3.etapa"(5,3*2)*7 |  | 74.2 | [12 empty] | VV | 2 | 2 | True | 0 | ROZPOCET
| VV |  | Mezisoučet |  | 74.2 | [12 empty] | VV | 2 | 3 | True | 0 | ROZPOCET
| VV |  | Součet |  | 121.8 | [12 empty] | VV | 2 | 4 | True | 1 | ROZPOCET
| VV |  | 121,8*0,3 'Přepočtené koeficientem množství |  | 36.54 | [12 empty] | VV | 2 | 2 | False | 1 | ROZPOCET
26 | K | 762332133 | Montáž vázaných kcí krovů pravidelných z hraněného řeziva průřezové plochy do 288 cm2 | m | 215.76 |  | 0 | CS ÚRS 2018 01 |  | základní |  | 0 | 0 | 0 | 0 | 0 | 16 | K | 2 |  |  |  | ROZPOCET | 0 | 0 | 0 | 0 | 0 | 1 | 0 | 16 | 1695617896
| VV |  | "výměna 30% prvků krovu vyšší část střechy " | [14 empty] | VV | 2 | 1 | True | 0 | ROZPOCET
| VV |  | "krokve 110/140 - 3.etapa"((7,5*2)*30) |  | 450 | [12 empty] | VV | 2 | 2 | True | 0 | ROZPOCET
| VV |  | Mezisoučet |  | 450 | [12 empty] | VV | 2 | 3 | True | 0 | ROZPOCET
| VV |  | "sloupek 150/150 - 3.etapa " (2,8*2)*7 |  | 39.2 | [12 empty] | VV | 2 | 2 | True | 0 | ROZPOCET
| VV |  | Mezisoučet |  | 39.2 | [12 empty] | VV | 2 | 3 | True | 0 | ROZPOCET
| VV |  | "vzpěra 150/180 - 3.etapa"(4*2)*7 |  | 56 | [12 empty] | VV | 2 | 2 | True | 0 | ROZPOCET
| VV |  | Mezisoučet |  | 56 | [12 empty] | VV | 2 | 3 | True | 0 | ROZPOCET
| VV |  | "vzpěra 150/150 - 3.etapa"((1,5*4)*7) |  | 42 | [12 empty] | VV | 2 | 2 | True | 0 | ROZPOCET
| VV |  | Mezisoučet |  | 42 | [12 empty] | VV | 2 | 3 | True | 0 | ROZPOCET
| VV |  | "vaznice 160/180 - 3.etapa"(31*2) |  | 62 | [12 empty] | VV | 2 | 2 | True | 0 | ROZPOCET
| VV |  | Mezisoučet |  | 62 | [12 empty] | VV | 2 | 3 | True | 0 | ROZPOCET
| VV |  | "nižší část 150/150,110/140,160/180"70 |  | 70 | [12 empty] | VV | 2 | 2 | True | 0 | ROZPOCET
| VV |  | Mezisoučet |  | 70 | [12 empty] | VV | 2 | 3 | True | 0 | ROZPOCET
| VV |  | Součet |  | 719.2 | [12 empty] | VV | 2 | 4 | True | 1 | ROZPOCET
| VV |  | 719,2*0,3 'Přepočtené koeficientem množství |  | 215.76 | [12 empty] | VV | 2 | 2 | False | 1 | ROZPOCET
27 | K | 762332134 | Montáž vázaných kcí krovů pravidelných z hraněného řeziva průřezové plochy do 450 cm2 | m | 40.44 |  | 0 | CS ÚRS 2018 01 |  | základní |  | 0 | 0 | 0 | 0 | 0 | 16 | K | 2 |  |  |  | ROZPOCET | 0 | 0 | 0 | 0 | 0 | 1 | 0 | 16 | -1083730204
| VV |  | "výměna 30% - vyšší část střechy " | [14 empty] | VV | 2 | 1 | True | 0 | ROZPOCET
| VV |  | "pozednice 140/240 - 3.etapa"(31*2) |  | 62 | [12 empty] | VV | 2 | 2 | True | 0 | ROZPOCET
| VV |  | Mezisoučet |  | 62 | [12 empty] | VV | 2 | 3 | True | 0 | ROZPOCET
| VV |  | "vazný trám 140/240 - 3.etapa"(10,4*7) |  | 72.8 | [12 empty] | VV | 2 | 2 | True | 0 | ROZPOCET
| VV |  | Mezisoučet |  | 72.8 | [12 empty] | VV | 2 | 3 | True | 0 | ROZPOCET
| VV |  | Součet |  | 134.8 | [12 empty] | VV | 2 | 4 | True | 1 | ROZPOCET
| VV |  | 134,8*0,3 'Přepočtené koeficientem množství |  | 40.44 | [12 empty] | VV | 2 | 2 | False | 1 | ROZPOCET
28 | M | 60512011 | řezivo jehličnaté hranol jakost I nad 120cm2 | m3 | 7.285 |  | 0 | CS ÚRS 2018 01 |  | základní |  | 0 | 0.55 | 4.0068 | 0 | 0 | 32 | M | 2 |  |  |  | ROZPOCET | 0 | 0 | 0 | 0 | 0 | 1 | 0 | 16 | -908277290
| VV |  | (36,540*0,08*0,14) |  | 0.409 | [12 empty] | VV | 2 | 2 | True | 0 | ROZPOCET
| VV |  | "do 288 cm2 zprůměrováno na profil 150x150, výměna bude provedena dle skutečných profilů prvků krovu"(215,760*0,15*0,15) |  | 4.855 | [12 empty] | VV | 2 | 2 | True | 0 | ROZPOCET
| VV |  | (40,440*0,14*0,24) |  | 1.359 | [12 empty] | VV | 2 | 2 | True | 0 | ROZPOCET
| VV |  | Mezisoučet |  | 6.623 | [12 empty] | VV | 2 | 3 | True | 1 | ROZPOCET
| VV |  | 6,623*1,1 'Přepočtené koeficientem množství |  | 7.285 | [12 empty] | VV | 2 | 2 | False | 1 | ROZPOCET
29 | K | 762341811 | Demontáž bednění střech z prken | m2 | 147.2 |  | 0 | CS ÚRS 2018 01 |  | základní |  | 0 | 0 | 0 | 0.015 | 2.208 | 16 | K | 2 |  |  |  | ROZPOCET | 0 | 0 | 0 | 0 | 0 | 1 | 0 | 16 | -790122886
| VV |  | "nižší část"103 |  | 103 | [12 empty] | VV | 2 | 2 | True | 0 | ROZPOCET
| VV |  | Mezisoučet |  | 103 | [12 empty] | VV | 2 | 3 | True | 0 | ROZPOCET
| VV |  | "nižší část-polovalby"25 |  | 25 | [12 empty] | VV | 2 | 2 | True | 0 | ROZPOCET
| VV |  | Mezisoučet |  | 25 | [12 empty] | VV | 2 | 3 | True | 0 | ROZPOCET
| VV |  | Součet |  | 128 | [12 empty] | VV | 2 | 4 | True | 1 | ROZPOCET
| VV |  | 128*1,15 'Přepočtené koeficientem množství |  | 147.2 | [12 empty] | VV | 2 | 2 | False | 1 | ROZPOCET
95 | K | 762342314 | Montáž laťování na střechách složitých sklonu do 60° osové vzdálenosti do 360 mm | m2 | 635.95 |  | 0 | CS ÚRS 2018 01 |  | základní |  | 0 | 0 | 0 | 0 | 0 | 16 | K | 2 |  |  |  | ROZPOCET | 0 | 0 | 0 | 0 | 0 | 1 | 0 | 16 | -2080785694
| VV |  | "vyšší část" | [14 empty] | VV | 2 | 1 | True | 0 | ROZPOCET
| VV |  | "ST1-3.etapa"425 |  | 425 | [12 empty] | VV | 2 | 2 | True | 0 | ROZPOCET
| VV |  | Mezisoučet |  | 425 | [12 empty] | VV | 2 | 3 | True | 0 | ROZPOCET
| VV |  | "nižší část"103+25 |  | 128 | [12 empty] | VV | 2 | 2 | True | 0 | ROZPOCET
| VV |  | Mezisoučet |  | 128 | [12 empty] | VV | 2 | 3 | True | 0 | ROZPOCET
| VV |  | Součet |  | 553 | [12 empty] | VV | 2 | 4 | True | 1 | ROZPOCET
| VV |  | 553*1,15 'Přepočtené koeficientem množství |  | 635.95 | [12 empty] | VV | 2 | 2 | False | 1 | ROZPOCET
31 | M | 60514114 | řezivo jehličnaté latě střešní impregnované dl 4 m | m3 | 7.163 |  | 0 | CS ÚRS 2018 01 |  | základní |  | 0 | 0.55 | 3.9397 | 0 | 0 | 32 | M | 2 |  |  |  | ROZPOCET | 0 | 0 | 0 | 0 | 0 | 1 | 0 | 16 | 604330478
| VV |  | "rozpon latování 240 mm"(4,16*635,950)*0,04*0,06 |  | 6.349 | [12 empty] | VV | 2 | 2 | True | 0 | ROZPOCET
| VV |  | Mezisoučet |  | 6.349 | [12 empty] | VV | 2 | 3 | True | 0 | ROZPOCET
| VV |  | "zesílení u okapu v rozponu 120 mm - jedna řada"(68*0,04*0,06) |  | 0.163 | [12 empty] | VV | 2 | 2 | True | 0 | ROZPOCET
| VV |  | Mezisoučet |  | 0.163 | [12 empty] | VV | 2 | 3 | True | 0 | ROZPOCET
| VV |  | Součet |  | 6.512 | [12 empty] | VV | 2 | 4 | True | 1 | ROZPOCET
| VV |  | 6,512*1,1 'Přepočtené koeficientem množství |  | 7.163 | [12 empty] | VV | 2 | 2 | False | 1 | ROZPOCET
32 | K | 762342441 | Montáž kontralatí na střechách sklonu do 60° | m | 500 |  | 0 | CS ÚRS 2018 01 |  | základní |  | 0 | 0 | 0 | 0 | 0 | 16 | K | 2 |  |  |  | ROZPOCET | 0 | 0 | 0 | 0 | 0 | 1 | 0 | 16 | -510376132
| VV |  | "krokve 110/140 - 3.etapa"((7,5*2)*30) |  | 450 | [12 empty] | VV | 2 | 2 | True | 0 | ROZPOCET
| VV |  | Mezisoučet |  | 450 | [12 empty] | VV | 2 | 3 | True | 0 | ROZPOCET
| VV |  | "nižší část"50 |  | 50 | [12 empty] | VV | 2 | 2 | True | 0 | ROZPOCET
| VV |  | Mezisoučet |  | 50 | [12 empty] | VV | 2 | 3 | True | 0 | ROZPOCET
| VV |  | Součet |  | 500 | [12 empty] | VV | 2 | 4 | True | 1 | ROZPOCET
33 | M | 60514114 | řezivo jehličnaté latě střešní impregnované dl 4 m | m3 | 1.38 |  | 0 | CS ÚRS 2018 01 |  | základní |  | 0 | 0.55 | 0.759 | 0 | 0 | 32 | M | 2 |  |  |  | ROZPOCET | 0 | 0 | 0 | 0 | 0 | 1 | 0 | 16 | 672178708
| VV |  | 500*0,04*0,06 |  | 1.2 | [12 empty] | VV | 2 | 2 | True | 0 | ROZPOCET
| VV |  | Mezisoučet |  | 1.2 | [12 empty] | VV | 2 | 3 | True | 1 | ROZPOCET
| VV |  | 1,2*1,15 'Přepočtené koeficientem množství |  | 1.38 | [12 empty] | VV | 2 | 2 | False | 1 | ROZPOCET
34 | K | 762342811 | Demontáž laťování střech z latí osové vzdálenosti do 0,22 m | m2 | 488.75 |  | 0 | CS ÚRS 2018 01 |  | základní |  | 0 | 0 | 0 | 0.007 | 3.4213 | 16 | K | 2 |  |  |  | ROZPOCET | 0 | 0 | 0 | 0 | 0 | 1 | 0 | 16 | 105127842
| VV |  | "vyšší část" | [14 empty] | VV | 2 | 1 | True | 0 | ROZPOCET
| VV |  | "ST1-3.etapa"425 |  | 425 | [12 empty] | VV | 2 | 2 | True | 0 | ROZPOCET
| VV |  | Mezisoučet |  | 425 | [12 empty] | VV | 2 | 3 | True | 0 | ROZPOCET
| VV |  | Součet |  | 425 | [12 empty] | VV | 2 | 4 | True | 1 | ROZPOCET
| VV |  | 425*1,15 'Přepočtené koeficientem množství |  | 488.75 | [12 empty] | VV | 2 | 2 | False | 1 | ROZPOCET
35 | K | 762395000 | Spojovací prostředky pro montáž krovu, bednění, laťování, světlíky, klíny | m3 | 10.435 |  | 0 | CS ÚRS 2018 01 |  | základní |  | 0 | 0.02337 | 0.24387 | 0 | 0 | 16 | K | 2 |  |  |  | ROZPOCET | 0 | 0 | 0 | 0 | 0 | 1 | 0 | 16 | -1485247330
| VV |  | "krov"7,285 |  | 7.285 | [12 empty] | VV | 2 | 2 | True | 0 | ROZPOCET
| VV |  | "latě+kontralatě"1,85+1,3 |  | 3.15 | [12 empty] | VV | 2 | 2 | True | 0 | ROZPOCET
| VV |  | Mezisoučet |  | 10.435 | [12 empty] | VV | 2 | 3 | True | 1 | ROZPOCET
36 | K | 998762103 | Přesun hmot tonážní pro kce tesařské v objektech v do 24 m | t | 8.949 |  | 0 | CS ÚRS 2018 01 |  | základní |  | 0 | 0 | 0 | 0 | 0 | 16 | K | 2 |  |  |  | ROZPOCET | 0 | 0 | 0 | 0 | 0 | 1 | 0 | 16 | 591579037
37 | K | 998762181 | Příplatek k přesunu hmot tonážní 762 prováděný bez použití mechanizace | t | 8.949 |  | 0 | CS ÚRS 2018 01 |  | základní |  | 0 | 0 | 0 | 0 | 0 | 16 | K | 2 |  |  |  | ROZPOCET | 0 | 0 | 0 | 0 | 0 | 1 | 0 | 16 | -729608621
| D | 764 | Konstrukce klempířské |  |  |  | 0 |  |  |  |  | 0 |  | 4.9938 |  | 4.7691 | 2 | D | 1 |  |  |  | ROZPOCET | [6 empty] | 0
38 | K | 764001801 | Demontáž podkladního plechu do suti | m | 68 |  | 0 | CS ÚRS 2018 01 |  | základní |  | 0 | 0 | 0 | 0.00176 | 0.11968 | 16 | K | 2 |  |  |  | ROZPOCET | 0 | 0 | 0 | 0 | 0 | 1 | 0 | 16 | -1007336687
| VV |  | "K2"68 |  | 68 | [12 empty] | VV | 2 | 2 | True | 0 | ROZPOCET
| VV |  | Mezisoučet |  | 68 | [12 empty] | VV | 2 | 3 | True | 1 | ROZPOCET
39 | K | 764001821 | Demontáž krytiny ze svitků nebo tabulí do suti | m2 | 635.95 |  | 0 | CS ÚRS 2018 01 |  | základní |  | 0 | 0 | 0 | 0.00594 | 3.7775 | 16 | K | 2 |  |  |  | ROZPOCET | 0 | 0 | 0 | 0 | 0 | 1 | 0 | 16 | -861321060
| VV |  | "vyšší část" | [14 empty] | VV | 2 | 1 | True | 0 | ROZPOCET
| VV |  | "ST1-3.etapa"425 |  | 425 | [12 empty] | VV | 2 | 2 | True | 0 | ROZPOCET
| VV |  | Mezisoučet |  | 425 | [12 empty] | VV | 2 | 3 | True | 0 | ROZPOCET
| VV |  | "nižší část"103+25 |  | 128 | [12 empty] | VV | 2 | 2 | True | 0 | ROZPOCET
| VV |  | Mezisoučet |  | 128 | [12 empty] | VV | 2 | 3 | True | 0 | ROZPOCET
| VV |  | Součet |  | 553 | [12 empty] | VV | 2 | 4 | True | 1 | ROZPOCET
| VV |  | 553*1,15 'Přepočtené koeficientem množství |  | 635.95 | [12 empty] | VV | 2 | 2 | False | 1 | ROZPOCET
40 | K | 764001881 | Demontáž nároží z hřebenáčů do suti | m | 34 |  | 0 | CS ÚRS 2018 01 |  | základní |  | 0 | 0 | 0 | 0.00187 | 0.06358 | 16 | K | 2 |  |  |  | ROZPOCET | 0 | 0 | 0 | 0 | 0 | 1 | 0 | 16 | 1375076886
| VV |  | "K15"34 |  | 34 | [12 empty] | VV | 2 | 2 | True | 0 | ROZPOCET
| VV |  | Mezisoučet |  | 34 | [12 empty] | VV | 2 | 3 | True | 1 | ROZPOCET
41 | K | 764001891 | Demontáž úžlabí do suti | m | 7 |  | 0 | CS ÚRS 2018 01 |  | základní |  | 0 | 0 | 0 | 0.00348 | 0.02436 | 16 | K | 2 |  |  |  | ROZPOCET | 0 | 0 | 0 | 0 | 0 | 1 | 0 | 16 | -1936505283
| VV |  | "K13"7 |  | 7 | [12 empty] | VV | 2 | 2 | True | 0 | ROZPOCET
| VV |  | Mezisoučet |  | 7 | [12 empty] | VV | 2 | 3 | True | 1 | ROZPOCET
42 | K | 764002801 | Demontáž závětrné lišty do suti | m | 14 |  | 0 | CS ÚRS 2018 01 |  | základní |  | 0 | 0 | 0 | 0.0017 | 0.0238 | 16 | K | 2 |  |  |  | ROZPOCET | 0 | 0 | 0 | 0 | 0 | 1 | 0 | 16 | 1215563628
| VV |  | "K14"14 |  | 14 | [12 empty] | VV | 2 | 2 | True | 0 | ROZPOCET
| VV |  | Mezisoučet |  | 14 | [12 empty] | VV | 2 | 3 | True | 1 | ROZPOCET
43 | K | 764002821 | Demontáž střešního výlezu do suti | kus | 6 |  | 0 | CS ÚRS 2018 01 |  | základní |  | 0 | 0 | 0 | 0.00906 | 0.05436 | 16 | K | 2 |  |  |  | ROZPOCET | 0 | 0 | 0 | 0 | 0 | 1 | 0 | 16 | -1827159340
| VV |  | "SO1"6 |  | 6 | [12 empty] | VV | 2 | 2 | True | 0 | ROZPOCET
| VV |  | Mezisoučet |  | 6 | [12 empty] | VV | 2 | 3 | True | 1 | ROZPOCET
44 | K | 764002831 | Demontáž sněhového zachytávače do suti | m | 64 |  | 0 | CS ÚRS 2018 01 |  | základní |  | 0 | 0 | 0 | 0.002 | 0.128 | 16 | K | 2 |  |  |  | ROZPOCET | 0 | 0 | 0 | 0 | 0 | 1 | 0 | 16 | 988068844
| VV |  | "SZ"64 |  | 64 | [12 empty] | VV | 2 | 2 | True | 0 | ROZPOCET
| VV |  | Mezisoučet |  | 64 | [12 empty] | VV | 2 | 3 | True | 1 | ROZPOCET
45 | K | 764002841 | Demontáž oplechování horních ploch zdí a nadezdívek do suti | m | 95 |  | 0 | CS ÚRS 2018 01 |  | základní |  | 0 | 0 | 0 | 0.00191 | 0.18145 | 16 | K | 2 |  |  |  | ROZPOCET | 0 | 0 | 0 | 0 | 0 | 1 | 0 | 16 | -611436359
| VV |  | "K7"17 |  | 17 | [12 empty] | VV | 2 | 2 | True | 0 | ROZPOCET
| VV |  | "K8"17*1 |  | 17 | [12 empty] | VV | 2 | 2 | True | 0 | ROZPOCET
| VV |  | "K9"5 |  | 5 | [12 empty] | VV | 2 | 2 | True | 0 | ROZPOCET
| VV |  | "K11"17 |  | 17 | [12 empty] | VV | 2 | 2 | True | 0 | ROZPOCET
| VV |  | "K16"28 |  | 28 | [12 empty] | VV | 2 | 2 | True | 0 | ROZPOCET
| VV |  | "K17"11 |  | 11 | [12 empty] | VV | 2 | 2 | True | 0 | ROZPOCET
| VV |  | Mezisoučet |  | 95 | [12 empty] | VV | 2 | 3 | True | 1 | ROZPOCET
47 | K | 764003801 | Demontáž lemování trub, konzol, držáků, ventilačních nástavců a jiných kusových prvků do suti | kus | 12 |  | 0 | CS ÚRS 2018 01 |  | základní |  | 0 | 0 | 0 | 0.00188 | 0.02256 | 16 | K | 2 |  |  |  | ROZPOCET | 0 | 0 | 0 | 0 | 0 | 1 | 0 | 16 | -737102915
| VV |  | "K12"4 |  | 4 | [12 empty] | VV | 2 | 2 | True | 0 | ROZPOCET
| VV |  | "střešní výlezy"6 |  | 6 | [12 empty] | VV | 2 | 2 | True | 0 | ROZPOCET
| VV |  | "lávky, průchodky"2 |  | 2 | [12 empty] | VV | 2 | 2 | True | 0 | ROZPOCET
| VV |  | Mezisoučet |  | 12 | [12 empty] | VV | 2 | 3 | True | 1 | ROZPOCET
48 | K | 764004801 | Demontáž podokapního žlabu do suti | m | 68 |  | 0 | CS ÚRS 2018 01 |  | základní |  | 0 | 0 | 0 | 0.0026 | 0.1768 | 16 | K | 2 |  |  |  | ROZPOCET | 0 | 0 | 0 | 0 | 0 | 1 | 0 | 16 | 1726588601
| VV |  | "K2"68 |  | 68 | [12 empty] | VV | 2 | 2 | True | 0 | ROZPOCET
| VV |  | Mezisoučet |  | 68 | [12 empty] | VV | 2 | 3 | True | 1 | ROZPOCET
49 | K | 764004861 | Demontáž svodu do suti | m | 50 |  | 0 | CS ÚRS 2018 01 |  | základní |  | 0 | 0 | 0 | 0.00394 | 0.197 | 16 | K | 2 |  |  |  | ROZPOCET | 0 | 0 | 0 | 0 | 0 | 1 | 0 | 16 | 515033892
| VV |  | "K1"14*3+4*2 |  | 50 | [12 empty] | VV | 2 | 2 | True | 0 | ROZPOCET
| VV |  | Mezisoučet |  | 50 | [12 empty] | VV | 2 | 3 | True | 1 | ROZPOCET
50 | K | 764111433 | Krytina ze svitků nebo tabulí z pozinkovaného plechu s úpravou u okapů, prostupů a výčnělků střechy rovné drážkováním z tabulí, velikosti 1000 x 2000 mm, sklon střechy přes 30 do 60° | m2 | 635.95 |  | 0 | CS ÚRS 2018 01 |  | základní |  | 0 | 0.00571 | 3.6313 | 0 | 0 | 16 | K | 2 |  |  |  | ROZPOCET | 0 | 0 | 0 | 0 | 0 | 1 | 0 | 16 | 430110208
| VV |  | "vyšší část" | [14 empty] | VV | 2 | 1 | True | 0 | ROZPOCET
| VV |  | "ST1-3.etapa"425 |  | 425 | [12 empty] | VV | 2 | 2 | True | 0 | ROZPOCET
| VV |  | Mezisoučet |  | 425 | [12 empty] | VV | 2 | 3 | True | 0 | ROZPOCET
| VV |  | "nižší část"103+25 |  | 128 | [12 empty] | VV | 2 | 2 | True | 0 | ROZPOCET
| VV |  | Mezisoučet |  | 128 | [12 empty] | VV | 2 | 3 | True | 0 | ROZPOCET
| VV |  | Součet |  | 553 | [12 empty] | VV | 2 | 4 | True | 1 | ROZPOCET
| VV |  | 553*1,15 'Přepočtené koeficientem množství |  | 635.95 | [12 empty] | VV | 2 | 2 | False | 1 | ROZPOCET
51 | K | 764203152 | Montáž střešního výlezu pro krytinu skládanou nebo plechovou | kus | 6 |  | 0 | CS ÚRS 2018 01 |  | základní |  | 0 | 0 | 0 | 0 | 0 | 16 | K | 2 |  |  |  | ROZPOCET | 0 | 0 | 0 | 0 | 0 | 1 | 0 | 16 | -134144429
| VV |  | "SO1"6 |  | 6 | [12 empty] | VV | 2 | 2 | True | 0 | ROZPOCET
| VV |  | Mezisoučet |  | 6 | [12 empty] | VV | 2 | 3 | True | 1 | ROZPOCET
52 | M | 61140606 | výlez střešní pro sklon střechy 20-65°, 46 x 61 cm | kus | 6 |  | 0 | CS ÚRS 2018 01 |  | základní |  | 0 | 0.014 | 0.084 | 0 | 0 | 32 | M | 2 |  |  |  | ROZPOCET | 0 | 0 | 0 | 0 | 0 | 1 | 0 | 16 | 1399352025
| VV |  | 6 |  | 6 | [12 empty] | VV | 2 | 2 | True | 0 | ROZPOCET
| VV |  | Mezisoučet |  | 6 | [12 empty] | VV | 2 | 3 | True | 1 | ROZPOCET
53 | K | 764211407 | Oplechování větraného hřebene s větrací mřížkou z Pz plechu rš 670 mm | m | 34 |  | 0 | CS ÚRS 2018 01 |  | základní |  | 0 | 0.00504 | 0.17136 | 0 | 0 | 16 | K | 2 |  |  |  | ROZPOCET | 0 | 0 | 0 | 0 | 0 | 1 | 0 | 16 | -719875777
| VV |  | "K15"34 |  | 34 | [12 empty] | VV | 2 | 2 | True | 0 | ROZPOCET
| VV |  | Mezisoučet |  | 34 | [12 empty] | VV | 2 | 3 | True | 1 | ROZPOCET
54 | K | 764211437 | Oplechování větraného nároží s větrací mřížkou z Pz plechu rš 670 mm | m | 14 |  | 0 | CS ÚRS 2018 01 |  | základní |  | 0 | 0.00504 | 0.07056 | 0 | 0 | 16 | K | 2 |  |  |  | ROZPOCET | 0 | 0 | 0 | 0 | 0 | 1 | 0 | 16 | 1572138933
| VV |  | "K14"14 |  | 14 | [12 empty] | VV | 2 | 2 | True | 0 | ROZPOCET
| VV |  | Mezisoučet |  | 14 | [12 empty] | VV | 2 | 3 | True | 1 | ROZPOCET
55 | K | 764211467 | Oplechování úžlabí z Pz plechu rš 670 mm | m | 7 |  | 0 | CS ÚRS 2018 01 |  | základní |  | 0 | 0.00348 | 0.02436 | 0 | 0 | 16 | K | 2 |  |  |  | ROZPOCET | 0 | 0 | 0 | 0 | 0 | 1 | 0 | 16 | 1363606607
| VV |  | "K13"7 |  | 7 | [12 empty] | VV | 2 | 2 | True | 0 | ROZPOCET
| VV |  | Mezisoučet |  | 7 | [12 empty] | VV | 2 | 3 | True | 1 | ROZPOCET
56 | K | 764212434 | Oplechování rovné okapové hrany z Pz plechu rš 330 mm | m | 68 |  | 0 | CS ÚRS 2018 01 |  | základní |  | 0 | 0.0018 | 0.1224 | 0 | 0 | 16 | K | 2 |  |  |  | ROZPOCET | 0 | 0 | 0 | 0 | 0 | 1 | 0 | 16 | -1766328100
| VV |  | "K2"68 |  | 68 | [12 empty] | VV | 2 | 2 | True | 0 | ROZPOCET
| VV |  | Mezisoučet |  | 68 | [12 empty] | VV | 2 | 3 | True | 1 | ROZPOCET
57 | K | 764214408 | Oplechování horních ploch a nadezdívek (atik) bez rohů z Pz plechu mechanicky kotvené rš 750 mm | m | 50 |  | 0 | CS ÚRS 2018 01 |  | základní |  | 0 | 0.0042 | 0.21 | 0 | 0 | 16 | K | 2 |  |  |  | ROZPOCET | 0 | 0 | 0 | 0 | 0 | 1 | 0 | 16 | 322019821
| VV |  | "K7"17 |  | 17 | [12 empty] | VV | 2 | 2 | True | 0 | ROZPOCET
| VV |  | "K8"17*1 |  | 17 | [12 empty] | VV | 2 | 2 | True | 0 | ROZPOCET
| VV |  | "K9"5 |  | 5 | [12 empty] | VV | 2 | 2 | True | 0 | ROZPOCET
| VV |  | "K17"11 |  | 11 | [12 empty] | VV | 2 | 2 | True | 0 | ROZPOCET
| VV |  | Mezisoučet |  | 50 | [12 empty] | VV | 2 | 3 | True | 1 | ROZPOCET
89 | K | 764304112 | Montáž lemování střešních prostupů s krytinou skládanou nebo plechovou bez lišty | m2 | 0.72 |  | 0 | CS ÚRS 2018 01 |  | základní |  | 0 | 0 | 0 | 0 | 0 | 16 | K | 2 |  |  |  | ROZPOCET | 0 | 0 | 0 | 0 | 0 | 1 | 0 | 16 | 622977419
| VV |  | "SO1 výlez"(0,2*0,6)*6 |  | 0.72 | [12 empty] | VV | 2 | 2 | True | 0 | ROZPOCET
| VV |  | Mezisoučet |  | 0.72 | [12 empty] | VV | 2 | 3 | True | 1 | ROZPOCET
91 | M | 13814189 | plech hladký Pz tl 0,8mm tabule | t | 0.005 |  | 0 | CS ÚRS 2018 01 |  | základní |  | 0 | 1 | 0.005 | 0 | 0 | 32 | M | 2 |  |  |  | ROZPOCET | 0 | 0 | 0 | 0 | 0 | 1 | 0 | 16 | 830521309
| VV |  | 0,72*0,006 |  | 0.004 | [12 empty] | VV | 2 | 2 | True | 0 | ROZPOCET
| VV |  | Mezisoučet |  | 0.004 | [12 empty] | VV | 2 | 3 | True | 1 | ROZPOCET
| VV |  | 0,004*1,2 'Přepočtené koeficientem množství |  | 0.005 | [12 empty] | VV | 2 | 2 | False | 1 | ROZPOCET
60 | K | 764312417 | Spodní lemování rovných zdí střech s krytinou skládanou z Pz plechu rš 670 mm | m | 51.75 |  | 0 | CS ÚRS 2018 01 |  | základní |  | 0 | 0.00385 | 0.19924 | 0 | 0 | 16 | K | 2 |  |  |  | ROZPOCET | 0 | 0 | 0 | 0 | 0 | 1 | 0 | 16 | 2098614088
| VV |  | "K11"17 |  | 17 | [12 empty] | VV | 2 | 2 | True | 0 | ROZPOCET
| VV |  | "K16"28 |  | 28 | [12 empty] | VV | 2 | 2 | True | 0 | ROZPOCET
| VV |  | Mezisoučet |  | 45 | [12 empty] | VV | 2 | 3 | True | 1 | ROZPOCET
| VV |  | 45*1,15 'Přepočtené koeficientem množství |  | 51.75 | [12 empty] | VV | 2 | 2 | False | 1 | ROZPOCET
61 | K | 764314412 | Lemování prostupů střech s krytinou skládanou nebo plechovou bez lišty z Pz plechu | m2 | 2 |  | 0 | CS ÚRS 2018 01 |  | základní |  | 0 | 0.00584 | 0.01168 | 0 | 0 | 16 | K | 2 |  |  |  | ROZPOCET | 0 | 0 | 0 | 0 | 0 | 1 | 0 | 16 | -1143692158
| VV |  | "dle výpisu klemp.prvků - kolem lávek, kabel.průch.,stožár atd. "2 |  | 2 | [12 empty] | VV | 2 | 2 | True | 0 | ROZPOCET
| VV |  | Mezisoučet |  | 2 | [12 empty] | VV | 2 | 3 | True | 1 | ROZPOCET
62 | K | 764511404 | Žlab podokapní půlkruhový z Pz plechu rš 330 mm | m | 78.2 |  | 0 | CS ÚRS 2018 01 |  | základní |  | 0 | 0.00322 | 0.2518 | 0 | 0 | 16 | K | 2 |  |  |  | ROZPOCET | 0 | 0 | 0 | 0 | 0 | 1 | 0 | 16 | -1543820799
| VV |  | "K2"68 |  | 68 | [12 empty] | VV | 2 | 2 | True | 0 | ROZPOCET
| VV |  | Mezisoučet |  | 68 | [12 empty] | VV | 2 | 3 | True | 1 | ROZPOCET
| VV |  | 68*1,15 'Přepočtené koeficientem množství |  | 78.2 | [12 empty] | VV | 2 | 2 | False | 1 | ROZPOCET
63 | K | 764511424 | Roh nebo kout půlkruhového podokapního žlabu z Pz plechu rš 330 mm | kus | 4 |  | 0 | CS ÚRS 2018 01 |  | základní |  | 0 | 0.002 | 0.008 | 0 | 0 | 16 | K | 2 |  |  |  | ROZPOCET | 0 | 0 | 0 | 0 | 0 | 1 | 0 | 16 | -126830233
| VV |  | 4 |  | 4 | [12 empty] | VV | 2 | 2 | True | 0 | ROZPOCET
| VV |  | Mezisoučet |  | 4 | [12 empty] | VV | 2 | 3 | True | 1 | ROZPOCET
64 | K | 764511444 | Kotlík oválný (trychtýřový) pro podokapní žlaby z Pz plechu 330/100 mm | kus | 4 |  | 0 | CS ÚRS 2018 01 |  | základní |  | 0 | 0.00312 | 0.01248 | 0 | 0 | 16 | K | 2 |  |  |  | ROZPOCET | 0 | 0 | 0 | 0 | 0 | 1 | 0 | 16 | -353340573
| VV |  | "K1"4 |  | 4 | [12 empty] | VV | 2 | 2 | True | 0 | ROZPOCET
| VV |  | Mezisoučet |  | 4 | [12 empty] | VV | 2 | 3 | True | 1 | ROZPOCET
65 | K | 764511446 | Kotlík oválný (trychtýřový) pro podokapní žlaby z Pz plechu 400/150 mm | kus | 3 |  | 0 | CS ÚRS 2018 01 |  | základní |  | 0 | 0.00357 | 0.01071 | 0 | 0 | 16 | K | 2 |  |  |  | ROZPOCET | 0 | 0 | 0 | 0 | 0 | 1 | 0 | 16 | 477676791
| VV |  | "K1"3 |  | 3 | [12 empty] | VV | 2 | 2 | True | 0 | ROZPOCET
| VV |  | Mezisoučet |  | 3 | [12 empty] | VV | 2 | 3 | True | 1 | ROZPOCET
66 | K | 764518422 | Svody kruhové včetně objímek, kolen, odskoků z Pz plechu průměru 100 mm | m | 8 |  | 0 | CS ÚRS 2018 01 |  | základní |  | 0 | 0.00283 | 0.02264 | 0 | 0 | 16 | K | 2 |  |  |  | ROZPOCET | 0 | 0 | 0 | 0 | 0 | 1 | 0 | 16 | 2097016953
| VV |  | "K1"8 |  | 8 | [12 empty] | VV | 2 | 2 | True | 0 | ROZPOCET
| VV |  | Mezisoučet |  | 8 | [12 empty] | VV | 2 | 3 | True | 1 | ROZPOCET
67 | K | 764518424 | Svody kruhové včetně objímek, kolen, odskoků z Pz plechu průměru 150 mm | m | 42 |  | 0 | CS ÚRS 2018 01 |  | základní |  | 0 | 0.00377 | 0.15834 | 0 | 0 | 16 | K | 2 |  |  |  | ROZPOCET | 0 | 0 | 0 | 0 | 0 | 1 | 0 | 16 | 1358758198
| VV |  | "K1"14*3 |  | 42 | [12 empty] | VV | 2 | 2 | True | 0 | ROZPOCET
| VV |  | Mezisoučet |  | 42 | [12 empty] | VV | 2 | 3 | True | 1 | ROZPOCET
68 | K | 764000000.RK12 | Odvětrávací komínek - kompletní dodávka+montáž dle specifikace položky výpisu K11 | ks | 4 |  | 0 |  |  | základní |  | 0 | 0 | 0 | 0 | 0 | 16 | K | 2 |  |  |  | ROZPOCET | 0 | 0 | 0 | 0 | 0 | 1 | 0 | 16 | 1201767101
| VV |  | "K12"4 |  | 4 | [12 empty] | VV | 2 | 2 | True | 0 | ROZPOCET
| VV |  | Mezisoučet |  | 4 | [12 empty] | VV | 2 | 3 | True | 1 | ROZPOCET
69 | K | 998764103 | Přesun hmot tonážní pro konstrukce klempířské v objektech v do 24 m | t | 4.994 |  | 0 | CS ÚRS 2018 01 |  | základní |  | 0 | 0 | 0 | 0 | 0 | 16 | K | 2 |  |  |  | ROZPOCET | 0 | 0 | 0 | 0 | 0 | 1 | 0 | 16 | -1839342186
| D | 765 | Krytina skládaná |  |  |  | 0 |  |  |  |  | 0 |  | 0.26149 |  | 0 | 2 | D | 1 |  |  |  | ROZPOCET | [6 empty] | 0
70 | K | 765000000.RSS | Střešní nášlapy s s roštem - kompletní dodávka+montáž dle specifikace položky SS | ks | 6 |  | 0 |  |  | základní |  | 0 | 0 | 0 | 0 | 0 | 16 | K | 2 |  |  |  | ROZPOCET | 0 | 0 | 0 | 0 | 0 | 1 | 0 | 16 | 1293938804
| VV |  | "SS"6 |  | 6 | [12 empty] | VV | 2 | 2 | True | 0 | ROZPOCET
| VV |  | Mezisoučet |  | 6 | [12 empty] | VV | 2 | 3 | True | 1 | ROZPOCET
71 | K | 765000000.RSZ | Střešní zábrana dvoutrubková - kompletní dodávka+montáž dle specifikace položky SS | m | 64 |  | 0 |  |  | základní |  | 0 | 0 | 0 | 0 | 0 | 16 | K | 2 |  |  |  | ROZPOCET | 0 | 0 | 0 | 0 | 0 | 1 | 0 | 16 | -910190537
| VV |  | "SZ"64 |  | 64 | [12 empty] | VV | 2 | 2 | True | 0 | ROZPOCET
| VV |  | Mezisoučet |  | 64 | [12 empty] | VV | 2 | 3 | True | 1 | ROZPOCET
72 | K | 765111201 | Montáž krytiny - okapní větrací pás | m | 68 |  | 0 | CS ÚRS 2018 01 |  | základní |  | 0 | 1e-05 | 0.00068 | 0 | 0 | 16 | K | 2 |  |  |  | ROZPOCET | 0 | 0 | 0 | 0 | 0 | 1 | 0 | 16 | -792751159
| VV |  | "OS"68 |  | 68 | [12 empty] | VV | 2 | 2 | True | 0 | ROZPOCET
| VV |  | Mezisoučet |  | 68 | [12 empty] | VV | 2 | 3 | True | 1 | ROZPOCET
73 | M | 596602320 | pás ochranný větrací okapní plastový 500/10 cm (v barvě) | kus | 14 |  | 0 | CS ÚRS 2017 01 |  | základní |  | 0 | 0.0005 | 0.007 | 0 | 0 | 32 | M | 2 |  |  |  | ROZPOCET | 0 | 0 | 0 | 0 | 0 | 1 | 0 | 16 | -326455604
| VV |  | 14 |  | 14 | [12 empty] | VV | 2 | 2 | True | 0 | ROZPOCET
| VV |  | Mezisoučet |  | 14 | [12 empty] | VV | 2 | 3 | True | 1 | ROZPOCET
74 | K | 765135023.RSP | Stoupací plošina systémová - kompletní dodávka+montáž dle specifikace v položce výpisu SP( lávky, spojky, vzpěry atd.) | m | 1 |  | 0 |  |  | základní |  | 0 | 0 | 0 | 0 | 0 | 16 | K | 2 |  |  |  | ROZPOCET | 0 | 0 | 0 | 0 | 0 | 1 | 0 | 16 | 1477961951
| VV |  | "SP"1 |  | 1 | [12 empty] | VV | 2 | 2 | True | 0 | ROZPOCET
| VV |  | Mezisoučet |  | 1 | [12 empty] | VV | 2 | 3 | True | 1 | ROZPOCET
75 | K | 765135023.RK2.1 | Zábradlí systémové ke stoupací plošině - kompletní dodávka+montáž | m | 1 |  | 0 |  |  | základní |  | 0 | 0 | 0 | 0 | 0 | 16 | K | 2 |  |  |  | ROZPOCET | 0 | 0 | 0 | 0 | 0 | 1 | 0 | 16 | 1272776319
| VV |  | 1 |  | 1 | [12 empty] | VV | 2 | 2 | True | 0 | ROZPOCET
| VV |  | Mezisoučet |  | 1 | [12 empty] | VV | 2 | 3 | True | 1 | ROZPOCET
76 | K | 765191021 | Montáž pojistné hydroizolační fólie kladené ve sklonu přes 20° s lepenými spoji na krokve | m2 | 607.2 |  | 0 | CS ÚRS 2018 01 |  | základní |  | 0 | 0 | 0 | 0 | 0 | 16 | K | 2 |  |  |  | ROZPOCET | 0 | 0 | 0 | 0 | 0 | 1 | 0 | 16 | -662340200
| VV |  | "vyšší část" | [14 empty] | VV | 2 | 1 | True | 0 | ROZPOCET
| VV |  | "ST1-3.etapa"425 |  | 425 | [12 empty] | VV | 2 | 2 | True | 0 | ROZPOCET
| VV |  | Mezisoučet |  | 425 | [12 empty] | VV | 2 | 3 | True | 0 | ROZPOCET
| VV |  | "nižší část"103 |  | 103 | [12 empty] | VV | 2 | 2 | True | 0 | ROZPOCET
| VV |  | Mezisoučet |  | 103 | [12 empty] | VV | 2 | 3 | True | 0 | ROZPOCET
| VV |  | Součet |  | 528 | [12 empty] | VV | 2 | 4 | True | 1 | ROZPOCET
| VV |  | 528*1,15 'Přepočtené koeficientem množství |  | 607.2 | [12 empty] | VV | 2 | 2 | False | 1 | ROZPOCET
77 | M | 28329223 | fólie strukturovaná pod plechovou krytinu š 1,5m | m2 | 667.92 |  | 0 | CS ÚRS 2018 01 |  | základní |  | 0 | 0.00038 | 0.25381 | 0 | 0 | 32 | M | 2 |  |  |  | ROZPOCET | 0 | 0 | 0 | 0 | 0 | 1 | 0 | 16 | 1819088637
| VV |  | 607,2 |  | 607.2 | [12 empty] | VV | 2 | 2 | True | 0 | ROZPOCET
| VV |  | Mezisoučet |  | 607.2 | [12 empty] | VV | 2 | 3 | True | 1 | ROZPOCET
| VV |  | 607,2*1,1 'Přepočtené koeficientem množství |  | 667.92 | [12 empty] | VV | 2 | 2 | False | 1 | ROZPOCET
78 | K | 998765103 | Přesun hmot tonážní pro krytiny skládané v objektech v do 24 m | t | 0.261 |  | 0 | CS ÚRS 2018 01 |  | základní |  | 0 | 0 | 0 | 0 | 0 | 16 | K | 2 |  |  |  | ROZPOCET | 0 | 0 | 0 | 0 | 0 | 1 | 0 | 16 | 1177667087
| D | 783 | Dokončovací práce - nátěry |  |  |  | 0 |  |  |  |  | 0 |  | 0.42529 |  | 0 | 2 | D | 1 |  |  |  | ROZPOCET | [6 empty] | 0
79 | K | 783213021 | Napouštěcí dvojnásobný syntetický biodní nátěr tesařských prvků nezabudovaných do konstrukce | m2 | 178.857 |  | 0 | CS ÚRS 2018 01 |  | základní |  | 0 | 0.00022 | 0.039349 | 0 | 0 | 16 | K | 2 |  |  |  | ROZPOCET | 0 | 0 | 0 | 0 | 0 | 1 | 0 | 16 | 1557871011
| VV |  | (121,8*0,08)*2+(121,8*0,14)*2 |  | 53.592 | [12 empty] | VV | 2 | 2 | True | 0 | ROZPOCET
| VV |  | "různé profily, zprůměrováno na 150x150 mm" (719,2*0,15)*4*1,02 |  | 440.15 | [12 empty] | VV | 2 | 2 | True | 0 | ROZPOCET
| VV |  | (134,8*0,14)*2+(134,8*0,24)*2 |  | 102.448 | [12 empty] | VV | 2 | 2 | True | 0 | ROZPOCET
| VV |  | Mezisoučet |  | 596.19 | [12 empty] | VV | 2 | 3 | True | 1 | ROZPOCET
| VV |  | 596,19*0,3 'Přepočtené koeficientem množství |  | 178.857 | [12 empty] | VV | 2 | 2 | False | 1 | ROZPOCET
80 | K | 783213121 | Napouštěcí dvojnásobný syntetický biocidní nátěr tesařských konstrukcí zabudovaných do konstrukce | m2 | 417.333 |  | 0 | CS ÚRS 2018 01 |  | základní |  | 0 | 0.00022 | 0.091813 | 0 | 0 | 16 | K | 2 |  |  |  | ROZPOCET | 0 | 0 | 0 | 0 | 0 | 1 | 0 | 16 | -833245554
| VV |  | (121,8*0,08)*2+(121,8*0,14)*2 |  | 53.592 | [12 empty] | VV | 2 | 2 | True | 0 | ROZPOCET
| VV |  | "různé profily, zprůměrováno na 150x150 mm" (719,2*0,15)*4*1,02 |  | 440.15 | [12 empty] | VV | 2 | 2 | True | 0 | ROZPOCET
| VV |  | (134,8*0,14)*2+(134,8*0,24)*2 |  | 102.448 | [12 empty] | VV | 2 | 2 | True | 0 | ROZPOCET
| VV |  | Mezisoučet |  | 596.19 | [12 empty] | VV | 2 | 3 | True | 1 | ROZPOCET
| VV |  | 596,19*0,7 'Přepočtené koeficientem množství |  | 417.333 | [12 empty] | VV | 2 | 2 | False | 1 | ROZPOCET
81 | K | 783401311 | Odmaštění klempířských konstrukcí vodou ředitelným odmašťovačem před provedením nátěru | m2 | 840.374 |  | 0 | CS ÚRS 2018 01 |  | základní |  | 0 | 8e-05 | 0.06723 | 0 | 0 | 16 | K | 2 |  |  |  | ROZPOCET | 0 | 0 | 0 | 0 | 0 | 1 | 0 | 16 | 805182612
| VV |  | "střešná krytina"635,950 |  | 635.95 | [12 empty] | VV | 2 | 2 | True | 0 | ROZPOCET
| VV |  | "K1-150"(2*PI*0,075*0,075+2*PI*0,075*42) |  | 19.827 | [12 empty] | VV | 2 | 2 | True | 0 | ROZPOCET
| VV |  | "K1-100"(2*PI*0,05*0,05+2*PI*0,05*8) |  | 2.529 | [12 empty] | VV | 2 | 2 | True | 0 | ROZPOCET
| VV |  | "K2"(0,3*68) |  | 20.4 | [12 empty] | VV | 2 | 2 | True | 0 | ROZPOCET
| VV |  | "K2"(2*PI*0,165*0,165+2*PI*0,165*68) |  | 70.668 | [12 empty] | VV | 2 | 2 | True | 0 | ROZPOCET
| VV |  | "K7"(0,6*17) |  | 10.2 | [12 empty] | VV | 2 | 2 | True | 0 | ROZPOCET
| VV |  | "K8"(0,6*17)*1 |  | 10.2 | [12 empty] | VV | 2 | 2 | True | 0 | ROZPOCET
| VV |  | "K9"(0,6*5) |  | 3 | [12 empty] | VV | 2 | 2 | True | 0 | ROZPOCET
| VV |  | "K11"(0,6*17) |  | 10.2 | [12 empty] | VV | 2 | 2 | True | 0 | ROZPOCET
| VV |  | "K12"1 |  | 1 | [12 empty] | VV | 2 | 2 | True | 0 | ROZPOCET
| VV |  | "K13"(0,6*7) |  | 4.2 | [12 empty] | VV | 2 | 2 | True | 0 | ROZPOCET
| VV |  | "K14"(0,6*14) |  | 8.4 | [12 empty] | VV | 2 | 2 | True | 0 | ROZPOCET
| VV |  | "K15"(0,6*34) |  | 20.4 | [12 empty] | VV | 2 | 2 | True | 0 | ROZPOCET
| VV |  | "K16"(0,6*28) |  | 16.8 | [12 empty] | VV | 2 | 2 | True | 0 | ROZPOCET
| VV |  | "K17"(0,6*11) |  | 6.6 | [12 empty] | VV | 2 | 2 | True | 0 | ROZPOCET
| VV |  | Mezisoučet |  | 840.374 | [12 empty] | VV | 2 | 3 | True | 0 | ROZPOCET
| VV |  | Součet |  | 840.374 | [12 empty] | VV | 2 | 4 | True | 1 | ROZPOCET
82 | K | 783414201 | Základní antikorozní jednonásobný syntetický nátěr klempířských konstrukcí | m2 | 840.374 |  | 0 | CS ÚRS 2018 01 |  | základní |  | 0 | 0.00014 | 0.11765 | 0 | 0 | 16 | K | 2 |  |  |  | ROZPOCET | 0 | 0 | 0 | 0 | 0 | 1 | 0 | 16 | -828383689
| VV |  | "střešná krytina"635,950 |  | 635.95 | [12 empty] | VV | 2 | 2 | True | 0 | ROZPOCET
| VV |  | "K1-150"(2*PI*0,075*0,075+2*PI*0,075*42) |  | 19.827 | [12 empty] | VV | 2 | 2 | True | 0 | ROZPOCET
| VV |  | "K1-100"(2*PI*0,05*0,05+2*PI*0,05*8) |  | 2.529 | [12 empty] | VV | 2 | 2 | True | 0 | ROZPOCET
| VV |  | "K2"(0,3*68) |  | 20.4 | [12 empty] | VV | 2 | 2 | True | 0 | ROZPOCET
| VV |  | "K2"(2*PI*0,165*0,165+2*PI*0,165*68) |  | 70.668 | [12 empty] | VV | 2 | 2 | True | 0 | ROZPOCET
| VV |  | "K7"(0,6*17) |  | 10.2 | [12 empty] | VV | 2 | 2 | True | 0 | ROZPOCET
| VV |  | "K8"(0,6*17)*1 |  | 10.2 | [12 empty] | VV | 2 | 2 | True | 0 | ROZPOCET
| VV |  | "K9"(0,6*5) |  | 3 | [12 empty] | VV | 2 | 2 | True | 0 | ROZPOCET
| VV |  | "K11"(0,6*17) |  | 10.2 | [12 empty] | VV | 2 | 2 | True | 0 | ROZPOCET
| VV |  | "K12"1 |  | 1 | [12 empty] | VV | 2 | 2 | True | 0 | ROZPOCET
| VV |  | "K13"(0,6*7) |  | 4.2 | [12 empty] | VV | 2 | 2 | True | 0 | ROZPOCET
| VV |  | "K14"(0,6*14) |  | 8.4 | [12 empty] | VV | 2 | 2 | True | 0 | ROZPOCET
| VV |  | "K15"(0,6*34) |  | 20.4 | [12 empty] | VV | 2 | 2 | True | 0 | ROZPOCET
| VV |  | "K16"(0,6*28) |  | 16.8 | [12 empty] | VV | 2 | 2 | True | 0 | ROZPOCET
| VV |  | "K17"(0,6*11) |  | 6.6 | [12 empty] | VV | 2 | 2 | True | 0 | ROZPOCET
| VV |  | Mezisoučet |  | 840.374 | [12 empty] | VV | 2 | 3 | True | 0 | ROZPOCET
| VV |  | Součet |  | 840.374 | [12 empty] | VV | 2 | 4 | True | 1 | ROZPOCET
83 | K | 783417101 | Krycí jednonásobný syntetický nátěr klempířských konstrukcí | m2 | 840.374 |  | 0 | CS ÚRS 2018 01 |  | základní |  | 0 | 0.00013 | 0.10925 | 0 | 0 | 16 | K | 2 |  |  |  | ROZPOCET | 0 | 0 | 0 | 0 | 0 | 1 | 0 | 16 | 1169299806
| VV |  | "střešná krytina"635,950 |  | 635.95 | [12 empty] | VV | 2 | 2 | True | 0 | ROZPOCET
| VV |  | "K1-150"(2*PI*0,075*0,075+2*PI*0,075*42) |  | 19.827 | [12 empty] | VV | 2 | 2 | True | 0 | ROZPOCET
| VV |  | "K1-100"(2*PI*0,05*0,05+2*PI*0,05*8) |  | 2.529 | [12 empty] | VV | 2 | 2 | True | 0 | ROZPOCET
| VV |  | "K2"(0,3*68) |  | 20.4 | [12 empty] | VV | 2 | 2 | True | 0 | ROZPOCET
| VV |  | "K2"(2*PI*0,165*0,165+2*PI*0,165*68) |  | 70.668 | [12 empty] | VV | 2 | 2 | True | 0 | ROZPOCET
| VV |  | "K7"(0,6*17) |  | 10.2 | [12 empty] | VV | 2 | 2 | True | 0 | ROZPOCET
| VV |  | "K8"(0,6*17)*1 |  | 10.2 | [12 empty] | VV | 2 | 2 | True | 0 | ROZPOCET
| VV |  | "K9"(0,6*5) |  | 3 | [12 empty] | VV | 2 | 2 | True | 0 | ROZPOCET
| VV |  | "K11"(0,6*17) |  | 10.2 | [12 empty] | VV | 2 | 2 | True | 0 | ROZPOCET
| VV |  | "K12"1 |  | 1 | [12 empty] | VV | 2 | 2 | True | 0 | ROZPOCET
| VV |  | "K13"(0,6*7) |  | 4.2 | [12 empty] | VV | 2 | 2 | True | 0 | ROZPOCET
| VV |  | "K14"(0,6*14) |  | 8.4 | [12 empty] | VV | 2 | 2 | True | 0 | ROZPOCET
| VV |  | "K15"(0,6*34) |  | 20.4 | [12 empty] | VV | 2 | 2 | True | 0 | ROZPOCET
| VV |  | "K16"(0,6*28) |  | 16.8 | [12 empty] | VV | 2 | 2 | True | 0 | ROZPOCET
| VV |  | "K17"(0,6*11) |  | 6.6 | [12 empty] | VV | 2 | 2 | True | 0 | ROZPOCET
| VV |  | Mezisoučet |  | 840.374 | [12 empty] | VV | 2 | 3 | True | 0 | ROZPOCET
| VV |  | Součet |  | 840.374 | [12 empty] | VV | 2 | 4 | True | 1 | ROZPOCET
| D | HZS | Hodinové zúčtovací sazby |  |  |  | 0 |  |  |  |  | 0 |  | 0 |  | 0 | 4 | D | 0 |  |  |  | ROZPOCET | [6 empty] | 0
84 | K | HZS2492 | Hodinová zúčtovací sazba pomocný dělník PSV | hod | 60 |  | 0 | CS ÚRS 2018 01 |  | základní |  | 0 | 0 | 0 | 0 | 0 | 512 | K | 1 |  |  |  | ROZPOCET | 0 | 0 | 0 | 0 | 0 | 1 | 0 | 512 | 1148193771
| VV |  | "vyklizení půdy od nábytku"(7,5*2)*4 |  | 60 | [12 empty] | VV | 1 | 2 | True | 0 | ROZPOCET
| VV |  | Mezisoučet |  | 60 | [12 empty] | VV | 1 | 3 | True | 1 | ROZPOCET
| D | OST | Ostatní |  |  |  | 60000 |  |  |  |  | 0 |  | 0 |  | 0 | 4 | D | 0 |  |  |  | ROZPOCET | [6 empty] | 60000
85 | K | ANTENA.R | Demontáž+zpětná montáž antény vč.stožáru a příslušenství | kpl | 1 |  | 0 |  |  | základní |  | 0 | 0 | 0 | 0 | 0 | 262144 | K | 1 |  |  |  | ROZPOCET | 0 | 0 | 0 | 0 | 0 | 1 | 0 | 262144 | -1657645188
| VV |  | 1 |  | 1 | [12 empty] | VV | 1 | 2 | True | 0 | ROZPOCET
| VV |  | Mezisoučet |  | 1 | [12 empty] | VV | 1 | 3 | True | 1 | ROZPOCET
86 | K | HROMOSVOD.R | Hromosvod-demontáž + výměna poškozené nadzemní části při opravě vč.revize | kpl | 1 | 50000 | 50000 |  |  | základní |  | 0 | 0 | 0 | 0 | 0 | 262144 | K | 1 |  |  |  | ROZPOCET | 50000 | 0 | 0 | 0 | 0 | 1 | 50000 | 262144 | 2034032843
| VV |  | 1 |  | 1 | [12 empty] | VV | 1 | 2 | True | 0 | ROZPOCET
| VV |  | Mezisoučet |  | 1 | [12 empty] | VV | 1 | 3 | True | 1 | ROZPOCET
88 | K | KOMINHLAVA.R | Kompletní dodávka+montáž nové betonové desky na komínech tl.50 mm | kpl | 1 |  | 0 |  |  | základní |  | 0 | 0 | 0 | 0 | 0 | 262144 | K | 1 |  |  |  | ROZPOCET | 0 | 0 | 0 | 0 | 0 | 1 | 0 | 262144 | -1091467808
| VV |  | 1 |  | 1 | [12 empty] | VV | 1 | 2 | True | 0 | ROZPOCET
| VV |  | Mezisoučet |  | 1 | [12 empty] | VV | 1 | 3 | True | 1 | ROZPOCET
87 | K | LAPAČDOP.R | Demontáž stávajících lapačů střešních splavenin vč.dopojení nového lapače na deštovou kanalizaci (Mimo dodávku + montáž nového lapače viz Díl 721) | kus | 3 |  | 0 |  |  | základní |  | 0 | 0 | 0 | 0 | 0 | 262144 | K | 1 |  |  |  | ROZPOCET | 0 | 0 | 0 | 0 | 0 | 1 | 0 | 262144 | -1622912279
| VV |  | 3 |  | 3 | [12 empty] | VV | 1 | 2 | True | 0 | ROZPOCET
| VV |  | Mezisoučet |  | 3 | [12 empty] | VV | 1 | 3 | True | 1 | ROZPOCET
92 | K | HOLUBI.R | Demontáž střešního budlíku pro holuby | kpl | 1 | 10000 | 10000 |  |  | základní |  | 0 | 0 | 0 | 0 | 0 | 262144 | K | 1 |  |  |  | ROZPOCET | 10000 | 0 | 0 | 0 | 0 | 1 | 10000 | 262144 | -2066992031
| VV |  | 1 |  | 1 | [12 empty] | VV | 1 | 2 | True | 1 | ROZPOCET

## VON_3 - Vedlejší a ostatn...
{129aca11-8c8d-4918-9842-e946ca433bbf}
2
| KRYCÍ LIST SOUPISU PRACÍ | [7 empty] | v --- níže se nacházejí doplnkové a pomocné údaje k sestavám --- v | [8 empty] | False
Stavba:
ZŠ E.Beneše - oprava střešního pláště
Objekt:
D.1.1_3.etapa - Architektonicko stavební řešení
Soupis:
VON_3 - Vedlejší a ostatní níáklady
| KSO: |  |  |  |  | CC-CZ:
| Místo: |  |  |  |  | Datum: | 23. 1. 2019
| Zadavatel: |  |  |  |  | IČ:
DIČ:
| Uchazeč: |  |  |  |  | IČ: | Vyplň údaj
|  | Vyplň údaj |  |  |  | DIČ: | Vyplň údaj
| Projektant: |  |  |  |  | IČ:
DIČ:
| Zpracovatel: |  |  |  |  | IČ:
DIČ:
Poznámka:
| Cena bez DPH | [5 empty] | 0
|  |  | Základ daně |  |  | Sazba daně | Výše daně
| DPH | základní | 0 |  |  | 21% | 0
|  | snížená | 0 |  |  | 15% | 0
|  | zákl. přenesená | 0 |  |  | 21% | 0
|  | sníž. přenesená | 0 |  |  | 15% | 0
|  | nulová | 0 |  |  | 0% | 0
| Cena s DPH |  |  | v | CZK |  | 0
REKAPITULACE ČLENĚNÍ SOUPISU PRACÍ
Stavba:
ZŠ E.Beneše - oprava střešního pláště
Objekt:
D.1.1_3.etapa - Architektonicko stavební řešení
Soupis:
VON_3 - Vedlejší a ostatní níáklady
Místo: | [5 empty] | Datum: | 23. 1. 2019
Zadavatel: | [5 empty] | Projektant:
Uchazeč: |  |  | Vyplň údaj |  |  | Zpracovatel:
Kód dílu - Popis | [6 empty] | Cena celkem [CZK]
Náklady ze soupisu prací | [6 empty] | 0 | [11 empty] | -1
| VRN - Vedlejší rozpočtové náklady | [5 empty] | 0
| VRN1 - Průzkumné, geodetické a projektové práce | [5 empty] | 0
| VRN4 - Inženýrská činnost | [5 empty] | 0
| VRN3 - Zařízení staveniště | [5 empty] | 0
| VRN7 - Provozní vlivy | [5 empty] | 0
SOUPIS PRACÍ
Stavba:
ZŠ E.Beneše - oprava střešního pláště
Objekt:
D.1.1_3.etapa - Architektonicko stavební řešení
Soupis:
VON_3 - Vedlejší a ostatní níáklady
Místo: | [5 empty] | Datum: | 23. 1. 2019
Zadavatel: | [5 empty] | Projektant:
Uchazeč: |  |  | Vyplň údaj |  |  | Zpracovatel:
PČ | Typ | Kód | Popis | MJ | Množství | J.cena [CZK] | Cena celkem [CZK] | Cenová soustava |  | DPH | J. Nh [h] | Nh celkem [h] | J. hmotnost [t] | Hmotnost celkem [t] | J. suť [t] | Suť Celkem [t]
Náklady soupisu celkem | [6 empty] | 0 |  |  |  |  | 0 |  | 0 |  | 0 |  | D | -1 | [10 empty] | 0
| D | VRN | Vedlejší rozpočtové náklady |  |  |  | 0 |  |  |  |  | 0 |  | 0 |  | 0 | 5 | D | 0 |  |  |  | ROZPOCET | [6 empty] | 0
| D | VRN1 | Průzkumné, geodetické a projektové práce |  |  |  | 0 |  |  |  |  | 0 |  | 0 |  | 0 | 5 | D | 1 |  |  |  | ROZPOCET | [6 empty] | 0
1 | K | 013254000 | Dokumentace skutečného provedení stavby | kpl | 1 |  | 0 | CS ÚRS 2017 01 |  | základní |  | 0 | 0 | 0 | 0 | 0 | 1024 | K | 2 |  |  |  | ROZPOCET | 0 | 0 | 0 | 0 | 0 | 1 | 0 | 1024 | 1683839417
| VV |  | 1 |  | 1 | [12 empty] | VV | 2 | 2 | True | 0 | ROZPOCET
| VV |  | Mezisoučet |  | 1 | [12 empty] | VV | 2 | 3 | True | 1 | ROZPOCET
| D | VRN4 | Inženýrská činnost |  |  |  | 0 |  |  |  |  | 0 |  | 0 |  | 0 | 5 | D | 1 |  |  |  | ROZPOCET | [6 empty] | 0
2 | K | 040001000 | Inženýrská činnost zhotovitele stavby | kpl | 1 |  | 0 | CS ÚRS 2017 01 |  | základní |  | 0 | 0 | 0 | 0 | 0 | 1024 | K | 2 |  |  |  | ROZPOCET | 0 | 0 | 0 | 0 | 0 | 1 | 0 | 1024 | 1386171215
| VV |  | "zajištění kolaudačního souhlasu" | [14 empty] | VV | 2 | 1 | True | 0 | ROZPOCET
| VV |  | "povolení zkušebního provozu vč.zajištění příslušných podkladů- viz níže" | [14 empty] | VV | 2 | 1 | True | 0 | ROZPOCET
| VV |  | "revizní zprávy" | [14 empty] | VV | 2 | 1 | True | 0 | ROZPOCET
| VV |  | "stanoviska dotčených orgánů státní správy" | [14 empty] | VV | 2 | 1 | True | 0 | ROZPOCET
| VV |  | "stanoviska vlastníků (provozovatelů) veřejné a technické infrastruktury o provedení kontroly způsobu napojení stavby (pokud byla předen vyžadována)" | [14 empty] | VV | 2 | 1 | True | 0 | ROZPOCET
| VV |  | "správní poplatky" | [14 empty] | VV | 2 | 1 | True | 0 | ROZPOCET
| VV |  | 1 |  | 1 | [12 empty] | VV | 2 | 2 | True | 1 | ROZPOCET
| D | VRN3 | Zařízení staveniště |  |  |  | 0 |  |  |  |  | 0 |  | 0 |  | 0 | 5 | D | 0 |  |  |  | ROZPOCET | [6 empty] | 0
3 | K | 032002000.RS | Vybavení staveniště- mobilní sklad (pronájem po dobu realizace,doprava vč.složení a naložení jeřábem) | kus/měsíc | 4 |  | 0 |  |  | základní |  | 0 | 0 | 0 | 0 | 0 | 1024 | K | 1 |  |  |  | ROZPOCET | 0 | 0 | 0 | 0 | 0 | 1 | 0 | 1024 | 597210897
| VV |  | "mobilní sklad" 1*4 |  | 4 | [12 empty] | VV | 1 | 2 | True | 0 | ROZPOCET
| VV |  | Mezisoučet |  | 4 | [12 empty] | VV | 1 | 3 | True | 1 | ROZPOCET
4 | K | 032002000.RWC | Vybavení staveniště- mobilní sanitární koupelna (WC,pisoár,sprcha,umývadlo) - (pronájem po dobu realizace,doprava vč.složení a naložení jeřábem) | kus/měsíc | 4 |  | 0 |  |  | základní |  | 0 | 0 | 0 | 0 | 0 | 1024 | K | 1 |  |  |  | ROZPOCET | 0 | 0 | 0 | 0 | 0 | 1 | 0 | 1024 | -2056870821
| VV |  | "mobilní sanitární koupelna" 1*4 |  | 4 | [12 empty] | VV | 1 | 2 | True | 0 | ROZPOCET
| VV |  | Mezisoučet |  | 4 | [12 empty] | VV | 1 | 3 | True | 1 | ROZPOCET
5 | K | 032203000 | Pronájem ploch staveniště od obce atd. | kpl | 1 |  | 0 |  |  | základní |  | 0 | 0 | 0 | 0 | 0 | 1024 | K | 1 |  |  |  | ROZPOCET | 0 | 0 | 0 | 0 | 0 | 1 | 0 | 1024 | -1560759402
| VV |  | 1 |  | 1 | [12 empty] | VV | 1 | 2 | True | 0 | ROZPOCET
| VV |  | Mezisoučet |  | 1 | [12 empty] | VV | 1 | 3 | True | 1 | ROZPOCET
6 | K | 032303000 | Zřízení počítačové sítě, WIFI apod. | kpl | 1 |  | 0 |  |  | základní |  | 0 | 0 | 0 | 0 | 0 | 1024 | K | 1 |  |  |  | ROZPOCET | 0 | 0 | 0 | 0 | 0 | 1 | 0 | 1024 | -1218738978
| VV |  | 1 |  | 1 | [12 empty] | VV | 1 | 2 | True | 1 | ROZPOCET
7 | K | 032503000 | Skládky na staveništi | kpl | 1 |  | 0 |  |  | základní |  | 0 | 0 | 0 | 0 | 0 | 1024 | K | 1 |  |  |  | ROZPOCET | 0 | 0 | 0 | 0 | 0 | 1 | 0 | 1024 | -640772165
| VV |  | 1 |  | 1 | [12 empty] | VV | 1 | 2 | True | 0 | ROZPOCET
| VV |  | Mezisoučet |  | 1 | [12 empty] | VV | 1 | 3 | True | 1 | ROZPOCET
8 | K | 032903000 | Náklady na provoz a údržbu vybavení staveniště | kpl | 1 |  | 0 |  |  | základní |  | 0 | 0 | 0 | 0 | 0 | 1024 | K | 1 |  |  |  | ROZPOCET | 0 | 0 | 0 | 0 | 0 | 1 | 0 | 1024 | 1190927735
| VV |  | 1 |  | 1 | [12 empty] | VV | 1 | 2 | True | 0 | ROZPOCET
| VV |  | Mezisoučet |  | 1 | [12 empty] | VV | 1 | 3 | True | 1 | ROZPOCET
9 | K | 033002000 | Připojení staveniště na inženýrské sítě | kpl | 1 |  | 0 | CS ÚRS 2017 01 |  | základní |  | 0 | 0 | 0 | 0 | 0 | 1024 | K | 1 |  |  |  | ROZPOCET | 0 | 0 | 0 | 0 | 0 | 1 | 0 | 1024 | 655422794
| VV |  | 1 |  | 1 | [12 empty] | VV | 1 | 2 | True | 0 | ROZPOCET
| VV |  | Mezisoučet |  | 1 | [12 empty] | VV | 1 | 3 | True | 1 | ROZPOCET
10 | K | 034002000.1 | Zabezpečení staveniště - mobilní oplocení (pronájem po dobu realizace,montáž, dmtž, doprava vč.složení a naložení)+ ohraničení bezpečnostní páskou | m/den | 12000 |  | 0 | CS ÚRS 2017 01 |  | základní |  | 0 | 0 | 0 | 0 | 0 | 1024 | K | 1 |  |  |  | ROZPOCET | 0 | 0 | 0 | 0 | 0 | 1 | 0 | 1024 | -1910603528
| VV |  | "kalkulováno 100m x 120 dní"100*120 |  | 12000 | [12 empty] | VV | 1 | 2 | True | 0 | ROZPOCET
| VV |  | Mezisoučet |  | 12000 | [12 empty] | VV | 1 | 3 | True | 1 | ROZPOCET
11 | K | 034002000.RBR | Zabezpečení staveniště - branka (pronájem po dobu realizace,montáž, dmtž, doprava vč.složení a naložení) | kus/den | 240 |  | 0 |  |  | základní |  | 0 | 0 | 0 | 0 | 0 | 1024 | K | 1 |  |  |  | ROZPOCET | 0 | 0 | 0 | 0 | 0 | 1 | 0 | 1024 | 1434951407
| VV |  | "2 kusy po dobu 120dní"120*2 |  | 240 | [12 empty] | VV | 1 | 2 | True | 0 | ROZPOCET
| VV |  | Mezisoučet |  | 240 | [12 empty] | VV | 1 | 3 | True | 1 | ROZPOCET
12 | K | 034103000 | Energie pro zařízení staveniště | kpl | 1 |  | 0 |  |  | základní |  | 0 | 0 | 0 | 0 | 0 | 1024 | K | 1 |  |  |  | ROZPOCET | 0 | 0 | 0 | 0 | 0 | 1 | 0 | 1024 | 1506544345
| VV |  | 1 |  | 1 | [12 empty] | VV | 1 | 2 | True | 0 | ROZPOCET
| VV |  | Mezisoučet |  | 1 | [12 empty] | VV | 1 | 3 | True | 1 | ROZPOCET
13 | K | 034403000 | Dopravní značení na staveništi (pronájem dopravní značky vč.podstavce,doprava,montáž+demontaž) | značka/den | 360 |  | 0 | CS ÚRS 2017 01 |  | základní |  | 0 | 0 | 0 | 0 | 0 | 1024 | K | 1 |  |  |  | ROZPOCET | 0 | 0 | 0 | 0 | 0 | 1 | 0 | 1024 | 1070744523
| VV |  | "provizorní dopravní značení po dobu výstavby - 3 dopravní značky po dobu 120dní" (3*120) |  | 360 | [12 empty] | VV | 1 | 2 | True | 0 | ROZPOCET
| VV |  | Mezisoučet |  | 360 | [12 empty] | VV | 1 | 3 | True | 1 | ROZPOCET
14 | K | 034503000 | Informační tabule na staveništi | kpl | 1 |  | 0 |  |  | základní |  | 0 | 0 | 0 | 0 | 0 | 1024 | K | 1 |  |  |  | ROZPOCET | 0 | 0 | 0 | 0 | 0 | 1 | 0 | 1024 | 137869151
| VV |  | 1 |  | 1 | [12 empty] | VV | 1 | 2 | True | 0 | ROZPOCET
| VV |  | Mezisoučet |  | 1 | [12 empty] | VV | 1 | 3 | True | 1 | ROZPOCET
15 | K | 034703000 | Osvětlení staveniště | kpl | 1 |  | 0 |  |  | základní |  | 0 | 0 | 0 | 0 | 0 | 1024 | K | 1 |  |  |  | ROZPOCET | 0 | 0 | 0 | 0 | 0 | 1 | 0 | 1024 | 1578124700
| VV |  | 1 |  | 1 | [12 empty] | VV | 1 | 2 | True | 0 | ROZPOCET
| VV |  | Mezisoučet |  | 1 | [12 empty] | VV | 1 | 3 | True | 1 | ROZPOCET
| D | VRN7 | Provozní vlivy |  |  |  | 0 |  |  |  |  | 0 |  | 0 |  | 0 | 5 | D | 0 |  |  |  | ROZPOCET | [6 empty] | 0
16 | K | 071002000 | Provoz investora, třetích osob- zabezpečení nepřerušení provozu | Kč | 1 |  | 0 | CS ÚRS 2017 01 |  | základní |  | 0 | 0 | 0 | 0 | 0 | 1024 | K | 1 |  |  |  | ROZPOCET | 0 | 0 | 0 | 0 | 0 | 1 | 0 | 1024 | -121513092
| VV |  | "1% "1 |  | 1 | [12 empty] | VV | 1 | 2 | True | 0 | ROZPOCET
| VV |  | Mezisoučet |  | 1 | [12 empty] | VV | 1 | 3 | True | 1 | ROZPOCET