## Krycí list
ROZPOČET
Rozpočet |  |  |  | JKSO
Objekt |  | TYP A objekty 01 až 08 - Bourací práce |  | SKP
SO1 |  |  |  | Měrná jednotka
Stavba |  | Červená kolonie na ulici Okružní v Bohumíně |  | Počet jednotek
0
Projektant |  | H & B REAL, a.s. Smetanova 1484, 755 01 Vsetín IČ: 45197504 |  | Typ rozpočtu
Zpracovatel projektu |  | H & B REAL, a.s. Smetanova 1484, 755 01 Vsetín IČ: 45197504
Investor |  | MĚSTO BOHUMÍN MASARYKOVA 158, 735 81 BOHUMÍN IČ 00297569, starosta města: Ing. Petr Vícha Tel: 596 092 120
Dodavatel |  |  |  | Zakázkové číslo
Rozpočtoval |  | Ing. Robert Jurča, Ph.D. |  | Počet listů | 5
ROZPOČTOVÉ NÁKLADY
Základní rozpočtové náklady |  |  | Ostatní rozpočtové náklady
| HSV celkem | 0 | Ztížené výrobní podmínky |  | 0
Z | PSV celkem | 0 | Oborová přirážka |  | 0
R | M práce celkem | 0 | Přesun stavebních kapacit |  | 0
N | M dodávky celkem | 0 | Mimostaveništní doprava |  | 0
ZRN celkem |  | 0 | Zařízení staveniště |  | 0
|  |  | Provoz investora |  | 0
HZS |  | 0 | Kompletační činnost (IČD) |  | 0
ZRN+HZS |  | 0 | Ostatní náklady neuvedené |  | 0
ZRN+ost.náklady+HZS |  | 0 | Ostatní náklady celkem |  | 0
Vypracoval |  |  | Za zhotovitele | Za objednatele
Jméno : |  |  | Jméno : | Jméno :
Datum : |  |  | Datum : | Datum :
Podpis : |  |  | Podpis: | Podpis:
Základ pro DPH |  | 21 | % | 0
DPH |  | 21 | % | 0
Základ pro DPH |  | 0 | % | 0
DPH |  | 0 | % | 0
CENA ZA OBJEKT CELKEM |  |  |  | 0

## Rekapitulace
Stavba : |  | Červená kolonie na ulici Okružní v Bohumíně
Objekt : |  | TYP A objekty 01 až 08 - Bourací práce
REKAPITULACE STAVEBNÍCH DÍLŮ
| Stavební díl |  | HSV | PSV | Dodávka | Montáž | HZS
1 | Zemní práce |  | 0
96 | Bourací práce |  | 0
94 | Lešení a stavební výtahy |  | 0
712 | Povlakové krytiny |  |  | 0
762 | Konstrukce tesařské |  |  | 0
764 | Konstrukce klempířské |  |  | 0
| CELKEM OBJEKT |  | 0 | 0 | 0 | 0 | 0
VEDLEJŠÍ ROZPOČTOVÉ NÁKLADY
Název VRN |  |  | Kč | % | Základna |  | Kč
Ztížené výrobní podmínky |  |  |  |  | 0 |  | 0 | 0
Oborová přirážka |  |  |  |  | 0 |  | 0 | 0
Přesun stavebních kapacit |  |  |  |  | 0 |  | 0 | 0
Mimostaveništní doprava |  |  |  |  | 0 |  | 0 | 0
Zařízení staveniště |  |  |  |  | 0 |  | 0 | 1
Provoz investora |  |  |  |  | 0 |  | 0 | 1
Kompletační činnost (IČD) |  |  |  |  | 0 |  | 0 | 2
Zábor chodníku |  |  |  |  | 0 |  | 0
Rezerva rozpočtu |  |  |  |  | 0 |  | 0 | 2
| CELKEM VRN |  |  |  |  | 0

## Položky
Rozpočet
Stavba : |  | Červená kolonie na ulici Okružní v Bohumíně
Objekt : |  | TYP A objekty 01 až 08 - Bourací práce
P.č. | Číslo položky | Název položky | MJ | množství | cena / MJ | celkem (Kč)
Díl: | 1 | Zemní práce
1 | 174 10-1101.R00 | Zásyp jam, rýh, šachet se zhutněním | m3 | 110.88 |  | 0
|  | objekty 01-08: základové konstrukce |  | 110.88
2 | 182 00-1131.R00 | Plošná úprava terénu, nerovnosti do 20 cm v rovině | m2 | 432 |  | 0
|  | objekty 01-08: |  | 432
| Celkem za | 1 Zemní práce |  |  |  | 0
Díl: | 96 | Bourací práce
3 | 130 90-1123.RT3 | Bourání konstrukcí ze železobetonu ve vykopávkách bagrem s kladivem | m3 | 110.88 |  | 0
základové konstrukce:
|  | 1/ objekt 01: ((13,5+3,4+13,5+3,4)*1,05+(3,4*3*1,05))*0,3 |  | 13.86
|  | 2/ objekt 02: ((13,5+3,4+13,5+3,4)*1,05+(3,4*3*1,05))*0,3 |  | 13.86
|  | 3/ objekt 03: ((13,5+3,4+13,5+3,4)*1,05+(3,4*3*1,05))*0,3 |  | 13.86
|  | 4/ objekt 04: ((13,5+3,4+13,5+3,4)*1,05+(3,4*3*1,05))*0,3 |  | 13.86
|  | 5/ objekt 05: ((13,5+3,4+13,5+3,4)*1,05+(3,4*3*1,05))*0,3 |  | 13.86
|  | 6/ objekt 06: ((13,5+3,4+13,5+3,4)*1,05+(3,4*3*1,05))*0,3 |  | 13.86
|  | 7/ objekt 07: ((13,5+3,4+13,5+3,4)*1,05+(3,4*3*1,05))*0,3 |  | 13.86
|  | 8/ objekt 08: ((13,5+3,4+13,5+3,4)*1,05+(3,4*3*1,05))*0,3 |  | 13.86
4 | 965 20-0014.RA0 | Bourání mazanin vyztužených svařovanou sítí | m3 | 64.8 |  | 0
základová deska:
|  | 1/ objekt 01: 13,5*4*0,15 |  | 8.1
|  | 2/ objekt 02: 13,5*4*0,15 |  | 8.1
|  | 3/ objekt 03: 13,5*4*0,15 |  | 8.1
|  | 4/ objekt 04: 13,5*4*0,15 |  | 8.1
|  | 5/ objekt 05: 13,5*4*0,15 |  | 8.1
|  | 6/ objekt 06: 13,5*4*0,15 |  | 8.1
|  | 7/ objekt 07: 13,5*4*0,15 |  | 8.1
|  | 8/ objekt 08: 13,5*4*0,15 |  | 8.1
5 | 962 10-0013.RA0 | Bourání nadzákladového zdiva z cihel plných | m3 | 18.265 |  | 0
atikové zdivo:
|  | 1/ objekt 01: (13,5+3,82+3,82)*0,18*0,6 |  | 2.2831
|  | 2/ objekt 02: (13,5+3,82+3,82)*0,18*0,6 |  | 2.2831
|  | 3/ objekt 03: (13,5+3,82+3,82)*0,18*0,6 |  | 2.2831
|  | 4/ objekt 04: (13,5+3,82+3,82)*0,18*0,6 |  | 2.2831
|  | 5/ objekt 05: (13,5+3,82+3,82)*0,18*0,6 |  | 2.2831
|  | 6/ objekt 06: (13,5+3,82+3,82)*0,18*0,6 |  | 2.2831
|  | 7/ objekt 07: (13,5+3,82+3,82)*0,18*0,6 |  | 2.2831
|  | 8/ objekt 08: (13,5+3,82+3,82)*0,18*0,6 |  | 2.2831
6 | 962 10-0022.RA0 | Bourání nadzákladového zdiva z železobetonu | m3 | 144.2799 |  | 0
obvodové stěny:
|  | 1/ objekt 01: (13,5+3,64+13,5+3,64)*0,18*2,535 |  | 15.642
|  | odpočet otvorů: 1,4*2,02*0,18*4 |  | -2.0362
|  | 2/ objekt 02: (13,5+3,64+13,5+3,64)*0,18*2,535 |  | 15.642
|  | odpočet otvorů: 1,4*2,02*0,18*4 |  | -2.0362
|  | 3/ objekt 03: (13,5+3,64+13,5+3,64)*0,18*2,535 |  | 15.642
|  | odpočet otvorů: 1,4*2,02*0,18*4 |  | -2.0362
|  | 4/ objekt 04: (13,5+3,64+13,5+3,64)*0,18*2,535 |  | 15.642
|  | odpočet otvorů: 1,4*2,02*0,18*4 |  | -2.0362
|  | 5/ objekt 05: (13,5+3,64+13,5+3,64)*0,18*2,535 |  | 15.642
|  | odpočet otvorů: 1,4*2,02*0,18*4 |  | -2.0362
|  | 6/ objekt 06: (13,5+3,64+13,5+3,64)*0,18*2,535 |  | 15.642
|  | odpočet otvorů: 1,4*2,02*0,18*4 |  | -2.0362
|  | 7/ objekt 07: (13,5+3,64+13,5+3,64)*0,18*2,535 |  | 15.642
|  | odpočet otvorů: 1,4*2,02*0,18*4 |  | -2.0362
|  | 8/ objekt 08: (13,5+3,64+13,5+3,64)*0,18*2,535 |  | 15.642
|  | odpočet otvorů: 1,4*2,02*0,18*4 |  | -2.0362
vnitřní stěny:
|  | 1/ objekt 01: 3,64*2,535*0,16*3 |  | 4.4292
|  | 2/ objekt 02: 3,64*2,535*0,16*3 |  | 4.4292
|  | 3/ objekt 03: 3,64*2,535*0,16*3 |  | 4.4292
|  | 4/ objekt 04: 3,64*2,535*0,16*3 |  | 4.4292
|  | 5/ objekt 05: 3,64*2,535*0,16*3 |  | 4.4292
|  | 6/ objekt 06: 3,64*2,535*0,16*3 |  | 4.4292
|  | 7/ objekt 07: 3,64*2,535*0,16*3 |  | 4.4292
|  | 8/ objekt 08: 3,64*2,535*0,16*3 |  | 4.4292
7 | 965 08-2933.R00 | Odstranění násypu tl. do 20 cm, plocha nad 2 m2 | m3 | 48.552 |  | 0
podsyp pod zákla.deskou:
|  | 1/ objekt 01: 3,4*2,975*0,15*4 |  | 6.069
|  | 2/ objekt 02: 3,4*2,975*0,15*4 |  | 6.069
|  | 3/ objekt 03: 3,4*2,975*0,15*4 |  | 6.069
|  | 4/ objekt 04: 3,4*2,975*0,15*4 |  | 6.069
|  | 5/ objekt 05: 3,4*2,975*0,15*4 |  | 6.069
|  | 6/ objekt 06: 3,4*2,975*0,15*4 |  | 6.069
|  | 7/ objekt 07: 3,4*2,975*0,15*4 |  | 6.069
|  | 8/ objekt 08: 3,4*2,975*0,15*4 |  | 6.069
8 | 968 07-1136.R00 | Vyvěšení, zavěšení kovových křídel vrat do 4 m2 | kus | 8 |  | 0
objekty 01 až 08:
|  | ocelová vrata - křídla |  | 8
9 | 968 07-2558.R00 | Vybourání a vyjmutí kovových rámů a rolet | m2 | 11.312 |  | 0
objekty 01 až 08:
|  | ocelová vrata: 1,4*2,02*4 |  | 11.312
10 | 979 10-0013.RA0 | Odvoz suti a vyb.hmot do 15 km, vnitrost. 15 m | t | 870.48 |  | 0
objekty 01 až 08:
|  | 1/ základ.kce: ((13,86m3*2300)/1000)*8 |  | 255.024
|  | 2/ zákl.deska: ((8,1m3*2300)/1000)*8 |  | 149.04
|  | 3/ atikové zdivo: ((2,28m3*1800)/1000)*8 |  | 32.832
|  | 4/ stěny ŽLB: ((18,03m3*2400)/1000)*8 |  | 346.176
|  | 5/ násyp pod zákl.deskou: ((6,07m3*1800)/1000)*8 |  | 87.408
11 | 979 08-2111.R00 | Vnitrostaveništní doprava suti do 10 m | t | 870.48 |  | 0
objekty 01 až 08:
|  | 1/ základ.kce: ((13,86m3*2300)/1000)*8 |  | 255.024
|  | 2/ zákl.deska: ((8,1m3*2300)/1000)*8 |  | 149.04
|  | 3/ atikové zdivo: ((2,28m3*1800)/1000)*8 |  | 32.832
|  | 4/ stěny ŽLB: ((18,03m3*2400)/1000)*8 |  | 346.176
|  | 5/ násyp pod zákl.deskou: ((6,07m3*1800)/1000)*8 |  | 87.408
12 | 979 99-0111.R00 | Poplatek za skládku suti | t | 870.48 |  | 0
objekty 01 až 08:
|  | 1/ základ.kce: ((13,86m3*2300)/1000)*8 |  | 255.024
|  | 2/ zákl.deska: ((8,1m3*2300)/1000)*8 |  | 149.04
|  | 3/ atikové zdivo: ((2,28m3*1800)/1000)*8 |  | 32.832
|  | 4/ stěny ŽLB: ((18,03m3*2400)/1000)*8 |  | 346.176
|  | 5/ násyp pod zákl.deskou: ((6,07m3*1800)/1000)*8 |  | 87.408
13 | 979 99-0121.R00 | Poplatek za skládku suti - asfaltové pásy | t | 1.9518 |  | 0
objekty 01 až 08:
|  | asfaltový pás: (4,126*13,14*4,5/1000)*8 |  | 1.9518
| Celkem za | 96 Bourací práce |  |  |  | 0
Díl: | 94 | Lešení a stavební výtahy
14 | 941 95-5001.R00 | Lešení lehké pomocné, výška podlahy do 1,2 m | m2 | 393.12 |  | 0 | 0.03338
objekty 01 až 08:
|  | 3,64*13,5*8 |  | 393.12
| Celkem za | 94 Lešení a stavební výtahy |  |  |  | 0
Díl: | 712 | Povlakové krytiny
15 | 712 30-0010.RAA | Odstranění povlakové krytiny dvouvrstvé z asfaltových pásů | m2 | 433.7251 |  | 0
objekty 01 až 08:
|  | asfaltový pás: (4,126*13,14)*8 |  | 433.7251
| Celkem za | 712 Povlakové krytiny |  |  |  | 0
Díl: | 762 | Konstrukce tesařské
16 | 762 81-1811.R00 | Demontáž záklopů z hrubých prken tl. do 3,2 cm | m2 | 433.7251 |  | 0
objekty 01 až 08:
|  | záklop: (4,126*13,14)*8 |  | 433.7251
17 | 762 33-1812.R00 | Demontáž konstrukcí krovů z hranolů do 224 cm2 | m | 447.824 |  | 0
objekty 01 až 08:
|  | krov: (4,306*13)*8 |  | 447.824
18 | 998 76-2202.R00 | Přesun hmot pro tesařské konstrukce, výšky do 12 m | % | 6.6 |  | 0
| Celkem za | 762 Konstrukce tesařské |  |  |  | 0
Díl: | 764 | Konstrukce klempířské
19 | 764 90-0020.RAA | Demontáž oplechování zdí z plechu pozinkovaného | m | 171.2 |  | 0
objekty 01 až 08:
|  | oplechování atiky: (4,13+13,14+4,13)*8 |  | 171.2
20 | 764 32-3220.R00 | Oplechování okapů Pz, živičná krytina, rš 250 mm | m | 108 |  | 0
objekty 01 až 08:
|  | oplechování okapu: 13,5*8 |  | 108
21 | 998 76-4201.R00 | Přesun hmot pro klempířské konstr., výšky do 6 m | % | 1.85 |  | 0 | 0
| Celkem za | 764 Konstrukce klempířské |  |  |  | 0