## Pokyny pro vyplnění
Pokyny pro vyplnění
Ve všech listech tohoto souboru můžete měnit pouze buňky s modrým pozadím. Jedná se o tyto údaje : - údaje o firmě - jednotkové ceny položek zadané na maximálně dvě desetinná místa

## Stavba
#RTSROZP# | Soupis stavebních prací, dodávek a služeb
| Stavba: |  | N20/199 | Odstranění stavby č.p.1208 na ulici Okružní v Bohumíně
| Zadavatel |  | Město Bohumín |  |  |  | IČO: | 00297569
|  |  | Masarykova 158 |  |  |  | DIČ: | CZ00297569
|  |  | 73581 | Bohumín
| Projektant: |  | H & B REAL, a.s. |  |  |  | IČO: | 45197504
|  |  | Smetanova 1484 |  |  |  | DIČ: | CZ45197504
|  |  | 75501 | Vsetín
| Zhotovitel: | [5 empty] | IČO:
DIČ:
| Vypracoval: |  | Marek Macík ¦ Rozpočty Vsetín
| Rozpis ceny | [6 empty] | Celkem
HSV | HSV | [6 empty] | 0
PSV | PSV | [6 empty] | 0
MON | MON | [6 empty] | 0
VN | Vedlejší náklady | [6 empty] | 0
ON | Ostatní náklady | [6 empty] | 0
| Celkem | [6 empty] | 0
Rekapitulace daní
0 | Základ pro sníženou DPH |  |  | 15 | % | 0 |  |  | CZK
0 | Snížená DPH |  |  | 15 | % | 0 |  |  | CZK
0 | Základ pro základní DPH |  |  | 21 | % | 0 |  |  | CZK
0 | Základní DPH |  |  | 21 | % | 0 |  |  | CZK
0 | Zaokrouhlení |  |  |  |  | 0 |  |  | CZK
| Cena celkem bez DPH |  |  |  |  | 0 |  |  | CZK
0 | Cena celkem s DPH |  |  |  |  | 0 |  |  | CZK
|  | v |  |  | dne
|  |  | Za zhotovitele |  |  |  | Za objednatele
Rekapitulace dílčích částí
#CASTI>> | Číslo | Název |  |  | Základ pro sníženou DPH | Základ pro základní DPH | DPH celkem | Cena celkem | %
1 | Stavba |  |  |  | 0 | 0 | 0 | 0
2 |  | Ostatní a vedlejší náklady |  |  | 0 | 0 | 0 | 0
3 | R199.V.01 | Vedlejší a ostatní náklady |  |  | 0 | 0 | 0 | 0
2 |  | Stavební objekt |  |  |  |  | 0 | 0
2 | SO01 | Jednopodlažní obytný objekt s kůlnou |  |  | 0 | 0 | 0 | 0
3 | R199.1.01 | Odstranění objektu |  |  | 0 | 0 | 0 | 0
| Celkem za stavbu |  |  |  | 0 | 0 | 0 | 0 | 0
#POPS | 1. PODMÍNKY PRO ZPRACOVÁNÍ NABÍDKOVÉ CENY | [8 empty] | 1. PODMÍNKY PRO ZPRACOVÁNÍ NABÍDKOVÉ CENY
| Preambule | [8 empty] | Preambule
| Tento soupis stavebních prací, dodávek a služeb je sestaven jako podklad pro zpracování nabídek dodavatelů na veřejnou zakázku na stavební práce a obsahuje podmínky a požadavky zadavatele, za kterých má být zpracována nabídková cena dodavatelů. Účelem tohoto soupisu je zabezpečit obsahovou shodu všech nabídkových cen a usnadnit následné posouzení předložených cenových nabídek. | [8 empty] | Tento soupis stavebních prací, dodávek a služeb je sestaven jako podklad pro zpracování nabídek dodavatelů na veřejnou zakázku na stavební práce a obsahuje podmínky a požadavky zadavatele, za kterých má být zpracována nabídková cena dodavatelů. Účelem tohoto soupisu je zabezpečit obsahovou shodu všech nabídkových cen a usnadnit následné posouzení předložených cenových nabídek.
| Předpokládá se, že dodavatel před zpracováním cenové nabídky pečlivě prostuduje všechny pokyny a podmínky pro zpracování nabídkové ceny obsažené v zadávacích podmínkách a bude se jimi při zpracování nabídkové ceny řídit. Soupis stavebních prací, dodávek a služeb je sestaven v souladu s podmínkami vyhlášky Ministerstva pro místní rozvoj č.169/2016 Sb. | [8 empty] | Předpokládá se, že dodavatel před zpracováním cenové nabídky pečlivě prostuduje všechny pokyny a podmínky pro zpracování nabídkové ceny obsažené v zadávacích podmínkách a bude se jimi při zpracování nabídkové ceny řídit. Soupis stavebních prací, dodávek a služeb je sestaven v souladu s podmínkami vyhlášky Ministerstva pro místní rozvoj č.169/2016 Sb.
| Vymezení některých pojmů | [8 empty] | Vymezení některých pojmů
| Pro účely zpracování nabídkové ceny se jsou použity některé pojmy, pod kterými se rozumí: | [8 empty] | Pro účely zpracování nabídkové ceny se jsou použity některé pojmy, pod kterými se rozumí:
| Soupisem stavebních prací dodávek a služeb dokument, ve kterém jsou definovány zadavatelem požadované stavební práce, dodávky a služby v podrobnostech nezbytných pro zpracování cenové nabídky dodavatele. Soupis obsahuje i vymezení požadovaného množství stavebních prací, dodávek a služeb. | [8 empty] | Soupisem stavebních prací dodávek a služeb dokument, ve kterém jsou definovány zadavatelem požadované stavební práce, dodávky a služby v podrobnostech nezbytných pro zpracování cenové nabídky dodavatele. Soupis obsahuje i vymezení požadovaného množství stavebních prací, dodávek a služeb.
| Cenovou soustavou uspořádaný soubor informací o stavebních a montážních pracích, materiálech a výrobcích obsahující zatřídění položek, podrobný popis a měrnou jednotku, způsob měření a další technické a cenové podmínky pro možnost stanovení jednotkové ceny. | [8 empty] | Cenovou soustavou uspořádaný soubor informací o stavebních a montážních pracích, materiálech a výrobcích obsahující zatřídění položek, podrobný popis a měrnou jednotku, způsob měření a další technické a cenové podmínky pro možnost stanovení jednotkové ceny.
| Ostatními náklady náklady dodavatele spojené se splněním povinností dodavatele vyplývajících z obchodních či jiných podmínek zadávací dokumentace. Patří do nich zejména náklady na vyhotovení dokumentace skutečného provedení stavby, náklady na geodetické zaměření dokončeného díla, náklady spojené s podmínkami pro publicitu projektu, náklady na dílenskou či výrobní dokumentaci apod. | [8 empty] | Ostatními náklady náklady dodavatele spojené se splněním povinností dodavatele vyplývajících z obchodních či jiných podmínek zadávací dokumentace. Patří do nich zejména náklady na vyhotovení dokumentace skutečného provedení stavby, náklady na geodetické zaměření dokončeného díla, náklady spojené s podmínkami pro publicitu projektu, náklady na dílenskou či výrobní dokumentaci apod.
| Položkovým rozpočtem dokument odpovídající svým obsahem a strukturou soupisu stavebních prací, dodávek a služeb, předaného zadavatelem dodavateli ke zpracování nabídky, v němž dodavatel doplní k jednotlivým položkám stavebních prací, dodávek nebo služeb svoje nabídkové jednotkové ceny a stanoví i celkovou nabídkovou cenu příslušné položky a dále stanoví nabídkové ceny dle struktury soupisu až po celkovou nabídkovou cenu za veškeré stavební práce, dodávky nebo služby, které jsou obsahem soupisu stavebních prací, dodávek a služeb. | [8 empty] | Položkovým rozpočtem dokument odpovídající svým obsahem a strukturou soupisu stavebních prací, dodávek a služeb, předaného zadavatelem dodavateli ke zpracování nabídky, v němž dodavatel doplní k jednotlivým položkám stavebních prací, dodávek nebo služeb svoje nabídkové jednotkové ceny a stanoví i celkovou nabídkovou cenu příslušné položky a dále stanoví nabídkové ceny dle struktury soupisu až po celkovou nabídkovou cenu za veškeré stavební práce, dodávky nebo služby, které jsou obsahem soupisu stavebních prací, dodávek a služeb.
| Vedlejšími náklady náklady na činností zhotovitele, které nejsou zahrnuty v položkách soupisu stavebních prací, dodávek nebo služeb, ale se zhotovením stav-by souvisí a jsou pro realizaci stavby nezbytné. Někdy se definují jako vedlejší rozpočtové náklady a zahrnují zejména náklady na vybudování, provoz a odstranění zařízení staveniště. | [8 empty] | Vedlejšími náklady náklady na činností zhotovitele, které nejsou zahrnuty v položkách soupisu stavebních prací, dodávek nebo služeb, ale se zhotovením stav-by souvisí a jsou pro realizaci stavby nezbytné. Někdy se definují jako vedlejší rozpočtové náklady a zahrnují zejména náklady na vybudování, provoz a odstranění zařízení staveniště.
| Cenová soustava | [8 empty] | Cenová soustava
| Použitá cenová soustava | [8 empty] | Použitá cenová soustava
| Soupisy stavebních prací, dodávek a služeb jsou zpracovány s použitím cenové soustavy zpracované společností RTS, a.s.. Položky z cenové soustavy mají uveden odkaz na cenovou soustavu včetně označení příslušného ceníku. | [8 empty] | Soupisy stavebních prací, dodávek a služeb jsou zpracovány s použitím cenové soustavy zpracované společností RTS, a.s.. Položky z cenové soustavy mají uveden odkaz na cenovou soustavu včetně označení příslušného ceníku.
| Technické podmínky | [8 empty] | Technické podmínky
| Obsah jednotlivých položek, způsob měření a ostatní další podmínky definující obsah a použití jednotlivých položek jsou obsaženy v cenových a technických podmínkách příslušných ceníků (viz zařazení u položky), které jsou volně dostupné na elektronické adrese www.cenovasoustava.cz | [8 empty] | Obsah jednotlivých položek, způsob měření a ostatní další podmínky definující obsah a použití jednotlivých položek jsou obsaženy v cenových a technických podmínkách příslušných ceníků (viz zařazení u položky), které jsou volně dostupné na elektronické adrese www.cenovasoustava.cz
| Individuální položky | [8 empty] | Individuální položky
| Položky soupisu prací, které cenová soustava neobsahuje, jsou označeny popisem „vlastní“. Pro tyto položky jsou cenové a technické podmínky definovány jejich popisem, případně odkazem na konkrétní část příslušné dokumentace. | [8 empty] | Položky soupisu prací, které cenová soustava neobsahuje, jsou označeny popisem „vlastní“. Pro tyto položky jsou cenové a technické podmínky definovány jejich popisem, případně odkazem na konkrétní část příslušné dokumentace.
| Závaznost a změna soupisu | [8 empty] | Závaznost a změna soupisu
| Závaznost soupisu | [8 empty] | Závaznost soupisu
| Poskytnuté soupisy jsou pro zpracování nabídkové ceny závazné. Je vyloučeno jakékoliv vyřazení položek ze soupisu, doplnění položek do soupisu, slučování položek a jakýkoliv zásah do popisu položky, množství měrných jednotek nebo jakkoliv měnit či upravovat jakýkoliv jiný údaj v soupisu. | [8 empty] | Poskytnuté soupisy jsou pro zpracování nabídkové ceny závazné. Je vyloučeno jakékoliv vyřazení položek ze soupisu, doplnění položek do soupisu, slučování položek a jakýkoliv zásah do popisu položky, množství měrných jednotek nebo jakkoliv měnit či upravovat jakýkoliv jiný údaj v soupisu.
| Zvláštní podmínky pro stanovení nabídkové ceny | [8 empty] | Zvláštní podmínky pro stanovení nabídkové ceny
| Přeprava vybouraných hmot, suti a vytěžené zeminy | [8 empty] | Přeprava vybouraných hmot, suti a vytěžené zeminy
| Pokud soupis obsahuje i některé technologické položky vztahující se k uložení vytěžené zeminy nebo vybouraných hmot, vodorovné přesuny zeminy nebo vybouraných hmot pak v takových případech zpracovatel soupisu předpokládá určitou přepravní vzdálenost. Pokud z technologického postupu dodavatele vyplývá jiná přepravní vzdálenost, je povinností dodavatele stanovit takovou jednotkovou cenu, aby celková cena položky odpovídala jeho konkrétním technologickým podmínkám a konkrétní přepravní vzdálenosti, při soupisem vymezeném množství měrných jednotek. | [8 empty] | Pokud soupis obsahuje i některé technologické položky vztahující se k uložení vytěžené zeminy nebo vybouraných hmot, vodorovné přesuny zeminy nebo vybouraných hmot pak v takových případech zpracovatel soupisu předpokládá určitou přepravní vzdálenost. Pokud z technologického postupu dodavatele vyplývá jiná přepravní vzdálenost, je povinností dodavatele stanovit takovou jednotkovou cenu, aby celková cena položky odpovídala jeho konkrétním technologickým podmínkám a konkrétní přepravní vzdálenosti, při soupisem vymezeném množství měrných jednotek.
| Vnitrostaveništní přesun stavebního materiálu | [8 empty] | Vnitrostaveništní přesun stavebního materiálu
| Pokud soupis obsahuje i položky vztahující se ke vnitrostaveništnímu přesunu materiálů (položky označené jako přesun hmot), pak v takových případech je povinností dodavatele stanovit takovou jednotkovou cenu, aby celková cena položky odpovídala jeho konkrétním technologickým podmínkám a konkrétní přepravní vzdálenosti, při soupisem vymezeném množství měrných jednotek. | [8 empty] | Pokud soupis obsahuje i položky vztahující se ke vnitrostaveništnímu přesunu materiálů (položky označené jako přesun hmot), pak v takových případech je povinností dodavatele stanovit takovou jednotkovou cenu, aby celková cena položky odpovídala jeho konkrétním technologickým podmínkám a konkrétní přepravní vzdálenosti, při soupisem vymezeném množství měrných jednotek.
| Vnitrostaveništní přesun hmot prací PSV (pomocná stavební výroba) může být v soupisu stanoven procenticky z hodnoty ceny za provedení příslušných řemeslných prací, dodávek a služeb. V takovém případě není v soupisu uvedeno množství měrných jednotek. Dodavatel ocení celkovou cenu u takové položky přesunu hmot vždy konkrétní částkou v Kč, bez ohledu na to, jakým způsobem k jejímu výpočtu dospěl. | [8 empty] | Vnitrostaveništní přesun hmot prací PSV (pomocná stavební výroba) může být v soupisu stanoven procenticky z hodnoty ceny za provedení příslušných řemeslných prací, dodávek a služeb. V takovém případě není v soupisu uvedeno množství měrných jednotek. Dodavatel ocení celkovou cenu u takové položky přesunu hmot vždy konkrétní částkou v Kč, bez ohledu na to, jakým způsobem k jejímu výpočtu dospěl.
| Příplatky za ztížené podmínky prací | [8 empty] | Příplatky za ztížené podmínky prací
| Pokud soupis položku příplatku za ztížené podmínky obsahuje, je dodavatel povinen ji ocenit bez ohledu na to, že tento příplatek dodavatel standardně neuplatňuje. | [8 empty] | Pokud soupis položku příplatku za ztížené podmínky obsahuje, je dodavatel povinen ji ocenit bez ohledu na to, že tento příplatek dodavatel standardně neuplatňuje.
| Vedlejší a ostatní náklady | [8 empty] | Vedlejší a ostatní náklady
| Tyto náklady jsou popsány v samostatném soupisu stavebních prací, dodávek a služeb s tím, že dodavatel je povinen v rámci těchto nákladů ocenit všechny definované náklady souhrnně pro celou stavbu. | [8 empty] | Tyto náklady jsou popsány v samostatném soupisu stavebních prací, dodávek a služeb s tím, že dodavatel je povinen v rámci těchto nákladů ocenit všechny definované náklady souhrnně pro celou stavbu.
| 2. SPECIFICKÉ PODMÍNKY PRO ZPRACOVÁNÍ NABÍDKOVÉ CENY | [8 empty] | 2. SPECIFICKÉ PODMÍNKY PRO ZPRACOVÁNÍ NABÍDKOVÉ CENY
| Zde doplní zpracovatel soupisu případná specifika týkající se konkrétní zakázky. | [8 empty] | Zde doplní zpracovatel soupisu případná specifika týkající se konkrétní zakázky.
| 3. ELEKTRONICKÁ PODOBA SOUPISU | [8 empty] | 3. ELEKTRONICKÁ PODOBA SOUPISU
| Elektronická podoba soupisu | [8 empty] | Elektronická podoba soupisu
| V souladu se zákonem jsou předložené soupisy zpracovány i v elektronické podobě. Elektronickou podobou soupisu stavebních prací, dodávek a služeb je formát MS EXCEL. | [8 empty] | V souladu se zákonem jsou předložené soupisy zpracovány i v elektronické podobě. Elektronickou podobou soupisu stavebních prací, dodávek a služeb je formát MS EXCEL.
| Popis formátu soupisu odpovídá svou strukturou vzorovému soupisu volně dostupnému na internetové adrese: | [8 empty] | Popis formátu soupisu odpovídá svou strukturou vzorovému soupisu volně dostupnému na internetové adrese:
| www.stavebnionline.cz/soupis | [8 empty] | www.stavebnionline.cz/soupis
| Zpracování elektronické podoby soupisu | [8 empty] | Zpracování elektronické podoby soupisu
| Předaný formát MS EXCEL je nepřístupným (uzamčeným) souborem, do kterého dodavatel doplňuje pouze jednotkové ceny ke všem položkám. Ostatní cenové údaje, jako celková cena položky, mezisoučty za stavební či funkční díly nebo součty celkové ceny stavebního objektu, jakož i cena stavby jsou výsledkem vložených matematických vzorců v příslušných pozicích souboru. | [8 empty] | Předaný formát MS EXCEL je nepřístupným (uzamčeným) souborem, do kterého dodavatel doplňuje pouze jednotkové ceny ke všem položkám. Ostatní cenové údaje, jako celková cena položky, mezisoučty za stavební či funkční díly nebo součty celkové ceny stavebního objektu, jakož i cena stavby jsou výsledkem vložených matematických vzorců v příslušných pozicích souboru.
| Jiný formát soupisu | [8 empty] | Jiný formát soupisu
| Pokud by kterýkoliv dodavatel měl problémy s předaným formátem, lze na požádání poskytnout soupis stavebních prací také ve formátu *.xml, což je standardní formát používaný pro přenosy dat. Dokumentace tohoto formátu je volně přístupná na webových stránkách MMR. | [8 empty] | Pokud by kterýkoliv dodavatel měl problémy s předaným formátem, lze na požádání poskytnout soupis stavebních prací také ve formátu *.xml, což je standardní formát používaný pro přenosy dat. Dokumentace tohoto formátu je volně přístupná na webových stránkách MMR.
| Závěrečné ustanovení | [8 empty] | Závěrečné ustanovení
| Ostatní podmínky vztahující se ke zpracování nabídkové ceny jsou uvedeny v zadávací dokumentaci. | [8 empty] | Ostatní podmínky vztahující se ke zpracování nabídkové ceny jsou uvedeny v zadávací dokumentaci.
Rekapitulace dílů
| Číslo | Název |  |  | Typ dílu |  |  | Celkem | %
| 1 | Zemní práce |  |  | HSV |  |  | 0
| 11 | Přípravné a přidružené práce |  |  | HSV |  |  | 0
| 18 | Povrchové úpravy terénu |  |  | HSV |  |  | 0
| 94 | Lešení a stavební výtahy |  |  | HSV |  |  | 0
| 96 | Bourání konstrukcí |  |  | HSV |  |  | 0
| 99 | Staveništní přesun hmot |  |  | HSV |  |  | 0
| 711 | Izolace proti vodě |  |  | PSV |  |  | 0
| 712 | Povlakové krytiny |  |  | PSV |  |  | 0
| 721 | Vnitřní kanalizace |  |  | PSV |  |  | 0
| 722 | Vnitřní vodovod |  |  | PSV |  |  | 0
| 723 | Vnitřní plynovod |  |  | PSV |  |  | 0
| 725 | Zařizovací předměty |  |  | PSV |  |  | 0
| 728 | Vzduchotechnika |  |  | PSV |  |  | 0
| 735 | Otopná tělesa |  |  | PSV |  |  | 0
| 762 | Konstrukce tesařské |  |  | PSV |  |  | 0
| 764 | Konstrukce klempířské |  |  | PSV |  |  | 0
| 765 | Krytiny tvrdé |  |  | PSV |  |  | 0
| 766 | Konstrukce truhlářské |  |  | PSV |  |  | 0
| 767 | Konstrukce zámečnické |  |  | PSV |  |  | 0
| 776 | Podlahy povlakové |  |  | PSV |  |  | 0
| 799 | Ostatní |  |  | PSV |  |  | 0
| M21 | Elektromontáže |  |  | MON |  |  | 0
| M22 | Montáž sdělovací a zabezp. techniky |  |  | MON |  |  | 0
| D96 | Přesuny suti a vybouraných hmot |  |  | PSU |  |  | 0
| D96.3 | Výkup ve sběrných surovinách |  |  | PSU |  |  | 0
| D96.4 | Mobilní drtící a třídící linka |  |  | PSU |  |  | 0
| D96.5 | Poplatky za skládkovné odpadu, který nebude předrcen |  |  | PSU |  |  | 0
| VN | Vedlejší náklady |  |  | VN |  |  | 0
| ON | Ostatní náklady |  |  | ON |  |  | 0
| Cena celkem | [6 empty] | 0 | 0
Note on D11: Název
Note on I11: IČO
Note on D12: Ulice
Note on I12: DIČ
Note on D13: PSČ
Note on E13: Místo

## VzorPolozky (hidden)
Položkový rozpočet
S:
O:
R:

## VN01 R199.V.01 Naklady
Soupis vedlejších a ostatních nákladů | [26 empty] | #TypZaznamu#
S: | N20/199 | Odstranění stavby č.p.1208 na ulici Okružní v Bohumíně | [24 empty] | STA
O: | VN01 | Vedlejší a ostatní náklady | [21 empty] | NAK |  |  | OBJ
R: | R199.V.01 | Vedlejší a ostatní náklady | [24 empty] | ROZ
P.č. | Číslo položky | Název položky | MJ | Množství | Cena / MJ | Celkem | Dodávka | Dodávka celk. | Montáž | Montáž celk. | DPH | Cena s DPH | Hmotnost / MJ | Hmotnost celk.(t) | Dem. hmotnost / MJ | Dem. hmotnost celk.(t) | Ceník | Cen. soustava / platnost | Cenová úroveň | Nhod / MJ | Nhod celk. | Dodavatel | Typ položky
Díl: | VN | Vedlejší náklady |  |  |  | 0 |  | 0 |  | 0 |  | 0 |  | 0 |  | 0 |  |  |  |  | 0 | [5 empty] | DIL
1 | a | Kontrola a případné zajištění všech nezbytných průzkumů nutných pro řádné provádění, a dokončení Díla | Soubor | 1 |  | 0 |  | 0 |  | 0 | 21 | 0 | 0 | 0 | 0 | 0 |  | Vlastní | Indiv | 0 | 0 |  | VRN |  |  |  | POL99_8
2 | b | Vytyčení inženýrských sítí, ochrana stávajících inženýrských sítí na staveništi | Soubor | 1 |  | 0 |  | 0 |  | 0 | 21 | 0 | 0 | 0 | 0 | 0 |  | Vlastní | Indiv | 0 | 0 |  | VRN |  |  |  | POL99_8
3 | c | Zajištění a provedení všech opatření organizačního a stavebně-technologického charakteru, k řádnému provedení Díla | Soubor | 1 |  | 0 |  | 0 |  | 0 | 21 | 0 | 0 | 0 | 0 | 0 |  | Vlastní | Indiv | 0 | 0 |  | VRN |  |  |  | POL99_8
|  | Předání a převzetí staveniště: | [24 empty] | POP
|  | Náklady spojené s účastí zhotovitele na předání a převzetí staveniště. | [24 empty] | POP
POP
|  | Předání a převzetí díla: | [24 empty] | POP
|  | Náklady zhotovitele, které vzniknou v souvislosti s povinnostmi zhotovitele při předání a převzetí díla. | [24 empty] | POP | Náklady zhotovitele, které vzniknou v souvislosti s povinnostmi zhotovitele při předání a převzetí díla.
4 | d | Zajištění a odsouhlasení výrobní a dílenské dokumentace konstrukcí zabudovaných v Díle | Soubor | 1 |  | 0 |  | 0 |  | 0 | 21 | 0 | 0 | 0 | 0 | 0 |  | Vlastní | Indiv | 0 | 0 |  | VRN |  |  |  | POL99_8
|  | včetně předložení montážních a technologických postupů zabudovaných částí Díla; schvalování bude provádět osoba pověřená Objednatelem, | [24 empty] | POP | včetně předložení montážních a technologických postupů zabudovaných částí Díla; schvalování bude provádět osoba pověřená Objednatelem,
5 | e | Veškeré práce a dodávky související s bezpečnostními opatřeními na ochranu lidí a majetku | Soubor | 1 |  | 0 |  | 0 |  | 0 | 21 | 0 | 0 | 0 | 0 | 0 |  | Vlastní | Indiv | 0 | 0 |  | VRN |  |  |  | POL99_8
6 | f | Zajištění bezpečnosti práce a ochrany životního prostředí | Soubor | 1 |  | 0 |  | 0 |  | 0 | 21 | 0 | 0 | 0 | 0 | 0 |  | Vlastní | Indiv | 0 | 0 |  | VRN |  |  |  | POL99_8
7 | g | Projednání a zajištění případného zvláštního užívání komunikací a veřejných ploch včetně úhrady, vyměřených poplatků a nájemného | Soubor | 1 |  | 0 |  | 0 |  | 0 | 21 | 0 | 0 | 0 | 0 | 0 |  | Vlastní | Indiv | 0 | 0 |  | VRN |  |  |  | POL99_8
8 | h | Zajištění všech ostatních nezbyt.zkoušek, atestů a revizí podle ČSN a případ.jiných tech.nebo práv., předpisů plat.v době provádění a předání Díla, kterými bude prokázáno dosaž.předepsané kvality Díla | Soubor | 1 |  | 0 |  | 0 |  | 0 | 21 | 0 | 0 | 0 | 0 | 0 |  | Vlastní | Indiv | 0 | 0 |  | VRN |  |  |  | POL99_8
9 | i | Zřízení a odstranění zařízení Staveniště včetně napojení na inženýrské sítě | Soubor | 1 |  | 0 |  | 0 |  | 0 | 21 | 0 | 0 | 0 | 0 | 0 |  | Vlastní | Indiv | 0 | 0 |  | VRN |  |  |  | POL99_8
|  | Vybudování zařízení staveniště: | [24 empty] | POP
|  | Náklady spojené se zřízením přípojek energií k objektům zařízení staveniště, vybudování případných měřících odběrných míst a zřízení, případná příprava území pro objekty zařízení staveniště a vlastní vybudování objektů zařízení staveniště. | [24 empty] | POP | Náklady spojené se zřízením přípojek energií k objektům zařízení staveniště, vybudování případných měřících odběrných míst a zřízení, případná příprava území pro objekty zařízení staveniště a vlastní vybudování objektů zařízení staveniště.
POP
|  | Provoz zařízení staveniště: | [24 empty] | POP
|  | Náklady na vybavení objektů zařízení staveniště, ostraha staveniště, náklady na energie spotřebované dodavatelem v rámci provozu zařízení staveniště, náklady na potřebný úklid v prostorách zařízení staveniště, náklady na nutnou údržbu a opravy na objektech zařízení staveniště a na přípojkách energií. | [24 empty] | POP | Náklady na vybavení objektů zařízení staveniště, ostraha staveniště, náklady na energie spotřebované dodavatelem v rámci provozu zařízení staveniště, náklady na potřebný úklid v prostorách zařízení staveniště, náklady na nutnou údržbu a opravy na objektech zařízení staveniště a na přípojkách energií.
POP
|  | Odstranění zařízení staveniště: | [24 empty] | POP
|  | Odstranění objektů zařízení staveniště včetně přípojek energií a jejich odvoz. Položka zahrnuje i náklady na úpravu povrchů po odstranění zařízení staveniště a úklid ploch, na kterých bylo zařízení staveniště provozováno. | [24 empty] | POP | Odstranění objektů zařízení staveniště včetně přípojek energií a jejich odvoz. Položka zahrnuje i náklady na úpravu povrchů po odstranění zařízení staveniště a úklid ploch, na kterých bylo zařízení staveniště provozováno.
10 | j | Dočasné dopravní značení | Soubor | 1 |  | 0 |  | 0 |  | 0 | 21 | 0 | 0 | 0 | 0 | 0 |  | Vlastní | Indiv | 0 | 0 |  | VRN |  |  |  | POL99_8
|  | jejich rozmístění a přemísťování včetně jejich údržby v průběhu stavby | [24 empty] | POP
Díl: | ON | Ostatní náklady |  |  |  | 0 |  | 0 |  | 0 |  | 0 |  | 0 |  | 0 |  |  |  |  | 0 | [5 empty] | DIL
11 | k | Nakládání, odvoz, skladování a uložení nevratných obalů od výrobků a materiálů pro stavbu, které mají chrakter odpadu | Soubor | 1 |  | 0 |  | 0 |  | 0 | 21 | 0 | 0 | 0 | 0 | 0 |  | Vlastní | Indiv | 0 | 0 |  | Práce |  |  |  | POL1_
12 | m | Fotodokumentace realizace stavby | Soubor | 1 |  | 0 |  | 0 |  | 0 | 21 | 0 | 0 | 0 | 0 | 0 |  | Vlastní | Indiv | 0 | 0 |  | Práce |  |  |  | POL1_
13 | l | Uvedení všech povrchů dotčených zhotovením Díla do původního stavu, (komunikace, chodníky, zeleň, příkopy, propustky apod.) | Soubor | 1 |  | 0 |  | 0 |  | 0 | 21 | 0 | 0 | 0 | 0 | 0 |  | Vlastní | Indiv | 0 | 0 |  | VRN |  |  |  | POL99_8
14 | n | Propagace: informační tabule 2,4*5,1 m (vyhotovení, umístění po dobu stavby, demontáž) | Soubor | 1 |  | 0 |  | 0 |  | 0 | 21 | 0 | 0 | 0 | 0 | 0 |  | Vlastní | Indiv | 0 | 0 |  | VRN |  |  |  | POL99_8
15 | o | Přesun stavebních kapacit | Soubor | 1 |  | 0 |  | 0 |  | 0 | 21 | 0 | 0 | 0 | 0 | 0 |  | Vlastní | Indiv | 0 | 0 |  | VRN |  |  |  | POL99_8
16 | p | Mimostaveništní doprava | Soubor | 1 |  | 0 |  | 0 |  | 0 | 21 | 0 | 0 | 0 | 0 | 0 |  | Vlastní | Indiv | 0 | 0 |  | VRN |  |  |  | POL99_8
17 | q | Kompletační a koordinační činnost (inženýrská činnost Zhotovitele) | Soubor | 1 |  | 0 |  | 0 |  | 0 | 21 | 0 | 0 | 0 | 0 | 0 |  | Vlastní | Indiv | 0 | 0 |  | VRN |  |  |  | POL99_8
|  | Koordinační činnost: | [24 empty] | POP
|  | Koordinace stavebních a technologických dodávek stavby. | [24 empty] | POP
18 | z | Geodetické a vyměřovací průběžné a pomocné práce pro stavební a inženýrské práce během výstavby | Soubor | 1 |  | 0 |  | 0 |  | 0 | 21 | 0 | 0 | 0 | 0 | 0 |  | Vlastní | Indiv | 0 | 0 |  | VRN |  |  |  | POL99_8
19 | z2 | Průběžný úklid a čištění dotčených komunikací vlivem znečištění od stavební mechanizace | Soubor | 1 |  | 0 |  | 0 |  | 0 | 21 | 0 | 0 | 0 | 0 | 0 |  | Vlastní | Indiv | 0 | 0 |  | VRN |  |  |  | POL99_8
[25 empty] | 15 | 21 | DPH
| Celkem |  |  |  |  | 0 | [18 empty] | 0 | 0 | SUM
END
Note on S6: Jedná se o informaci, zda se jedná o položku, která je do rozpočtu zadána z cenové soustavy RTS, nebo vlastní.
Note on T6: Jedná se o název CÚ, která je zadána u položky rozpočtu

## SO01 R199.1.01 Pol
Položkový soupis prací a dodávek | [26 empty] | #TypZaznamu#
S: | N20/199 | Odstranění stavby č.p.1208 na ulici Okružní v Bohumíně | [24 empty] | STA
O: | SO01 | Jednopodlažní obytný objekt s kůlnou | [21 empty] | STA |  |  | OBJ
R: | R199.1.01 | Odstranění objektu | [24 empty] | ROZ
P.č. | Číslo položky | Název položky | MJ | Množství | Cena / MJ | Celkem | Dodávka | Dodávka celk. | Montáž | Montáž celk. | DPH | Cena s DPH | Hmotnost / MJ | Hmotnost celk.(t) | Dem. hmotnost / MJ | Dem. hmotnost celk.(t) | Ceník | Cen. soustava / platnost | Cenová úroveň | Nhod / MJ | Nhod celk. | Dodavatel | Typ položky
Díl: | 1 | Zemní práce |  |  |  | 0 |  | 0 |  | 0 |  | 0 |  | 0 |  | 0.12 |  |  |  |  | 188.69 | [5 empty] | DIL
1 | 114211301R00 | Odstranění trubního vedení ve výkopu z tub kameninových, DN 150 mm | m | 5 |  | 0 |  | 0 |  | 0 | 21 | 0 | 0 | 0 | 0.024 | 0.12 | 827-1 | RTS 20/ I | RTS 20/ I | 0.23 | 1.15 |  | Práce |  |  |  | POL1_
|  | s přemístěním suti na hromady na vzdálenost do 5 m nebo s uložením na dopravní prostředek. | [24 empty] | SPI
|  | Stávající potrubí splaškové kanalizace : | [24 empty] | VV | 0
|  | předpoklad : 5,0 |  | 5 | [22 empty] | VV | 0
2 | 120901123RT3 | Bourání konstrukcí v odkopávkách a prokopávkách z betonu, železového nebo předpjatého, těžkou technikou | m3 | 57.7841 |  | 0 |  | 0 |  | 0 | 21 | 0 | 0 | 0 | 0 | 0 | 800-1 | RTS 20/ I | RTS 20/ I | 1.37 | 79.16 |  | Práce |  |  |  | POL1_
|  | korytech vodotečí, melioračních kanálech s přemístěním suti na hromady na vzdálenost do 20 m nebo s naložením na dopravní prostředek, | [24 empty] | SPI |  | korytech vodotečí, melioračních kanálech s přemístěním suti na hromady na vzdálenost do 20 m nebo s naložením na dopravní prostředek,
|  | Stávající základy z betonu armovaného : | [24 empty] | VV | 0
|  | Výkres č.D.1.1 Půdorys 1.NP : | [24 empty] | VV | 0
|  | Výkres č.D.1.4 Řez příčný : | [24 empty] | VV | 0
|  | obvodový základový pas na kótě -1,75/-0,40m, š.80cm, hl.135cm : (1,75-0,40)*0,80*(14,10+5,40-0,80*2)*2 |  | 38.664 | [22 empty] | VV | 0
|  | vnitřní základový pas na kótě -1,75/-0,40m, š.65cm, hl.135cm : (1,75-0,40)*0,65*((5,40-0,80*2)*2+2,35+2,50+0,75) |  | 11.583 | [22 empty] | VV | 0
|  | Koeficient: 0,15 |  | 7.537 | [22 empty] | VV | 4
3 | 132201210R00 | Hloubení rýh šířky přes 60 do 200 cm do 50 m3, v hornině 3, hloubení strojně | m3 | 5.6 |  | 0 |  | 0 |  | 0 | 21 | 0 | 0 | 0 | 0 | 0 | 800-1 | RTS 20/ I | RTS 20/ I | 0.365 | 2.04 |  | Práce |  |  |  | POL1_
|  | zapažených i nezapažených, s urovnáním dna do předepsaného profilu a spádu, s případně nutným přehozením výkopku na vzdálenost do 3 m ve výkopišti, s přehozením výkopku na přilehlém terénu na vzdálenost do 5 m od podélné osy rýhy nebo s naložením výkopku na dopravní prostředek. | [24 empty] | SPI |  | zapažených i nezapažených, s urovnáním dna do předepsaného profilu a spádu, s případně nutným přehozením výkopku na vzdálenost do 3 m ve výkopišti, s přehozením výkopku na přilehlém terénu na vzdálenost do 5 m od podélné osy rýhy nebo s naložením výkopku na dopravní prostředek.
|  | Hloubení rýhy pro stávající splaškovou kanalizaci : | [24 empty] | VV | 0
|  | Začátek provozního součtu | [24 empty] | VV
|  | výpočet spotřeby, hl.1,4m, š.80cm : 1,40*0,80 |  | 1.12 | [22 empty] | VV | 2
|  | Konec provozního součtu | [24 empty] | VV
|  | kanalizace kamenina DN150 : | [24 empty] | VV | 0
|  | Odkaz na mn. položky pořadí 1 : 5,00000*1,12 |  | 5.6 | [22 empty] | VV | 5
4 | 132201219R00 | Hloubení rýh šířky přes 60 do 200 cm příplatek za lepivost, v hornině 3, | m3 | 2.8 |  | 0 |  | 0 |  | 0 | 21 | 0 | 0 | 0 | 0 | 0 | 800-1 | RTS 20/ I | RTS 20/ I | 0.084 | 0.24 |  | Práce |  |  |  | POL1_
|  | zapažených i nezapažených, s urovnáním dna do předepsaného profilu a spádu, s případně nutným přehozením výkopku na vzdálenost do 3 m ve výkopišti, s přehozením výkopku na přilehlém terénu na vzdálenost do 5 m od podélné osy rýhy nebo s naložením výkopku na dopravní prostředek. | [24 empty] | SPI |  | zapažených i nezapažených, s urovnáním dna do předepsaného profilu a spádu, s případně nutným přehozením výkopku na vzdálenost do 3 m ve výkopišti, s přehozením výkopku na přilehlém terénu na vzdálenost do 5 m od podélné osy rýhy nebo s naložením výkopku na dopravní prostředek.
|  | Příplatek z 50% : | [24 empty] | VV | 0
|  | rýha pro kanalizaci : | [24 empty] | VV | 0
|  | Odkaz na mn. položky pořadí 3 : 5,60000*0,5 |  | 2.8 | [22 empty] | VV | 5
5 | 132301211R00 | Hloubení rýh šířky přes 60 do 200 cm do 100 m3, v hornině 4, hloubení strojně | m3 | 86.6761 |  | 0 |  | 0 |  | 0 | 21 | 0 | 0 | 0 | 0 | 0 | 800-1 | RTS 20/ I | RTS 20/ I | 0.35 | 30.34 |  | Práce |  |  |  | POL1_1
|  | zapažených i nezapažených, s urovnáním dna do předepsaného profilu a spádu, s případně nutným přehozením výkopku na vzdálenost do 3 m ve výkopišti, s přehozením výkopku na přilehlém terénu na vzdálenost do 5 m od podélné osy rýhy nebo s naložením výkopku na dopravní prostředek. | [24 empty] | SPI |  | zapažených i nezapažených, s urovnáním dna do předepsaného profilu a spádu, s případně nutným přehozením výkopku na vzdálenost do 3 m ve výkopišti, s přehozením výkopku na přilehlém terénu na vzdálenost do 5 m od podélné osy rýhy nebo s naložením výkopku na dopravní prostředek.
|  | Strojní výkop stávajícího betonu z rozbitých základů : | [24 empty] | VV | 0
|  | Základové pasy vč. ztratného 50% : | [24 empty] | VV | 0
|  | Odkaz na mn. položky pořadí 2 : 57,78405*1,5 |  | 86.6761 | [22 empty] | VV | 5
6 | 162301101R00 | Vodorovné přemístění výkopku z horniny 1 až 4, na vzdálenost přes 50 do 500 m | m3 | 92.2761 |  | 0 |  | 0 |  | 0 | 21 | 0 | 0 | 0 | 0 | 0 | 800-1 | RTS 20/ I | RTS 20/ I | 0.011 | 1.02 |  | Práce |  |  |  | POL1_1
|  | po suchu, bez naložení výkopku, avšak se složením bez rozhrnutí, zpáteční cesta vozidla. | [24 empty] | SPI
|  | Odvoz zeminy na meziskládku : | [24 empty] | VV | 0
|  | kubatura výkopů rýh základů do 200cm : | [24 empty] | VV | 0
|  | Odkaz na mn. položky pořadí 5 : 86,67608 |  | 86.6761 | [22 empty] | VV | 5
|  | kubatura výkopů rýh kanalizace do 200cm : | [24 empty] | VV | 0
|  | Odkaz na mn. položky pořadí 3 : 5,60000 |  | 5.6 | [22 empty] | VV | 5
7 | 162301101R00 | Vodorovné přemístění výkopku z horniny 1 až 4, na vzdálenost přes 50 do 500 m | m3 | 92.2761 |  | 0 |  | 0 |  | 0 | 21 | 0 | 0 | 0 | 0 | 0 | 800-1 | RTS 20/ I | RTS 20/ I | 0.011 | 1.02 |  | Práce |  |  |  | POL1_1
|  | po suchu, bez naložení výkopku, avšak se složením bez rozhrnutí, zpáteční cesta vozidla. | [24 empty] | SPI
|  | Odvoz zeminy z meziskládky pro zpětné zásypy : | [24 empty] | VV | 0
|  | kubatura výkopů rýh základů do 200cm : | [24 empty] | VV | 0
|  | Odkaz na mn. položky pořadí 5 : 86,67608 |  | 86.6761 | [22 empty] | VV | 5
|  | kubatura výkopů rýh kanalizace do 200cm : | [24 empty] | VV | 0
|  | Odkaz na mn. položky pořadí 3 : 5,60000 |  | 5.6 | [22 empty] | VV | 5
8 | 167101101R00 | Nakládání, skládání, překládání neulehlého výkopku nakládání výkopku do 100 m3, z horniny 1 až 4 | m3 | 92.2761 |  | 0 |  | 0 |  | 0 | 21 | 0 | 0 | 0 | 0 | 0 | 800-1 | RTS 20/ I | RTS 20/ I | 0.652 | 60.16 |  | Práce |  |  |  | POL1_
|  | Strojní naložení pro zásyp výkopu stávajícícho betonu rozbitých základů materiálem předrceným : | [24 empty] | VV | 0
|  | zásyp : | [24 empty] | VV | 0
|  | Odkaz na mn. položky pořadí 10 : 92,27608 |  | 92.2761 | [22 empty] | VV | 5
9 | 171201101R00 | Uložení sypaniny do násypů nezhutněných | m3 | 92.2761 |  | 0 |  | 0 |  | 0 | 21 | 0 | 0 | 0 | 0 | 0 | 800-1 | RTS 20/ I | RTS 20/ I | 0.031 | 2.86 |  | Práce |  |  |  | POL1_1
|  | Uložení zeminy do násypů (bez poplatku za skládku) : | [24 empty] | VV | 0
|  | přebytečná zemina : | [24 empty] | VV | 0
|  | Odkaz na mn. položky pořadí 6 : 92,27608 |  | 92.2761 | [22 empty] | VV | 5
10 | 174101103R00 | Zásyp sypaninou se zhutněním zářezů se škmými stěnami pro podzemní vedení a kolem objektů zřízených v těchto zářezech | m3 | 92.2761 |  | 0 |  | 0 |  | 0 | 21 | 0 | 0 | 0 | 0 | 0 | 800-1 | RTS 20/ I | RTS 20/ I | 0.116 | 10.7 |  | Práce |  |  |  | POL1_
|  | z jakékoliv horniny s uložením výkopku po vrstvách, | [24 empty] | SPI
|  | Strojní zásyp výkopu stávajícího betonu rozbitých základů materiálem předrceným : | [24 empty] | VV | 0
|  | kubatura výkopů rýh základů do 200cm : | [24 empty] | VV | 0
|  | Odkaz na mn. položky pořadí 5 : 86,67608 |  | 86.6761 | [22 empty] | VV | 5
|  | kubatura výkopů rýh kanalizace do 200cm : | [24 empty] | VV | 0
|  | Odkaz na mn. položky pořadí 3 : 5,60000 |  | 5.6 | [22 empty] | VV | 5
Díl: | 11 | Přípravné a přidružené práce |  |  |  | 0 |  | 0 |  | 0 |  | 0 |  | 0 |  | 14.69 |  |  |  |  | 14.25 | [5 empty] | DIL
11 | 113106121R00 | Rozebrání komunikací pro pěší s jakýmkoliv ložem a výplní spár z betonových nebo kameninových dlaždic nebo tvarovek | m2 | 11.6 |  | 0 |  | 0 |  | 0 | 21 | 0 | 0 | 0 | 0.138 | 1.6 | 822-1 | RTS 20/ I | RTS 20/ I | 0.16 | 1.86 |  | Práce |  |  |  | POL1_
|  | s přemístěním hmot na skládku na vzdálenost do 3 m nebo s naložením na dopravní prostředek | [24 empty] | SPI
|  | Stávající plošná betonová dlažba : | [24 empty] | VV | 0
|  | Výkres č.D.1.1 Půdorys 1.NP : | [24 empty] | VV | 0
|  | m.č.1.07 Sklad (dřevěná kůlna) : 11,60 |  | 11.6 | [22 empty] | VV | 0
12 | 113106231R00 | Rozebrání vozovek a ploch s jakoukoliv výplní spár v jakékoliv ploše, ze zámkové dlažky, kladených do lože z kameniva | m2 | 4 |  | 0 |  | 0 |  | 0 | 21 | 0 | 0 | 0 | 0.225 | 0.9 | 822-1 | RTS 20/ I | RTS 20/ I | 0.142 | 0.57 |  | Práce |  |  |  | POL1_
|  | s přemístěním hmot na skládku na vzdálenost do 3 m nebo s naložením na dopravní prostředek | [24 empty] | SPI
|  | Stávající zámková dlažba : | [24 empty] | VV | 0
|  | Dle Street View na google maps : | [24 empty] | VV | 0
|  | chodník od vstupních dveří k cestě š.1,0m, dl.4,0m : 1,0*4,0 |  | 4 | [22 empty] | VV | 0
13 | 113107325R00 | Odstranění podkladů nebo krytů z kameniva těženého, v ploše jednotlivě do 50 m2, tloušťka vrstvy 250 mm | m2 | 17.1 |  | 0 |  | 0 |  | 0 | 21 | 0 | 0 | 0 | 0.55 | 9.41 | 822-1 | RTS 20/ I | RTS 20/ I | 0.5015 | 8.58 |  | Práce |  |  |  | POL1_
|  | Stávající štěrkový podklad tl.25cm : | [24 empty] | VV | 0
|  | pod zámkovou dlažbou : | [24 empty] | VV | 0
|  | Odkaz na mn. položky pořadí 12 : 4,00000 |  | 4 | [22 empty] | VV | 5
|  | pod betonových chodníkem : | [24 empty] | VV | 0
|  | Odkaz na mn. položky pořadí 14 : 1,50000 |  | 1.5 | [22 empty] | VV | 5
|  | pod plošnou betonovou dlažbou : | [24 empty] | VV | 0
|  | Odkaz na mn. položky pořadí 11 : 11,60000 |  | 11.6 | [22 empty] | VV | 5
14 | 113109310R00 | Odstranění podkladů nebo krytů z betonu prostého, v ploše jednotlivě do 50 m2, tloušťka vrstvy 100 mm | m2 | 1.5 |  | 0 |  | 0 |  | 0 | 21 | 0 | 0 | 0 | 0.24 | 0.36 | 822-1 | RTS 20/ I | RTS 20/ I | 0.80648 | 1.21 |  | Práce |  |  |  | POL1_
|  | Stávající betonový chodník : | [24 empty] | VV | 0
|  | Dle Street View na google maps : | [24 empty] | VV | 0
|  | chodník betonový u cesty š.1,0m, dl.1,5m : 1,0*1,50 |  | 1.5 | [22 empty] | VV | 0
15 | 113201111R00 | Vytrhání obrub chodníkových ležatých | m | 11 |  | 0 |  | 0 |  | 0 | 21 | 0 | 0 | 0 | 0.22 | 2.42 | 822-1 | RTS 20/ I | RTS 20/ I | 0.143 | 1.57 |  | Práce |  |  |  | POL1_
|  | s vybouráním lože, s přemístěním hmot na skládku na vzdálenost do 3 m nebo naložením na dopravní prostředek | [24 empty] | SPI |  | s vybouráním lože, s přemístěním hmot na skládku na vzdálenost do 3 m nebo naložením na dopravní prostředek
|  | Stávající chodníkové obrubníky : | [24 empty] | VV | 0
|  | Dle Street View na google maps : | [24 empty] | VV | 0
|  | chodník dlážděný od vstupních dveří k cestě š.1,0m, dl.4,0m : 4,0*2 |  | 8 | [22 empty] | VV | 0
|  | chodník betonový u cesty š.1,0m, dl.1,5m : 1,50*2 |  | 3 | [22 empty] | VV | 0
16 | 979054441R00 | Očištění vybouraných obrubníků, dlaždic dlaždic, desek nebo tvarovek s původním vyplněním spár kamenivem těženým | m2 | 4 |  | 0 |  | 0 |  | 0 | 21 | 0 | 0 | 0 | 0 | 0 | 822-1 | RTS 20/ I | RTS 20/ I | 0.115 | 0.46 |  | Práce |  |  |  | POL1_
|  | krajníků, desek nebo panelů od spojovacího materiálu s odklizením a uložením očištěných hmot a spojovacího materiálu na skládku na vzdálenost do 10 m | [24 empty] | SPI |  | krajníků, desek nebo panelů od spojovacího materiálu s odklizením a uložením očištěných hmot a spojovacího materiálu na skládku na vzdálenost do 10 m
|  | Očištění stávající vybourané zámkové dlažby : | [24 empty] | VV | 0
|  | Odkaz na mn. položky pořadí 12 : 4,00000 |  | 4 | [22 empty] | VV | 5
Díl: | 18 | Povrchové úpravy terénu |  |  |  | 0 |  | 0 |  | 0 |  | 0 |  | 0 |  | 0 |  |  |  |  | 12.66 | [5 empty] | DIL
17 | 182001131R00 | Plošná úprava terénu při nerovnostech terénu přes 150 do 200 mm, v rovině nebo na svahu do 1:5 | m2 | 82.7462 |  | 0 |  | 0 |  | 0 | 21 | 0 | 0 | 0 | 0 | 0 | 823-1 | RTS 20/ I | RTS 20/ I | 0.153 | 12.66 |  | Práce |  |  |  | POL1_1
|  | s urovnáním povrchu, bez doplnění ornice, v hornině 1 až 4, | [24 empty] | SPI
|  | Plošné srovnání terénních nerovností do 10cm : | [24 empty] | VV | 0
|  | v místě zámkové dlažby : | [24 empty] | VV | 0
|  | Odkaz na mn. položky pořadí 12 : 4,00000 |  | 4 | [22 empty] | VV | 5
|  | v místě betonového chodníku : | [24 empty] | VV | 0
|  | Odkaz na mn. položky pořadí 14 : 1,50000 |  | 1.5 | [22 empty] | VV | 5
|  | v místě objektu : | [24 empty] | VV | 0
|  | Stávající násypy tl.20cm pod podlahami : | [24 empty] | VV | 0
|  | Začátek provozního součtu | [24 empty] | VV
|  | výpočet spotřeby : 1/0,20 |  | 5 | [22 empty] | VV | 2
|  | Konec provozního součtu | [24 empty] | VV
|  | Odkaz na mn. položky pořadí 31 : 3,89238*5 |  | 19.4619 | [22 empty] | VV | 5
|  | Stávající základy hl.1,5m : | [24 empty] | VV | 0
|  | Začátek provozního součtu | [24 empty] | VV
|  | výpočet spotřeby : 1/1,50 |  | 0.66667 | [22 empty] | VV | 2
|  | Konec provozního součtu | [24 empty] | VV
|  | Odkaz na mn. položky pořadí 5 : 86,67608*0,66667 |  | 57.7843 | [22 empty] | VV | 5
Díl: | 94 | Lešení a stavební výtahy |  |  |  | 0 |  | 0 |  | 0 |  | 0 |  | 0.1 |  | 0 |  |  |  |  | 13.37 | [5 empty] | DIL
18 | 941955002R00 | Lešení lehké pracovní pomocné pomocné, o výšce lešeňové podlahy přes 1,2 do 1,9 m | m2 | 62.47 |  | 0 |  | 0 |  | 0 | 21 | 0 | 0.00158 | 0.1 | 0 | 0 | 800-3 | RTS 20/ I | RTS 20/ I | 0.214 | 13.37 |  | Práce |  |  |  | POL1_
|  | Pomocné lešení : | [24 empty] | VV | 0
|  | pro vnitřní skladbu nad podhledem : | [24 empty] | VV | 0
|  | Odkaz na mn. položky pořadí 22 : 62,47000 |  | 62.47 | [22 empty] | VV | 5
Díl: | 96 | Bourání konstrukcí |  |  |  | 0 |  | 0 |  | 0 |  | 0 |  | 0.14 |  | 123.43 |  |  |  |  | 270.1 | [5 empty] | DIL
19 | 962031116R00 | Bourání příček z cihel pálených plných, tloušťky 140 mm | m2 | 43.9706 |  | 0 |  | 0 |  | 0 | 21 | 0 | 0.00067 | 0.03 | 0.319 | 14.03 | 801-3 | RTS 20/ I | RTS 20/ I | 0.317 | 13.94 |  | Práce |  |  |  | POL1_
|  | nebo vybourání otvorů průřezové plochy přes 4 m2 v příčkách, včetně pomocného lešení o výšce podlahy do 1900 mm a pro zatížení do 1,5 kPa (150 kg/m2), | [24 empty] | SPI |  | nebo vybourání otvorů průřezové plochy přes 4 m2 v příčkách, včetně pomocného lešení o výšce podlahy do 1900 mm a pro zatížení do 1,5 kPa (150 kg/m2),
|  | Stávající příčky tl.15cm z cihel plných : | [24 empty] | VV | 0
|  | Výkres č.D.1.1 Půdorys 1.NP : | [24 empty] | VV | 0
|  | Výkres Řez příčný : | [24 empty] | VV | 0
|  | příčky cihelné tl.15cm, od podkladní mazaniny po věnec, na kótě -0,05/+3,15m : (0,05+3,15)*(4,80*2+2,35+2,50+0,75) |  | 48.64 | [22 empty] | VV | 0
|  | příčky cihelné tl.15cm, od věnce po vrch podhledu na kótě +3,30/+3,65m : (3,65-3,30)/2*4,80*2 |  | 1.68 | [22 empty] | VV | 0
|  | příčky cihelné tl.15cm, od věnce po vrch podhledu na kótě +3,30/+3,65m : (3,65-3,30)*(2,35+2,50) |  | 1.6975 | [22 empty] | VV | 0
|  | dveře vnitřní 600/1970mm, 1ks : -1,97*0,60*1 |  | -1.182 | [22 empty] | VV | 0
|  | dveře vnitřní 800/1970mm, 2ks : -1,97*0,80*2 |  | -3.152 | [22 empty] | VV | 0
|  | průchozí otvor bez dveří 1550/2100mm, 1ks : -2,10*1,55*1 |  | -3.255 | [22 empty] | VV | 0
[27 empty] | VV | 0
|  | stávající věnce a překlady na příčkách tl.15cm : | [24 empty] | VV | 0
|  | Odkaz na mn. položky pořadí 24 : 0,45788*-1 |  | -0.45788 | [22 empty] | VV | 5
20 | 962032231R00 | Bourání zdiva nadzákladového z cihel pálených nebo vápenopískových, na maltu vápenou nebo vápenocementovou | m3 | 33.8503 |  | 0 |  | 0 |  | 0 | 21 | 0 | 0.00128 | 0.04 | 1.8 | 60.93 | 801-3 | RTS 20/ I | RTS 20/ I | 1.52 | 51.45 |  | Práce |  |  |  | POL1_
|  | nebo vybourání otvorů průřezové plochy přes 4 m2 ve zdivu nadzákladovém, včetně pomocného lešení o výšce podlahy do 1900 mm a pro zatížení do 1,5 kPa (150 kg/m2) | [24 empty] | SPI |  | nebo vybourání otvorů průřezové plochy přes 4 m2 ve zdivu nadzákladovém, včetně pomocného lešení o výšce podlahy do 1900 mm a pro zatížení do 1,5 kPa (150 kg/m2)
|  | Stávající zdivo z cihel plných tl.30cm : | [24 empty] | VV | 0
|  | Výkres č.D.1.1 Půdorys 1.NP : | [24 empty] | VV | 0
|  | Výkres Řez příčný : | [24 empty] | VV | 0
|  | zdivo obvodové cihelné, od podkladní mazaniny po pozednici, na kótě -0,05/+3,30m : (0,05+3,30)*0,30*(14,10+5,40-0,30*2)*2 |  | 37.989 | [22 empty] | VV | 0
|  | zdivo štítové obvodové cihelné, od pozednice po hřeben střechy na kótě +3,30/+4,0m : (4,0-3,30)/2*0,30*(5,40*2) |  | 1.134 | [22 empty] | VV | 0
|  | okno 1500/1400mm, 2ks : -0,30*1,50*1,40*2 |  | -1.26 | [22 empty] | VV | 0
|  | okno 1200/1400mm, 1ks : -0,30*1,20*1,40*1 |  | -0.504 | [22 empty] | VV | 0
|  | okno 1200/1200mm, 1ks : -0,30*1,20*1,20*1 |  | -0.432 | [22 empty] | VV | 0
|  | okno 900/600mm, 2ks : -0,30*0,90*0,60*2 |  | -0.324 | [22 empty] | VV | 0
|  | dveře vstupní 900/2020mm, 1ks : -0,30*0,90*2,02*1 |  | -0.5454 | [22 empty] | VV | 0
[27 empty] | VV | 0
|  | stávající věnce a překlady na zdivu tl.30cm : | [24 empty] | VV | 0
|  | Odkaz na mn. položky pořadí 25 : 2,20734*-1 |  | -2.2073 | [22 empty] | VV | 5
21 | 962032631R00 | Bourání zdiva nadzákladového komínového z jakýchkoliv cihel pálených, šamotových nebo vápenopískových nad střechou, na maltu vápenou nebo vápenocementovou | m3 | 0.91575 |  | 0 |  | 0 |  | 0 | 21 | 0 | 0 | 0 | 1.594 | 1.46 | 801-3 | RTS 20/ I | RTS 20/ I | 2.42 | 2.22 |  | Práce |  |  |  | POL1_
|  | nebo vybourání otvorů průřezové plochy přes 4 m2 ve zdivu nadzákladovém, včetně pomocného lešení o výšce podlahy do 1900 mm a pro zatížení do 1,5 kPa (150 kg/m2) | [24 empty] | SPI |  | nebo vybourání otvorů průřezové plochy přes 4 m2 ve zdivu nadzákladovém, včetně pomocného lešení o výšce podlahy do 1900 mm a pro zatížení do 1,5 kPa (150 kg/m2)
|  | Stávající komínové zdivo z cihel plných : | [24 empty] | VV | 0
|  | Výkres č.D.1.1 Půdorys 1.NP : | [24 empty] | VV | 0
|  | komín 450x550mm, od podklaní mazaniny po vrch podhledu na kótě -0,05/+3,65m : (0,05+3,65)*0,45*0,55 |  | 0.91575 | [22 empty] | VV | 0
22 | 963016311R00 | Demontáž sádrokartonových a sádrovláknitých podhledů podkroví z desek bez minerální izolace, na jednoduché ocelové konstrukci, 1x opláštěné tl. 12,5 mm | m2 | 62.47 |  | 0 |  | 0 |  | 0 | 21 | 0 | 0.00033 | 0.02 | 0.01188 | 0.74 | 801-3 | RTS 20/ I | RTS 20/ I | 0.43 | 26.86 |  | Práce |  |  |  | POL1_
|  | Stávající SDK podhled : | [24 empty] | VV | 0
|  | Skladba SK02 : | [24 empty] | VV | 0
|  | Výkres č.D.1.1 Půdorys 1.NP : | [24 empty] | VV | 0
|  | m.č.1.01 Obytný pokoj + kuchyň : 40,08 |  | 40.08 | [22 empty] | VV | 0
|  | m.č.1.02 Pokoj 1 : 7,34 |  | 7.34 | [22 empty] | VV | 0
|  | m.č.1.03 Zádveří : 7,77 |  | 7.77 | [22 empty] | VV | 0
|  | m.č.1.04 Koupelna + WC : 3,75 |  | 3.75 | [22 empty] | VV | 0
|  | m.č.1.06 Chodba : 3,53 |  | 3.53 | [22 empty] | VV | 0
23 | 963016998R00 | Demontáž sádrokartonových a sádrovláknitých podhledů příplatek za demontáž vrstvy minerální izolace, -, tl. 180 mm | m2 | 76.14 |  | 0 |  | 0 |  | 0 | 21 | 0 | 0 | 0 | 0.0057 | 0.43 | 801-3 | RTS 20/ I | RTS 20/ I | 0.063 | 4.8 |  | Práce |  |  |  | POL1_
|  | Stávající minerální tepelná izolace tl.18cm mezi krokvemi : | [24 empty] | VV | 0
|  | Skladba SK02 : | [24 empty] | VV | 0
|  | Výkres č.D.1.3 Půdorys střechy : | [24 empty] | VV | 0
|  | půdorys objektu pod asfaltovou střechou : 14,10*5,40 |  | 76.14 | [22 empty] | VV | 0
24 | 964011221R00 | Vybourání železobetonových prefabrikovaných překladů délky do 3 mm, hmotnosti do 75 kg/m | m3 | 0.45788 |  | 0 |  | 0 |  | 0 | 21 | 0 | 0.01634 | 0.01 | 2.4 | 1.1 | 801-3 | RTS 20/ I | RTS 20/ I | 11.907 | 5.45 |  | Práce |  |  |  | POL1_
|  | uložených ve zdivu, včetně pomocného lešení o výšce podlahy do 1900 mm a pro zatížení do 1,5 kPa (150 kg/m2), | [24 empty] | SPI |  | uložených ve zdivu, včetně pomocného lešení o výšce podlahy do 1900 mm a pro zatížení do 1,5 kPa (150 kg/m2),
|  | Stávající překlady a věnce na příčkách tl.15cm : | [24 empty] | VV | 0
|  | Výkres č.D.1.1 Půdorys 1.NP : | [24 empty] | VV | 0
|  | Výkres Řez příčný : | [24 empty] | VV | 0
|  | Stávající překlady nad otvory : | [24 empty] | VV | 0
|  | Stávající příčky tl.15cm z cihel plných : | [24 empty] | VV | 0
|  | příčky cihelné tl.15cm, od podkladní mazaniny po věnec, na kótě -0,05/+3,15m : | [24 empty] | VV | 0
|  | dveře vnitřní 600/1970mm, 1ks : 0,15*0,15*(0,60+0,15*2)*1 |  | 0.02025 | [22 empty] | VV | 0
|  | dveře vnitřní 800/1970mm, 2ks : 0,15*0,15*(0,80+0,15*2)*2 |  | 0.0495 | [22 empty] | VV | 0
|  | průchozí otvor bez dveří 1550/2100mm, 1ks : 0,15*0,15*(1,55+0,25*2)*1 |  | 0.04613 | [22 empty] | VV | 0
[27 empty] | VV | 0
|  | Stávající věnce : | [24 empty] | VV | 0
|  | věnec na příčkách v.15cm, š.15cm, na kótě +3,15/3,30m : | [24 empty] | VV | 0
|  | Stávající příčky tl.15cm z cihel plných : 0,15*0,15*(4,80*2+2,35+2,50+0,75) |  | 0.342 | [22 empty] | VV | 0
25 | 964011231R00 | Vybourání železobetonových prefabrikovaných překladů délky do 3 mm, hmotnosti do 150 kg/m | m3 | 2.2073 |  | 0 |  | 0 |  | 0 | 21 | 0 | 0.01079 | 0.02 | 2.4 | 5.3 | 801-3 | RTS 20/ I | RTS 20/ I | 9.671 | 21.35 |  | Práce |  |  |  | POL1_
|  | uložených ve zdivu, včetně pomocného lešení o výšce podlahy do 1900 mm a pro zatížení do 1,5 kPa (150 kg/m2), | [24 empty] | SPI |  | uložených ve zdivu, včetně pomocného lešení o výšce podlahy do 1900 mm a pro zatížení do 1,5 kPa (150 kg/m2),
|  | Stávající překlady a věnce na zdivu tl.30cm : | [24 empty] | VV | 0
|  | Výkres č.D.1.1 Půdorys 1.NP : | [24 empty] | VV | 0
|  | Výkres Řez příčný : | [24 empty] | VV | 0
|  | Stávající překlady nad otvory : | [24 empty] | VV | 0
|  | Stávající zdivo z cihel plných tl.30cm : | [24 empty] | VV | 0
|  | zdivo obvodové cihelné, od podkladní mazaniny po pozednici, na kótě -0,05/+3,30m : | [24 empty] | VV | 0
|  | okno 1500/1400mm, 2ks : 0,15*0,30*(1,50+0,15*2)*2 |  | 0.162 | [22 empty] | VV | 0
|  | okno 1200/1400mm, 1ks : 0,15*0,30*(1,20+0,15*2)*1 |  | 0.0675 | [22 empty] | VV | 0
|  | okno 1200/1200mm, 1ks : 0,15*0,30*(1,20+0,152)*1 |  | 0.06084 | [22 empty] | VV | 0
|  | okno 900/600mm, 2ks : 0,15*0,30*(0,90+0,15*2)*2 |  | 0.108 | [22 empty] | VV | 0
|  | dveře vstupní 900/2020mm, 1ks : 0,15*0,30*(0,90+0,15*2)*1 |  | 0.054 | [22 empty] | VV | 0
[27 empty] | VV | 0
|  | Stávající věnce : | [24 empty] | VV | 0
|  | Výkres č.D.1.1 Půdorys 1.NP : | [24 empty] | VV | 0
|  | Výkres Řez příčný : | [24 empty] | VV | 0
|  | věnec obvodový pod pozednicí v.15cm, š.30cm, na kótě +3,15/3,30m : | [24 empty] | VV | 0
|  | Stávající zdivo z cihel plných tl.30cm : 0,15*0,30*(14,10+5,40)*2 |  | 1.755 | [22 empty] | VV | 0
26 | 965042241RT5 | Bourání podkladů pod dlažby nebo litých celistvých dlažeb a mazanin betonových nebo z litého asfaltu, tloušťky přes 100 mm, plochy přes 4 m2 | m3 | 11.421 |  | 0 |  | 0 |  | 0 | 21 | 0 | 0 | 0 | 2.2 | 25.13 | 801-3 | RTS 20/ I | RTS 20/ I | 3.767 | 43.02 |  | Práce |  |  |  | POL1_
|  | Stávající podkladní mazanina tl.15cm : | [24 empty] | VV | 0
|  | Skladba SK01 : | [24 empty] | VV | 0
|  | Výkres č.D.1.1 Půdorys 1.NP : | [24 empty] | VV | 0
|  | Výkres č.D.1.4 Řez příčný : | [24 empty] | VV | 0
|  | pokladní mazanina v ploše objektu přetažená přes základové pasy : 0,15*14,10*5,40 |  | 11.421 | [22 empty] | VV | 0
27 | 965042241RT6 | Bourání podkladů pod dlažby nebo litých celistvých dlažeb a mazanin betonových nebo z litého asfaltu, tloušťky přes 100 mm, plochy přes 4 m2 | m3 | 0.18 |  | 0 |  | 0 |  | 0 | 21 | 0 | 0 | 0 | 2.2 | 0.4 | 801-3 | RTS 20/ I | RTS 20/ I | 2.937 | 0.53 |  | Práce |  |  |  | POL1_
|  | Stávající venkovní schody : | [24 empty] | VV | 0
|  | Dle Street View na google maps : | [24 empty] | VV | 0
|  | Schod před vstupními dveřmi, v.20cm, š.180cm, hloubky 50cm : 0,20*1,80*0,50 |  | 0.18 | [22 empty] | VV | 0
28 | 965043341RT1 | Bourání podkladů pod dlažby nebo litých celistvých dlažeb a mazanin betonových s potěrem nebo teracem, tloušťky do 100 mm, plochy přes 4 m2 | m3 | 3.1235 |  | 0 |  | 0 |  | 0 | 21 | 0 | 0 | 0 | 2.2 | 6.87 | 801-3 | RTS 20/ I | RTS 20/ I | 11.855 | 37.03 |  | Práce |  |  |  | POL1_
|  | Stávající potěr tl.5cm : | [24 empty] | VV | 0
|  | Skladba SK01 : | [24 empty] | VV | 0
|  | V místě všech podlah : | [24 empty] | VV | 0
|  | Odkaz na mn. položky pořadí 22 : 62,47000*0,05 |  | 3.1235 | [22 empty] | VV | 5
29 | 965049112RT1 | Bourání podkladů pod dlažby nebo litých celistvých dlažeb a mazanin příplatek za bourání mazanin vyztužených svařovanou sítí, tloušťky přes 100 mm | m3 | 11.421 |  | 0 |  | 0 |  | 0 | 21 | 0 | 0 | 0 | 0 | 0 | 801-3 | RTS 20/ I | RTS 20/ I | 4.029 | 46.02 |  | Práce |  |  |  | POL1_
|  | Příplatek za výztuž 1x svařovanou síť v podkladním betonu : | [24 empty] | VV | 0
|  | podkladní beton : | [24 empty] | VV | 0
|  | Odkaz na mn. položky pořadí 26 : 11,42100 |  | 11.421 | [22 empty] | VV | 5
30 | 965081713RT2 | Bourání podlah z keramických dlaždic, tloušťky do 10 mm, plochy přes 1 m2 | m2 | 15.05 |  | 0 |  | 0 |  | 0 | 21 | 0 | 0 | 0 | 0.02 | 0.3 | 801-3 | RTS 20/ I | RTS 20/ I | 0.078 | 1.17 |  | Práce |  |  |  | POL1_
|  | bez podkladního lože, s jakoukoliv výplní spár | [24 empty] | SPI
|  | Stávající keramická dlažba : | [24 empty] | VV | 0
|  | Výkres č.D.1.1 Půdorys 1.NP : | [24 empty] | VV | 0
|  | m.č.1.03 Zádveří : 7,77 |  | 7.77 | [22 empty] | VV | 0
|  | m.č.1.04 Koupelna + WC : 3,75 |  | 3.75 | [22 empty] | VV | 0
|  | m.č.1.06 Chodba : 3,53 |  | 3.53 | [22 empty] | VV | 0
31 | 965082941R00 | Odstranění násypu pod podlahami a ochranného na střechách tloušťky přes 200 mm, jakékoliv plochy | m3 | 3.8924 |  | 0 |  | 0 |  | 0 | 21 | 0 | 0 | 0 | 1.4 | 5.45 | 801-3 | RTS 20/ I | RTS 20/ I | 0.875 | 3.41 |  | Práce |  |  |  | POL1_
|  | Stávající násypy tl.10cm pod podlahami : | [24 empty] | VV | 0
|  | v celkové ploše pod objektem : | [24 empty] | VV | 0
|  | Začátek provozního součtu | [24 empty] | VV
|  | výpočet spotřeby : 1/0,15*0,10 |  | 0.66667 | [22 empty] | VV | 2
|  | Konec provozního součtu | [24 empty] | VV
|  | Odkaz na mn. položky pořadí 26 : 11,42100*0,6667 |  | 7.6144 | [22 empty] | VV | 5
[27 empty] | VV | 0
|  | odpočet v místě základů : | [24 empty] | VV | 0
|  | Stávající základy z betonu armovaného : | [24 empty] | VV | 0
|  | Výkres č.D.1.1 Půdorys 1.NP : | [24 empty] | VV | 0
|  | Výkres Řez příčný : | [24 empty] | VV | 0
|  | obvodový základový pas na kótě -1,75/-0,40m, š.80cm, hl.135cm : -0,10*0,80*(14,10+5,40-0,80*2)*2 |  | -2.864 | [22 empty] | VV | 0
|  | vnitřní základový pas na kótě -1,75/-0,40m, š.65cm, hl.135cm : -0,10*0,65*((5,40-0,80*2)*2+2,35+2,50+0,75) |  | -0.858 | [22 empty] | VV | 0
32 | 968061125R00 | Vyvěšení nebo zavěšení dřevěných křídel dveří, plochy do 2 m2 | kus | 4 |  | 0 |  | 0 |  | 0 | 21 | 0 | 0 | 0 | 0 | 0 | 801-3 | RTS 20/ I | RTS 20/ I | 0.05 | 0.2 |  | Práce |  |  |  | POL1_0
|  | oken, dveří a vrat, s uložením a opětovným zavěšením po provedení stavebních změn, | [24 empty] | SPI
|  | Položka obsahuje náklady na vyvěšení křídel, jejich uložení a zpětné zavěšení po provedených stavebních úpravách. Položka se používá i pro vyvěšení křídel určených k likvidaci. | [24 empty] | POP |  | Položka obsahuje náklady na vyvěšení křídel, jejich uložení a zpětné zavěšení po provedených stavebních úpravách. Položka se používá i pro vyvěšení křídel určených k likvidaci.
|  | stávající dřevěné dveře do kovové zárubně : | [24 empty] | VV | 0
|  | Výkres č.D.1.1 Půdorys 1.NP : | [24 empty] | VV | 0
|  | Výkres Řez příčný : | [24 empty] | VV | 0
|  | dveře vnitřní 600/1970mm, 1ks : 1 |  | 1 | [22 empty] | VV | 0
|  | dveře vnitřní 800/1970mm, 2ks : 2 |  | 2 | [22 empty] | VV | 0
|  | dveře vstupní 900/2020mm, 1ks : 1 |  | 1 | [22 empty] | VV | 0
33 | 968061136R00 | Vyvěšení nebo zavěšení dřevěných křídel vrat, plochy do 4 m2 | kus | 2 |  | 0 |  | 0 |  | 0 | 21 | 0 | 0 | 0 | 0 | 0 | 801-3 | RTS 20/ I | RTS 20/ I | 0.23 | 0.46 |  | Práce |  |  |  | POL1_
|  | oken, dveří a vrat, s uložením a opětovným zavěšením po provedení stavebních změn, | [24 empty] | SPI
|  | Stávající vrata : | [24 empty] | VV | 0
|  | Výkres č.D.1.1 Půdorys 1.NP : | [24 empty] | VV | 0
|  | vrata 2-kř. 2000/1500mm, 1ks : 2 |  | 2 | [22 empty] | VV | 0
34 | 968062355R00 | Vybourání dřevěných rámů oken dvojitých nebo zdvojených, plochy do 2 m2 | m2 | 8.778 |  | 0 |  | 0 |  | 0 | 21 | 0 | 0.001 | 0.01 | 0.062 | 0.54 | 801-3 | RTS 20/ I | RTS 20/ I | 0.612 | 5.37 |  | Práce |  |  |  | POL1_
|  | včetně pomocného lešení o výšce podlahy do 1900 mm a pro zatížení do 1,5 kPa (150 kg/m2), | [24 empty] | SPI
|  | Stávající okna dřevěná : | [24 empty] | VV | 0
|  | Výkres č.D.1.1 Půdorys 1.NP : | [24 empty] | VV | 0
|  | Výkres č.D.1.4 Řez příčný : | [24 empty] | VV | 0
|  | okno 1500/1400mm, 2ks : 1,50*1,40*2 |  | 4.2 | [22 empty] | VV | 0
|  | okno 1200/1400mm, 1ks : 1,20*1,40*1 |  | 1.68 | [22 empty] | VV | 0
|  | okno 900/600mm, 2ks : 0,90*0,60*2 |  | 1.08 | [22 empty] | VV | 0
|  | dveře vstupní 900/2020mm, 1ks : 0,90*2,02*1 |  | 1.818 | [22 empty] | VV | 0
35 | 968062455R00 | Vybourání dřevěných rámů dveřních zárubní, plochy do 2 m2 | m2 | 1.818 |  | 0 |  | 0 |  | 0 | 21 | 0 | 0.00117 | 0 | 0.088 | 0.16 | 801-3 | RTS 20/ I | RTS 20/ I | 0.556 | 1.01 |  | Práce |  |  |  | POL1_
|  | včetně pomocného lešení o výšce podlahy do 1900 mm a pro zatížení do 1,5 kPa (150 kg/m2), | [24 empty] | SPI
|  | Stávající dřevěné dveře : | [24 empty] | VV | 0
|  | Výkres č.D.1.1 Půdorys 1.NP : | [24 empty] | VV | 0
|  | Výkres č.D.1.4 Řez příčný : | [24 empty] | VV | 0
|  | dveře vstupní 900/2020mm, 1ks : 0,90*2,02*1 |  | 1.818 | [22 empty] | VV | 0
36 | 968062558R00 | Vybourání dřevěných rámů vrat, plochy do 5 m2 | m2 | 3 |  | 0 |  | 0 |  | 0 | 21 | 0 | 0.00083 | 0 | 0.06 | 0.18 | 801-3 | RTS 20/ I | RTS 20/ I | 0.379 | 1.14 |  | Práce |  |  |  | POL1_
|  | včetně pomocného lešení o výšce podlahy do 1900 mm a pro zatížení do 1,5 kPa (150 kg/m2), | [24 empty] | SPI
|  | Stávající vrata : | [24 empty] | VV | 0
|  | Výkres č.D.1.1 Půdorys 1.NP : | [24 empty] | VV | 0
|  | vrata 2-kř. 2000/1500mm, 1ks : 2,0*1,50*1 |  | 3 | [22 empty] | VV | 0
37 | 968072455R00 | Vybourání a vyjmutí kovových rámů a rolet rámů, včetně pomocného lešení o výšce podlahy do 1900 mm a pro zatížení do 1,5 kPa (150 kg/m2) dveřních zárubní, plochy do 2 m2 | m2 | 4.334 |  | 0 |  | 0 |  | 0 | 21 | 0 | 0.00117 | 0.01 | 0.076 | 0.33 | 801-3 | RTS 20/ I | RTS 20/ I | 0.939 | 4.07 |  | Práce |  |  |  | POL1_1
|  | V položce není kalkulována manipulace se sutí, která se oceňuje samostatně položkami souboru 979. V položce není zakalkulováno vyvěšení dveřních křídel. Tyto práce se oceňují samostatně položkami souboru 968 06-11.. nebo 07-11.. Vyvěšení křídel. | [24 empty] | POP |  | V položce není kalkulována manipulace se sutí, která se oceňuje samostatně položkami souboru 979. V položce není zakalkulováno vyvěšení dveřních křídel. Tyto práce se oceňují samostatně položkami souboru 968 06-11.. nebo 07-11.. Vyvěšení křídel.
|  | Stávající kovové zárubně : | [24 empty] | VV | 0
|  | Stávající příčky tl.15cm z cihel plných : | [24 empty] | VV | 0
|  | Výkres č.D.1.1 Půdorys 1.NP : | [24 empty] | VV | 0
|  | Výkres č.D.1.4 Řez příčný : | [24 empty] | VV | 0
|  | příčky cihelné tl.15cm, od podkladní mazaniny po věnec, na kótě -0,05/+3,15m : | [24 empty] | VV | 0
|  | dveře vnitřní 600/1970mm, 1ks : 1,97*0,60*1 |  | 1.182 | [22 empty] | VV | 0
|  | dveře vnitřní 800/1970mm, 2ks : 1,97*0,80*2 |  | 3.152 | [22 empty] | VV | 0
38 | 968095001R00 | Vybourání vnitřních parapetů dřevěných, šířky do 25 cm, | m | 7.2 |  | 0 |  | 0 |  | 0 | 21 | 0 | 0 | 0 | 0.01113 | 0.08 | 801-3 | RTS 20/ I | RTS 20/ I | 0.083 | 0.6 |  | Práce |  |  |  | POL1_1
|  | Stávající vnitřní parapety : | [24 empty] | VV | 0
|  | Odkaz na mn. položky pořadí 87 : 7,20000 |  | 7.2 | [22 empty] | VV | 5
Díl: | 99 | Staveništní přesun hmot |  |  |  | 0 |  | 0 |  | 0 |  | 0 |  | 0 |  | 0 |  |  |  |  | 0.23 | [5 empty] | DIL
39 | 999281105R00 | Přesun hmot pro opravy a údržbu objektů pro opravy a údržbu dosavadních objektů včetně vnějších plášťů výšky do 6 m, | t | 0.24187 |  | 0 |  | 0 |  | 0 | 21 | 0 | 0 | 0 | 0 | 0 | 801-4 | RTS 20/ I | RTS 20/ I | 0.9385 | 0.23 |  | Přesun hmot |  |  |  | POL7_
|  | oborů 801, 803, 811 a 812 | [24 empty] | SPI
|  | Hmotnosti z položek s pořadovými čísly: : | [24 empty] | VV | 0
|  | 18,19,20,22,24,25,34,35,36,37, : | [24 empty] | VV | 0
|  | Součet: : 0,24187 |  | 0.24187 | [22 empty] | VV | 0
Díl: | 711 | Izolace proti vodě |  |  |  | 0 |  | 0 |  | 0 |  | 0 |  | 0 |  | 0.37 |  |  |  |  | 3.12 | [5 empty] | DIL
40 | 711140101R00 | Odstranění izolace proti vodě - pásy přitavením vodorovné, 1 vrstva | m2 | 76.14 |  | 0 |  | 0 |  | 0 | 21 | 0 | 0 | 0 | 0.00487 | 0.37 | 800-711 | RTS 20/ I | RTS 20/ I | 0.041 | 3.12 |  | Práce |  |  |  | POL1_
|  | Stávající hydroizolace podlah na podkladní mazanině : | [24 empty] | VV | 0
|  | Skladba SK01 : | [24 empty] | VV | 0
|  | Výkres č.D.1.1 Půdorys 1.NP : | [24 empty] | VV | 0
|  | Výkres č.D.1.4 Řez příčný : | [24 empty] | VV | 0
|  | pokladní mazanina v ploše objektu přetažená přes základové pasy : 14,10*5,40 |  | 76.14 | [22 empty] | VV | 0
Díl: | 712 | Povlakové krytiny |  |  |  | 0 |  | 0 |  | 0 |  | 0 |  | 0 |  | 1.46 |  |  |  |  | 6.77 | [5 empty] | DIL
41 | 712300833RT3 | Odstranění povlakové krytiny a mechu na střechách plochých do 10° povlakové krytiny třívrstvé, z ploch jednotlivě přes 20 m | m2 | 104.19 |  | 0 |  | 0 |  | 0 | 21 | 0 | 0 | 0 | 0.014 | 1.46 | 800-711 | RTS 20/ I | RTS 20/ I | 0.065 | 6.77 |  | Práce |  |  |  | POL1_
|  | Stávající asfaltová střešní krytina : | [24 empty] | VV | 0
|  | Skladba SK02 : | [24 empty] | VV | 0
|  | Výkres č.D.1.3 Půdorys střechy : | [24 empty] | VV | 0
|  | střecha asfaltová : 15,10*6,90 |  | 104.19 | [22 empty] | VV | 0
Díl: | 721 | Vnitřní kanalizace |  |  |  | 0 |  | 0 |  | 0 |  | 0 |  | 0 |  | 0.23 |  |  |  |  | 6.53 | [5 empty] | DIL
42 | 721140802R00 | Demontáž potrubí z litinových trub do DN 100 | m | 9 |  | 0 |  | 0 |  | 0 | 21 | 0 | 0 | 0 | 0.01492 | 0.13 | 800-721 | RTS 20/ I | RTS 20/ I | 0.413 | 3.72 |  | Práce |  |  |  | POL1_7
|  | odpadního nebo dešťového, | [24 empty] | SPI
|  | Stávající litinová ležatá kanalizace : | [24 empty] | VV | 0
|  | pro WC : | [24 empty] | VV | 0
|  | Odkaz na mn. položky pořadí 58 : 1,00000*5 |  | 5 | [22 empty] | VV | 5
|  | pro umyvadlo : | [24 empty] | VV | 0
|  | Odkaz na mn. položky pořadí 59 : 1,00000*2 |  | 2 | [22 empty] | VV | 5
|  | pro dřez : | [24 empty] | VV | 0
|  | Odkaz na mn. položky pořadí 61 : 1,00000*2 |  | 2 | [22 empty] | VV | 5
43 | 721160802R00 | Demontáž potrubí z vláknocementových trub do DN 100 | m | 3 |  | 0 |  | 0 |  | 0 | 21 | 0 | 0 | 0 | 0.00669 | 0.02 | 800-721 | RTS 20/ I | RTS 20/ I | 0.186 | 0.56 |  | Práce |  |  |  | POL1_
|  | odpadního nebo ventilačního, | [24 empty] | SPI
|  | Stávající azbest svislé odvětrání : | [24 empty] | VV | 0
|  | pro WC : | [24 empty] | VV | 0
|  | Odkaz na mn. položky pořadí 58 : 1,00000*3 |  | 3 | [22 empty] | VV | 5
44 | 721160806R00 | Demontáž potrubí z vláknocementových trub přes DN 100 do DN 200 | m | 3.7 |  | 0 |  | 0 |  | 0 | 21 | 0 | 0 | 0 | 0.0162 | 0.06 | 800-721 | RTS 20/ I | RTS 20/ I | 0.268 | 0.99 |  | Práce |  |  |  | POL1_
|  | odpadního nebo ventilačního, | [24 empty] | SPI
|  | Stávající komínová vložka : | [24 empty] | VV | 0
|  | Výkres č.D.1.1 Půdorys 1.NP : | [24 empty] | VV | 0
|  | komín 450x550mm, od podklaní mazaniny po vrch podhledu na kótě -0,05/+3,65m : (0,05+3,65) |  | 3.7 | [22 empty] | VV | 0
45 | 721171808R00 | Demontáž potrubí z novodurových trub přes D 75 mm do D 114 mm | m | 4.5 |  | 0 |  | 0 |  | 0 | 21 | 0 | 0 | 0 | 0.00198 | 0.01 | 800-721 | RTS 20/ I | RTS 20/ I | 0.083 | 0.37 |  | Práce |  |  |  | POL1_7
|  | odpadního nebo připojovacího, | [24 empty] | SPI
|  | Připojovací potrubí : | [24 empty] | VV | 0
|  | pro WC : | [24 empty] | VV | 0
|  | Odkaz na mn. položky pořadí 58 : 1,00000*3,5 |  | 3.5 | [22 empty] | VV | 5
|  | pro umyvadlo : | [24 empty] | VV | 0
|  | Odkaz na mn. položky pořadí 59 : 1,00000*0,5 |  | 0.5 | [22 empty] | VV | 5
|  | pro dřez : | [24 empty] | VV | 0
|  | Odkaz na mn. položky pořadí 61 : 1,00000*0,5 |  | 0.5 | [22 empty] | VV | 5
46 | 721220802R00 | Demontáž zápachových uzávěrek DN 100 | kus | 2 |  | 0 |  | 0 |  | 0 | 21 | 0 | 0 | 0 | 0.0042 | 0.01 | 800-721 | RTS 20/ I | RTS 20/ I | 0.445 | 0.89 |  | Práce |  |  |  | POL1_7
|  | Stávající zápachová úzávěra : 1 |  | 1 | [22 empty] | VV | 0
|  | Klozety : | [24 empty] | VV | 0
|  | Odkaz na mn. položky pořadí 58 : 1,00000 |  | 1 | [22 empty] | VV | 5
47 | VL721.01 | D+M Odpojení a zaslepení stávající přípojky splaškové kanalizace | soubor | 1 |  | 0 |  | 0 |  | 0 | 21 | 0 | 0 | 0 | 0 | 0 |  | Vlastní | Indiv | 0 | 0 |  | Práce |  |  |  | POL1_
Díl: | 722 | Vnitřní vodovod |  |  |  | 0 |  | 0 |  | 0 |  | 0 |  | 0 |  | 0.09 |  |  |  |  | 6.83 | [5 empty] | DIL
48 | 722130801R00 | Demontáž potrubí z ocelových trubek závitových do DN 25 | m | 21 |  | 0 |  | 0 |  | 0 | 21 | 0 | 0 | 0 | 0.00213 | 0.04 | 800-721 | RTS 20/ I | RTS 20/ I | 0.173 | 3.63 |  | Práce |  |  |  | POL1_7
|  | Stávající ocelové vodovodní potrubí : | [24 empty] | VV | 0
|  | pro WC : | [24 empty] | VV | 0
|  | Odkaz na mn. položky pořadí 58 : 1,00000*5 |  | 5 | [22 empty] | VV | 5
|  | pro umyvadlo : | [24 empty] | VV | 0
|  | Odkaz na mn. položky pořadí 59 : 1,00000*10 |  | 10 | [22 empty] | VV | 5
|  | pro dřez : | [24 empty] | VV | 0
|  | Odkaz na mn. položky pořadí 61 : 1,00000*6 |  | 6 | [22 empty] | VV | 5
49 | 722130805R00 | Demontáž potrubí z ocelových trubek závitových DN 80 | m | 3 |  | 0 |  | 0 |  | 0 | 21 | 0 | 0 | 0 | 0.01102 | 0.03 | 800-721 | RTS 20/ I | RTS 20/ I | 0.297 | 0.89 |  | Práce |  |  |  | POL1_7
|  | Hlavní řád : | [24 empty] | VV | 0
|  | po vodoměr : 3,0 |  | 3 | [22 empty] | VV | 0
50 | 722181812R00 | Demontáž plstěných pásů z trub do D 50 | m | 24 |  | 0 |  | 0 |  | 0 | 21 | 0 | 0 | 0 | 0.00023 | 0.01 | 800-721 | RTS 20/ I | RTS 20/ I | 0.072 | 1.73 |  | Práce |  |  |  | POL1_7
|  | Připojovací potrubí : | [24 empty] | VV | 0
|  | Odkaz na mn. položky pořadí 48 : 21,00000 |  | 21 | [22 empty] | VV | 5
|  | Odkaz na mn. položky pořadí 49 : 3,00000 |  | 3 | [22 empty] | VV | 5
51 | 722220861R00 | Demontáž armatur závitových se dvěma závity, G 3/4" | kus | 7.155 |  | 0 |  | 0 |  | 0 | 21 | 0 | 0 | 0 | 0.00053 | 0 | 800-721 | RTS 20/ I | RTS 20/ I | 0.062 | 0.44 |  | Práce |  |  |  | POL1_7
|  | Stávající armatury : | [24 empty] | VV | 0
|  | pro WC : | [24 empty] | VV | 0
|  | Odkaz na mn. položky pořadí 58 : 1,00000 |  | 1 | [22 empty] | VV | 5
|  | pro umyvadlo : | [24 empty] | VV | 0
|  | Odkaz na mn. položky pořadí 59 : 1,00000*2 |  | 2 | [22 empty] | VV | 5
|  | pro dřez : | [24 empty] | VV | 0
|  | Odkaz na mn. položky pořadí 61 : 1,00000*2 |  | 2 | [22 empty] | VV | 5
|  | boiler : | [24 empty] | VV | 0
|  | Odkaz na dem. hmot. položky pořadí 62 : 0,15500 |  | 0.155 | [22 empty] | VV | 7
|  | vana : | [24 empty] | VV | 0
|  | Odkaz na mn. položky pořadí 60 : 1,00000*2 |  | 2 | [22 empty] | VV | 5
52 | 722220862R00 | Demontáž armatur závitových se dvěma závity, G 5/4" | kus | 1 |  | 0 |  | 0 |  | 0 | 21 | 0 | 0 | 0 | 0.00123 | 0 | 800-721 | RTS 20/ I | RTS 20/ I | 0.072 | 0.07 |  | Práce |  |  |  | POL1_
|  | Stávající filtr : | [24 empty] | VV | 0
|  | předpoklad : 1 |  | 1 | [22 empty] | VV | 0
53 | 722260814R00 | Demontáž vodoměrů závitových G 5/4" | kus | 1 |  | 0 |  | 0 |  | 0 | 21 | 0 | 0 | 0 | 0.00885 | 0.01 | 800-721 | RTS 20/ I | RTS 20/ I | 0.072 | 0.07 |  | Práce |  |  |  | POL1_
|  | Stávající vodoměr : | [24 empty] | VV | 0
|  | předpoklad : 1 |  | 1 | [22 empty] | VV | 0
54 | VL722.01 | D+M Odpojení a zaslepení stávající přípojky vody | soubor | 1 |  | 0 |  | 0 |  | 0 | 21 | 0 | 0 | 0 | 0 | 0 |  | Vlastní | Indiv | 0 | 0 |  | Práce |  |  |  | POL1_
|  | odpojení od vodovodního řádu : 1 |  | 1 | [22 empty] | VV | 0
Díl: | 723 | Vnitřní plynovod |  |  |  | 0 |  | 0 |  | 0 |  | 0 |  | 0 |  | 0 |  |  |  |  | 1.14 | [5 empty] | DIL
55 | 723140801R00 | Demontáž potrubí z ocelových trubek přesných do DN 8 | m | 10 |  | 0 |  | 0 |  | 0 | 21 | 0 | 0 | 0 | 0.00019 | 0 | 800-721 | RTS 20/ I | RTS 20/ I | 0.104 | 1.04 |  | Práce |  |  |  | POL1_
|  | Stávající přívod ke sporáku : | [24 empty] | VV | 0
|  | předpoklad : 10 |  | 10 | [22 empty] | VV | 0
56 | 723170801R00 | Demontáž přípojek propan-butanových hadice D 8/16 | kus | 1 |  | 0 |  | 0 |  | 0 | 21 | 0 | 0 | 0 | 0.00022 | 0 | 800-721 | RTS 20/ I | RTS 20/ I | 0.099 | 0.1 |  | Práce |  |  |  | POL1_
|  | Stávající sporák : | [24 empty] | VV | 0
|  | m.č.105 Kuchyň : 1 |  | 1 | [22 empty] | VV | 0
57 | VL723.01 | D+M Odpojení stávající přípojky plynovodu u propanbutanové lahve 10kg | soubor | 1 |  | 0 |  | 0 |  | 0 | 21 | 0 | 0 | 0 | 0 | 0 |  | Vlastní | Indiv | 0 | 0 |  | Práce |  |  |  | POL1_
|  | odpojení plynovodu : 1 |  | 1 | [22 empty] | VV | 0
Díl: | 725 | Zařizovací předměty |  |  |  | 0 |  | 0 |  | 0 |  | 0 |  | 0 |  | 0.32 |  |  |  |  | 3.42 | [5 empty] | DIL
58 | 725110814R00 | Demontáž klozetů kombinovaných | soubor | 1 |  | 0 |  | 0 |  | 0 | 21 | 0 | 0 | 0 | 0.0342 | 0.03 | 800-721 | RTS 20/ I | RTS 20/ I | 0.465 | 0.47 |  | Práce |  |  |  | POL1_0
|  | Stávající klozet : | [24 empty] | VV | 0
|  | Výkres č.D.1.1 Půdorys 1.NP : | [24 empty] | VV | 0
|  | m.č.1.04 Koupelna + WC : 1 |  | 1 | [22 empty] | VV | 0
59 | 725210821R00 | Demontáž umyvadel umyvadel bez výtokových armatur | soubor | 1 |  | 0 |  | 0 |  | 0 | 21 | 0 | 0 | 0 | 0.01946 | 0.02 | 800-721 | RTS 20/ I | RTS 20/ I | 0.382 | 0.38 |  | Práce |  |  |  | POL1_7
|  | Stávající umyvadlo : | [24 empty] | VV | 0
|  | Výkres č.D.1.1 Půdorys 1.NP : | [24 empty] | VV | 0
|  | m.č.1.04 Koupelna + WC : 1 |  | 1 | [22 empty] | VV | 0
60 | 725220831R00 | Demontáž van litinových rohových | soubor | 1 |  | 0 |  | 0 |  | 0 | 21 | 0 | 0 | 0 | 0.0951 | 0.1 | 800-721 | RTS 20/ I | RTS 20/ I | 0.455 | 0.46 |  | Práce |  |  |  | POL1_
|  | Stávající vana : | [24 empty] | VV | 0
|  | Výkres č.D.1.1 Půdorys 1.NP : | [24 empty] | VV | 0
|  | m.č.1.04 Koupelna + WC : 1 |  | 1 | [22 empty] | VV | 0
61 | 725310823R00 | Demontáž dřezů jednodílných v kuchyňské sestavě | soubor | 1 |  | 0 |  | 0 |  | 0 | 21 | 0 | 0 | 0 | 0.0092 | 0.01 | 800-721 | RTS 20/ I | RTS 20/ I | 0.465 | 0.47 |  | Práce |  |  |  | POL1_
|  | bez výtokových armatur, | [24 empty] | SPI
|  | Stávající dřez : | [24 empty] | VV | 0
|  | Výkres č.D.1.1 Půdorys 1.NP : | [24 empty] | VV | 0
|  | m.č.1.01 Obytný pokoj + kuchyň : 1 |  | 1 | [22 empty] | VV | 0
62 | 725530823R00 | Demontáž elektrických zásobníkových ohřívačů vody tlakových, od 50 do 200 l | soubor | 1 |  | 0 |  | 0 |  | 0 | 21 | 0 | 0 | 0 | 0.155 | 0.16 | 800-721 | RTS 20/ I | RTS 20/ I | 0.837 | 0.84 |  | Práce |  |  |  | POL1_
|  | Stávající boiler : | [24 empty] | VV | 0
|  | předpoklad : 1 |  | 1 | [22 empty] | VV | 0
63 | 725820801R00 | Demontáž baterií nástěnných do G 3/4" | soubor | 3 |  | 0 |  | 0 |  | 0 | 21 | 0 | 0 | 0 | 0.00156 | 0 | 800-721 | RTS 20/ I | RTS 20/ I | 0.217 | 0.65 |  | Práce |  |  |  | POL1_7
|  | Stávající baterie nástěnné : | [24 empty] | VV | 0
|  | umyvadla : | [24 empty] | VV | 0
|  | Odkaz na mn. položky pořadí 59 : 1,00000 |  | 1 | [22 empty] | VV | 5
|  | dřezy : | [24 empty] | VV | 0
|  | Odkaz na mn. položky pořadí 61 : 1,00000 |  | 1 | [22 empty] | VV | 5
|  | vana : | [24 empty] | VV | 0
|  | Odkaz na mn. položky pořadí 64 : 1,00000 |  | 1 | [22 empty] | VV | 5
64 | 725840860R00 | Demontáž baterií sprchových sprchových ramen nebo nebo sprch táhlových | kus | 1 |  | 0 |  | 0 |  | 0 | 21 | 0 | 0 | 0 | 0.00052 | 0 | 800-721 | RTS 20/ I | RTS 20/ I | 0.021 | 0.02 |  | Práce |  |  |  | POL1_
|  | Sprchy : | [24 empty] | VV | 0
|  | v místě vany : | [24 empty] | VV | 0
|  | Odkaz na mn. položky pořadí 60 : 1,00000 |  | 1 | [22 empty] | VV | 5
65 | 725850800R00 | Demontáž odpadních ventilů všech připojovacích dimenzí | kus | 2 |  | 0 |  | 0 |  | 0 | 21 | 0 | 0 | 0 | 0.00086 | 0 | 800-721 | RTS 20/ I | RTS 20/ I | 0.063 | 0.13 |  | Práce |  |  |  | POL1_7
|  | Stávající zápachové uzávěrky : | [24 empty] | VV | 0
|  | umyvadla : | [24 empty] | VV | 0
|  | Odkaz na mn. položky pořadí 59 : 1,00000 |  | 1 | [22 empty] | VV | 5
|  | dřezy : | [24 empty] | VV | 0
|  | Odkaz na mn. položky pořadí 61 : 1,00000 |  | 1 | [22 empty] | VV | 5
Díl: | 728 | Vzduchotechnika |  |  |  | 0 |  | 0 |  | 0 |  | 0 |  | 0 |  | 0 |  |  |  |  | 0.98 | [5 empty] | DIL
66 | 728415812R00 | Demontáž větrací nebo ventilační mřížky do průřezu 0,1 m2 | kus | 2 |  | 0 |  | 0 |  | 0 | 21 | 0 | 0 | 0 | 0.002 | 0 | 800-728 | RTS 20/ I | RTS 20/ I | 0.4875 | 0.98 |  | Práce |  |  |  | POL1_
|  | Stávající mřížka : | [24 empty] | VV | 0
|  | Dle Street View na google maps : | [24 empty] | VV | 0
|  | odvětrání koupelny, mřížka 30x30cm, 1ks, 2-stranná : 1*2 |  | 2 | [22 empty] | VV | 0
Díl: | 735 | Otopná tělesa |  |  |  | 0 |  | 0 |  | 0 |  | 0 |  | 0 |  | 0.19 |  |  |  |  | 2.9 | [5 empty] | DIL
67 | 735411811R00 | Demontáž konvektorů stavební délky do 700 mm | kus | 3 |  | 0 |  | 0 |  | 0 | 21 | 0 | 0 | 0 | 0.017 | 0.05 | 800-731 | RTS 20/ I | RTS 20/ I | 0.319 | 0.96 |  | Práce |  |  |  | POL1_
|  | Stávající přímotopy : | [24 empty] | VV | 0
|  | předpoklad : | [24 empty] | VV | 0
|  | Výkres č.D.1.1 Půdorys 1.NP : | [24 empty] | VV | 0
|  | m.č.1.03 Zádveří : 1 |  | 1 | [22 empty] | VV | 0
|  | m.č.1.04 Koupelna + WC : 1 |  | 1 | [22 empty] | VV | 0
|  | m.č.1.06 Chodba : 1 |  | 1 | [22 empty] | VV | 0
68 | 735411812R00 | Demontáž konvektorů stavební délky přes 700 do1600 mm | kus | 4 |  | 0 |  | 0 |  | 0 | 21 | 0 | 0 | 0 | 0.036 | 0.14 | 800-731 | RTS 20/ I | RTS 20/ I | 0.484 | 1.94 |  | Práce |  |  |  | POL1_
|  | Stávající přímotopy : | [24 empty] | VV | 0
|  | předpoklad : | [24 empty] | VV | 0
|  | Výkres č.D.1.1 Půdorys 1.NP : | [24 empty] | VV | 0
|  | m.č.1.01 Obytný pokoj + kuchyň : 3 |  | 3 | [22 empty] | VV | 0
|  | m.č.1.02 Pokoj 1 : 1 |  | 1 | [22 empty] | VV | 0
Díl: | 762 | Konstrukce tesařské |  |  |  | 0 |  | 0 |  | 0 |  | 0 |  | 0.02 |  | 9.04 |  |  |  |  | 68.03 | [5 empty] | DIL
69 | 762131811R00 | Demontáž bednění svislých a nadstřešních stěn z hrubých prken, latí a tyčoviny | m2 | 15.133 |  | 0 |  | 0 |  | 0 | 21 | 0 | 0.00016 | 0 | 0.014 | 0.21 | 800-762 | RTS 20/ I | RTS 20/ I | 0.102 | 1.54 |  | Práce |  |  |  | POL1_
|  | Stávající prkenný obklad stěn : | [24 empty] | VV | 0
|  | Stávající konstrukce kůlny : | [24 empty] | VV | 0
|  | Výkres č.D.1.1 Půdorys 1.NP : | [24 empty] | VV | 0
|  | stěna pod okapem : 1,80*4,30 |  | 7.74 | [22 empty] | VV | 0
|  | stana zadní : (1,80+2,0)/2*2,735 |  | 5.1965 | [22 empty] | VV | 0
|  | stěna přední : (1,80+2,0)/2*2,735 |  | 5.1965 | [22 empty] | VV | 0
|  | odpočet vrat 2-kř. 2000/1500mm, 1ks : -2,0*1,50*1 |  | -3 | [22 empty] | VV | 0
70 | 762311811R00 | Demontáž kotevních želez do 5 kg | kus | 16 |  | 0 |  | 0 |  | 0 | 21 | 0 | 0 | 0 | 0.005 | 0.08 | 800-762 | RTS 20/ I | RTS 20/ I | 0.07 | 1.12 |  | Práce |  |  |  | POL1_
|  | Kotvení krovu : | [24 empty] | VV | 0
|  | Střecha asfaltová : | [24 empty] | VV | 0
|  | předpoklad kotvení po 2m : 8*2 |  | 16 | [22 empty] | VV | 0
71 | 762331811R00 | Demontáž vázaných konstrukcí krovů z hranolů, hranolků, fošen, průřezové plochy do 120 cm2 | m | 129.8261 |  | 0 |  | 0 |  | 0 | 21 | 0 | 0 | 0 | 0.008 | 1.04 | 800-762 | RTS 20/ I | RTS 20/ I | 0.102 | 13.24 |  | Práce |  |  |  | POL1_
|  | Stávající krov do 120cm2 : | [24 empty] | VV | 0
|  | krokve střešní 60/140mm : | [24 empty] | VV | 0
|  | spotřeba 1,1bm/m2 střechy : | [24 empty] | VV | 0
|  | střecha asfaltová : | [24 empty] | VV | 0
|  | Odkaz na mn. položky pořadí 41 : 104,19000*1,1 |  | 114.609 | [22 empty] | VV | 5
|  | střecha plechová : | [24 empty] | VV | 0
|  | Odkaz na mn. položky pořadí 79 : 13,83375*1,1 |  | 15.2171 | [22 empty] | VV | 5
72 | 762331812R00 | Demontáž vázaných konstrukcí krovů z hranolů, hranolků, fošen, průřezové plochy přes 120 do 224 cm2 | m | 45.3 |  | 0 |  | 0 |  | 0 | 21 | 0 | 0 | 0 | 0.014 | 0.63 | 800-762 | RTS 20/ I | RTS 20/ I | 0.128 | 5.8 |  | Práce |  |  |  | POL1_
|  | Stávající krov do 288cm2 : | [24 empty] | VV | 0
|  | pozednice 16x14cm a vrcholová vaznice 14x16cm : | [24 empty] | VV | 0
|  | Skladba SK02 : | [24 empty] | VV | 0
|  | Výkres č.D.1.3 Půdorys střechy : | [24 empty] | VV | 0
|  | střecha asfaltová : | [24 empty] | VV | 0
|  | pozednice 16x14cm, dl.15,1m, 2ks : 15,10*2 |  | 30.2 | [22 empty] | VV | 0
|  | vrcholová vaznice 14x16m, dl.15,1m, 1ks : 15,10*1 |  | 15.1 | [22 empty] | VV | 0
73 | 762341811R00 | Demontáž bednění a laťování bednění střech rovných, obloukových, o sklonu do 60 stupňů včetně všech nadstřešních konstrukcí z prken hrubých | m2 | 118.0238 |  | 0 |  | 0 |  | 0 | 21 | 0 | 0 | 0 | 0.015 | 1.77 | 800-762 | RTS 20/ I | RTS 20/ I | 0.09 | 10.62 |  | Práce |  |  |  | POL1_
|  | Stávající prkenný střešní záklop : | [24 empty] | VV | 0
|  | Stávající plechová střecha : | [24 empty] | VV | 0
|  | Odkaz na mn. položky pořadí 79 : 13,83375 |  | 13.8338 | [22 empty] | VV | 5
|  | Stávající asfaltová střecha : | [24 empty] | VV | 0
|  | Odkaz na mn. položky pořadí 41 : 104,19000 |  | 104.19 | [22 empty] | VV | 5
74 | 762522811R00 | Demontáž podlah s polštáři , z prken, tloušťky do 32 mm | m2 | 76.14 |  | 0 |  | 0 |  | 0 | 21 | 0 | 0 | 0 | 0.018 | 1.37 | 800-762 | RTS 20/ I | RTS 20/ I | 0.195 | 14.85 |  | Práce |  |  |  | POL1_
|  | Podlaha v podstřešním prostoru : | [24 empty] | VV | 0
|  | Odkaz na mn. položky pořadí 23 : 76,14000 |  | 76.14 | [22 empty] | VV | 5
75 | 762711810R00 | Demontáž prostorových vázaných konstrukcí z řeziva hraněného nebo polohraněného, průřezové plochy do 120 cm2 | m | 29.85 |  | 0 |  | 0 |  | 0 | 21 | 0 | 0.00016 | 0 | 0.006 | 0.18 | 800-762 | RTS 20/ I | RTS 20/ I | 0.096 | 2.87 |  | Práce |  |  |  | POL1_
|  | Stávající konstrukce kůlny do 120cm2 : | [24 empty] | VV | 0
|  | Výkres č.D.1.1 Půdorys 1.NP : | [24 empty] | VV | 0
|  | krokve 6x12cm, dl.2,975m, 6ks : 2,975*6 |  | 17.85 | [22 empty] | VV | 0
|  | šikmé pásky 10x10cm, dl.1m, 12ks : 1,0*12 |  | 12 | [22 empty] | VV | 0
76 | 762711820R00 | Demontáž prostorových vázaných konstrukcí z řeziva hraněného nebo polohraněného, průřezové plochy přes 120 do 224 cm2 | m | 38.7 |  | 0 |  | 0 |  | 0 | 21 | 0 | 0.00016 | 0.01 | 0.01 | 0.39 | 800-762 | RTS 20/ I | RTS 20/ I | 0.116 | 4.49 |  | Práce |  |  |  | POL1_
|  | Stávající konstrukce kůlny do 120cm2 : | [24 empty] | VV | 0
|  | Výkres č.D.1.1 Půdorys 1.NP : | [24 empty] | VV | 0
|  | sloupek 12x12cm, dl.1,8m, 3ks : 1,80*3 |  | 5.4 | [22 empty] | VV | 0
|  | sloupek 12x12cm, dl.1,6m, 3ks : 1,60*3 |  | 4.8 | [22 empty] | VV | 0
|  | zakládací práh 12x12cm, po obvodu : (2,775+4,35)*2 |  | 14.25 | [22 empty] | VV | 0
|  | horní vodorovný trám, po obvodu : (2,775+4,35)*2 |  | 14.25 | [22 empty] | VV | 0
77 | 762811811R00 | Demontáž záklopů stropů vrchních, zapuštěných z hrubých prken tloušťky do 32 mm | m2 | 62.47 |  | 0 |  | 0 |  | 0 | 21 | 0 | 0 | 0 | 0.014 | 0.87 | 800-762 | RTS 20/ I | RTS 20/ I | 0.08 | 5 |  | Práce |  |  |  | POL1_
|  | Stávající prkenný záklop pod krovem : | [24 empty] | VV | 0
|  | přepoklad : | [24 empty] | VV | 0
|  | nad SDK podhledem : | [24 empty] | VV | 0
|  | Odkaz na mn. položky pořadí 22 : 62,47000 |  | 62.47 | [22 empty] | VV | 5
78 | 762841812R00 | Demontáž podbití stropů a střech do 60° z prken tl. do 35 mm s omítkou | m2 | 62.47 |  | 0 |  | 0 |  | 0 | 21 | 0 | 0.00016 | 0.01 | 0.04 | 2.5 | 800-762 | RTS 20/ I | RTS 20/ I | 0.136 | 8.5 |  | Práce |  |  |  | POL1_
|  | Stávající omítka s palachem : | [24 empty] | VV | 0
|  | přepoklad : | [24 empty] | VV | 0
|  | nad SDK podhledem : | [24 empty] | VV | 0
|  | Odkaz na mn. položky pořadí 22 : 62,47000 |  | 62.47 | [22 empty] | VV | 5
Díl: | 764 | Konstrukce klempířské |  |  |  | 0 |  | 0 |  | 0 |  | 0 |  | 0 |  | 0.34 |  |  |  |  | 11.69 | [5 empty] | DIL
79 | 764311821R00 | Demontáž krytiny hladké střešní z tabulí 2 x 1 m, plochy do 25 m, sklonu do 30° | m2 | 13.8338 |  | 0 |  | 0 |  | 0 | 21 | 0 | 0 | 0 | 0.00732 | 0.1 | 800-764 | RTS 20/ I | RTS 20/ I | 0.115 | 1.59 |  | Práce |  |  |  | POL1_
|  | Stávající plechová střešní krytina : | [24 empty] | VV | 0
|  | Výkres č.D.1.3 Půdorys střechy : | [24 empty] | VV | 0
|  | střecha kůny : (2,475+0,50)*4,65 |  | 13.8338 | [22 empty] | VV | 0
80 | 764331830R00 | Demontáž lemování zdí na střechách s tvrdou krytinou, rš 250 a 330 mm, sklonu do 30° | m | 4.65 |  | 0 |  | 0 |  | 0 | 21 | 0 | 0 | 0 | 0.00205 | 0.01 | 800-764 | RTS 20/ I | RTS 20/ I | 0.046 | 0.21 |  | Práce |  |  |  | POL1_
|  | Stávající lemování stěn : | [24 empty] | VV | 0
|  | Stávající keramická střešní krytina : | [24 empty] | VV | 0
|  | Výkres č.D.1.3 Půdorys střechy : | [24 empty] | VV | 0
|  | střecha keramická : 4,65 |  | 4.65 | [22 empty] | VV | 0
81 | 764345831R00 | Demontáž ostatních kusových prvků demontáž ventilačních nástavců výšky 500 až 1 000 mm se stříškou a lemováním průměru přes 75 do 150 mm, sklonu do 30° | kus | 1 |  | 0 |  | 0 |  | 0 | 21 | 0 | 0 | 0 | 0.00303 | 0 | 800-764 | RTS 20/ I | RTS 20/ I | 0.0805 | 0.08 |  | Práce |  |  |  | POL1_
|  | Stávající ventilace : | [24 empty] | VV | 0
|  | předpoklad : | [24 empty] | VV | 0
|  | Střecha asfaltová : 1 |  | 1 | [22 empty] | VV | 0
82 | 764347841R00 | Demontáž ostatních kusových prvků demontáž stříšky, kloboučku s manžetou průměru přes 75 do 200 mm, sklonu do 30° | kus | 1 |  | 0 |  | 0 |  | 0 | 21 | 0 | 0 | 0 | 0.00081 | 0 | 800-764 | RTS 20/ I | RTS 20/ I | 0.046 | 0.05 |  | Práce |  |  |  | POL1_
|  | Stávající stříšky ventilace : | [24 empty] | VV | 0
|  | Odkaz na mn. položky pořadí 81 : 1,00000 |  | 1 | [22 empty] | VV | 5
83 | 764352810R00 | Demontáž žlabů podokapních půlkruhových rovných, rš 330 mm, sklonu do 30° | m | 34.85 |  | 0 |  | 0 |  | 0 | 21 | 0 | 0 | 0 | 0.00336 | 0.12 | 800-764 | RTS 20/ I | RTS 20/ I | 0.069 | 2.4 |  | Práce |  |  |  | POL1_
|  | Stávající podokapní žlaby : | [24 empty] | VV | 0
|  | Výkres č.D.1.3 Půdorys střechy : | [24 empty] | VV | 0
|  | střecha asfaltová : 15,10*2 |  | 30.2 | [22 empty] | VV | 0
|  | střecha plechová : 4,65*1 |  | 4.65 | [22 empty] | VV | 0
84 | 764359810R00 | Demontáž žlabů kotlíku kónického, , sklonu do 30° | kus | 3 |  | 0 |  | 0 |  | 0 | 21 | 0 | 0 | 0 | 0.00115 | 0 | 800-764 | RTS 20/ I | RTS 20/ I | 0.092 | 0.28 |  | Práce |  |  |  | POL1_
|  | Stávající kotlíky dešťových svodů : | [24 empty] | VV | 0
|  | Výkres č.D.1.3 Půdorys střechy : | [24 empty] | VV | 0
|  | střecha asfaltová : 2 |  | 2 | [22 empty] | VV | 0
|  | střecha plechová : 1 |  | 1 | [22 empty] | VV | 0
85 | 764391820R00 | Demontáž ostatních prvků střešních závětrné lišty, rš 250 a 330 mm, sklonu do 30° | m | 20.29 |  | 0 |  | 0 |  | 0 | 21 | 0 | 0 | 0 | 0.00192 | 0.04 | 800-764 | RTS 20/ I | RTS 20/ I | 0.0575 | 1.17 |  | Práce |  |  |  | POL1_
|  | Stávající závětrná lišta střechy : | [24 empty] | VV | 0
|  | Výkres č.D.1.3 Půdorys střechy : | [24 empty] | VV | 0
|  | střecha asfaltová : 6,90*2 |  | 13.8 | [22 empty] | VV | 0
|  | střecha plechová : (2,745+0,50)*2 |  | 6.49 | [22 empty] | VV | 0
86 | 764394811R00 | Demontáž ostatních prvků střešních podkladního pásu, rš 250 mm, | m | 30.2 |  | 0 |  | 0 |  | 0 | 21 | 0 | 0 | 0 | 0.00021 | 0.01 | 800-764 | RTS 20/ I | RTS 20/ I | 0.08625 | 2.6 |  | Práce |  |  |  | POL1_
|  | Stávající okapní lišta střechy : | [24 empty] | VV | 0
|  | Výkres č.D.1.3 Půdorys střechy : | [24 empty] | VV | 0
|  | střecha asfaltová : 15,10*2 |  | 30.2 | [22 empty] | VV | 0
87 | 764410850R00 | Demontáž oplechování parapetů rš od 100 do 330 mm | m | 7.2 |  | 0 |  | 0 |  | 0 | 21 | 0 | 0 | 0 | 0.00135 | 0.01 | 800-764 | RTS 20/ I | RTS 20/ I | 0.172 | 1.24 |  | Práce |  |  |  | POL1_
|  | Stávající okna dřevěná : | [24 empty] | VV | 0
|  | Výkres č.D1.2 Půdorys 1.NP : | [24 empty] | VV | 0
|  | okno 1500/1400mm, 1ks : 1,50*2 |  | 3 | [22 empty] | VV | 0
|  | okno 1200/1400mm, 1ks : 1,20*1 |  | 1.2 | [22 empty] | VV | 0
|  | okno 1200/1200mm, 1ks : 1,20*1 |  | 1.2 | [22 empty] | VV | 0
|  | okno 900/600mm, 2ks : 0,90*2 |  | 1.8 | [22 empty] | VV | 0
88 | 764453842R00 | Demontáž odpadních trub nebo součástí kolen horních dvojitých, 75 a 100 mm | kus | 6 |  | 0 |  | 0 |  | 0 | 21 | 0 | 0 | 0 | 0.00218 | 0.01 | 800-764 | RTS 20/ I | RTS 20/ I | 0.115 | 0.69 |  | Práce |  |  |  | POL1_
|  | Stávající kolena 72st : | [24 empty] | VV | 0
|  | spotřeba 2ks/svod : | [24 empty] | VV | 0
|  | Odkaz na mn. položky pořadí 84 : 3,00000*2 |  | 6 | [22 empty] | VV | 5
89 | 764453872R00 | Demontáž odpadních trub nebo součástí odskoků, o straně nebo průměru 75 a 100 mm | kus | 6 |  | 0 |  | 0 |  | 0 | 21 | 0 | 0 | 0 | 0.00117 | 0.01 | 800-764 | RTS 20/ I | RTS 20/ I | 0.0805 | 0.48 |  | Práce |  |  |  | POL1_
|  | Stávající soklové odskoky : | [24 empty] | VV | 0
|  | spotřeba 2ks/svod : | [24 empty] | VV | 0
|  | Odkaz na mn. položky pořadí 84 : 3,00000*2 |  | 6 | [22 empty] | VV | 5
90 | 764454801R00 | Demontáž odpadních trub nebo součástí trub kruhových , o průměru 75 a 100 mm | m | 11.392 |  | 0 |  | 0 |  | 0 | 21 | 0 | 0 | 0 | 0.00226 | 0.03 | 800-764 | RTS 20/ I | RTS 20/ I | 0.0575 | 0.66 |  | Práce |  |  |  | POL1_
|  | Stávající dešťové svody : | [24 empty] | VV | 0
|  | Výkres č.D.1.3 Půdorys střechy : | [24 empty] | VV | 0
|  | střecha asfaltová, od terénu po okap na kótě -0,15/+3,58m : (0,15+3,58)+1,0 |  | 4.73 | [22 empty] | VV | 0
|  | střecha asfaltová, od terénu po okap na kótě -0,15/+3,643m : (0,15+3,643)+1,0 |  | 4.793 | [22 empty] | VV | 0
|  | střecha plechová, od terénu po okap na kótě -0,15/+1,469m : (0,15+1,469)+0,25 |  | 1.869 | [22 empty] | VV | 0
91 | 764456852R00 | Demontáž odpadních trub nebo součástí kolen výtokových kruhových, o průměru 75 a 100 mm | kus | 3 |  | 0 |  | 0 |  | 0 | 21 | 0 | 0 | 0 | 0.00069 | 0 | 800-764 | RTS 20/ I | RTS 20/ I | 0.0805 | 0.24 |  | Práce |  |  |  | POL1_
|  | Stávající výtoky dešťových svodů : | [24 empty] | VV | 0
|  | Odkaz na mn. položky pořadí 84 : 3,00000 |  | 3 | [22 empty] | VV | 5
Díl: | 765 | Krytiny tvrdé |  |  |  | 0 |  | 0 |  | 0 |  | 0 |  | 0 |  | 0.02 |  |  |  |  | 3.13 | [5 empty] | DIL
92 | 765799301R00 | Fólie parotěsné, difúzní a vodotěsné demontáž | m2 | 104.19 |  | 0 |  | 0 |  | 0 | 21 | 0 | 0 | 0 | 0.00018 | 0.02 | 800-765 | RTS 20/ I | RTS 20/ I | 0.03 | 3.13 |  | Práce |  |  |  | POL1_
|  | Stávající pojistná hydroizolace : | [24 empty] | VV | 0
|  | střecha asfaltová : | [24 empty] | VV | 0
|  | Odkaz na mn. položky pořadí 41 : 104,19000 |  | 104.19 | [22 empty] | VV | 5
Díl: | 766 | Konstrukce truhlářské |  |  |  | 0 |  | 0 |  | 0 |  | 0 |  | 0 |  | 2.25 |  |  |  |  | 50.91 | [5 empty] | DIL
93 | 766411821R00 | Demontáž obložení stěn palubkami | m2 | 81.014 |  | 0 |  | 0 |  | 0 | 21 | 0 | 0 | 0 | 0.01098 | 0.89 | 800-766 | RTS 20/ I | RTS 20/ I | 0.37 | 29.98 |  | Práce |  |  |  | POL1_
|  | Stávající palubkové obklady stěn : | [24 empty] | VV | 0
|  | Vnitřní : | [24 empty] | VV | 0
|  | Výkres č.D.1.1 Půdorys 1.NP : | [24 empty] | VV | 0
|  | m.č.1.02 Obytný pokoj + kuchyň : | [24 empty] | VV | 0
|  | poznámka na výkresu: dřevěný obklad : | [24 empty] | VV | 0
|  | stěny do výšky šikminy střechy na kótě 0,0/+3,30m : 3,30*(8,35+4,80)*2 |  | 86.79 | [22 empty] | VV | 0
|  | stěny od šikminy střechy do hřebene na kótě +3,30/+3,65m : (3,65-3,30)/2*4,80*2 |  | 1.68 | [22 empty] | VV | 0
|  | dveře vnitřní 800/1970mm, 1ks : -1,97*0,800*1 |  | -1.576 | [22 empty] | VV | 0
|  | okno 1500/1400mm, 2ks : -1,50*1,40*2 |  | -4.2 | [22 empty] | VV | 0
|  | okno 1200/1400mm, 1ks : -1,20*1,40*1 |  | -1.68 | [22 empty] | VV | 0
94 | 766411822R00 | Demontáž obložení stěn podkladových roštů | m2 | 81.014 |  | 0 |  | 0 |  | 0 | 21 | 0 | 0 | 0 | 0.008 | 0.65 | 800-766 | RTS 20/ I | RTS 20/ I | 0.066 | 5.35 |  | Práce |  |  |  | POL1_
|  | Stávající palubkové obklady vnějších stěn : | [24 empty] | VV | 0
|  | Odkaz na mn. položky pořadí 93 : 81,01400 |  | 81.014 | [22 empty] | VV | 5
95 | 766421821R00 | Demontáž obložení podhledů palubkami | m2 | 28.05 |  | 0 |  | 0 |  | 0 | 21 | 0 | 0 | 0 | 0.01098 | 0.31 | 800-766 | RTS 20/ I | RTS 20/ I | 0.44 | 12.34 |  | Práce |  |  |  | POL1_
|  | Stávající palubkový přesah střechy : | [24 empty] | VV | 0
|  | Stávající asfaltová střešní krytina : | [24 empty] | VV | 0
|  | Skladba SK02 : | [24 empty] | VV | 0
|  | Výkres č.D.1.3 Půdorys střechy : | [24 empty] | VV | 0
|  | plocha střechy : 15,10*6,90 |  | 104.19 | [22 empty] | VV | 0
|  | odpočet objektu : -14,10*5,40 |  | -76.14 | [22 empty] | VV | 0
96 | 766421822R00 | Demontáž obložení podhledů podkladových roštů | m2 | 28.05 |  | 0 |  | 0 |  | 0 | 21 | 0 | 0 | 0 | 0.008 | 0.22 | 800-766 | RTS 20/ I | RTS 20/ I | 0.066 | 1.85 |  | Práce |  |  |  | POL1_
|  | Stávající palubkové podbití přesahu střechy : | [24 empty] | VV | 0
|  | Odkaz na mn. položky pořadí 95 : 28,05000 |  | 28.05 | [22 empty] | VV | 5
97 | 766662811R00 | Demontáž dveřních křídel prahů dveří jednokřídlových | kus | 4 |  | 0 |  | 0 |  | 0 | 21 | 0 | 0 | 0 | 0.0018 | 0.01 | 800-766 | RTS 20/ I | RTS 20/ I | 0.11 | 0.44 |  | Práce |  |  |  | POL1_
|  | Stávající dveře : | [24 empty] | VV | 0
|  | Odkaz na mn. položky pořadí 32 : 4,00000 |  | 4 | [22 empty] | VV | 5
98 | 766812840R00 | Demontáž kuchyňských linek délky přes 1800 do 2100 mnm | kus | 1 |  | 0 |  | 0 |  | 0 | 21 | 0 | 0 | 0 | 0.174 | 0.17 | 800-766 | RTS 20/ I | RTS 20/ I | 0.95 | 0.95 |  | Práce |  |  |  | POL1_
|  | Stávající linka : | [24 empty] | VV | 0
|  | předpoklad : 1 |  | 1 | [22 empty] | VV | 0
Díl: | 767 | Konstrukce zámečnické |  |  |  | 0 |  | 0 |  | 0 |  | 0 |  | 0 |  | 0.13 |  |  |  |  | 12.18 | [5 empty] | DIL
99 | 767911821R00 | Demontáž oplocení demontáž pletiva, výšky do 1,6 m | m | 50.795 |  | 0 |  | 0 |  | 0 | 21 | 0 | 0 | 0 | 0.00198 | 0.1 | 800-767 | RTS 20/ I | RTS 20/ I | 0.192 | 9.75 |  | Práce |  |  |  | POL1_
|  | Stávající drátěné oplocení : | [24 empty] | VV | 0
|  | předpoklad : | [24 empty] | VV | 0
|  | Západní strana : 3,925+1,49+5,40+3,783 |  | 14.598 | [22 empty] | VV | 0
|  | Jižní strana : 3,925+1,49+5,40+3,783 |  | 14.598 | [22 empty] | VV | 0
|  | Severní strana : 2,775+14,10+4,724 |  | 21.599 | [22 empty] | VV | 0
100 | 767996801R00 | Demontáž ostatních doplňků staveb atypických konstrukcí o hmotnosti přes 20 do 50 kg | kg | 25 |  | 0 |  | 0 |  | 0 | 21 | 0 | 5e-05 | 0 | 0.001 | 0.03 | 800-767 | RTS 20/ I | RTS 20/ I | 0.097 | 2.43 |  | Práce |  |  |  | POL1_
|  | Stávající ocelové konstrukce : | [24 empty] | VV | 0
|  | Dle Street View na google maps : | [24 empty] | VV | 0
|  | předpoklad : | [24 empty] | VV | 0
|  | konzola pro vzdušnou přípojku NN : 25 |  | 25 | [22 empty] | VV | 0
Díl: | 776 | Podlahy povlakové |  |  |  | 0 |  | 0 |  | 0 |  | 0 |  | 0 |  | 0.05 |  |  |  |  | 6.07 | [5 empty] | DIL
101 | 776511810RT3 | Odstranění povlakových podlah z nášlapné plochy lepených, bez podložky, z ploch do 10 m2 | m2 | 47.42 |  | 0 |  | 0 |  | 0 | 21 | 0 | 0 | 0 | 0.001 | 0.05 | 800-775 | RTS 20/ I | RTS 20/ I | 0.128 | 6.07 |  | Práce |  |  |  | POL1_
|  | Stávající PVC : | [24 empty] | VV | 0
|  | Výkres č.D1.1. Půdorys 1.NP : | [24 empty] | VV | 0
|  | m.č.1.02 Obytný pokoj + kuchyň : 40,08 |  | 40.08 | [22 empty] | VV | 0
|  | m.č.1.02 Pokoj 1 : 7,34 |  | 7.34 | [22 empty] | VV | 0
Díl: | 799 | Ostatní |  |  |  | 0 |  | 0 |  | 0 |  | 0 |  | 0 |  | 0 |  |  |  |  | 8 | [5 empty] | DIL
102 | VL799.02 | Vyklizení všech prostor objektu | m2 | 74.07 |  | 0 |  | 0 |  | 0 | 21 | 0 | 0 | 0 | 0 | 0 |  | Vlastní | Indiv | 0 | 0 |  | Práce |  |  |  | POL1_
|  | Výkres č.D.1.1 Půdorys 1.NP : | [24 empty] | VV | 0
|  | m.č.1.01 Obytný pokoj + kuchyň : 40,08 |  | 40.08 | [22 empty] | VV | 0
|  | m.č.1.02 Pokoj 1 : 7,34 |  | 7.34 | [22 empty] | VV | 0
|  | m.č.1.03 Zádveří : 7,77 |  | 7.77 | [22 empty] | VV | 0
|  | m.č.1.04 Koupelna + WC : 3,75 |  | 3.75 | [22 empty] | VV | 0
|  | m.č.1.06 Chodba : 3,53 |  | 3.53 | [22 empty] | VV | 0
|  | m.č.1.07 Sklad (dřevěná kůlna) : 11,60 |  | 11.6 | [22 empty] | VV | 0
103 | VL799.03 | Zajištění plotu a sousední parcely proti poškození a prachu, plachtami a prknami, (budova se nachází ve vzdálenosti 4m od bouraného objektu, zajištění proti úlomkům sutě a prachem) | m | 50.795 |  | 0 |  | 0 |  | 0 | 21 | 0 | 0 | 0 | 0 | 0 |  | Vlastní | Indiv | 0 | 0 |  | Práce |  |  |  | POL1_
|  | Výkres č.C4. Celková koordinační situace : | [24 empty] | VV | 0
|  | Západní strana : 3,925+1,49+5,40+3,783 |  | 14.598 | [22 empty] | VV | 0
|  | Jižní strana : 3,925+1,49+5,40+3,783 |  | 14.598 | [22 empty] | VV | 0
|  | Severní strana : 2,775+14,10+4,724 |  | 21.599 | [22 empty] | VV | 0
104 | VL799.04 | Zajištění komunikace oplocením, prknami a plachtou, (komunikace se nachází ve vzdálenosti 0,1m-1,5m od bouraného objektu, zajištění proti úlomků sutě) | m | 21.599 |  | 0 |  | 0 |  | 0 | 21 | 0 | 0 | 0 | 0 | 0 |  | Vlastní | Indiv | 0 | 0 |  | Práce |  |  |  | POL1_
|  | Výkres č.C4. Celková koordinační situace : | [24 empty] | VV | 0
|  | Jižní strana : 2,775+14,10+4,724 |  | 21.599 | [22 empty] | VV | 0
105 | 913 R00 | Hzs - Stavební dělník | h | 8 |  | 0 |  | 0 |  | 0 | 21 | 0 | 0 | 0 | 0 | 0 | Prav.M | RTS 20/ I | RTS 20/ I | 1 | 8 |  | HZS |  |  |  | POL10_0
|  | Předpoklad : 8 |  | 8 | [22 empty] | VV | 0
Díl: | M21 | Elektromontáže |  |  |  | 0 |  | 0 |  | 0 |  | 0 |  | 0 |  | 0 |  |  |  |  | 0 | [5 empty] | DIL
106 | VLM21.01 | Demontáž elektroinstalace silnoproudu v požadovaném rozsahu, vč. odvozu a likvidace na skládce | soubor | 1 |  | 0 |  | 0 |  | 0 | 21 | 0 | 0 | 0 | 0 | 0 |  | Vlastní | Indiv | 0 | 0 |  | Práce |  |  |  | POL1_
|  | Demontáž elektro zařízení na fasádě (svítidla, rozvaděče) : | [24 empty] | VV | 0
|  | Demontáž elektro zařízení v interiéru (svítidla, rozvaděče, elektro spotřebiče) : | [24 empty] | VV | 0
|  | práce celkem : 1 |  | 1 | [22 empty] | VV | 0
107 | VLM21.02 | Demontáž stávajícího hromosvodu na střeše a fasádě | soubor | 1 |  | 0 |  | 0 |  | 0 | 21 | 0 | 0 | 0 | 0 | 0 |  | Vlastní | Indiv | 0 | 0 |  | Práce |  |  |  | POL1_
108 | VLM21.03 | D+M Odpojení a demontáž stávající vzdušné přípojky silnoproudu z bytového domu, vč. odvozu a likvidace na skládce | soubor | 1 |  | 0 |  | 0 |  | 0 | 21 | 0 | 0 | 0 | 0 | 0 |  | Vlastní | Indiv | 0 | 0 |  | Práce |  |  |  | POL1_
|  | Demontáž elektro zařízení na fasádě (svítidla, rozvaděče) : | [24 empty] | VV | 0
|  | Demontáž elektro zařízení v interiéru (svítidla, rozvaděče, elektro spotřebiče) : | [24 empty] | VV | 0
|  | práce celkem : 1 |  | 1 | [22 empty] | VV | 0
Díl: | M22 | Montáž sdělovací a zabezp. techniky |  |  |  | 0 |  | 0 |  | 0 |  | 0 |  | 0 |  | 0 |  |  |  |  | 0 | [5 empty] | DIL
109 | VLM22.01 | Demontáž slaboproudu v požadovaném rozsahu, vč. odvozu a likvidace na skládce | soubor | 1 |  | 0 |  | 0 |  | 0 | 21 | 0 | 0 | 0 | 0 | 0 |  | Vlastní | Indiv | 0 | 0 |  | Práce |  |  |  | POL1_
Díl: | D96 | Přesuny suti a vybouraných hmot |  |  |  | 0 |  | 0 |  | 0 |  | 0 |  | 0 |  | 0 |  |  |  |  | 192.31 | [5 empty] | DIL
110 | 979087112R00 | Vodorovná doprava suti a vybouraných hmot nakládání suti na dopravní prostředky, | t | 152.7386 |  | 0 |  | 0 |  | 0 | 21 | 0 | 0 | 0 | 0 | 0 | 821-1 | RTS 20/ I | Indiv | 0.164 | 25.05 |  | Přesun suti |  |  |  | POL8_
|  | se složením a hrubým urovnáním nebo s přeložením na jiný dopravní prostředek kromě lodi, vč. příplatku za každých dalších i započatých 1000 m přes 1000 m, | [24 empty] | SPI |  | se složením a hrubým urovnáním nebo s přeložením na jiný dopravní prostředek kromě lodi, vč. příplatku za každých dalších i započatých 1000 m přes 1000 m,
|  | Demontážní hmotnosti z položek s pořadovými čísly: : | [24 empty] | VV | 0
|  | 1,11,12,13,14,15,19,20,21,22,23,24,25,26,27,28,30,31,34,35,36,37,38,40,41,42,43,44,45,46,48,49,50, : | [24 empty] | VV | 0
|  | 51,52,53,55,56,58,59,60,61,62,63,64,65,66,67,68,69,70,71,72,73,74,75,76,77,78,79,80,81,82,83,84,85, : | [24 empty] | VV | 0
|  | 86,87,88,89,90,91,92,93,94,95,96,97,98,99,100,101, : | [24 empty] | VV | 0
|  | Součet: : 152,73861 |  | 152.7386 | [22 empty] | VV | 0
111 | 979082111R00 | Vnitrostaveništní doprava suti a vybouraných hmot do 10 m | t | 152.7386 |  | 0 |  | 0 |  | 0 | 21 | 0 | 0 | 0 | 0 | 0 | 801-3 | RTS 20/ I | RTS 20/ I | 0.942 | 143.88 |  | Přesun suti |  |  |  | POL8_
|  | Demontážní hmotnosti z položek s pořadovými čísly: : | [24 empty] | VV | 0
|  | 1,11,12,13,14,15,19,20,21,22,23,24,25,26,27,28,30,31,34,35,36,37,38,40,41,42,43,44,45,46,48,49,50, : | [24 empty] | VV | 0
|  | 51,52,53,55,56,58,59,60,61,62,63,64,65,66,67,68,69,70,71,72,73,74,75,76,77,78,79,80,81,82,83,84,85, : | [24 empty] | VV | 0
|  | 86,87,88,89,90,91,92,93,94,95,96,97,98,99,100,101, : | [24 empty] | VV | 0
|  | Součet: : 152,73861 |  | 152.7386 | [22 empty] | VV | 0
112 | 979082121R00 | Vnitrostaveništní doprava suti a vybouraných hmot příplatek k ceně za každých dalších 5 m | t | 152.7386 |  | 0 |  | 0 |  | 0 | 21 | 0 | 0 | 0 | 0 | 0 | 801-3 | RTS 20/ I | RTS 20/ I | 0.105 | 16.04 |  | Přesun suti |  |  |  | POL8_
|  | Demontážní hmotnosti z položek s pořadovými čísly: : | [24 empty] | VV | 0
|  | 1,11,12,13,14,15,19,20,21,22,23,24,25,26,27,28,30,31,34,35,36,37,38,40,41,42,43,44,45,46,48,49,50, : | [24 empty] | VV | 0
|  | 51,52,53,55,56,58,59,60,61,62,63,64,65,66,67,68,69,70,71,72,73,74,75,76,77,78,79,80,81,82,83,84,85, : | [24 empty] | VV | 0
|  | 86,87,88,89,90,91,92,93,94,95,96,97,98,99,100,101, : | [24 empty] | VV | 0
|  | Součet: : 152,73861 |  | 152.7386 | [22 empty] | VV | 0
113 | 979083117R00 | Vodorovné přemístění suti přes 5000 m do 6000 m | t | 152.7386 |  | 0 |  | 0 |  | 0 | 21 | 0 | 0 | 0 | 0 | 0 | 800-6 | RTS 20/ I | RTS 20/ I | 0.042 | 6.42 |  | Přesun suti |  |  |  | POL8_0
|  | včetně naložení na dopravní prostředek a složení, | [24 empty] | SPI
|  | Demontážní hmotnosti z položek s pořadovými čísly: : | [24 empty] | VV | 0
|  | 1,11,12,13,14,15,19,20,21,22,23,24,25,26,27,28,30,31,34,35,36,37,38,40,41,42,43,44,45,46,48,49,50, : | [24 empty] | VV | 0
|  | 51,52,53,55,56,58,59,60,61,62,63,64,65,66,67,68,69,70,71,72,73,74,75,76,77,78,79,80,81,82,83,84,85, : | [24 empty] | VV | 0
|  | 86,87,88,89,90,91,92,93,94,95,96,97,98,99,100,101, : | [24 empty] | VV | 0
|  | Součet: : 152,73861 |  | 152.7386 | [22 empty] | VV | 0
114 | 979083191R00 | Vodorovné přemístění suti za každých dalších započatých 1000 m přes 6000 m | t | 610.9544 |  | 0 |  | 0 |  | 0 | 21 | 0 | 0 | 0 | 0 | 0 | 800-6 | RTS 20/ I | RTS 20/ I | 0 | 0 |  | Přesun suti |  |  |  | POL8_0
|  | včetně naložení na dopravní prostředek a složení, | [24 empty] | SPI
|  | Demontážní hmotnosti z položek s pořadovými čísly: : | [24 empty] | VV | 0
|  | 1,11,12,13,14,15,19,20,21,22,23,24,25,26,27,28,30,31,34,35,36,37,38,40,41,42,43,44,45,46,48,49,50, : | [24 empty] | VV | 0
|  | 51,52,53,55,56,58,59,60,61,62,63,64,65,66,67,68,69,70,71,72,73,74,75,76,77,78,79,80,81,82,83,84,85, : | [24 empty] | VV | 0
|  | 86,87,88,89,90,91,92,93,94,95,96,97,98,99,100,101, : | [24 empty] | VV | 0
|  | Součet: : 610,95445 |  | 610.9544 | [22 empty] | VV | 0
115 | 979093111R00 | Uložení suti na skládku bez zhutnění | t | 152.7386 |  | 0 |  | 0 |  | 0 | 21 | 0 | 0 | 0 | 0 | 0 | 800-6 | RTS 20/ I | RTS 20/ I | 0.006 | 0.92 |  | Přesun suti |  |  |  | POL8_
|  | s hrubým urovnáním, | [24 empty] | SPI
|  | Demontážní hmotnosti z položek s pořadovými čísly: : | [24 empty] | VV | 0
|  | 1,11,12,13,14,15,19,20,21,22,23,24,25,26,27,28,30,31,34,35,36,37,38,40,41,42,43,44,45,46,48,49,50, : | [24 empty] | VV | 0
|  | 51,52,53,55,56,58,59,60,61,62,63,64,65,66,67,68,69,70,71,72,73,74,75,76,77,78,79,80,81,82,83,84,85, : | [24 empty] | VV | 0
|  | 86,87,88,89,90,91,92,93,94,95,96,97,98,99,100,101, : | [24 empty] | VV | 0
|  | Součet: : 152,73861 |  | 152.7386 | [22 empty] | VV | 0
Díl: | D96.3 | Výkup ve sběrných surovinách |  |  |  | 0 |  | 0 |  | 0 |  | 0 |  | 0 |  | 0 |  |  |  |  | 0 | [5 empty] | DIL
116 | 979951111R00 | Výkup kovů železný šrot, tloušťky do 4 mm | t | 0.45895 |  | 0 |  | 0 |  | 0 | 21 | 0 | 0 | 0 | 0 | 0 | 801-3 | RTS 20/ I | RTS 20/ I | 0 | 0 |  | Práce |  |  |  | POL1_
|  | Pro vyjádření výnosu ve prospěch zhotovitele je nutné jednotkovou cenu uvést se záporným znaménkem. (Získaná částka ponižuje náklad stavby.) | [24 empty] | POP |  | Pro vyjádření výnosu ve prospěch zhotovitele je nutné jednotkovou cenu uvést se záporným znaménkem. (Získaná částka ponižuje náklad stavby.)
|  | ocelové zárubně : | [24 empty] | VV | 0
|  | Odkaz na dem. hmot. položky pořadí 37 : 0,32938 |  | 0.32938 | [22 empty] | VV | 7
|  | zámečnické doplňky stavby : | [24 empty] | VV | 0
|  | Odkaz na dem. hmot. položky pořadí 100 : 0,02500 |  | 0.025 | [22 empty] | VV | 7
|  | VZT mřížky : | [24 empty] | VV | 0
|  | Odkaz na dem. hmot. položky pořadí 66 : 0,00400 |  | 0.004 | [22 empty] | VV | 7
|  | drátěné oplocení : | [24 empty] | VV | 0
|  | Odkaz na dem. hmot. položky pořadí 99 : 0,10057 |  | 0.10057 | [22 empty] | VV | 7
117 | 979951122R00 | Výkup kovů litina, velikost nad 40x40 cm | t | 0.0951 |  | 0 |  | 0 |  | 0 | 21 | 0 | 0 | 0 | 0 | 0 | 801-3 | RTS 20/ I | RTS 20/ I | 0 | 0 |  | Práce |  |  |  | POL1_
|  | Pro vyjádření výnosu ve prospěch zhotovitele je nutné jednotkovou cenu uvést se záporným znaménkem. (Získaná částka ponižuje náklad stavby.) | [24 empty] | POP |  | Pro vyjádření výnosu ve prospěch zhotovitele je nutné jednotkovou cenu uvést se záporným znaménkem. (Získaná částka ponižuje náklad stavby.)
|  | litinová vana : | [24 empty] | VV | 0
|  | Odkaz na dem. hmot. položky pořadí 60 : 0,09510 |  | 0.0951 | [22 empty] | VV | 7
118 | 979951161R00 | Výkup kovů zinek, plechy | t | 0.33812 |  | 0 |  | 0 |  | 0 | 21 | 0 | 0 | 0 | 0 | 0 | 801-3 | RTS 20/ I | RTS 20/ I | 0 | 0 |  | Práce |  |  |  | POL1_
|  | Pro vyjádření výnosu ve prospěch zhotovitele je nutné jednotkovou cenu uvést se záporným znaménkem. (Získaná částka ponižuje náklad stavby.) | [24 empty] | POP |  | Pro vyjádření výnosu ve prospěch zhotovitele je nutné jednotkovou cenu uvést se záporným znaménkem. (Získaná částka ponižuje náklad stavby.)
|  | Klempířské konstrukce : | [24 empty] | VV | 0
|  | Odkaz na dem. hmot. položky pořadí 79 : 0,10126 |  | 0.10126 | [22 empty] | VV | 7
|  | Odkaz na dem. hmot. položky pořadí 80 : 0,00953 |  | 0.00953 | [22 empty] | VV | 7
|  | Odkaz na dem. hmot. položky pořadí 81 : 0,00303 |  | 0.00303 | [22 empty] | VV | 7
|  | Odkaz na dem. hmot. položky pořadí 82 : 0,00081 |  | 0.00081 | [22 empty] | VV | 7
|  | Odkaz na dem. hmot. položky pořadí 83 : 0,11710 |  | 0.1171 | [22 empty] | VV | 7
|  | Odkaz na dem. hmot. položky pořadí 84 : 0,00345 |  | 0.00345 | [22 empty] | VV | 7
|  | Odkaz na dem. hmot. položky pořadí 85 : 0,03896 |  | 0.03896 | [22 empty] | VV | 7
|  | Odkaz na dem. hmot. položky pořadí 86 : 0,00634 |  | 0.00634 | [22 empty] | VV | 7
|  | Odkaz na dem. hmot. položky pořadí 87 : 0,00972 |  | 0.00972 | [22 empty] | VV | 7
|  | Odkaz na dem. hmot. položky pořadí 88 : 0,01308 |  | 0.01308 | [22 empty] | VV | 7
|  | Odkaz na dem. hmot. položky pořadí 89 : 0,00702 |  | 0.00702 | [22 empty] | VV | 7
|  | Odkaz na dem. hmot. položky pořadí 90 : 0,02575 |  | 0.02575 | [22 empty] | VV | 7
|  | Odkaz na dem. hmot. položky pořadí 91 : 0,00207 |  | 0.00207 | [22 empty] | VV | 7
119 | 979951162R00 | Výkup kovů zinek, kusy | t | 0.09166 |  | 0 |  | 0 |  | 0 | 21 | 0 | 0 | 0 | 0 | 0 | 801-3 | RTS 20/ I | RTS 20/ I | 0 | 0 |  | Práce |  |  |  | POL1_
|  | Pro vyjádření výnosu ve prospěch zhotovitele je nutné jednotkovou cenu uvést se záporným znaménkem. (Získaná částka ponižuje náklad stavby.) | [24 empty] | POP |  | Pro vyjádření výnosu ve prospěch zhotovitele je nutné jednotkovou cenu uvést se záporným znaménkem. (Získaná částka ponižuje náklad stavby.)
|  | Vodovodní potrubí, baterie a armatury : | [24 empty] | VV | 0
|  | Odkaz na dem. hmot. položky pořadí 48 : 0,04473 |  | 0.04473 | [22 empty] | VV | 7
|  | Odkaz na dem. hmot. položky pořadí 49 : 0,03306 |  | 0.03306 | [22 empty] | VV | 7
|  | Odkaz na dem. hmot. položky pořadí 51 : 0,00379 |  | 0.00379 | [22 empty] | VV | 7
|  | Odkaz na dem. hmot. položky pořadí 52 : 0,00123 |  | 0.00123 | [22 empty] | VV | 7
|  | Odkaz na dem. hmot. položky pořadí 53 : 0,00885 |  | 0.00885 | [22 empty] | VV | 7
Díl: | D96.4 | Mobilní drtící a třídící linka |  |  |  | 0 |  | 0 |  | 0 |  | 0 |  | 0 |  | 0 |  |  |  |  | 0 | [5 empty] | DIL
120 | VLD96.4.01 | Naložení, doprava na stavbu a vyložení na stavbě drtící a třídící mobilní jednotky | Soubor | 1 |  | 0 |  | 0 |  | 0 | 21 | 0 | 0 | 0 | 0 | 0 |  | Vlastní | Indiv | 0 | 0 |  | Práce |  |  |  | POL1_
121 | VLD96.4.02 | Pronájem mobilní drtící a třídící linky, vč. obsluhy, nakládání, předrcení, separování | t | 120.009 |  | 0 |  | 0 |  | 0 | 21 | 0 | 0 | 0 | 0 | 0 |  | Vlastní | Indiv | 0 | 0 |  | Práce |  |  |  | POL1_
|  | Náklady na pronájem linky : | [24 empty] | VV | 0
|  | základy : | [24 empty] | VV | 0
|  | Odkaz na dem. hmot. položky pořadí 2 : 0,00000 | [24 empty] | VV | 7
|  | zdivo cihelné : | [24 empty] | VV | 0
|  | Odkaz na dem. hmot. položky pořadí 19 : 14,02663 |  | 14.0266 | [22 empty] | VV | 7
|  | Odkaz na dem. hmot. položky pořadí 20 : 60,93047 |  | 60.9305 | [22 empty] | VV | 7
|  | Odkaz na dem. hmot. položky pořadí 21 : 1,45971 |  | 1.4597 | [22 empty] | VV | 7
|  | překlady a věnce : | [24 empty] | VV | 0
|  | Odkaz na dem. hmot. položky pořadí 24 : 1,09890 |  | 1.0989 | [22 empty] | VV | 7
|  | Odkaz na dem. hmot. položky pořadí 25 : 5,29762 |  | 5.2976 | [22 empty] | VV | 7
|  | mazaniny : | [24 empty] | VV | 0
|  | Odkaz na dem. hmot. položky pořadí 26 : 25,12620 |  | 25.1262 | [22 empty] | VV | 7
|  | Odkaz na dem. hmot. položky pořadí 27 : 0,39600 |  | 0.396 | [22 empty] | VV | 7
|  | keramická dlažba : | [24 empty] | VV | 0
|  | Odkaz na dem. hmot. položky pořadí 30 : 0,30100 |  | 0.301 | [22 empty] | VV | 7
|  | potěr : | [24 empty] | VV | 0
|  | Odkaz na dem. hmot. položky pořadí 28 : 6,87170 |  | 6.8717 | [22 empty] | VV | 7
|  | obrubníky : | [24 empty] | VV | 0
|  | Odkaz na dem. hmot. položky pořadí 15 : 2,42000 |  | 2.42 | [22 empty] | VV | 7
|  | betonový chodník : | [24 empty] | VV | 0
|  | Odkaz na dem. hmot. položky pořadí 14 : 0,36000 |  | 0.36 | [22 empty] | VV | 7
|  | plošná betonová dlažba : | [24 empty] | VV | 0
|  | Odkaz na dem. hmot. položky pořadí 11 : 1,60080 |  | 1.6008 | [22 empty] | VV | 7
|  | splašková kanalizace z kameniny : | [24 empty] | VV | 0
|  | Odkaz na dem. hmot. položky pořadí 1 : 0,12000 |  | 0.12 | [22 empty] | VV | 7
122 | VLD96.4.03 | Skrápění demolovaného objektu vodou pro omezení prašnosti, vč. nákladů skrápěcí zařízení a popolatku za spotřebu vody | Soubor | 1 |  | 0 |  | 0 |  | 0 | 21 | 0 | 0 | 0 | 0 | 0 |  | Vlastní | Indiv | 0 | 0 |  | Práce |  |  |  | POL1_
123 | VLD96.4.04 | Naložení na stavbě, doprava ze stavby zpět a vyložení drtící a třídící mobilní jednotky | Soubor | 1 |  | 0 |  | 0 |  | 0 | 21 | 0 | 0 | 0 | 0 | 0 |  | Vlastní | Indiv | 0 | 0 |  | Práce |  |  |  | POL1_
Díl: | D96.5 | Poplatky za skládkovné odpadu, který nebude předrcen |  |  |  | 0 |  | 0 |  | 0 |  | 0 |  | 0 |  | 0 |  |  |  |  | 0 | [5 empty] | DIL
124 | 979990110R00 | Poplatek za skládku sádrokartonové desky, skupina 17 08 02 z Katalogu odpadů | t | 0.74214 |  | 0 |  | 0 |  | 0 | 21 | 0 | 0 | 0 | 0 | 0 | 801-3 | RTS 20/ I | RTS 20/ I | 0 | 0 |  | Práce |  |  |  | POL1_
|  | SDK podhled : | [24 empty] | VV | 0
|  | Odkaz na dem. hmot. položky pořadí 22 : 0,74214 |  | 0.74214 | [22 empty] | VV | 7
125 | 979990111R00 | Poplatek za skládku stavební keramika, skupina 17 01 03 z Katalogu odpadů | t | 0.05366 |  | 0 |  | 0 |  | 0 | 21 | 0 | 0 | 0 | 0 | 0 | 801-3 | RTS 20/ I | RTS 20/ I | 0 | 0 |  | Práce |  |  |  | POL1_
|  | zařizovací předměty : | [24 empty] | VV | 0
|  | Odkaz na dem. hmot. položky pořadí 58 : 0,03420 |  | 0.0342 | [22 empty] | VV | 7
|  | Odkaz na dem. hmot. položky pořadí 59 : 0,01946 |  | 0.01946 | [22 empty] | VV | 7
126 | 979990121R00 | Poplatek za skládku asfaltové pásy, skupina 17 03 02 z Katalogu odpadů | t | 1.8482 |  | 0 |  | 0 |  | 0 | 21 | 0 | 0 | 0 | 0 | 0 | 801-3 | RTS 20/ I | RTS 20/ I | 0 | 0 |  | Práce |  |  |  | POL1_
|  | živičná krytina : | [24 empty] | VV | 0
|  | Odkaz na dem. hmot. položky pořadí 41 : 1,45866 |  | 1.4587 | [22 empty] | VV | 7
|  | podstřešní lepenka pod plechovou krytinou : | [24 empty] | VV | 0
|  | Odkaz na dem. hmot. položky pořadí 92 : 0,01875 |  | 0.01875 | [22 empty] | VV | 7
|  | živičná hydroizolace podlahy : | [24 empty] | VV | 0
|  | Odkaz na dem. hmot. položky pořadí 40 : 0,37080 |  | 0.3708 | [22 empty] | VV | 7
127 | 979990144R00 | Poplatek za skládku minerální vata, skupina 17 06 04 z Katalogu odpadů | t | 0.43952 |  | 0 |  | 0 |  | 0 | 21 | 0 | 0 | 0 | 0 | 0 | 801-3 | RTS 20/ I | RTS 20/ I | 0 | 0 |  | Práce |  |  |  | POL1_
|  | Stávající minerální izolace střechy : | [24 empty] | VV | 0
|  | Odkaz na dem. hmot. položky pořadí 23 : 0,43400 |  | 0.434 | [22 empty] | VV | 7
|  | izolace potrubí : | [24 empty] | VV | 0
|  | Odkaz na dem. hmot. položky pořadí 50 : 0,00552 |  | 0.00552 | [22 empty] | VV | 7
128 | 979990161R00 | Poplatek za skládku dřevo, skupina 17 02 01 z Katalogu odpadů | t | 7.9161 |  | 0 |  | 0 |  | 0 | 21 | 0 | 0 | 0 | 0 | 0 | 801-3 | RTS 20/ I | RTS 20/ I | 0 | 0 |  | Práce |  |  |  | POL1_
|  | Krov střechy : | [24 empty] | VV | 0
|  | Odkaz na dem. hmot. položky pořadí 71 : 1,03861 |  | 1.0386 | [22 empty] | VV | 7
|  | Odkaz na dem. hmot. položky pořadí 72 : 0,63420 |  | 0.6342 | [22 empty] | VV | 7
|  | Prkenný záklop na střeše : | [24 empty] | VV | 0
|  | Odkaz na dem. hmot. položky pořadí 73 : 1,77036 |  | 1.7704 | [22 empty] | VV | 7
|  | Prkenný záklop nad podhledem : | [24 empty] | VV | 0
|  | Odkaz na dem. hmot. položky pořadí 77 : 0,87458 |  | 0.87458 | [22 empty] | VV | 7
|  | Konstrukce vázané - kůlna : 0,663 |  | 0.663 | [22 empty] | VV | 0
|  | Odkaz na dem. hmot. položky pořadí 75 : 0,17910 |  | 0.1791 | [22 empty] | VV | 7
|  | Odkaz na dem. hmot. položky pořadí 76 : 0,38700 |  | 0.387 | [22 empty] | VV | 7
|  | Palubkové obklady stěn : | [24 empty] | VV | 0
|  | Odkaz na dem. hmot. položky pořadí 93 : 0,88953 |  | 0.88953 | [22 empty] | VV | 7
|  | Odkaz na dem. hmot. položky pořadí 94 : 0,64811 |  | 0.64811 | [22 empty] | VV | 7
|  | Palubkové obklady podhledů : | [24 empty] | VV | 0
|  | Odkaz na dem. hmot. položky pořadí 95 : 0,30799 |  | 0.30799 | [22 empty] | VV | 7
|  | Odkaz na dem. hmot. položky pořadí 96 : 0,22440 |  | 0.2244 | [22 empty] | VV | 7
|  | Prahy : | [24 empty] | VV | 0
|  | Odkaz na dem. hmot. položky pořadí 97 : 0,00720 |  | 0.0072 | [22 empty] | VV | 7
|  | Prkenné obklady stěn : | [24 empty] | VV | 0
|  | Odkaz na dem. hmot. položky pořadí 69 : 0,21186 |  | 0.21186 | [22 empty] | VV | 7
|  | Stávající vnitřní parapety : | [24 empty] | VV | 0
|  | Odkaz na dem. hmot. položky pořadí 38 : 0,08014 |  | 0.08014 | [22 empty] | VV | 7
129 | 979990162R00 | Poplatek za skládku dřevo+sklo, skupina 17 02 01 a 17 02 02 z Katalogu odpadů | t | 1.0582 |  | 0 |  | 0 |  | 0 | 21 | 0 | 0 | 0 | 0 | 0 | 801-3 | RTS 20/ I | RTS 20/ I | 0 | 0 |  | Práce |  |  |  | POL1_
|  | Stávající okna, dveře a vrata : | [24 empty] | VV | 0
|  | Odkaz na dem. hmot. položky pořadí 32 : 0,00000 | [24 empty] | VV | 7
|  | Odkaz na dem. hmot. položky pořadí 33 : 0,00000 | [24 empty] | VV | 7
|  | Odkaz na dem. hmot. položky pořadí 34 : 0,54424 |  | 0.54424 | [22 empty] | VV | 7
|  | Odkaz na dem. hmot. položky pořadí 35 : 0,15998 |  | 0.15998 | [22 empty] | VV | 7
|  | Odkaz na dem. hmot. položky pořadí 36 : 0,18000 |  | 0.18 | [22 empty] | VV | 7
|  | Stávající kuchyň : | [24 empty] | VV | 0
|  | Odkaz na dem. hmot. položky pořadí 98 : 0,17400 |  | 0.174 | [22 empty] | VV | 7
130 | 979990181R00 | Poplatek za skládku PVC podlahová krytina, skupina 17 02 03 z Katalogu odpadů | t | 0.04742 |  | 0 |  | 0 |  | 0 | 21 | 0 | 0 | 0 | 0 | 0 | 801-3 | RTS 20/ I | RTS 20/ I | 0 | 0 |  | Práce |  |  |  | POL1_
|  | Stávající PVC podlahy : | [24 empty] | VV | 0
|  | Odkaz na dem. hmot. položky pořadí 101 : 0,04742 |  | 0.04742 | [22 empty] | VV | 7
131 | 979990191R00 | Poplatek za skládku plastové výrobky, skupina 17 02 03 z Katalogu odpadů | t | 0.01731 |  | 0 |  | 0 |  | 0 | 21 | 0 | 0 | 0 | 0 | 0 | 801-3 | RTS 20/ I | RTS 20/ I | 0 | 0 |  | Práce |  |  |  | POL1_
|  | Stávající rozvody odpadů a vody : | [24 empty] | VV | 0
|  | Odkaz na dem. hmot. položky pořadí 45 : 0,00891 |  | 0.00891 | [22 empty] | VV | 7
|  | Odkaz na dem. hmot. položky pořadí 46 : 0,00840 |  | 0.0084 | [22 empty] | VV | 7
132 | 979990201R00 | Poplatek za skládku azbestocementové výrobky, skupina 17 06 05 z Katalogu odpadů | t | 0.08001 |  | 0 |  | 0 |  | 0 | 21 | 0 | 0 | 0 | 0 | 0 | 801-3 | RTS 20/ I | RTS 20/ I | 0 | 0 |  | Práce |  |  |  | POL1_
|  | Stávající azbestové potrubí : | [24 empty] | VV | 0
|  | Odkaz na dem. hmot. položky pořadí 43 : 0,02007 |  | 0.02007 | [22 empty] | VV | 7
|  | Odkaz na dem. hmot. položky pořadí 44 : 0,05994 |  | 0.05994 | [22 empty] | VV | 7
[25 empty] | 15 | 21 | DPH
| Celkem |  |  |  |  | 0 | [18 empty] | 0 | 0 | SUM
END
Note on S6: Jedná se o informaci, zda se jedná o položku, která je do rozpočtu zadána z cenové soustavy RTS, nebo vlastní.
Note on T6: Jedná se o název CÚ, která je zadána u položky rozpočtu