## knihovna
pozice | dod. | popis zařízení | m.j. | počet | Cena jednotková | Cena celková | Hmotnost (kg)
| výrob. | [5 empty] | m.j. | celkem
Větrání sociálek
1.1 | 0015 | Radiální potrubní ventilátor CK125C- odvod 110m3/h, 230V/50Hz, 60W, 0,26A | ks | 1 |  | 0
1.2 | 0015 | Spojovací manžeta MK125 pro pol. 1.1 | ks | 2 |  | 0
1.3 | 0015 | Zpětná klapka RSKT125 | ks | 1 |  | 0
1.4 | 0015 | Protidešťová žaluzie WSK-12-04, plast | ks | 1 |  | 0
1.5 |  | neobsazeno
1.6 | 0015 | Axiální nástěnný ventilátor FLUX BBT 250/100- odvod 80m3/h, 230V/50Hz, 50W | ks | 5 |  | 0
1.7 |  | neobsazeno
1.8 | 0015 | Mřížka do kruhového potrubí nastavitelná 325x75, odvod, jednořadá, typ regulace R1 | ks | 3 |  | 0
1.9 | 0015 | Dveřní mřížka oboustranná 455/90, plast | ks | 4 |  | 0
1.10 | 0015 | Napojení na centrální stupačku KR200 - poz 1.6 pomocí potrubí KR100 | ks | 5 |  | 0
1.11 |  | neobsazeno
1.12 | 0000 | Montáž pozice 1.1-1.10 | kpl | 1 |  | 0
|  | VZT komponenty celkem (bez DPH) |  |  |  | 0
VZDUCHOTECH.POTRUBÍ KRUHOVÉ SK.I, materiál: pozinkovaný plech tl.min.0,8 (např.SPIRO,..)
1.13 | 0000 | Potrubí kruhové bez příruby, spirálně vinuté, průměru přes 100 do 200mm, vč.montáže (KR160) | bm | 4 |  | 0
1.14 | 0000 | Potrubí kruhové bez příruby, spirálně vinuté, průměru přes 100 do 200mm, vč.montáže (KR125) | bm | 4 |  | 0
1.15 | 0000 | Potrubí kruhové bez příruby, spirálně vinuté, průměru přes 100 do 200mm, vč.montáže (KR100) | bm | 5 |  | 0
|  | Potrubí celkem (bez DPH) |  |  |  | 0
|  | Větrání sociálek - CELKEM (bez DPH) |  |  |  | 0
Montážní, těsnící a spojovací materiál, OK
| 0000 | Pomocné ocel.konstrukce | kg | 5 |  | 0
| 0000 | Těsnící, spoj.materiál | kg | 1 |  | 0
|  | Montážní, těsnící a spoj. materiál - celkem (bez DPH) |  |  |  | 0
HZS (hodinové zúčtovací sazby)
| 0000 | Příprava ke komplex.vyzkoušení, zprovoznění, zaregulování, revizní knihy zařízení, proškolení obsluhy atd. | hod | 1 |  | 0
| 0000 | Komplexní vyzkoušení | hod | 1 |  | 0
|  | HZS (hodinové zúčtovací sazby) - celkem (bez DPH) |  |  |  | 0
|  | VZDUCHOTECHNIKA - CELKEM (bez DPH) |  |  |  | 0
| 0000 | Montážní firma VZT
| 0015 | Multi-Vac

## Pomocny (hidden)
CisloDok | BKB-RO-2395
Objednatel | ŽDB DRÁTOVNA a.s.
ObjednatelAdr | Jeremenkova 66
ObjednatelMesto | 73551 Bohumín - Pudlov
Zakazka | 18-4106
ZakazkaBKB | BKB 18-4106
Akce | Rekonstrukce sociálních zářízení na provoze TPD v areálu ŽDB Drátovna, a.s. D.1.3 Vzduchotechnika
Obsah | ROZPOČET
Vypracoval | Ing. Jan Špunda
Kontroloval | Ing. Adéla Prchalová
Schvalil | Ing. Daniel Ryba
Datum | 10/2018
Stupen | DSJ
PocetA4