## Rekapitulace stavby
Export Komplet | [25 empty] | VZ | 2.0 | [5 empty] | False | False | {3b4f3e6d-4a69-4e17-8463-27805eaa05f7}
[18 empty] | >> skryté sloupce << | [13 empty] | 0,01 | 21
[32 empty] | 0,01 | 15
|  | REKAPITULACE STAVBY | [16 empty] | v --- níže se nacházejí doplnkové a pomocné údaje k sestavám --- v | [11 empty] | Návod na vyplnění | 0,001
|  | Kód: |  |  |  |  | RH_DHV_1907a | [23 empty] | Měnit lze pouze buňky se žlutým podbarvením! 1) v Rekapitulaci stavby vyplňte údaje o Uchazeči (přenesou se do ostatních sestav i v jiných listech) 2) na vybraných listech vyplňte v sestavě Soupis prací ceny u položek | 0,01
|  | Stavba: |  |  |  |  | Dopravní terminál v Bohumíně – Přednádražní prostor | [24 empty] | 0,01
|  | KSO: | [11 empty] | CC-CZ: | [17 empty] | 0,01
|  | Místo: |  |  |  |  | Bohumín | [6 empty] | Datum: |  | 26. 11. 2019 | [15 empty] | 0,01
0,01
|  | Zadavatel: | [11 empty] | IČ: | [17 empty] | 0,01
|  |  | Město Bohumín, Masarykova 158, 735 81 Bohumín | [10 empty] | DIČ: | [17 empty] | 0,01
0,01
|  | Uchazeč: | [11 empty] | IČ: |  | Vyplň údaj | [15 empty] | 0,01
|  |  | Vyplň údaj | [10 empty] | DIČ: |  | Vyplň údaj | [15 empty] | 0,01
False
|  | Projektant: | [11 empty] | IČ: | [17 empty] | False
|  |  | HaskoningDHV Czech Republic, spol. s r.o. | [10 empty] | DIČ: | [17 empty] | True
0,01
|  | Zpracovatel: | [11 empty] | IČ: | [17 empty] | 0,01
|  |  | HaskoningDHV Czech Republic, spol. s r.o. | [10 empty] | DIČ: | [17 empty] | False
Poznámka:
Soupis prací je sestaven s využitím Cenové soustavy ÚRS. Položky, které pochází z této cenové soustavy, jsou ve sloupci 'Cenová soustava' označeny popisem 'CS ÚRS' a úrovní příslušného kalendářního pololetí. Veškeré další informace vymezující popis a podmínky použití těchto položek z Cenové soustavy, které nejsou uvedeny přímo v soupisu prací, jsou neomezeně dálkově k dispozici na www.cs-urs.cz, sekce Cenové a technické podmínky.
|  | Cena bez DPH | [11 empty] | 0
[8 empty] | Sazba daně |  | Základ daně |  |  |  | Výše daně
|  | DPH |  | základní |  |  |  | 21% |  | 0 |  |  |  | 0
|  |  |  | snížená |  |  |  | 15% |  | 0 |  |  |  | 0
|  |  |  | zákl. přenesená |  |  |  | 21% |  | 0 |  |  |  | 0
|  |  |  | sníž. přenesená |  |  |  | 15% |  | 0 |  |  |  | 0
|  |  |  | nulová |  |  |  | 0% |  | 0 |  |  |  | 0
|  | Cena s DPH | [6 empty] | v |  | CZK |  |  | 0
REKAPITULACE OBJEKTŮ STAVBY A SOUPISŮ PRACÍ
| Kód: | [6 empty] | RH_DHV_1907a
| Stavba: | [6 empty] | Dopravní terminál v Bohumíně – Přednádražní prostor
| Místo: | [6 empty] | Bohumín |  |  |  |  | Datum: |  | 26. 11. 2019
| Zadavatel: | [6 empty] | Město Bohumín, Masarykova 158, 735 81 Bohumín |  |  |  |  | Projektant: |  | HaskoningDHV Czech Republic, spol. s r.o. |  |  |  | Informatívní údaje z listů zakázek
| Uchazeč: | [11 empty] | Zpracovatel: |  | HaskoningDHV Czech Republic, spol. s r.o.
| Kód |  |  |  | Popis | [6 empty] | Cena bez DPH [CZK] |  |  |  | Cena s DPH [CZK] | Typ |  | z toho Ostat. náklady [CZK] | DPH [CZK] | Normohodiny [h] | DPH základní [CZK] | DPH snížená [CZK] | DPH základní přenesená [CZK] | DPH snížená přenesená [CZK] | Základna DPH základní | Základna DPH snížená | Základna DPH zákl. přenesená | Základna DPH sníž. přenesená | Základna DPH nulová
| Náklady stavby celkem | [10 empty] | 0 |  |  |  | 0 |  |  | 0 | 0 | 0 | 0 | 0 | 0 | 0 | 0 | 0 | 0 | 0 | 0 |  | D | 0 | ###NOIMPORT### | IMPORT | {3b4f3e6d-4a69-4e17-8463-27805eaa05f7} | {00000000-0000-0000-0000-000000000000}
|  | SO 101 |  |  |  | Komunikace | [5 empty] | 0 |  |  |  | 0 | STA |  | 0 | 0 | 0 | 0 | 0 | 0 | 0 | 0 | 0 | 0 | 0 | 0 |  | D | 1 | ###NOIMPORT### | IMPORT | {1d901c76-9c33-42eb-8b23-897b907f91b1} | {3b4f3e6d-4a69-4e17-8463-27805eaa05f7} | 2
/ |  |  | SO 101.1.a |  |  |  | Zpevněné plochy - způsobilý výdaj |  |  |  |  | 0 |  |  |  | 0 | Soupis |  | 0 | 0 | 0 | 0 | 0 | 0 | 0 | 0 | 0 | 0 | 0 | 0 |  |  | 2 |  | IMPORT | {c050fd56-6a88-4ba3-bde8-33826296587a} | {1d901c76-9c33-42eb-8b23-897b907f91b1}
/ |  |  | SO 101.1.b |  |  |  | Zpevněné plochy - nezpůsobilý výdaj |  |  |  |  | 0 |  |  |  | 0 | Soupis |  | 0 | 0 | 0 | 0 | 0 | 0 | 0 | 0 | 0 | 0 | 0 | 0 |  |  | 2 |  | IMPORT | {77a7cf93-e56e-469a-95ec-2f5ac1b818c7} | {1d901c76-9c33-42eb-8b23-897b907f91b1}
/ |  |  | SO 101.2 |  |  |  | Sanace zpevněných ploch |  |  |  |  | 0 |  |  |  | 0 | Soupis |  | 0 | 0 | 0 | 0 | 0 | 0 | 0 | 0 | 0 | 0 | 0 | 0 |  |  | 2 |  | IMPORT | {c43f6954-9865-4872-8e0f-db42933bd67d} | {1d901c76-9c33-42eb-8b23-897b907f91b1}
/ |  |  | SO 101.3 |  |  |  | Trvalé dopravní značení |  |  |  |  | 0 |  |  |  | 0 | Soupis |  | 0 | 0 | 0 | 0 | 0 | 0 | 0 | 0 | 0 | 0 | 0 | 0 |  |  | 2 |  | IMPORT | {a283a56b-8d29-4331-b05f-ba37082f80d1} | {1d901c76-9c33-42eb-8b23-897b907f91b1}
/ |  |  | SO 101.4 |  |  |  | Mobiliář |  |  |  |  | 0 |  |  |  | 0 | Soupis |  | 0 | 0 | 0 | 0 | 0 | 0 | 0 | 0 | 0 | 0 | 0 | 0 |  |  | 2 |  | IMPORT | {c80b161a-d4af-4058-8be2-ba24df2d258d} | {1d901c76-9c33-42eb-8b23-897b907f91b1}
/ |  |  | SO 101.5 |  |  |  | Ochrana stávajících inženýrských sítí |  |  |  |  | 0 |  |  |  | 0 | Soupis |  | 0 | 0 | 0 | 0 | 0 | 0 | 0 | 0 | 0 | 0 | 0 | 0 |  |  | 2 |  | IMPORT | {37f0dea3-74ab-409e-a141-64a18ea29961} | {1d901c76-9c33-42eb-8b23-897b907f91b1}
|  | SO 302 |  |  |  | Pítko | [5 empty] | 0 |  |  |  | 0 | STA |  | 0 | 0 | 0 | 0 | 0 | 0 | 0 | 0 | 0 | 0 | 0 | 0 |  |  | 1 |  | IMPORT | {6f59d82e-5b5c-4f41-8485-fedf09771dbf} | {3b4f3e6d-4a69-4e17-8463-27805eaa05f7} | 2
/ |  | SO 401 |  |  |  | Veřejné osvětlení | [5 empty] | 0 |  |  |  | 0 | STA |  | 0 | 0 | 0 | 0 | 0 | 0 | 0 | 0 | 0 | 0 | 0 | 0 |  |  | 1 |  | IMPORT | {f65e01af-1fd1-4c84-ac11-aa7a3bd53d46} | {3b4f3e6d-4a69-4e17-8463-27805eaa05f7} | 2
/ |  | SO 402 |  |  |  | Elektrické napojení cykloboxů a panelů KODIS | [5 empty] | 0 |  |  |  | 0 | STA |  | 0 | 0 | 0 | 0 | 0 | 0 | 0 | 0 | 0 | 0 | 0 | 0 |  |  | 1 |  | IMPORT | {4f86ae7d-a49a-4fa0-985d-7d05aa0a5d36} | {3b4f3e6d-4a69-4e17-8463-27805eaa05f7} | 2
/ |  | SO 403 |  |  |  | Přemístění kamery | [5 empty] | 0 |  |  |  | 0 | STA |  | 0 | 0 | 0 | 0 | 0 | 0 | 0 | 0 | 0 | 0 | 0 | 0 |  |  | 1 |  | IMPORT | {a15c9474-91ce-45ac-b8e7-5fa4a810f3c6} | {3b4f3e6d-4a69-4e17-8463-27805eaa05f7} | 2
/ |  | SO 404 |  |  |  | Veřejné osvětlení č. 003.01.029 a 003.01.031 | [5 empty] | 0 |  |  |  | 0 | STA |  | 0 | 0 | 0 | 0 | 0 | 0 | 0 | 0 | 0 | 0 | 0 | 0 |  |  | 1 |  | IMPORT | {9bc5f4ba-4de5-4a53-9353-079097c8d41b} | {3b4f3e6d-4a69-4e17-8463-27805eaa05f7} | 2
/ |  | SO 801 |  |  |  | Vegetační úpravy | [5 empty] | 0 |  |  |  | 0 | STA |  | 0 | 0 | 0 | 0 | 0 | 0 | 0 | 0 | 0 | 0 | 0 | 0 |  |  | 1 |  | IMPORT | {8df861cc-a7ec-4915-9b35-796d258804e0} | {3b4f3e6d-4a69-4e17-8463-27805eaa05f7} | 2
/ |  | VRN |  |  |  | Vedlejší rozpočtové náklady | [5 empty] | 0 |  |  |  | 0 | STA |  | 0 | 0 | 0 | 0 | 0 | 0 | 0 | 0 | 0 | 0 | 0 | 0 |  |  | 1 |  | IMPORT | {b9f54a98-adcd-400e-b64f-9e63ddae4e69} | {3b4f3e6d-4a69-4e17-8463-27805eaa05f7} | 2

## SO 101.1.a - Zpevněné plo...
[9 empty] | >> skryté sloupce << | [9 empty] | {c050fd56-6a88-4ba3-bde8-33826296587a}
2
| KRYCÍ LIST SOUPISU PRACÍ | [8 empty] | v --- níže se nacházejí doplnkové a pomocné údaje k sestavám --- v | [8 empty] | False
Stavba:
Dopravní terminál v Bohumíně – Přednádražní prostor
Objekt:
SO 101 - Komunikace
Soupis:
SO 101.1.a - Zpevněné plochy - způsobilý výdaj
| KSO: |  |  |  |  | CC-CZ:
| Místo: |  | Bohumín |  |  | Datum: | 26. 11. 2019
| Zadavatel: |  |  |  |  | IČ:
|  | Město Bohumín, Masarykova 158, 735 81 Bohumín |  |  |  | DIČ:
| Uchazeč: |  |  |  |  | IČ: | Vyplň údaj
|  | Vyplň údaj |  |  |  | DIČ: | Vyplň údaj
| Projektant: |  |  |  |  | IČ:
|  | HaskoningDHV Czech Republic, spol. s r.o. |  |  |  | DIČ:
| Zpracovatel: |  |  |  |  | IČ:
|  | HaskoningDHV Czech Republic, spol. s r.o. |  |  |  | DIČ:
Poznámka:
| Cena bez DPH | [5 empty] | 0
|  |  | Základ daně |  |  | Sazba daně | Výše daně
| DPH | základní | 0 |  |  | 21% | 0
|  | snížená | 0 |  |  | 15% | 0
|  | zákl. přenesená | 0 |  |  | 21% | 0
|  | sníž. přenesená | 0 |  |  | 15% | 0
|  | nulová | 0 |  |  | 0% | 0
| Cena s DPH |  |  | v | CZK |  | 0
REKAPITULACE ČLENĚNÍ SOUPISU PRACÍ
Stavba:
Dopravní terminál v Bohumíně – Přednádražní prostor
Objekt:
SO 101 - Komunikace
Soupis:
SO 101.1.a - Zpevněné plochy - způsobilý výdaj
Místo: |  |  | Bohumín |  |  | Datum: | 26. 11. 2019
Zadavatel: |  |  | Město Bohumín, Masarykova 158, 735 81 Bohumín |  |  | Projektant: | HaskoningDHV Czech Republic, spol. s r.o.
Uchazeč: |  |  | Vyplň údaj |  |  | Zpracovatel: | HaskoningDHV Czech Republic, spol. s r.o.
Kód dílu - Popis | [6 empty] | Cena celkem [CZK]
Náklady stavby celkem | [6 empty] | 0 | [12 empty] | -1
| HSV - Práce a dodávky HSV | [5 empty] | 0
| 1 - Zemní práce | [5 empty] | 0
| 2 - Zakládání | [5 empty] | 0
| 3 - Svislé a kompletní konstrukce | [5 empty] | 0
| 4 - Vodorovné konstrukce | [5 empty] | 0
| 5 - Komunikace pozemní | [5 empty] | 0
| 8 - Trubní vedení | [5 empty] | 0
| 9 - Ostatní konstrukce a práce, bourání | [5 empty] | 0
| 997 - Přesun sutě | [5 empty] | 0
| 998 - Přesun hmot | [5 empty] | 0
| PSV - Práce a dodávky PSV | [5 empty] | 0
| 711 - Izolace proti vodě, vlhkosti a plynům | [5 empty] | 0
| 767 - Konstrukce zámečnické | [5 empty] | 0
| M - Práce a dodávky M | [5 empty] | 0
| 46-M - Zemní práce při extr.mont.pracích | [5 empty] | 0
| VRN - Vedlejší rozpočtové náklady | [5 empty] | 0
| VRN4 - Inženýrská činnost | [5 empty] | 0
SOUPIS PRACÍ
Stavba:
Dopravní terminál v Bohumíně – Přednádražní prostor
Objekt:
SO 101 - Komunikace
Soupis:
SO 101.1.a - Zpevněné plochy - způsobilý výdaj
Místo: |  |  | Bohumín |  |  | Datum: | 26. 11. 2019
Zadavatel: |  |  | Město Bohumín, Masarykova 158, 735 81 Bohumín |  |  | Projektant: | HaskoningDHV Czech Republic, spol. s r.o.
Uchazeč: |  |  | Vyplň údaj |  |  | Zpracovatel: | HaskoningDHV Czech Republic, spol. s r.o.
PČ | Typ | Kód | Popis | MJ | Množství | J.cena [CZK] | Cena celkem [CZK] | Cenová soustava |  |  | DPH | J. Nh [h] | Nh celkem [h] | J. hmotnost [t] | Hmotnost celkem [t] | J. suť [t] | Suť Celkem [t]
Náklady soupisu celkem | [6 empty] | 0 | [5 empty] | 0 |  | 1818.8757 |  | 6973.733 |  | D | -1 | [10 empty] | 0
| D | HSV | Práce a dodávky HSV |  |  |  | 0 | [5 empty] | 0 |  | 1818.3466 |  | 6972.498 | 1 | D | 0 |  |  |  | ROZPOCET | [6 empty] | 0
| D | 1 | Zemní práce |  |  |  | 0 | [5 empty] | 0 |  | 6.8882 |  | 6648.85 | 1 | D | 1 |  |  |  | ROZPOCET | [6 empty] | 0
1 | K | 113106511 | Rozebrání dlažeb a dílců vozovek a ploch s přemístěním hmot na skládku na vzdálenost do 3 m nebo s naložením na dopravní prostředek, s jakoukoliv výplní spár strojně plochy jednotlivě přes 200 m2 z velkých kostek s ložem z kameniva těženého | m2 | 910 |  | 0 | CS ÚRS 2019 02 |  |  | základní |  | 0 | 0 | 0 | 0.417 | 379.47 | 4 | K | 2 |  |  |  | ROZPOCET | 0 | 0 | 0 | 0 | 0 | 1 | 0 | 4 | 1450734957
| P |  | Poznámka k položce: Výměry viz Technická zpráva SO 101. | [15 empty] | P | 2
| VV |  | Dlážděná vozovka: | [15 empty] | VV | 2 | 1 | True | 0 | ROZPOCET
| VV |  | 910 |  | 910 | [13 empty] | VV | 2 | 2 | True | 1 | ROZPOCET
2 | K | 113106571 | Rozebrání dlažeb a dílců vozovek a ploch s přemístěním hmot na skládku na vzdálenost do 3 m nebo s naložením na dopravní prostředek, s jakoukoliv výplní spár strojně plochy jednotlivě přes 200 m2 ze zámkové dlažby s ložem z kameniva | m2 | 3200 |  | 0 | CS ÚRS 2019 02 |  |  | základní |  | 0 | 0 | 0 | 0.295 | 944 | 4 | K | 2 |  |  |  | ROZPOCET | 0 | 0 | 0 | 0 | 0 | 1 | 0 | 4 | 491440435
| VV |  | Dlážděný chodník: | [15 empty] | VV | 2 | 1 | True | 0 | ROZPOCET
| VV |  | 3200 |  | 3200 | [13 empty] | VV | 2 | 2 | True | 1 | ROZPOCET
3 | K | 113107212 | Odstranění podkladů nebo krytů strojně plochy jednotlivě přes 200 m2 s přemístěním hmot na skládku na vzdálenost do 20 m nebo s naložením na dopravní prostředek z kameniva těženého, o tl. vrstvy přes 100 do 200 mm | m2 | 5475 |  | 0 | CS ÚRS 2019 02 |  |  | základní |  | 0 | 0 | 0 | 0.3 | 1642.5 | 4 | K | 2 |  |  |  | ROZPOCET | 0 | 0 | 0 | 0 | 0 | 1 | 0 | 4 | -12091560
| P |  | Poznámka k položce: Výměry viz Technická zpráva SO 101. | [15 empty] | P | 2
| VV |  | Asfaltová vozovka: | [15 empty] | VV | 2 | 1 | True | 0 | ROZPOCET
| VV |  | 1310+55 |  | 1365 | [13 empty] | VV | 2 | 2 | True | 0 | ROZPOCET
| VV |  | Dlážděný chodník: | [15 empty] | VV | 2 | 1 | True | 0 | ROZPOCET
| VV |  | 3200 |  | 3200 | [13 empty] | VV | 2 | 2 | True | 0 | ROZPOCET
| VV |  | Dlážděná vozovka: | [15 empty] | VV | 2 | 1 | True | 0 | ROZPOCET
| VV |  | 910 |  | 910 | [13 empty] | VV | 2 | 2 | True | 0 | ROZPOCET
| VV |  | Součet |  | 5475 | [13 empty] | VV | 2 | 4 | True | 1 | ROZPOCET
4 | K | 113107223 | Odstranění podkladů nebo krytů strojně plochy jednotlivě přes 200 m2 s přemístěním hmot na skládku na vzdálenost do 20 m nebo s naložením na dopravní prostředek z kameniva hrubého drceného, o tl. vrstvy přes 200 do 300 mm | m2 | 4110 |  | 0 | CS ÚRS 2019 02 |  |  | základní |  | 0 | 0 | 0 | 0.44 | 1808.4 | 4 | K | 2 |  |  |  | ROZPOCET | 0 | 0 | 0 | 0 | 0 | 1 | 0 | 4 | -1887072441
| VV |  | Dlážděný chodník: | [15 empty] | VV | 2 | 1 | True | 0 | ROZPOCET
| VV |  | 3200 |  | 3200 | [13 empty] | VV | 2 | 2 | True | 0 | ROZPOCET
| VV |  | Dlážděná vozovka: | [15 empty] | VV | 2 | 1 | True | 0 | ROZPOCET
| VV |  | 910 |  | 910 | [13 empty] | VV | 2 | 2 | True | 0 | ROZPOCET
| VV |  | Součet |  | 4110 | [13 empty] | VV | 2 | 4 | True | 1 | ROZPOCET
5 | K | 113107230 | Odstranění podkladů nebo krytů strojně plochy jednotlivě přes 200 m2 s přemístěním hmot na skládku na vzdálenost do 20 m nebo s naložením na dopravní prostředek z betonu prostého, o tl. vrstvy do 100 mm | m2 | 1371 |  | 0 | CS ÚRS 2019 02 |  |  | základní |  | 0 | 0 | 0 | 0.24 | 329.04 | 4 | K | 2 |  |  |  | ROZPOCET | 0 | 0 | 0 | 0 | 0 | 1 | 0 | 4 | 1085253206
| VV |  | Stávající rampa před nádr. budovou: | [15 empty] | VV | 2 | 1 | True | 0 | ROZPOCET
| VV |  | 6 |  | 6 | [13 empty] | VV | 2 | 2 | True | 0 | ROZPOCET
| VV |  | Asfaltová vozovka: | [15 empty] | VV | 2 | 1 | True | 0 | ROZPOCET
| VV |  | 1310+55 |  | 1365 | [13 empty] | VV | 2 | 2 | True | 0 | ROZPOCET
| VV |  | Součet |  | 1371 | [13 empty] | VV | 2 | 4 | True | 1 | ROZPOCET
6 | K | 113107242 | Odstranění podkladů nebo krytů strojně plochy jednotlivě přes 200 m2 s přemístěním hmot na skládku na vzdálenost do 20 m nebo s naložením na dopravní prostředek živičných, o tl. vrstvy přes 50 do 100 mm | m2 | 1365 |  | 0 | CS ÚRS 2019 02 |  |  | základní |  | 0 | 0 | 0 | 0.22 | 300.3 | 4 | K | 2 |  |  |  | ROZPOCET | 0 | 0 | 0 | 0 | 0 | 1 | 0 | 4 | 1875396104
| VV |  | Asfaltová vozovka: | [15 empty] | VV | 2 | 1 | True | 0 | ROZPOCET
| VV |  | 1310+55 |  | 1365 | [13 empty] | VV | 2 | 2 | True | 1 | ROZPOCET
7 | K | 113107244 | Odstranění podkladů nebo krytů strojně plochy jednotlivě přes 200 m2 s přemístěním hmot na skládku na vzdálenost do 20 m nebo s naložením na dopravní prostředek živičných, o tl. vrstvy přes 150 do 200 mm | m2 | 1365 |  | 0 | CS ÚRS 2019 02 |  |  | základní |  | 0 | 0 | 0 | 0.45 | 614.25 | 4 | K | 2 |  |  |  | ROZPOCET | 0 | 0 | 0 | 0 | 0 | 1 | 0 | 4 | -588272687
| VV |  | Asfaltová vozovka: | [15 empty] | VV | 2 | 1 | True | 0 | ROZPOCET
| VV |  | 1310+55 |  | 1365 | [13 empty] | VV | 2 | 2 | True | 1 | ROZPOCET
8 | K | 113154323 | Frézování živičného podkladu nebo krytu s naložením na dopravní prostředek plochy přes 1 000 do 10 000 m2 bez překážek v trase pruhu šířky do 1 m, tloušťky vrstvy 50 mm | m2 | 1365 |  | 0 | CS ÚRS 2019 02 |  |  | základní |  | 0 | 4.795e-05 | 0.065452 | 0.128 | 174.72 | 4 | K | 2 |  |  |  | ROZPOCET | 0 | 0 | 0 | 0 | 0 | 1 | 0 | 4 | 1577384983
| VV |  | Asfaltová vozovka: | [15 empty] | VV | 2 | 1 | True | 0 | ROZPOCET
| VV |  | 1310+55 |  | 1365 | [13 empty] | VV | 2 | 2 | True | 1 | ROZPOCET
9 | K | 113201112 | Vytrhání obrub s vybouráním lože, s přemístěním hmot na skládku na vzdálenost do 3 m nebo s naložením na dopravní prostředek silničních ležatých | m | 1573 |  | 0 | CS ÚRS 2019 02 |  |  | základní |  | 0 | 0 | 0 | 0.29 | 456.17 | 4 | K | 2 |  |  |  | ROZPOCET | 0 | 0 | 0 | 0 | 0 | 1 | 0 | 4 | 250389351
| P |  | Poznámka k položce: Výměry viz Technická zpráva SO 101. | [15 empty] | P | 2
10 | K | 115101201 | Čerpání vody na dopravní výšku do 10 m s uvažovaným průměrným přítokem do 500 l/min | hod | 40 |  | 0 | CS ÚRS 2019 02 |  |  | základní |  | 0 | 0 | 0 | 0 | 0 | 4 | K | 2 |  |  |  | ROZPOCET | 0 | 0 | 0 | 0 | 0 | 1 | 0 | 4 | 1302787714
| VV |  | 8*5 |  | 40 | [13 empty] | VV | 2 | 2 | True | 1 | ROZPOCET
11 | K | 115101301 | Pohotovost záložní čerpací soupravy pro dopravní výšku do 10 m s uvažovaným průměrným přítokem do 500 l/min | den | 30 |  | 0 | CS ÚRS 2019 02 |  |  | základní |  | 0 | 0 | 0 | 0 | 0 | 4 | K | 2 |  |  |  | ROZPOCET | 0 | 0 | 0 | 0 | 0 | 1 | 0 | 4 | -48501260
12 | K | 119001405 | Dočasné zajištění podzemního potrubí nebo vedení ve výkopišti ve stavu i poloze , ve kterých byla na začátku zemních prací a to s podepřením, vzepřením nebo vyvěšením, příp. s ochranným bedněním, se zřízením a odstraněním zajišťovací konstrukce, s opotřebením hmot potrubí plastového, jmenovité světlosti DN do 200 mm | m | 20 |  | 0 | CS ÚRS 2019 02 |  |  | základní |  | 0 | 0.036904 | 0.73809 | 0 | 0 | 4 | K | 2 |  |  |  | ROZPOCET | 0 | 0 | 0 | 0 | 0 | 1 | 0 | 4 | -1011867793
| VV |  | 2*10 |  | 20 | [13 empty] | VV | 2 | 2 | True | 1 | ROZPOCET
13 | K | 119001421 | Dočasné zajištění podzemního potrubí nebo vedení ve výkopišti ve stavu i poloze , ve kterých byla na začátku zemních prací a to s podepřením, vzepřením nebo vyvěšením, příp. s ochranným bedněním, se zřízením a odstraněním zajišťovací konstrukce, s opotřebením hmot kabelů a kabelových tratí z volně ložených kabelů a to do 3 kabelů | m | 16 |  | 0 | CS ÚRS 2019 02 |  |  | základní |  | 0 | 0.036904 | 0.59047 | 0 | 0 | 4 | K | 2 |  |  |  | ROZPOCET | 0 | 0 | 0 | 0 | 0 | 1 | 0 | 4 | -1824174756
| VV |  | 1,6*10 |  | 16 | [13 empty] | VV | 2 | 2 | True | 1 | ROZPOCET
14 | K | 119001422 | Dočasné zajištění podzemního potrubí nebo vedení ve výkopišti ve stavu i poloze , ve kterých byla na začátku zemních prací a to s podepřením, vzepřením nebo vyvěšením, příp. s ochranným bedněním, se zřízením a odstraněním zajišťovací konstrukce, s opotřebením hmot kabelů a kabelových tratí z volně ložených kabelů a to přes 3 do 6 kabelů | m | 22 |  | 0 | CS ÚRS 2019 02 |  |  | základní |  | 0 | 0.060527 | 1.3316 | 0 | 0 | 4 | K | 2 |  |  |  | ROZPOCET | 0 | 0 | 0 | 0 | 0 | 1 | 0 | 4 | 1918067996
| VV |  | 11*2 |  | 22 | [13 empty] | VV | 2 | 2 | True | 1 | ROZPOCET
15 | K | 121101102 | Sejmutí ornice nebo lesní půdy s vodorovným přemístěním na hromady v místě upotřebení nebo na dočasné či trvalé skládky se složením, na vzdálenost přes 50 do 100 m | m3 | 86 |  | 0 | CS ÚRS 2019 02 |  |  | základní |  | 0 | 0 | 0 | 0 | 0 | 4 | K | 2 |  |  |  | ROZPOCET | 0 | 0 | 0 | 0 | 0 | 1 | 0 | 4 | 1507312576
| P |  | Poznámka k položce: Tl.:100mm Výměry viz Technická zpráva SO 101. | [15 empty] | P | 2
| VV |  | 750*0,1 |  | 75 | [13 empty] | VV | 2 | 2 | True | 0 | ROZPOCET
| VV |  | 110*0,1 |  | 11 | [13 empty] | VV | 2 | 2 | True | 0 | ROZPOCET
| VV |  | Součet |  | 86 | [13 empty] | VV | 2 | 4 | True | 1 | ROZPOCET
16 | K | 122202201 | Odkopávky a prokopávky nezapažené pro silnice s přemístěním výkopku v příčných profilech na vzdálenost do 15 m nebo s naložením na dopravní prostředek v hornině tř. 3 do 100 m3 | m3 | 344 |  | 0 | CS ÚRS 2019 02 |  |  | základní |  | 0 | 0 | 0 | 0 | 0 | 4 | K | 2 |  |  |  | ROZPOCET | 0 | 0 | 0 | 0 | 0 | 1 | 0 | 4 | -267092782
| P |  | Poznámka k položce: Výměry viz Technická zpráva SO 101. | [15 empty] | P | 2
| VV |  | 110*(0,5-0,1) |  | 44 | [13 empty] | VV | 2 | 2 | True | 0 | ROZPOCET
| VV |  | 750*(0,5-0,1) |  | 300 | [13 empty] | VV | 2 | 2 | True | 0 | ROZPOCET
| VV |  | Součet |  | 344 | [13 empty] | VV | 2 | 4 | True | 1 | ROZPOCET
17 | K | 122202209 | Odkopávky a prokopávky nezapažené pro silnice s přemístěním výkopku v příčných profilech na vzdálenost do 15 m nebo s naložením na dopravní prostředek v hornině tř. 3 Příplatek k cenám za lepivost horniny tř. 3 | m3 | 103.2 |  | 0 | CS ÚRS 2019 02 |  |  | základní |  | 0 | 0 | 0 | 0 | 0 | 4 | K | 2 |  |  |  | ROZPOCET | 0 | 0 | 0 | 0 | 0 | 1 | 0 | 4 | 883059033
| P |  | Poznámka k položce: 30%. | [15 empty] | P | 2
| VV |  | 344*0,3 'Přepočtené koeficientem množství |  | 103.2 | [13 empty] | VV | 2 | 2 | False | 1 | ROZPOCET
18 | K | 131203101 | Hloubení zapažených i nezapažených jam ručním nebo pneumatickým nářadím s urovnáním dna do předepsaného profilu a spádu v horninách tř. 3 soudržných | m3 | 50 |  | 0 | CS ÚRS 2019 02 |  |  | základní |  | 0 | 0 | 0 | 0 | 0 | 4 | K | 2 |  |  |  | ROZPOCET | 0 | 0 | 0 | 0 | 0 | 1 | 0 | 4 | 581598057
| P |  | Poznámka k položce: Výměry viz Technická zpráva SO 101. | [15 empty] | P | 2
| VV |  | Vpusti: | [15 empty] | VV | 2 | 1 | True | 0 | ROZPOCET
| VV |  | 2,0*1,25*1,25*(15+1) |  | 50 | [13 empty] | VV | 2 | 2 | True | 1 | ROZPOCET
19 | K | 131203109 | Hloubení zapažených i nezapažených jam ručním nebo pneumatickým nářadím s urovnáním dna do předepsaného profilu a spádu v horninách tř. 3 Příplatek k cenám za lepivost horniny tř. 3 | m3 | 15 |  | 0 | CS ÚRS 2019 02 |  |  | základní |  | 0 | 0 | 0 | 0 | 0 | 4 | K | 2 |  |  |  | ROZPOCET | 0 | 0 | 0 | 0 | 0 | 1 | 0 | 4 | -975859535
| P |  | Poznámka k položce: 30% | [15 empty] | P | 2
| VV |  | 50*0,3 'Přepočtené koeficientem množství |  | 15 | [13 empty] | VV | 2 | 2 | False | 1 | ROZPOCET
20 | K | 132201101 | Hloubení zapažených i nezapažených rýh šířky do 600 mm s urovnáním dna do předepsaného profilu a spádu v hornině tř. 3 do 100 m3 | m3 | 72.33 |  | 0 | CS ÚRS 2019 02 |  |  | základní |  | 0 | 0 | 0 | 0 | 0 | 4 | K | 2 |  |  |  | ROZPOCET | 0 | 0 | 0 | 0 | 0 | 1 | 0 | 4 | -1614970934
| P |  | Poznámka k položce: Výměry viz Technická zpráva SO 101. | [15 empty] | P | 2
| VV |  | Lože pod obrubníky C20/25nXF3 | [15 empty] | VV | 2 | 1 | True | 0 | ROZPOCET
| VV |  | (73+8+350+250+400+435+70)*0,15*0,2 |  | 47.58 | [13 empty] | VV | 2 | 2 | True | 0 | ROZPOCET
| VV |  | Lože pod dvouřádek ze žulových kostek: | [15 empty] | VV | 2 | 1 | True | 0 | ROZPOCET
| VV |  | (60+435)*0,25*0,1 |  | 12.375 | [13 empty] | VV | 2 | 2 | True | 0 | ROZPOCET
| VV |  | Betonová zídka: | [15 empty] | VV | 2 | 1 | True | 0 | ROZPOCET
| VV |  | 15*1,2*0,5 |  | 9 | [13 empty] | VV | 2 | 2 | True | 0 | ROZPOCET
| VV |  | Odvodňovací plastový žlab: | [15 empty] | VV | 2 | 1 | True | 0 | ROZPOCET
| VV |  | 6*0,75*0,75 |  | 3.375 | [13 empty] | VV | 2 | 2 | True | 0 | ROZPOCET
| VV |  | Součet |  | 72.33 | [13 empty] | VV | 2 | 4 | True | 1 | ROZPOCET
21 | K | 132201109 | Hloubení zapažených i nezapažených rýh šířky do 600 mm s urovnáním dna do předepsaného profilu a spádu v hornině tř. 3 Příplatek k cenám za lepivost horniny tř. 3 | m3 | 20.687 |  | 0 | CS ÚRS 2019 02 |  |  | základní |  | 0 | 0 | 0 | 0 | 0 | 4 | K | 2 |  |  |  | ROZPOCET | 0 | 0 | 0 | 0 | 0 | 1 | 0 | 4 | 424925964
| P |  | Poznámka k položce: 30% | [15 empty] | P | 2
| VV |  | 68,955*0,3 'Přepočtené koeficientem množství |  | 20.687 | [13 empty] | VV | 2 | 2 | False | 1 | ROZPOCET
22 | K | 132201201 | Hloubení zapažených i nezapažených rýh šířky přes 600 do 2 000 mm s urovnáním dna do předepsaného profilu a spádu v hornině tř. 3 do 100 m3 | m3 | 124.716 |  | 0 | CS ÚRS 2019 02 |  |  | základní |  | 0 | 0 | 0 | 0 | 0 | 4 | K | 2 |  |  |  | ROZPOCET | 0 | 0 | 0 | 0 | 0 | 1 | 0 | 4 | -838837472
| P |  | Poznámka k položce: Výměry viz Technická zpráva SO 101. | [15 empty] | P | 2
| VV |  | Potrubí odvodnění: | [15 empty] | VV | 2 | 1 | True | 0 | ROZPOCET
| VV |  | (0,15+1,75)*(0,3+0,6+0,3)*(1,4+1,4+1,4+0,5+6,5+5,4+4,7+6,1+4,5+3,0+10) |  | 102.372 | [13 empty] | VV | 2 | 2 | True | 0 | ROZPOCET
| VV |  | (0,15+1,75)*(0,3+0,6+0,3)*(1,2+3,6+2,7+2,3) |  | 22.344 | [13 empty] | VV | 2 | 2 | True | 0 | ROZPOCET
| VV |  | Součet |  | 124.716 | [13 empty] | VV | 2 | 4 | True | 1 | ROZPOCET
23 | K | 132201209 | Hloubení zapažených i nezapažených rýh šířky přes 600 do 2 000 mm s urovnáním dna do předepsaného profilu a spádu v hornině tř. 3 Příplatek k cenám za lepivost horniny tř. 3 | m3 | 124.716 |  | 0 | CS ÚRS 2019 02 |  |  | základní |  | 0 | 0 | 0 | 0 | 0 | 4 | K | 2 |  |  |  | ROZPOCET | 0 | 0 | 0 | 0 | 0 | 1 | 0 | 4 | -583009141
24 | K | 151811131 | Zřízení pažicích boxů pro pažení a rozepření stěn rýh podzemního vedení hloubka výkopu do 4 m, šířka do 1,2 m | m2 | 367.86 |  | 0 | CS ÚRS 2019 02 |  |  | základní |  | 0 | 0.00058136 | 0.21386 | 0 | 0 | 4 | K | 2 |  |  |  | ROZPOCET | 0 | 0 | 0 | 0 | 0 | 1 | 0 | 4 | 2068812796
| VV |  | Vpusti: | [15 empty] | VV | 2 | 1 | True | 0 | ROZPOCET
| VV |  | 2,0*1,25*4*(15+1) |  | 160 | [13 empty] | VV | 2 | 2 | True | 0 | ROZPOCET
| VV |  | Potrubí odvodnění: | [15 empty] | VV | 2 | 1 | True | 0 | ROZPOCET
| VV |  | (0,15+1,75)*2*(1,4+1,4+1,4+0,5+6,5+5,4+4,7+6,1+4,5+3,0+10) |  | 170.62 | [13 empty] | VV | 2 | 2 | True | 0 | ROZPOCET
| VV |  | (0,15+1,75)*2*(1,2+3,6+2,7+2,3) |  | 37.24 | [13 empty] | VV | 2 | 2 | True | 0 | ROZPOCET
| VV |  | Součet |  | 367.86 | [13 empty] | VV | 2 | 4 | True | 1 | ROZPOCET
25 | K | 151811231 | Odstranění pažicích boxů pro pažení a rozepření stěn rýh podzemního vedení hloubka výkopu do 4 m, šířka do 1,2 m | m2 | 367.86 |  | 0 | CS ÚRS 2019 02 |  |  | základní |  | 0 | 0 | 0 | 0 | 0 | 4 | K | 2 |  |  |  | ROZPOCET | 0 | 0 | 0 | 0 | 0 | 1 | 0 | 4 | 328247626
26 | K | 162701105 | Vodorovné přemístění výkopku nebo sypaniny po suchu na obvyklém dopravním prostředku, bez naložení výkopku, avšak se složením bez rozhrnutí z horniny tř. 1 až 4 na vzdálenost přes 9 000 do 10 000 m | m3 | 591.046 |  | 0 | CS ÚRS 2019 02 |  |  | základní |  | 0 | 0 | 0 | 0 | 0 | 4 | K | 2 |  |  |  | ROZPOCET | 0 | 0 | 0 | 0 | 0 | 1 | 0 | 4 | 1382094292
| VV |  | 344+50+72,330+124,716 |  | 591.046 | [13 empty] | VV | 2 | 2 | True | 1 | ROZPOCET
27 | K | 162701109 | Vodorovné přemístění výkopku nebo sypaniny po suchu na obvyklém dopravním prostředku, bez naložení výkopku, avšak se složením bez rozhrnutí z horniny tř. 1 až 4 na vzdálenost Příplatek k ceně za každých dalších i započatých 1 000 m | m3 | 5910.46 |  | 0 | CS ÚRS 2019 02 |  |  | základní |  | 0 | 0 | 0 | 0 | 0 | 4 | K | 2 |  |  |  | ROZPOCET | 0 | 0 | 0 | 0 | 0 | 1 | 0 | 4 | 1645963385
| P |  | Poznámka k položce: Celkem 20 km | [15 empty] | P | 2
| VV |  | 591,046*10 'Přepočtené koeficientem množství |  | 5910.46 | [13 empty] | VV | 2 | 2 | False | 1 | ROZPOCET
28 | K | 167101103 | Nakládání, skládání a překládání neulehlého výkopku nebo sypaniny skládání nebo překládání, z hornin tř. 1 až 4 | m3 | 591.046 |  | 0 | CS ÚRS 2019 02 |  |  | základní |  | 0 | 0 | 0 | 0 | 0 | 4 | K | 2 |  |  |  | ROZPOCET | 0 | 0 | 0 | 0 | 0 | 1 | 0 | 4 | 1783559250
29 | K | 171201201 | Uložení sypaniny na skládky | m3 | 591.046 |  | 0 | CS ÚRS 2019 02 |  |  | základní |  | 0 | 0 | 0 | 0 | 0 | 4 | K | 2 |  |  |  | ROZPOCET | 0 | 0 | 0 | 0 | 0 | 1 | 0 | 4 | 1268438301
30 | K | 171201211 | Poplatek za uložení stavebního odpadu na skládce (skládkovné) zeminy a kameniva zatříděného do Katalogu odpadů pod kódem 170 504 | t | 1167.316 |  | 0 | CS ÚRS 2019 02 |  |  | základní |  | 0 | 0 | 0 | 0 | 0 | 4 | K | 2 |  |  |  | ROZPOCET | 0 | 0 | 0 | 0 | 0 | 1 | 0 | 4 | -399525152
| VV |  | 591,046*1,975 |  | 1167.316 | [13 empty] | VV | 2 | 2 | True | 1 | ROZPOCET
31 | K | 174101101 | Zásyp sypaninou z jakékoliv horniny s uložením výkopku ve vrstvách se zhutněním jam, šachet, rýh nebo kolem objektů v těchto vykopávkách | m3 | 125.534 |  | 0 | CS ÚRS 2019 02 |  |  | základní |  | 0 | 0 | 0 | 0 | 0 | 4 | K | 2 |  |  |  | ROZPOCET | 0 | 0 | 0 | 0 | 0 | 1 | 0 | 4 | 2021169361
| VV |  | Vpusti: | [15 empty] | VV | 2 | 1 | True | 0 | ROZPOCET
| VV |  | (2,0-0,3)*1,25*1,25*(15+1) |  | 42.5 | [13 empty] | VV | 2 | 2 | True | 0 | ROZPOCET
| VV |  | Potrubí odvodnění: | [15 empty] | VV | 2 | 1 | True | 0 | ROZPOCET
| VV |  | (0,15+1,75-0,3-0,335)*(0,3+0,6+0,3)*(1,4+1,4+1,4+0,5+6,5+5,4+4,7+6,1+4,5+3,0+10) |  | 68.158 | [13 empty] | VV | 2 | 2 | True | 0 | ROZPOCET
| VV |  | (0,15+1,75-0,3-0,335)*(0,3+0,6+0,3)*(1,2+3,6+2,7+2,3) |  | 14.876 | [13 empty] | VV | 2 | 2 | True | 0 | ROZPOCET
| VV |  | Součet |  | 125.534 | [13 empty] | VV | 2 | 4 | True | 1 | ROZPOCET
32 | M | 58344197 | štěrkodrť frakce 0/63 | t | 238.515 |  | 0 | CS ÚRS 2019 02 |  |  | základní |  | 0 | 0 | 0 | 0 | 0 | 8 | M | 2 |  |  |  | ROZPOCET | 0 | 0 | 0 | 0 | 0 | 1 | 0 | 4 | -996219072
| P |  | Poznámka k položce: kamenivo přírodní těžené štěrkodrť frakce 0/63 (nepřípustné pro zásyp jsou popílek, hlušina (haldovina), struska a recykláty) | [15 empty] | P | 2
| VV |  | 125,534*1,9 |  | 238.515 | [13 empty] | VV | 2 | 2 | True | 1 | ROZPOCET
33 | K | 175111101 | Obsypání potrubí ručně sypaninou z vhodných hornin tř. 1 až 4 nebo materiálem připraveným podél výkopu ve vzdálenosti do 3 m od jeho kraje, pro jakoukoliv hloubku výkopu a míru zhutnění bez prohození sypaniny sítem | m3 | 37.038 |  | 0 | CS ÚRS 2019 02 |  |  | základní |  | 0 | 0 | 0 | 0 | 0 | 4 | K | 2 |  |  |  | ROZPOCET | 0 | 0 | 0 | 0 | 0 | 1 | 0 | 4 | -289810924
| P |  | Poznámka k položce: Obsyp potrubí provádět po vrstvách max. 15cm. Jednotlivé vrstvy budou ručně hutněny na hodnotu 90% PS. | [15 empty] | P | 2
| VV |  | Vpusti: | [15 empty] | VV | 2 | 1 | True | 0 | ROZPOCET
| VV |  | 0,3*1,25*1,25*(15+1) |  | 7.5 | [13 empty] | VV | 2 | 2 | True | 0 | ROZPOCET
| VV |  | Potrubí odvodnění: | [15 empty] | VV | 2 | 1 | True | 0 | ROZPOCET
| VV |  | (0,3+0,15)*(0,3+0,6+0,3)*(1,4+1,4+1,4+0,5+6,5+5,4+4,7+6,1+4,5+3,0+10) |  | 24.246 | [13 empty] | VV | 2 | 2 | True | 0 | ROZPOCET
| VV |  | (0,3+0,15)*(0,3+0,6+0,3)*(1,2+3,6+2,7+2,3) |  | 5.292 | [13 empty] | VV | 2 | 2 | True | 0 | ROZPOCET
| VV |  | Součet |  | 37.038 | [13 empty] | VV | 2 | 4 | True | 1 | ROZPOCET
34 | M | 58344121 | štěrkodrť frakce 0/8 | t | 70.372 |  | 0 | CS ÚRS 2019 02 |  |  | základní |  | 0 | 0 | 0 | 0 | 0 | 8 | M | 2 |  |  |  | ROZPOCET | 0 | 0 | 0 | 0 | 0 | 1 | 0 | 4 | -885911448
| P |  | Poznámka k položce: kamenivo přírodní těžené štěrkodrť frakce 0/8 (nepřípustné pro zásyp jsou popílek, hlušina (haldovina), struska a recykláty) | [15 empty] | P | 2
| VV |  | 37,038*1,9 |  | 70.372 | [13 empty] | VV | 2 | 2 | True | 1 | ROZPOCET
35 | K | 181202305 | Úprava pláně na stavbách dálnic strojně na násypech se zhutněním | m2 | 6030 |  | 0 | CS ÚRS 2019 02 |  |  | základní |  | 0 | 0 | 0 | 0 | 0 | 4 | K | 2 |  |  |  | ROZPOCET | 0 | 0 | 0 | 0 | 0 | 1 | 0 | 4 | 1304215736
| P |  | Poznámka k položce: Výměry viz Technická zpráva SO 101. | [15 empty] | P | 2
| VV |  | 1650+400+510+280+170+1500+620+400+500 |  | 6030 | [13 empty] | VV | 2 | 2 | True | 1 | ROZPOCET
36 | K | 181301111 | Rozprostření a urovnání ornice v rovině nebo ve svahu sklonu do 1:5 při souvislé ploše přes 500 m2, tl. vrstvy do 100 mm | m2 | 750 |  | 0 | CS ÚRS 2019 02 |  |  | základní |  | 0 | 0 | 0 | 0 | 0 | 4 | K | 2 |  |  |  | ROZPOCET | 0 | 0 | 0 | 0 | 0 | 1 | 0 | 4 | 530045627
37 | K | 181411121 | Založení trávníku na půdě předem připravené plochy do 1000 m2 výsevem včetně utažení lučního v rovině nebo na svahu do 1:5 | m2 | 750 |  | 0 | CS ÚRS 2019 02 |  |  | základní |  | 0 | 0 | 0 | 0 | 0 | 4 | K | 2 |  |  |  | ROZPOCET | 0 | 0 | 0 | 0 | 0 | 1 | 0 | 4 | 1854176773
38 | M | 00572410 | osivo směs travní parková | kg | 11.25 |  | 0 | CS ÚRS 2019 02 |  |  | základní |  | 0 | 0.001 | 0.01125 | 0 | 0 | 8 | M | 2 |  |  |  | ROZPOCET | 0 | 0 | 0 | 0 | 0 | 1 | 0 | 4 | 1376324187
| VV |  | 750*0,015 'Přepočtené koeficientem množství |  | 11.25 | [13 empty] | VV | 2 | 2 | False | 1 | ROZPOCET
39 | M | 10371500 | substrát pro trávníky VL | m3 | 18.75 |  | 0 | CS ÚRS 2019 02 |  |  | základní |  | 0 | 0.21 | 3.9375 | 0 | 0 | 8 | M | 2 |  |  |  | ROZPOCET | 0 | 0 | 0 | 0 | 0 | 1 | 0 | 4 | -1061417732
| VV |  | 750*0,025 |  | 18.75 | [13 empty] | VV | 2 | 2 | True | 1 | ROZPOCET
40 | K | 185803111 | Ošetření trávníku jednorázové v rovině nebo na svahu do 1:5 | m2 | 750 |  | 0 | CS ÚRS 2019 02 |  |  | základní |  | 0 | 0 | 0 | 0 | 0 | 4 | K | 2 |  |  |  | ROZPOCET | 0 | 0 | 0 | 0 | 0 | 1 | 0 | 4 | -1611932897
41 | K | 185803211 | Uválcování trávníku v rovině nebo na svahu do 1:5 | m2 | 750 |  | 0 | CS ÚRS 2019 02 |  |  | základní |  | 0 | 0 | 0 | 0 | 0 | 4 | K | 2 |  |  |  | ROZPOCET | 0 | 0 | 0 | 0 | 0 | 1 | 0 | 4 | 863798896
| D | 2 | Zakládání |  |  |  | 0 | [5 empty] | 0 |  | 119.3166 |  | 0 | 1 | D | 1 |  |  |  | ROZPOCET | [6 empty] | 0
42 | K | 274313611 | Základy z betonu prostého pasy betonu kamenem neprokládaného tř. C 16/20 | m3 | 47.58 |  | 0 | CS ÚRS 2019 02 |  |  | základní |  | 0 | 2.2563 | 107.3568 | 0 | 0 | 4 | K | 2 |  |  |  | ROZPOCET | 0 | 0 | 0 | 0 | 0 | 1 | 0 | 4 | 339732573
| VV |  | Lože pod obrubníky C16/20nXF1: | [15 empty] | VV | 2 | 1 | True | 0 | ROZPOCET
| VV |  | (73+8+350+250+400+435+70)*0,15*0,2 |  | 47.58 | [13 empty] | VV | 2 | 2 | True | 1 | ROZPOCET
43 | K | 274313711 | Základy z betonu prostého pasy betonu kamenem neprokládaného tř. C 20/25 | m3 | 4.875 |  | 0 | CS ÚRS 2019 02 |  |  | základní |  | 0 | 2.4533 | 11.9598 | 0 | 0 | 4 | K | 2 |  |  |  | ROZPOCET | 0 | 0 | 0 | 0 | 0 | 1 | 0 | 4 | 335585633
| VV |  | Lože pod dvouřádek ze žulových kostek: | [15 empty] | VV | 2 | 1 | True | 0 | ROZPOCET
| VV |  | 60*0,25*0,1 |  | 1.5 | [13 empty] | VV | 2 | 2 | True | 0 | ROZPOCET
| VV |  | Odvodňovací plastový žlab: | [15 empty] | VV | 2 | 1 | True | 0 | ROZPOCET
| VV |  | 6*0,75*0,75 |  | 3.375 | [13 empty] | VV | 2 | 2 | True | 0 | ROZPOCET
| VV |  | Součet |  | 4.875 | [13 empty] | VV | 2 | 4 | True | 1 | ROZPOCET
| D | 3 | Svislé a kompletní konstrukce |  |  |  | 0 | [5 empty] | 0 |  | 0 |  | 0 | 1 | D | 1 |  |  |  | ROZPOCET | [6 empty] | 0
44 | K | 359901111 | Vyčištění stok jakékoliv výšky | m | 200 |  | 0 | CS ÚRS 2019 02 |  |  | základní |  | 0 | 0 | 0 | 0 | 0 | 4 | K | 2 |  |  |  | ROZPOCET | 0 | 0 | 0 | 0 | 0 | 1 | 0 | 4 | 319396910
45 | K | 359901211 | Monitoring stok (kamerový systém) jakékoli výšky nová kanalizace | m | 54.7 |  | 0 | CS ÚRS 2019 02 |  |  | základní |  | 0 | 0 | 0 | 0 | 0 | 4 | K | 2 |  |  |  | ROZPOCET | 0 | 0 | 0 | 0 | 0 | 1 | 0 | 4 | -1844030218
| D | 4 | Vodorovné konstrukce |  |  |  | 0 | [5 empty] | 0 |  | 17.0547 |  | 0 | 1 | D | 1 |  |  |  | ROZPOCET | [6 empty] | 0
46 | K | 430321515 | Schodišťové konstrukce a rampy z betonu železového (bez výztuže) stupně, schodnice, ramena, podesty s nosníky tř. C 20/25 | m3 | 6.8875 |  | 0 | CS ÚRS 2019 02 |  |  | základní |  | 0 | 2.4534 | 16.8976 | 0 | 0 | 4 | K | 2 |  |  |  | ROZPOCET | 0 | 0 | 0 | 0 | 0 | 1 | 0 | 4 | 209569479
| VV |  | (5*1,45*0,8)+(5*1,45*0,3/2) |  | 6.8875 | [13 empty] | VV | 2 | 2 | True | 1 | ROZPOCET
47 | K | 431351121 | Bednění podest, podstupňových desek a ramp včetně podpěrné konstrukce výšky do 4 m půdorysně přímočarých zřízení | m2 | 12.255 |  | 0 | CS ÚRS 2019 02 |  |  | základní |  | 0 | 0.012825 | 0.15717 | 0 | 0 | 4 | K | 2 |  |  |  | ROZPOCET | 0 | 0 | 0 | 0 | 0 | 1 | 0 | 4 | 421605183
| VV |  | (5*2*0,8)+(1,45*2*0,8)+(1,45*0,3)+(5*0,3) |  | 12.255 | [13 empty] | VV | 2 | 2 | True | 1 | ROZPOCET
48 | K | 431351122 | Bednění podest, podstupňových desek a ramp včetně podpěrné konstrukce výšky do 4 m půdorysně přímočarých odstranění | m2 | 12.255 |  | 0 | CS ÚRS 2019 02 |  |  | základní |  | 0 | 0 | 0 | 0 | 0 | 4 | K | 2 |  |  |  | ROZPOCET | 0 | 0 | 0 | 0 | 0 | 1 | 0 | 4 | -1316333873
49 | K | 451572111 | Lože pod potrubí, stoky a drobné objekty v otevřeném výkopu z kameniva drobného těženého 0 až 4 mm | m3 | 9.064 |  | 0 | CS ÚRS 2019 02 |  |  | základní |  | 0 | 0 | 0 | 0 | 0 | 4 | K | 2 |  |  |  | ROZPOCET | 0 | 0 | 0 | 0 | 0 | 1 | 0 | 4 | -925221268
| VV |  | Vpusti: | [15 empty] | VV | 2 | 1 | True | 0 | ROZPOCET
| VV |  | 0,1*1,25*1,25*(15+1) |  | 2.5 | [13 empty] | VV | 2 | 2 | True | 0 | ROZPOCET
| VV |  | Potrubí odvodnění: | [15 empty] | VV | 2 | 1 | True | 0 | ROZPOCET
| VV |  | 0,1*(0,3+0,6+0,3)*(1,4+1,4+1,4+0,5+6,5+5,4+4,7+6,1+4,5+3,0+10) |  | 5.388 | [13 empty] | VV | 2 | 2 | True | 0 | ROZPOCET
| VV |  | 0,1*(0,3+0,6+0,3)*(1,2+3,6+2,7+2,3) |  | 1.176 | [13 empty] | VV | 2 | 2 | True | 0 | ROZPOCET
| VV |  | Součet |  | 9.064 | [13 empty] | VV | 2 | 4 | True | 1 | ROZPOCET
50 | K | 452311141 | Podkladní a zajišťovací konstrukce z betonu prostého v otevřeném výkopu desky pod potrubí, stoky a drobné objekty z betonu tř. C 16/20 | m3 | 21.087 |  | 0 | CS ÚRS 2019 02 |  |  | základní |  | 0 | 0 | 0 | 0 | 0 | 4 | K | 2 |  |  |  | ROZPOCET | 0 | 0 | 0 | 0 | 0 | 1 | 0 | 4 | 1861884388
| VV |  | Potrubí: | [15 empty] | VV | 2 | 1 | True | 0 | ROZPOCET
| VV |  | (54,7)*1,4*0,15 |  | 11.487 | [13 empty] | VV | 2 | 2 | True | 0 | ROZPOCET
| VV |  | Šachty: | [15 empty] | VV | 2 | 1 | True | 0 | ROZPOCET
| VV |  | 2*2*(15+1)*0,15 |  | 9.6 | [13 empty] | VV | 2 | 2 | True | 0 | ROZPOCET
| VV |  | Součet |  | 21.087 | [13 empty] | VV | 2 | 4 | True | 1 | ROZPOCET
| D | 5 | Komunikace pozemní |  |  |  | 0 | [5 empty] | 0 |  | 1283.7384 |  | 0 | 1 | D | 1 |  |  |  | ROZPOCET | [6 empty] | 0
51 | K | 564201111 | Podklad nebo podsyp ze štěrkopísku ŠP s rozprostřením, vlhčením a zhutněním, po zhutnění tl. 40 mm | m2 | 3760 |  | 0 | CS ÚRS 2019 02 |  |  | základní |  | 0 | 0 | 0 | 0 | 0 | 4 | K | 2 |  |  |  | ROZPOCET | 0 | 0 | 0 | 0 | 0 | 1 | 0 | 4 | 294026109
| P |  | Poznámka k položce: Výměry viz Technická zpráva SO 101. | [15 empty] | P | 2
| VV |  | Komunikace - skladba A: | [15 empty] | VV | 2 | 1 | True | 0 | ROZPOCET
| VV |  | 0 |  | 0 | [13 empty] | VV | 2 | 2 | True | 0 | ROZPOCET
| VV |  | Komunikace - skladba B: | [15 empty] | VV | 2 | 1 | True | 0 | ROZPOCET
| VV |  | 0 |  | 0 | [13 empty] | VV | 2 | 2 | True | 0 | ROZPOCET
| VV |  | Komunikace - skladba C (ČSN 73 6131, Edef,2 = 90MPa): | [15 empty] | VV | 2 | 1 | True | 0 | ROZPOCET
| VV |  | 510 |  | 510 | [13 empty] | VV | 2 | 2 | True | 0 | ROZPOCET
| VV |  | Komunikace - skladba D: | [15 empty] | VV | 2 | 1 | True | 0 | ROZPOCET
| VV |  | 0 |  | 0 | [13 empty] | VV | 2 | 2 | True | 0 | ROZPOCET
| VV |  | Chodník - skladba E (ČSN 73 6131, Edef,2 = 50MPa): | [15 empty] | VV | 2 | 1 | True | 0 | ROZPOCET
| VV |  | 170 |  | 170 | [13 empty] | VV | 2 | 2 | True | 0 | ROZPOCET
| VV |  | Chodník - skladba F (ČSN 73 6131, Edef,2 = 50MPa): | [15 empty] | VV | 2 | 1 | True | 0 | ROZPOCET
| VV |  | 1500 |  | 1500 | [13 empty] | VV | 2 | 2 | True | 0 | ROZPOCET
| VV |  | Chodník pojížděný - skladba G (ČSN 73 6131, Edef,2 = 70MPa): | [15 empty] | VV | 2 | 1 | True | 0 | ROZPOCET
| VV |  | 620 |  | 620 | [13 empty] | VV | 2 | 2 | True | 0 | ROZPOCET
| VV |  | Chodník - skladba H (ČSN 73 6131, Edef,2 = 50MPa): | [15 empty] | VV | 2 | 1 | True | 0 | ROZPOCET
| VV |  | 400 |  | 400 | [13 empty] | VV | 2 | 2 | True | 0 | ROZPOCET
| VV |  | Společná stezka – skladba I (ČSN 73 6131, Edef,2 = 50MPa): | [15 empty] | VV | 2 | 1 | True | 0 | ROZPOCET
| VV |  | 500 |  | 500 | [13 empty] | VV | 2 | 2 | True | 0 | ROZPOCET
| VV |  | dlažba s dřevodekorem: | [15 empty] | VV | 2 | 1 | True | 0 | ROZPOCET
| VV |  | 60 |  | 60 | [13 empty] | VV | 2 | 2 | True | 0 | ROZPOCET
| VV |  | Součet |  | 3760 | [13 empty] | VV | 2 | 4 | True | 1 | ROZPOCET
52 | K | 564851111 | Podklad ze štěrkodrti ŠD s rozprostřením a zhutněním, po zhutnění tl. 150 mm | m2 | 5422 |  | 0 | CS ÚRS 2019 02 |  |  | základní |  | 0 | 0 | 0 | 0 | 0 | 4 | K | 2 |  |  |  | ROZPOCET | 0 | 0 | 0 | 0 | 0 | 1 | 0 | 4 | 695944156
| P |  | Poznámka k položce: Výměry viz Technická zpráva SO 101. | [15 empty] | P | 2
| VV |  | Komunikace - skladba A (ŠD 0/63, ČSN 73 6126-1,Edef,2 = 70MPa ): | [15 empty] | VV | 2 | 1 | True | 0 | ROZPOCET
| VV |  | 1650 |  | 1650 | [13 empty] | VV | 2 | 2 | True | 0 | ROZPOCET
| VV |  | Komunikace - skladba B (ŠD 0/63, ČSN 73 6126-1,Edef,2 = 70MPa ): | [15 empty] | VV | 2 | 1 | True | 0 | ROZPOCET
| VV |  | 400+55 |  | 455 | [13 empty] | VV | 2 | 2 | True | 0 | ROZPOCET
| VV |  | Mínus nezpůsobilý výdaj: | [15 empty] | VV | 2 | 1 | True | 0 | ROZPOCET
| VV |  | -77 |  | -77 | [13 empty] | VV | 2 | 2 | True | 0 | ROZPOCET
| VV |  | Komunikace - skladba B (ŠD 0/32, ČSN 73 6126-1,Edef,2 = 100MPa ): | [15 empty] | VV | 2 | 1 | True | 0 | ROZPOCET
| VV |  | 400 |  | 400 | [13 empty] | VV | 2 | 2 | True | 0 | ROZPOCET
| VV |  | Mínus nezpůsobilý výdaj: | [15 empty] | VV | 2 | 1 | True | 0 | ROZPOCET
| VV |  | -77 |  | -77 | [13 empty] | VV | 2 | 2 | True | 0 | ROZPOCET
| VV |  | Komunikace - skladba C (ČSN 73 6126-1, Edef,2 = 60MPa): | [15 empty] | VV | 2 | 1 | True | 0 | ROZPOCET
| VV |  | 510 |  | 510 | [13 empty] | VV | 2 | 2 | True | 0 | ROZPOCET
| VV |  | Mínus nezpůsobilý výdaj: | [15 empty] | VV | 2 | 1 | True | 0 | ROZPOCET
| VV |  | -69 |  | -69 | [13 empty] | VV | 2 | 2 | True | 0 | ROZPOCET
| VV |  | Chodník - skladba E (ČSN 73 6126-1, Edef,2 = 30MPa): | [15 empty] | VV | 2 | 1 | True | 0 | ROZPOCET
| VV |  | 170 |  | 170 | [13 empty] | VV | 2 | 2 | True | 0 | ROZPOCET
| VV |  | Chodník - skladba F (ČSN 73 6126-1, Edef,2 = 30MPa): | [15 empty] | VV | 2 | 1 | True | 0 | ROZPOCET
| VV |  | 1500 |  | 1500 | [13 empty] | VV | 2 | 2 | True | 0 | ROZPOCET
| VV |  | Chodník - skladba H (ČSN 73 6126-1, Edef,2 = 30MPa): | [15 empty] | VV | 2 | 1 | True | 0 | ROZPOCET
| VV |  | 400 |  | 400 | [13 empty] | VV | 2 | 2 | True | 0 | ROZPOCET
| VV |  | Společná stezka – skladba I (ČSN 73 6126-1, Edef,2 = 30MPa): | [15 empty] | VV | 2 | 1 | True | 0 | ROZPOCET
| VV |  | 500 |  | 500 | [13 empty] | VV | 2 | 2 | True | 0 | ROZPOCET
| VV |  | dlažba s dřevodekorem: | [15 empty] | VV | 2 | 1 | True | 0 | ROZPOCET
| VV |  | 60 |  | 60 | [13 empty] | VV | 2 | 2 | True | 0 | ROZPOCET
| VV |  | Součet |  | 5422 | [13 empty] | VV | 2 | 4 | True | 1 | ROZPOCET
53 | K | 564861111 | Podklad ze štěrkodrti ŠD s rozprostřením a zhutněním, po zhutnění tl. 200 mm | m2 | 2091 |  | 0 | CS ÚRS 2019 02 |  |  | základní |  | 0 | 0 | 0 | 0 | 0 | 4 | K | 2 |  |  |  | ROZPOCET | 0 | 0 | 0 | 0 | 0 | 1 | 0 | 4 | -1695508796
| P |  | Poznámka k položce: Výměry viz Technická zpráva SO 101. | [15 empty] | P | 2
| VV |  | Komunikace - skladba A(ŠD 0/32, ČSN 73 6126-1, Edef=110MPa): | [15 empty] | VV | 2 | 1 | True | 0 | ROZPOCET
| VV |  | 1650 |  | 1650 | [13 empty] | VV | 2 | 2 | True | 0 | ROZPOCET
| VV |  | Komunikace - skladba C (ČSN 73 6126-1, Edef=30MPa): | [15 empty] | VV | 2 | 1 | True | 0 | ROZPOCET
| VV |  | 510 |  | 510 | [13 empty] | VV | 2 | 2 | True | 0 | ROZPOCET
| VV |  | Mínus nezpůsobilý výdaj: | [15 empty] | VV | 2 | 1 | True | 0 | ROZPOCET
| VV |  | -69 |  | -69 | [13 empty] | VV | 2 | 2 | True | 0 | ROZPOCET
| VV |  | Součet |  | 2091 | [13 empty] | VV | 2 | 4 | True | 1 | ROZPOCET
54 | K | 564871111 | Podklad ze štěrkodrti ŠD s rozprostřením a zhutněním, po zhutnění tl. 250 mm | m2 | 960 |  | 0 | CS ÚRS 2019 02 |  |  | základní |  | 0 | 0 | 0 | 0 | 0 | 4 | K | 2 |  |  |  | ROZPOCET | 0 | 0 | 0 | 0 | 0 | 1 | 0 | 4 | 397782766
| P |  | Poznámka k položce: Výměry viz Technická zpráva SO 101. | [15 empty] | P | 2
| VV |  | Komunikace - skladba D (ČSN 73 6126-1, Edef,2 = 45MPa): | [15 empty] | VV | 2 | 1 | True | 0 | ROZPOCET
| VV |  | 280 |  | 280 | [13 empty] | VV | 2 | 2 | True | 0 | ROZPOCET
| VV |  | Chodník pojížděný - skladba G (ČSN 73 6126-1, Edef,2 = 30MPa): | [15 empty] | VV | 2 | 1 | True | 0 | ROZPOCET
| VV |  | 620 |  | 620 | [13 empty] | VV | 2 | 2 | True | 0 | ROZPOCET
| VV |  | dlažba s dřevodekorem: | [15 empty] | VV | 2 | 1 | True | 0 | ROZPOCET
| VV |  | 60 |  | 60 | [13 empty] | VV | 2 | 2 | True | 0 | ROZPOCET
| VV |  | Součet |  | 960 | [13 empty] | VV | 2 | 4 | True | 1 | ROZPOCET
55 | K | 564952111 | Podklad z mechanicky zpevněného kameniva MZK (minerální beton) s rozprostřením a s hutněním, po zhutnění tl. 150 mm | m2 | 280 |  | 0 | CS ÚRS 2019 02 |  |  | základní |  | 0 | 0 | 0 | 0 | 0 | 4 | K | 2 |  |  |  | ROZPOCET | 0 | 0 | 0 | 0 | 0 | 1 | 0 | 4 | -1448291761
| VV |  | Komunikace - skladba D (ČSN 73 6123-1, Edef,2 = 90MPa): | [15 empty] | VV | 2 | 1 | True | 0 | ROZPOCET
| VV |  | 280 |  | 280 | [13 empty] | VV | 2 | 2 | True | 1 | ROZPOCET
56 | K | 565166112 | Asfaltový beton vrstva podkladní ACP 22 (obalované kamenivo hrubozrnné - OKH) s rozprostřením a zhutněním v pruhu šířky do 3 m, po zhutnění tl. 90 mm | m2 | 1650 |  | 0 | CS ÚRS 2019 02 |  |  | základní |  | 0 | 0 | 0 | 0 | 0 | 4 | K | 2 |  |  |  | ROZPOCET | 0 | 0 | 0 | 0 | 0 | 1 | 0 | 4 | 739104429
| VV |  | Komunikace - skladba A (ČSN EN 13 108-1): | [15 empty] | VV | 2 | 1 | True | 0 | ROZPOCET
| VV |  | 1650 |  | 1650 | [13 empty] | VV | 2 | 2 | True | 1 | ROZPOCET
57 | K | 571908112 | Kryt vymývaným dekoračním kamenivem (kačírkem) tl. 300 mm | m2 | 53 |  | 0 | CS ÚRS 2019 02 |  |  | základní |  | 0 | 0.612 | 32.436 | 0 | 0 | 4 | K | 2 |  |  |  | ROZPOCET | 0 | 0 | 0 | 0 | 0 | 1 | 0 | 4 | -1244405421
| P |  | Poznámka k položce: Výměry viz Technická zpráva SO 101. | [15 empty] | P | 2
58 | K | 573111112 | Postřik infiltrační PI z asfaltu silničního s posypem kamenivem, v množství 1,00 kg/m2 | m2 | 2028 |  | 0 | CS ÚRS 2019 02 |  |  | základní |  | 0 | 0 | 0 | 0 | 0 | 4 | K | 2 |  |  |  | ROZPOCET | 0 | 0 | 0 | 0 | 0 | 1 | 0 | 4 | 1968508247
| P |  | Poznámka k položce: Výměry viz Technická zpráva SO 101. | [15 empty] | P | 2
| VV |  | Komunikace - skladba A (ČSN 73 6129): | [15 empty] | VV | 2 | 1 | True | 0 | ROZPOCET
| VV |  | 1650 |  | 1650 | [13 empty] | VV | 2 | 2 | True | 0 | ROZPOCET
| VV |  | Komunikace - skladba B (ČSN 73 6129): | [15 empty] | VV | 2 | 1 | True | 0 | ROZPOCET
| VV |  | 400+55 |  | 455 | [13 empty] | VV | 2 | 2 | True | 0 | ROZPOCET
| VV |  | Mínus nezpůsobilý výdaj: | [15 empty] | VV | 2 | 1 | True | 0 | ROZPOCET
| VV |  | -77 |  | -77 | [13 empty] | VV | 2 | 2 | True | 0 | ROZPOCET
| VV |  | Součet |  | 2028 | [13 empty] | VV | 2 | 4 | True | 1 | ROZPOCET
59 | K | 573231106 | Postřik spojovací PS bez posypu kamenivem ze silniční emulze, v množství 0,30 kg/m2 | m2 | 3678 |  | 0 | CS ÚRS 2019 02 |  |  | základní |  | 0 | 0 | 0 | 0 | 0 | 4 | K | 2 |  |  |  | ROZPOCET | 0 | 0 | 0 | 0 | 0 | 1 | 0 | 4 | 819422480
| P |  | Poznámka k položce: Výměry viz Technická zpráva SO 101. | [15 empty] | P | 2
| VV |  | Komunikace - skladba A (ČSN 73 6129): | [15 empty] | VV | 2 | 1 | True | 0 | ROZPOCET
| VV |  | 1650+1650 |  | 3300 | [13 empty] | VV | 2 | 2 | True | 0 | ROZPOCET
| VV |  | Komunikace - skladba B (ČSN 73 6129): | [15 empty] | VV | 2 | 1 | True | 0 | ROZPOCET
| VV |  | 400+55 |  | 455 | [13 empty] | VV | 2 | 2 | True | 0 | ROZPOCET
| VV |  | Mínus nezpůsobilý výdaj: | [15 empty] | VV | 2 | 1 | True | 0 | ROZPOCET
| VV |  | -77 |  | -77 | [13 empty] | VV | 2 | 2 | True | 0 | ROZPOCET
| VV |  | Součet |  | 3678 | [13 empty] | VV | 2 | 4 | True | 1 | ROZPOCET
60 | K | 577134131 | Asfaltový beton vrstva obrusná ACO 11 (ABS) s rozprostřením a se zhutněním z modifikovaného asfaltu v pruhu šířky do 3 m, po zhutnění tl. 40 mm | m2 | 2028 |  | 0 | CS ÚRS 2019 02 |  |  | základní |  | 0 | 0 | 0 | 0 | 0 | 4 | K | 2 |  |  |  | ROZPOCET | 0 | 0 | 0 | 0 | 0 | 1 | 0 | 4 | 1124944455
| P |  | Poznámka k položce: Výměry viz Technická zpráva SO 101. | [15 empty] | P | 2
| VV |  | Komunikace - skladba A: | [15 empty] | VV | 2 | 1 | True | 0 | ROZPOCET
| VV |  | 1650 |  | 1650 | [13 empty] | VV | 2 | 2 | True | 0 | ROZPOCET
| VV |  | Komunikace - skladba B: | [15 empty] | VV | 2 | 1 | True | 0 | ROZPOCET
| VV |  | 400+55 |  | 455 | [13 empty] | VV | 2 | 2 | True | 0 | ROZPOCET
| VV |  | Mínus nezpůsobilý výdaj: | [15 empty] | VV | 2 | 1 | True | 0 | ROZPOCET
| VV |  | -77 |  | -77 | [13 empty] | VV | 2 | 2 | True | 0 | ROZPOCET
| VV |  | Součet |  | 2028 | [13 empty] | VV | 2 | 4 | True | 1 | ROZPOCET
61 | K | 577155132 | Asfaltový beton vrstva ložní ACL 16 (ABH) s rozprostřením a zhutněním z modifikovaného asfaltu v pruhu šířky do 3 m, po zhutnění tl. 60 mm | m2 | 1650 |  | 0 | CS ÚRS 2019 02 |  |  | základní |  | 0 | 0 | 0 | 0 | 0 | 4 | K | 2 |  |  |  | ROZPOCET | 0 | 0 | 0 | 0 | 0 | 1 | 0 | 4 | -1116712979
| P |  | Poznámka k položce: Výměry viz Technická zpráva SO 101. | [15 empty] | P | 2
| VV |  | Komunikace - skladba A (ČSN EN 13 108-1): | [15 empty] | VV | 2 | 1 | True | 0 | ROZPOCET
| VV |  | 1650 |  | 1650 | [13 empty] | VV | 2 | 2 | True | 1 | ROZPOCET
62 | K | 577165132 | Asfaltový beton vrstva ložní ACL 16 (ABH) s rozprostřením a zhutněním z modifikovaného asfaltu v pruhu šířky do 3 m, po zhutnění tl. 70 mm | m2 | 378 |  | 0 | CS ÚRS 2019 02 |  |  | základní |  | 0 | 0 | 0 | 0 | 0 | 4 | K | 2 |  |  |  | ROZPOCET | 0 | 0 | 0 | 0 | 0 | 1 | 0 | 4 | -1352141793
| P |  | Poznámka k položce: Výměry viz Technická zpráva SO 101. | [15 empty] | P | 2
| VV |  | Komunikace - skladba B (ČSN EN 13 108-1): | [15 empty] | VV | 2 | 1 | True | 0 | ROZPOCET
| VV |  | 400+55 |  | 455 | [13 empty] | VV | 2 | 2 | True | 0 | ROZPOCET
| VV |  | Mínus nezpůsobilý výdaj: | [15 empty] | VV | 2 | 1 | True | 0 | ROZPOCET
| VV |  | -77 |  | -77 | [13 empty] | VV | 2 | 2 | True | 0 | ROZPOCET
| VV |  | Součet |  | 378 | [13 empty] | VV | 2 | 4 | True | 1 | ROZPOCET
63 | K | 581141214 | Kryt cementobetonový silničních komunikací skupiny CB II tl. 230 mm | m2 | 280 |  | 0 | CS ÚRS 2019 02 |  |  | základní |  | 0 | 0 | 0 | 0 | 0 | 4 | K | 2 |  |  |  | ROZPOCET | 0 | 0 | 0 | 0 | 0 | 1 | 0 | 4 | 536690428
| VV |  | Komunikace - skladba D (Beton C30/37 XF4, S3): | [15 empty] | VV | 2 | 1 | True | 0 | ROZPOCET
| VV |  | 280 |  | 280 | [13 empty] | VV | 2 | 2 | True | 1 | ROZPOCET
64 | K | 591141111 | Kladení dlažby z kostek s provedením lože do tl. 50 mm, s vyplněním spár, s dvojím beraněním a se smetením přebytečného materiálu na krajnici velkých z kamene, do lože z cementové malty | m2 | 104 |  | 0 | CS ÚRS 2019 02 |  |  | základní |  | 0 | 0.19536 | 20.3174 | 0 | 0 | 4 | K | 2 |  |  |  | ROZPOCET | 0 | 0 | 0 | 0 | 0 | 1 | 0 | 4 | 927809539
| P |  | Poznámka k položce: Výměry viz Technická zpráva SO 101. | [15 empty] | P | 2
| VV |  | Pročištění stáv. dvouřádku: | [15 empty] | VV | 2 | 1 | True | 0 | ROZPOCET
| VV |  | 60*0,2 |  | 12 | [13 empty] | VV | 2 | 2 | True | 0 | ROZPOCET
| VV |  | Nový dvouřádek: | [15 empty] | VV | 2 | 1 | True | 0 | ROZPOCET
| VV |  | 435*0,2 |  | 87 | [13 empty] | VV | 2 | 2 | True | 0 | ROZPOCET
| VV |  | 25*0,2 |  | 5 | [13 empty] | VV | 2 | 2 | True | 0 | ROZPOCET
| VV |  | Součet |  | 104 | [13 empty] | VV | 2 | 4 | True | 1 | ROZPOCET
65 | M | 58381007 | kostka dlažební žula drobná 8/10 | m2 | 102.52 |  | 0 | CS ÚRS 2019 02 |  |  | základní |  | 0 | 0.222 | 22.7594 | 0 | 0 | 8 | M | 2 |  |  |  | ROZPOCET | 0 | 0 | 0 | 0 | 0 | 1 | 0 | 4 | 1160225155
| VV |  | Pročištění stáv. dvouřádku (10%výměna): | [15 empty] | VV | 2 | 1 | True | 0 | ROZPOCET
| VV |  | 60*0,2*0,1 |  | 1.2 | [13 empty] | VV | 2 | 2 | True | 0 | ROZPOCET
| VV |  | Nový dvouřádek: | [15 empty] | VV | 2 | 1 | True | 0 | ROZPOCET
| VV |  | 435*0,2 |  | 87 | [13 empty] | VV | 2 | 2 | True | 0 | ROZPOCET
| VV |  | 25*0,2 |  | 5 | [13 empty] | VV | 2 | 2 | True | 0 | ROZPOCET
| VV |  | Součet |  | 93.2 | [13 empty] | VV | 2 | 4 | True | 1 | ROZPOCET
| VV |  | 93,2*1,1 'Přepočtené koeficientem množství |  | 102.52 | [13 empty] | VV | 2 | 2 | False | 1 | ROZPOCET
66 | K | 596211132 | Kladení dlažby z betonových zámkových dlaždic komunikací pro pěší s ložem z kameniva těženého nebo drceného tl. do 40 mm, s vyplněním spár s dvojitým hutněním, vibrováním a se smetením přebytečného materiálu na krajnici tl. 60 mm skupiny C, pro plochy přes 100 do 300 m2 | m2 | 670 |  | 0 | CS ÚRS 2019 02 |  |  | základní |  | 0 | 0.08425 | 56.4475 | 0 | 0 | 4 | K | 2 |  |  |  | ROZPOCET | 0 | 0 | 0 | 0 | 0 | 1 | 0 | 4 | 1414807605
| VV |  | Chodník - skladba E (ČSN 73 6131): | [15 empty] | VV | 2 | 1 | True | 0 | ROZPOCET
| VV |  | 170 |  | 170 | [13 empty] | VV | 2 | 2 | True | 0 | ROZPOCET
| VV |  | Společná stezka – skladba I: | [15 empty] | VV | 2 | 1 | True | 0 | ROZPOCET
| VV |  | 500 |  | 500 | [13 empty] | VV | 2 | 2 | True | 0 | ROZPOCET
| VV |  | Součet |  | 670 | [13 empty] | VV | 2 | 4 | True | 1 | ROZPOCET
67 | M | 59245015 | dlažba zámková tvaru I 200x165x60mm přírodní | m2 | 178.5 |  | 0 | CS ÚRS 2019 02 |  |  | základní |  | 0 | 0.113 | 20.1705 | 0 | 0 | 8 | M | 2 |  |  |  | ROZPOCET | 0 | 0 | 0 | 0 | 0 | 1 | 0 | 4 | 1980684731
| VV |  | Chodník - skladba E (ČSN 73 6131): | [15 empty] | VV | 2 | 1 | True | 0 | ROZPOCET
| VV |  | 170 |  | 170 | [13 empty] | VV | 2 | 2 | True | 1 | ROZPOCET
| VV |  | 170*1,05 'Přepočtené koeficientem množství |  | 178.5 | [13 empty] | VV | 2 | 2 | False | 1 | ROZPOCET
68 | M | 59245321 | dlažba plošná betonová 400x400x45mm barevná | m2 | 550 |  | 0 | CS ÚRS 2019 02 |  |  | základní |  | 0 | 0.135 | 74.25 | 0 | 0 | 8 | M | 2 |  |  |  | ROZPOCET | 0 | 0 | 0 | 0 | 0 | 1 | 0 | 4 | -1612303507
| VV |  | Společná stezka – skladba I (ČSN 73 6131): | [15 empty] | VV | 2 | 1 | True | 0 | ROZPOCET
| VV |  | 500 |  | 500 | [13 empty] | VV | 2 | 2 | True | 1 | ROZPOCET
| VV |  | 500*1,1 'Přepočtené koeficientem množství |  | 550 | [13 empty] | VV | 2 | 2 | False | 1 | ROZPOCET
69 | K | 596212232 | Kladení dlažby z betonových zámkových dlaždic pozemních komunikací s ložem z kameniva těženého nebo drceného tl. do 50 mm, s vyplněním spár, s dvojitým hutněním vibrováním a se smetením přebytečného materiálu na krajnici tl. 80 mm skupiny C, pro plochy přes 100 do 300 m2 | m2 | 210 |  | 0 | CS ÚRS 2019 02 |  |  | základní |  | 0 | 0.10362 | 21.7602 | 0 | 0 | 4 | K | 2 |  |  |  | ROZPOCET | 0 | 0 | 0 | 0 | 0 | 1 | 0 | 4 | 757763036
| VV |  | Vodící linie: | [15 empty] | VV | 2 | 1 | True | 0 | ROZPOCET
| VV |  | 90 |  | 90 | [13 empty] | VV | 2 | 2 | True | 0 | ROZPOCET
| VV |  | Reliéfní dlažba: | [15 empty] | VV | 2 | 1 | True | 0 | ROZPOCET
| VV |  | 120 |  | 120 | [13 empty] | VV | 2 | 2 | True | 0 | ROZPOCET
| VV |  | Součet |  | 210 | [13 empty] | VV | 2 | 4 | True | 1 | ROZPOCET
70 | M | 59245224 | dlažba zámková tvaru I základní pro nevidomé 196x161x80mm barevná | m2 | 231 |  | 0 | CS ÚRS 2019 02 |  |  | základní |  | 0 | 0.176 | 40.656 | 0 | 0 | 8 | M | 2 |  |  |  | ROZPOCET | 0 | 0 | 0 | 0 | 0 | 1 | 0 | 4 | -1123732313
| VV |  | 210*1,1 'Přepočtené koeficientem množství |  | 231 | [13 empty] | VV | 2 | 2 | False | 1 | ROZPOCET
71 | K | 596811312 | Kladení velkoformátové dlažby pozemních komunikací a komunikací pro pěší s ložem z kameniva tl. 40 mm, s vyplněním spár, s hutněním, vibrováním a se smetením přebytečného materiálu tl. do 100 mm, velikosti dlaždic do 0,5 m2, pro plochy přes 300 m2 | m2 | 3021 |  | 0 | CS ÚRS 2019 02 |  |  | základní |  | 0 | 0.0888 | 268.2648 | 0 | 0 | 4 | K | 2 |  |  |  | ROZPOCET | 0 | 0 | 0 | 0 | 0 | 1 | 0 | 4 | 415513698
| VV |  | Komunikace - skladba C (ČSN 73 6131): | [15 empty] | VV | 2 | 1 | True | 0 | ROZPOCET
| VV |  | 510 |  | 510 | [13 empty] | VV | 2 | 2 | True | 0 | ROZPOCET
| VV |  | Mínus nezpůsobilý výdaj: | [15 empty] | VV | 2 | 1 | True | 0 | ROZPOCET
| VV |  | -69 |  | -69 | [13 empty] | VV | 2 | 2 | True | 0 | ROZPOCET
| VV |  | Chodník - skladba F (ČSN 73 6131): | [15 empty] | VV | 2 | 1 | True | 0 | ROZPOCET
| VV |  | 1500 |  | 1500 | [13 empty] | VV | 2 | 2 | True | 0 | ROZPOCET
| VV |  | Chodník pojížděný - skladba G (ČSN 73 6131): | [15 empty] | VV | 2 | 1 | True | 0 | ROZPOCET
| VV |  | 620 |  | 620 | [13 empty] | VV | 2 | 2 | True | 0 | ROZPOCET
| VV |  | Chodník - skladba H (ČSN 73 6131): | [15 empty] | VV | 2 | 1 | True | 0 | ROZPOCET
| VV |  | 400 |  | 400 | [13 empty] | VV | 2 | 2 | True | 0 | ROZPOCET
| VV |  | dlažba s dřevodekorem: | [15 empty] | VV | 2 | 1 | True | 0 | ROZPOCET
| VV |  | 60 |  | 60 | [13 empty] | VV | 2 | 2 | True | 0 | ROZPOCET
| VV |  | Součet |  | 3021 | [13 empty] | VV | 2 | 4 | True | 1 | ROZPOCET
72 | M | 592460998R | dlažba betonová s dřevodekorem světle hnědá 1200/200/80mm | m2 | 66 |  | 0 | dle dodavatele |  |  | základní |  | 0 | 0.21 | 13.86 | 0 | 0 | 8 | M | 2 |  |  |  | ROZPOCET | 0 | 0 | 0 | 0 | 0 | 1 | 0 | 4 | -1111447217
| VV |  | dlažba s dřevodekorem: | [15 empty] | VV | 2 | 1 | True | 0 | ROZPOCET
| VV |  | 60 |  | 60 | [13 empty] | VV | 2 | 2 | True | 1 | ROZPOCET
| VV |  | 60*1,1 'Přepočtené koeficientem množství |  | 66 | [13 empty] | VV | 2 | 2 | False | 1 | ROZPOCET
73 | M | 592460999R | velkoformátová dlažba kamenná žulová s hladkou strukturou 1000/400/80mm | m2 | 2332 |  | 0 | dle dodavatele |  |  | základní |  | 0 | 0.21 | 489.72 | 0 | 0 | 8 | M | 2 |  |  |  | ROZPOCET | 0 | 0 | 0 | 0 | 0 | 1 | 0 | 4 | 353557420
| P |  | Poznámka k položce: Hladká struktura s minimálními spárami. | [15 empty] | P | 2
| VV |  | Chodník - skladba F ,tl. 60mm (ČSN 73 6131): | [15 empty] | VV | 2 | 1 | True | 0 | ROZPOCET
| VV |  | 1500 |  | 1500 | [13 empty] | VV | 2 | 2 | True | 0 | ROZPOCET
| VV |  | Chodník pojížděný - skladba G, tl. 80mm (ČSN 73 6131): | [15 empty] | VV | 2 | 1 | True | 0 | ROZPOCET
| VV |  | 620 |  | 620 | [13 empty] | VV | 2 | 2 | True | 0 | ROZPOCET
| VV |  | Součet |  | 2120 | [13 empty] | VV | 2 | 4 | True | 1 | ROZPOCET
| VV |  | 2120*1,1 'Přepočtené koeficientem množství |  | 2332 | [13 empty] | VV | 2 | 2 | False | 1 | ROZPOCET
74 | M | 5838465311R | křemencová dlažba pojížděná 150/150 tl. 80mm | m2 | 485.1 |  | 0 | dle dodavatele |  |  | základní |  | 0 | 0.215 | 104.2965 | 0 | 0 | 8 | M | 2 |  |  |  | ROZPOCET | 0 | 0 | 0 | 0 | 0 | 1 | 0 | 4 | 246595475
| VV |  | Komunikace - skladba C (ČSN 73 6131): | [15 empty] | VV | 2 | 1 | True | 0 | ROZPOCET
| VV |  | 510 |  | 510 | [13 empty] | VV | 2 | 2 | True | 0 | ROZPOCET
| VV |  | Mínus nezpůsobilý výdaj: | [15 empty] | VV | 2 | 1 | True | 0 | ROZPOCET
| VV |  | -69 |  | -69 | [13 empty] | VV | 2 | 2 | True | 0 | ROZPOCET
| VV |  | Součet |  | 441 | [13 empty] | VV | 2 | 4 | True | 1 | ROZPOCET
| VV |  | 441*1,1 'Přepočtené koeficientem množství |  | 485.1 | [13 empty] | VV | 2 | 2 | False | 1 | ROZPOCET
75 | M | 5838113412R | žulová štípaná dlažba 100/100 tl. 100mm | m2 | 440 |  | 0 | dle dodavatele |  |  | základní |  | 0 | 0.27 | 118.8 | 0 | 0 | 8 | M | 2 |  |  |  | ROZPOCET | 0 | 0 | 0 | 0 | 0 | 1 | 0 | 4 | -658182082
| VV |  | Chodník - skladba H (ČSN 73 6131): | [15 empty] | VV | 2 | 1 | True | 0 | ROZPOCET
| VV |  | 400 |  | 400 | [13 empty] | VV | 2 | 2 | True | 1 | ROZPOCET
| VV |  | 400*1,1 'Přepočtené koeficientem množství |  | 440 | [13 empty] | VV | 2 | 2 | False | 1 | ROZPOCET
| D | 8 | Trubní vedení |  |  |  | 0 | [5 empty] | 0 |  | 93.1446 |  | 57.15 | 1 | D | 1 |  |  |  | ROZPOCET | [6 empty] | 0
76 | K | 871313121 | Montáž kanalizačního potrubí z plastů z tvrdého PVC těsněných gumovým kroužkem v otevřeném výkopu ve sklonu do 20 % DN 160 | m | 54.7 |  | 0 | CS ÚRS 2019 02 |  |  | základní |  | 0 | 1.1e-05 | 0.0006017 | 0 | 0 | 4 | K | 2 |  |  |  | ROZPOCET | 0 | 0 | 0 | 0 | 0 | 1 | 0 | 4 | -1302648941
| VV |  | 1,4+1,4+1,4+0,5+6,5+5,4+4,7+6,1+4,5+3,0+10,0+1,2+3,6+2,7+2,3 |  | 54.7 | [13 empty] | VV | 2 | 2 | True | 1 | ROZPOCET
77 | M | 28611174 | trubka kanalizační PVC DN 160x3000 mm SN 10 | m | 60.17 |  | 0 | CS ÚRS 2019 02 |  |  | základní |  | 0 | 0.00241 | 0.14501 | 0 | 0 | 8 | M | 2 |  |  |  | ROZPOCET | 0 | 0 | 0 | 0 | 0 | 1 | 0 | 4 | 638013039
| VV |  | 54,7*1,1 'Přepočtené koeficientem množství |  | 60.17 | [13 empty] | VV | 2 | 2 | False | 1 | ROZPOCET
78 | K | 890411851 | Bourání šachet a jímek strojně velikosti obestavěného prostoru do 1,5 m3 z prefabrikovaných skruží | m3 | 15 |  | 0 | CS ÚRS 2019 02 |  |  | základní |  | 0 | 0 | 0 | 1.92 | 28.8 | 4 | K | 2 |  |  |  | ROZPOCET | 0 | 0 | 0 | 0 | 0 | 1 | 0 | 4 | 1748127248
79 | K | 892372111 | Tlakové zkoušky vodou zabezpečení konců potrubí při tlakových zkouškách DN do 300 | kus | 18 |  | 0 | CS ÚRS 2019 02 |  |  | základní |  | 0 | 0.46009 | 8.2816 | 0 | 0 | 4 | K | 2 |  |  |  | ROZPOCET | 0 | 0 | 0 | 0 | 0 | 1 | 0 | 4 | -2077887802
| VV |  | 15+1+1+1 |  | 18 | [13 empty] | VV | 2 | 2 | True | 1 | ROZPOCET
80 | K | 892381111 | Tlakové zkoušky vodou na potrubí DN 250, 300 nebo 350 | m | 54.7 |  | 0 | CS ÚRS 2019 02 |  |  | základní |  | 0 | 0 | 0 | 0 | 0 | 4 | K | 2 |  |  |  | ROZPOCET | 0 | 0 | 0 | 0 | 0 | 1 | 0 | 4 | 1587499043
81 | K | 894411311 | Osazení betonových nebo železobetonových dílců pro šachty skruží rovných | kus | 45 |  | 0 | CS ÚRS 2019 02 |  |  | základní |  | 0 | 0.010186 | 0.45837 | 0 | 0 | 4 | K | 2 |  |  |  | ROZPOCET | 0 | 0 | 0 | 0 | 0 | 1 | 0 | 4 | -286057014
| P |  | Poznámka k položce: Nástupnice bude obložena kamenin. pásky v protiskluzové úpravě R11, dle DIN 51 130 do spec. tmelu pro lepení obkladů ve styku s odpadní vodou. Kyneta bude obložena po nástupnici kameninovými pásky – hladká úprava. Stupadla jsou navržena s oc. jádrem s PE povlakem dle DIN 19 555-4. Spoje prefabrikátu budou utěsněny elastomerovým těsněním. Rám poklopu osadit na maltu na cementové bázi. | [15 empty] | P | 2
| VV |  | 15+15+15 |  | 45 | [13 empty] | VV | 2 | 2 | True | 1 | ROZPOCET
82 | M | 59223854 | skruž pro uliční vpusť s výtokovým otvorem PVC betonová 450x350x50mm | kus | 15 |  | 0 | CS ÚRS 2019 02 |  |  | základní |  | 0 | 0.08 | 1.2 | 0 | 0 | 8 | M | 2 |  |  |  | ROZPOCET | 0 | 0 | 0 | 0 | 0 | 1 | 0 | 4 | 1053929629
| P |  | Poznámka k položce: Např.: TBV – Q 450/350/3a PVC | [15 empty] | P | 2
83 | M | 59223857 | skruž pro uliční vpusť horní betonová 450x295x50mm | kus | 15 |  | 0 | CS ÚRS 2019 02 |  |  | základní |  | 0 | 0.058 | 0.87 | 0 | 0 | 8 | M | 2 |  |  |  | ROZPOCET | 0 | 0 | 0 | 0 | 0 | 1 | 0 | 4 | 651984507
| P |  | Poznámka k položce: Např.: TBV – Q 390/60/5d | [15 empty] | P | 2
84 | M | 59223858 | skruž pro uliční vpusť horní betonová 450x570x50mm | kus | 15 |  | 0 | CS ÚRS 2019 02 |  |  | základní |  | 0 | 0.111 | 1.665 | 0 | 0 | 8 | M | 2 |  |  |  | ROZPOCET | 0 | 0 | 0 | 0 | 0 | 1 | 0 | 4 | -589934914
| P |  | Poznámka k položce: Např.: TBV – Q 450/570/5d | [15 empty] | P | 2
85 | K | 894412411 | Osazení betonových nebo železobetonových dílců pro šachty skruží přechodových | kus | 15 |  | 0 | CS ÚRS 2019 02 |  |  | základní |  | 0 | 0.01248 | 0.1872 | 0 | 0 | 4 | K | 2 |  |  |  | ROZPOCET | 0 | 0 | 0 | 0 | 0 | 1 | 0 | 4 | -66556152
| P |  | Poznámka k položce: Nástupnice bude obložena kamenin. pásky v protiskluzové úpravě R11, dle DIN 51 130 do spec. tmelu pro lepení obkladů ve styku s odpadní vodou. Kyneta bude obložena po nástupnici kameninovými pásky – hladká úprava. Stupadla jsou navržena s oc. jádrem s PE povlakem dle DIN 19 555-4. Zaústění kameninového potrubí je navrženo přes šachtové vložky. Rám poklopu osadit na maltu na cementové bázi. | [15 empty] | P | 2
86 | M | 59223864 | prstenec pro uliční vpusť vyrovnávací betonový 390x60x130mm | kus | 15 |  | 0 | CS ÚRS 2019 02 |  |  | základní |  | 0 | 0.027 | 0.405 | 0 | 0 | 8 | M | 2 |  |  |  | ROZPOCET | 0 | 0 | 0 | 0 | 0 | 1 | 0 | 4 | -943316925
| P |  | Poznámka k položce: Např.: TBV – Q 390/60/10a | [15 empty] | P | 2
87 | M | 59224348 | těsnění elastomerové pro spojení šachetních dílů DN 1000 | kus | 60 |  | 0 | CS ÚRS 2019 02 |  |  | základní |  | 0 | 0.002 | 0.12 | 0 | 0 | 8 | M | 2 |  |  |  | ROZPOCET | 0 | 0 | 0 | 0 | 0 | 1 | 0 | 4 | -896770081
| VV |  | 15+45 |  | 60 | [13 empty] | VV | 2 | 2 | True | 1 | ROZPOCET
88 | M | 28614195 | koš sběrný (PE-HD) DN 300, výška 250mm pro kanalizační šachtu plastovou | kus | 15 |  | 0 | CS ÚRS 2019 02 |  |  | základní |  | 0 | 0.0034 | 0.051 | 0 | 0 | 8 | M | 2 |  |  |  | ROZPOCET | 0 | 0 | 0 | 0 | 0 | 1 | 0 | 4 | -1556713616
| P |  | Poznámka k položce: Např.: koš DIN 4052 - A4 | [15 empty] | P | 2
89 | K | 894414111 | Osazení betonových nebo železobetonových dílců pro šachty skruží základových (dno) | kus | 15 |  | 0 | CS ÚRS 2019 02 |  |  | základní |  | 0 | 0.028538 | 0.42807 | 0 | 0 | 4 | K | 2 |  |  |  | ROZPOCET | 0 | 0 | 0 | 0 | 0 | 1 | 0 | 4 | -1651834435
| P |  | Poznámka k položce: Nástupnice bude obložena kamenin. pásky v protiskluzové úpravě R11, dle DIN 51 130 do spec. tmelu pro lepení obkladů ve styku s odpadní vodou. Kyneta bude obložena po nástupnici kameninovými pásky – hladká úprava. Stupadla jsou navržena s oc. jádrem s PE povlakem dle DIN 19 555-4. Zaústění kameninového potrubí je navrženo přes šachtové vložky. Rám poklopu osadit na maltu na cementové bázi. | [15 empty] | P | 2
90 | M | 59223852 | dno pro uliční vpusť s kalovou prohlubní betonové 450x300x50mm | kus | 15 |  | 0 | CS ÚRS 2019 02 |  |  | základní |  | 0 | 0.072 | 1.08 | 0 | 0 | 8 | M | 2 |  |  |  | ROZPOCET | 0 | 0 | 0 | 0 | 0 | 1 | 0 | 4 | -779141576
| P |  | Poznámka k položce: Např.: TBV – Q 450/290/2a | [15 empty] | P | 2
91 | K | 895941311 | Zřízení vpusti kanalizační uliční z betonových dílců typ UVB-50 | kus | 1 |  | 0 | CS ÚRS 2019 02 |  |  | základní |  | 0 | 0.14494 | 0.14494 | 0 | 0 | 4 | K | 2 |  |  |  | ROZPOCET | 0 | 0 | 0 | 0 | 0 | 1 | 0 | 4 | -708030673
| VV |  | Chodníková vpusť: | [15 empty] | VV | 2 | 1 | True | 0 | ROZPOCET
| VV |  | 1 |  | 1 | [13 empty] | VV | 2 | 2 | True | 1 | ROZPOCET
92 | M | 59221652.R_01 | vpusťový komplet - chodníková vpusť čtvercová 300x300mm | kus | 1 |  | 0 | dle dodavatele |  |  | základní |  | 0 | 0.285 | 0.285 | 0 | 0 | 8 | M | 2 |  |  |  | ROZPOCET | 0 | 0 | 0 | 0 | 0 | 1 | 0 | 4 | -585438895
93 | K | 899104112 | Osazení poklopů litinových a ocelových včetně rámů pro třídu zatížení D400, E600 | kus | 5 |  | 0 | CS ÚRS 2019 02 |  |  | základní |  | 0 | 0.21734 | 1.0867 | 0 | 0 | 4 | K | 2 |  |  |  | ROZPOCET | 0 | 0 | 0 | 0 | 0 | 1 | 0 | 4 | -1935950715
| VV |  | Podobrubníkový poklop v. 160: | [15 empty] | VV | 2 | 1 | True | 0 | ROZPOCET
| VV |  | 2 |  | 2 | [13 empty] | VV | 2 | 2 | True | 0 | ROZPOCET
| VV |  | Podobrubníkový poklop v. 220 | [15 empty] | VV | 2 | 1 | True | 0 | ROZPOCET
| VV |  | 3 |  | 3 | [13 empty] | VV | 2 | 2 | True | 0 | ROZPOCET
| VV |  | Součet |  | 5 | [13 empty] | VV | 2 | 4 | True | 1 | ROZPOCET
94 | M | 28661935.R_01 | podobrubníkový poklop šachtový litinový pro třídu zatížení D400, výška obruby 160mm | kus | 2 |  | 0 | dle dodavatele |  |  | základní |  | 0 | 0.196 | 0.392 | 0 | 0 | 8 | M | 2 |  |  |  | ROZPOCET | 0 | 0 | 0 | 0 | 0 | 1 | 0 | 4 | 378336267
95 | M | 28661935.R_02 | podobrubníkový poklop šachtový litinový pro třídu zatížení D400, výška obruby 220mm | kus | 3 |  | 0 | dle dodavatele |  |  | základní |  | 0 | 0.196 | 0.588 | 0 | 0 | 8 | M | 2 |  |  |  | ROZPOCET | 0 | 0 | 0 | 0 | 0 | 1 | 0 | 4 | 1560252024
96 | K | 899131113 | Výměna šachtového rámu tř. D 400 včetně poklopu s osazením a dodáním nového rámu z litiny a betonu | kus | 63 |  | 0 | CS ÚRS 2019 02 |  |  | základní |  | 0 | 0.78421 | 49.4054 | 0.45 | 28.35 | 4 | K | 2 |  |  |  | ROZPOCET | 0 | 0 | 0 | 0 | 0 | 1 | 0 | 4 | 2034919683
| P |  | Poznámka k položce: Včetně kalového koše. | [15 empty] | P | 2
| VV |  | 38+25 |  | 63 | [13 empty] | VV | 2 | 2 | True | 1 | ROZPOCET
97 | K | 899204112 | Osazení mříží litinových včetně rámů a košů na bahno pro třídu zatížení D400, E600 | kus | 10 |  | 0 | CS ÚRS 2019 02 |  |  | základní |  | 0 | 0.21734 | 2.1734 | 0 | 0 | 4 | K | 2 |  |  |  | ROZPOCET | 0 | 0 | 0 | 0 | 0 | 1 | 0 | 4 | -1408857772
98 | M | 28661938 | mříž litinová 600/40T, 420X620 D400 | kus | 10 |  | 0 | CS ÚRS 2019 02 |  |  | základní |  | 0 | 0.041 | 0.41 | 0 | 0 | 8 | M | 2 |  |  |  | ROZPOCET | 0 | 0 | 0 | 0 | 0 | 1 | 0 | 4 | -1534096835
99 | K | 899331111 | Výšková úprava uličního vstupu nebo vpusti do 200 mm zvýšením poklopu | kus | 38 |  | 0 | CS ÚRS 2019 02 |  |  | základní |  | 0 | 0.4208 | 15.9904 | 0 | 0 | 4 | K | 2 |  |  |  | ROZPOCET | 0 | 0 | 0 | 0 | 0 | 1 | 0 | 4 | 111702649
100 | K | 899431111 | Výšková úprava uličního vstupu nebo vpusti do 200 mm zvýšením krycího hrnce, šoupěte nebo hydrantu bez úpravy armatur | kus | 25 |  | 0 | CS ÚRS 2019 02 |  |  | základní |  | 0 | 0.31108 | 7.777 | 0 | 0 | 4 | K | 2 |  |  |  | ROZPOCET | 0 | 0 | 0 | 0 | 0 | 1 | 0 | 4 | 663609465
| D | 9 | Ostatní konstrukce a práce, bourání |  |  |  | 0 | [5 empty] | 0 |  | 298.2041 |  | 266.498 | 1 | D | 1 |  |  |  | ROZPOCET | [6 empty] | 0
101 | K | 916131213 | Osazení silničního obrubníku betonového se zřízením lože, s vyplněním a zatřením spár cementovou maltou stojatého s boční opěrou z betonu prostého, do lože z betonu prostého | m | 431 |  | 0 | CS ÚRS 2019 02 |  |  | základní |  | 0 | 0.1554 | 66.9772 | 0 | 0 | 4 | K | 2 |  |  |  | ROZPOCET | 0 | 0 | 0 | 0 | 0 | 1 | 0 | 4 | 1922038594
| VV |  | Betonová obruba silniční 150/250: | [15 empty] | VV | 2 | 1 | True | 0 | ROZPOCET
| VV |  | 350 |  | 350 | [13 empty] | VV | 2 | 2 | True | 0 | ROZPOCET
| VV |  | Zastávkový (Kasselský) obrubník: | [15 empty] | VV | 2 | 1 | True | 0 | ROZPOCET
| VV |  | 73+4+4 |  | 81 | [13 empty] | VV | 2 | 2 | True | 0 | ROZPOCET
| VV |  | Součet |  | 431 | [13 empty] | VV | 2 | 4 | True | 1 | ROZPOCET
102 | M | 59217040 | obrubník betonový bezbariérový náběhový | m | 8 |  | 0 | CS ÚRS 2019 02 |  |  | základní |  | 0 | 0.15 | 1.2 | 0 | 0 | 8 | M | 2 |  |  |  | ROZPOCET | 0 | 0 | 0 | 0 | 0 | 1 | 0 | 4 | -495290798
103 | M | 59217041 | obrubník betonový bezbariérový přímý | m | 73 |  | 0 | CS ÚRS 2019 02 |  |  | základní |  | 0 | 0.225 | 16.425 | 0 | 0 | 8 | M | 2 |  |  |  | ROZPOCET | 0 | 0 | 0 | 0 | 0 | 1 | 0 | 4 | -1232193042
104 | M | 59217023 | obrubník betonový chodníkový 1000x150x250mm | m | 350 |  | 0 | CS ÚRS 2019 02 |  |  | základní |  | 0 | 0.085 | 29.75 | 0 | 0 | 8 | M | 2 |  |  |  | ROZPOCET | 0 | 0 | 0 | 0 | 0 | 1 | 0 | 4 | -732410604
105 | K | 916231213 | Osazení chodníkového obrubníku betonového se zřízením lože, s vyplněním a zatřením spár cementovou maltou stojatého s boční opěrou z betonu prostého, do lože z betonu prostého | m | 250 |  | 0 | CS ÚRS 2019 02 |  |  | základní |  | 0 | 0.1295 | 32.3749 | 0 | 0 | 4 | K | 2 |  |  |  | ROZPOCET | 0 | 0 | 0 | 0 | 0 | 1 | 0 | 4 | -1119270380
| VV |  | Betonová obruba chodníková 80/200: | [15 empty] | VV | 2 | 1 | True | 0 | ROZPOCET
| VV |  | 250 |  | 250 | [13 empty] | VV | 2 | 2 | True | 1 | ROZPOCET
106 | M | 59217018 | obrubník betonový chodníkový 1000x80x200mm | m | 250 |  | 0 | CS ÚRS 2019 02 |  |  | základní |  | 0 | 0.036 | 9 | 0 | 0 | 8 | M | 2 |  |  |  | ROZPOCET | 0 | 0 | 0 | 0 | 0 | 1 | 0 | 4 | 181994331
107 | K | 916241113 | Osazení obrubníku kamenného se zřízením lože, s vyplněním a zatřením spár cementovou maltou ležatého s boční opěrou z betonu prostého, do lože z betonu prostého | m | 470 |  | 0 | CS ÚRS 2019 02 |  |  | základní |  | 0 | 0.16849 | 79.1906 | 0 | 0 | 4 | K | 2 |  |  |  | ROZPOCET | 0 | 0 | 0 | 0 | 0 | 1 | 0 | 4 | -1504671977
| VV |  | OP3 oblouk: | [15 empty] | VV | 2 | 1 | True | 0 | ROZPOCET
| VV |  | 70 |  | 70 | [13 empty] | VV | 2 | 2 | True | 0 | ROZPOCET
| VV |  | OP3 | [15 empty] | VV | 2 | 1 | True | 0 | ROZPOCET
| VV |  | 400 |  | 400 | [13 empty] | VV | 2 | 2 | True | 0 | ROZPOCET
| VV |  | Součet |  | 470 | [13 empty] | VV | 2 | 4 | True | 1 | ROZPOCET
108 | M | 58380004 | obrubník kamenný žulový přímý 250x200mm | m | 400 |  | 0 | CS ÚRS 2019 02 |  |  | základní |  | 0 | 0.125 | 50 | 0 | 0 | 8 | M | 2 |  |  |  | ROZPOCET | 0 | 0 | 0 | 0 | 0 | 1 | 0 | 4 | 1647970643
109 | M | 58380414 | obrubník kamenný žulový obloukový R 0,5-1m 250x200mm | m | 70 |  | 0 | CS ÚRS 2019 02 |  |  | základní |  | 0 | 0.125 | 8.75 | 0 | 0 | 8 | M | 2 |  |  |  | ROZPOCET | 0 | 0 | 0 | 0 | 0 | 1 | 0 | 4 | -1455830490
110 | K | 919111213 | Řezání dilatačních spár v čerstvém cementobetonovém krytu vytvoření komůrky pro těsnící zálivku šířky 10 mm, hloubky 25 mm | m | 64 |  | 0 | CS ÚRS 2019 02 |  |  | základní |  | 0 | 3.45e-06 | 0.0002208 | 0 | 0 | 4 | K | 2 |  |  |  | ROZPOCET | 0 | 0 | 0 | 0 | 0 | 1 | 0 | 4 | -1339145517
| VV |  | Šířka 8-10mm, délka 4m á 5m: | [15 empty] | VV | 2 | 1 | True | 0 | ROZPOCET
| VV |  | (40/5)*4 |  | 32 | [13 empty] | VV | 2 | 2 | True | 0 | ROZPOCET
| VV |  | (40/5)*4 |  | 32 | [13 empty] | VV | 2 | 2 | True | 0 | ROZPOCET
| VV |  | Součet |  | 64 | [13 empty] | VV | 2 | 4 | True | 1 | ROZPOCET
111 | K | 919122112 | Utěsnění dilatačních spár zálivkou za tepla v cementobetonovém nebo živičném krytu včetně adhezního nátěru s těsnicím profilem pod zálivkou, pro komůrky šířky 10 mm, hloubky 25 mm | m | 64 |  | 0 | CS ÚRS 2019 02 |  |  | základní |  | 0 | 0.0001132 | 0.0072448 | 0 | 0 | 4 | K | 2 |  |  |  | ROZPOCET | 0 | 0 | 0 | 0 | 0 | 1 | 0 | 4 | 2052392911
112 | K | 919131111 | Vyztužení dilatačních spár v cementobetonovém krytu kluznými trny průměru 25 mm, délky 500 mm | kus | 64 |  | 0 | CS ÚRS 2019 02 |  |  | základní |  | 0 | 0.00202 | 0.12928 | 0 | 0 | 4 | K | 2 |  |  |  | ROZPOCET | 0 | 0 | 0 | 0 | 0 | 1 | 0 | 4 | -1771799878
113 | K | 919735113 | Řezání stávajícího živičného krytu nebo podkladu hloubky přes 100 do 150 mm | m | 260 |  | 0 | CS ÚRS 2019 02 |  |  | základní |  | 0 | 1.995e-06 | 0.0005187 | 0 | 0 | 4 | K | 2 |  |  |  | ROZPOCET | 0 | 0 | 0 | 0 | 0 | 1 | 0 | 4 | -400552840
114 | K | 919748111 | Provedení postřiku, popř. zdrsnění povrchu cementobetonového krytu nebo podkladu ochrannou emulzí | m2 | 130 |  | 0 | CS ÚRS 2019 02 |  |  | základní |  | 0 | 0 | 0 | 0 | 0 | 4 | K | 2 |  |  |  | ROZPOCET | 0 | 0 | 0 | 0 | 0 | 1 | 0 | 4 | -1090131504
| VV |  | 260*0,5 |  | 130 | [13 empty] | VV | 2 | 2 | True | 1 | ROZPOCET
115 | M | 111625530 | emulze asfaltová rychleštěpná pro tryskové vysprávky | t | 1.3 |  | 0 | CS ÚRS 2019 02 |  |  | základní |  | 0 | 1 | 1.3 | 0 | 0 | 8 | M | 2 |  |  |  | ROZPOCET | 0 | 0 | 0 | 0 | 0 | 1 | 0 | 4 | -1599774021
| P |  | Poznámka k položce: Spojovací postřik po odřezání stáv. komunikace,, 10kg/m2. | [15 empty] | P | 2
| VV |  | 130*10*0,001 |  | 1.3 | [13 empty] | VV | 2 | 2 | True | 1 | ROZPOCET
116 | K | 935932421 | Odvodňovací plastový žlab pro třídu zatížení D 400 vnitřní šířky 200 mm s krycím roštem mřížkovým z pozinkované oceli | m | 6 |  | 0 | CS ÚRS 2019 02 |  |  | základní |  | 0 | 0.51653 | 3.0992 | 0 | 0 | 4 | K | 2 |  |  |  | ROZPOCET | 0 | 0 | 0 | 0 | 0 | 1 | 0 | 4 | 9062944
117 | K | 961044111 | Bourání základů z betonu prostého | m3 | 45 |  | 0 | CS ÚRS 2019 02 |  |  | základní |  | 0 | 0 | 0 | 2 | 90 | 4 | K | 2 |  |  |  | ROZPOCET | 0 | 0 | 0 | 0 | 0 | 1 | 0 | 4 | -207559362
| VV |  | Základy pod stáv. mobiliářem: | [15 empty] | VV | 2 | 1 | True | 0 | ROZPOCET
| VV |  | 0,8*0,5*0,5*(13*2+1+1+2+11+6+3+2+10+15) |  | 15.4 | [13 empty] | VV | 2 | 2 | True | 0 | ROZPOCET
| VV |  | Základy pod stáv. čekárny autobusů: | [15 empty] | VV | 2 | 1 | True | 0 | ROZPOCET
| VV |  | 0,8*0,5*0,5*4*2 |  | 1.6 | [13 empty] | VV | 2 | 2 | True | 0 | ROZPOCET
| VV |  | Základy pod stáv. zábradlím: | [15 empty] | VV | 2 | 1 | True | 0 | ROZPOCET
| VV |  | 0,8*0,5*0,5*10 |  | 2 | [13 empty] | VV | 2 | 2 | True | 0 | ROZPOCET
| VV |  | Základy pod stáv. palisádou: | [15 empty] | VV | 2 | 1 | True | 0 | ROZPOCET
| VV |  | 0,8*0,5*0,5*130 |  | 26 | [13 empty] | VV | 2 | 2 | True | 0 | ROZPOCET
| VV |  | Součet |  | 45 | [13 empty] | VV | 2 | 4 | True | 1 | ROZPOCET
118 | K | 966001211 | Odstranění lavičky parkové stabilní zabetonované | kus | 13 |  | 0 | CS ÚRS 2019 02 |  |  | základní |  | 0 | 0 | 0 | 0.482 | 6.266 | 4 | K | 2 |  |  |  | ROZPOCET | 0 | 0 | 0 | 0 | 0 | 1 | 0 | 4 | -153745517
119 | K | 966001311 | Odstranění odpadkového koše s betonovou patkou | kus | 11 |  | 0 | CS ÚRS 2019 02 |  |  | základní |  | 0 | 0 | 0 | 0.087 | 0.957 | 4 | K | 2 |  |  |  | ROZPOCET | 0 | 0 | 0 | 0 | 0 | 1 | 0 | 4 | -1410363925
120 | K | 966001411 | Odstranění stojanu na kola přichyceného kotevními šrouby | kus | 11 |  | 0 | CS ÚRS 2019 02 |  |  | základní |  | 0 | 0 | 0 | 0.025 | 0.275 | 4 | K | 2 |  |  |  | ROZPOCET | 0 | 0 | 0 | 0 | 0 | 1 | 0 | 4 | 1792802792
| VV |  | 6+3+2 |  | 11 | [13 empty] | VV | 2 | 2 | True | 1 | ROZPOCET
121 | K | 966051111 | Bourání palisád betonových osazených v řadě | m3 | 65 |  | 0 | CS ÚRS 2019 02 |  |  | základní |  | 0 | 0 | 0 | 2.6 | 169 | 4 | K | 2 |  |  |  | ROZPOCET | 0 | 0 | 0 | 0 | 0 | 1 | 0 | 4 | -399795772
| VV |  | 130*0,5*1 |  | 65 | [13 empty] | VV | 2 | 2 | True | 1 | ROZPOCET
| D | 997 | Přesun sutě |  |  |  | 0 | [5 empty] | 0 |  | 0 |  | 0 | 1 | D | 1 |  |  |  | ROZPOCET | [6 empty] | 0
122 | K | 997002611 | Nakládání suti a vybouraných hmot na dopravní prostředek pro vodorovné přemístění | t | 6973.733 |  | 0 | CS ÚRS 2019 02 |  |  | základní |  | 0 | 0 | 0 | 0 | 0 | 4 | K | 2 |  |  |  | ROZPOCET | 0 | 0 | 0 | 0 | 0 | 1 | 0 | 4 | 1778609900
123 | K | 997006512 | Vodorovná doprava suti na skládku s naložením na dopravní prostředek a složením přes 100 m do 1 km | t | 6973.733 |  | 0 | CS ÚRS 2019 02 |  |  | základní |  | 0 | 0 | 0 | 0 | 0 | 4 | K | 2 |  |  |  | ROZPOCET | 0 | 0 | 0 | 0 | 0 | 1 | 0 | 4 | -1144499010
124 | K | 997006519 | Vodorovná doprava suti na skládku s naložením na dopravní prostředek a složením Příplatek k ceně za každý další i započatý 1 km | t | 132500.927 |  | 0 | CS ÚRS 2019 02 |  |  | základní |  | 0 | 0 | 0 | 0 | 0 | 4 | K | 2 |  |  |  | ROZPOCET | 0 | 0 | 0 | 0 | 0 | 1 | 0 | 4 | 1309470918
| P |  | Poznámka k položce: Celkem 20 km | [15 empty] | P | 2
| VV |  | 6973,733*19 'Přepočtené koeficientem množství |  | 132500.927 | [13 empty] | VV | 2 | 2 | False | 1 | ROZPOCET
125 | K | 997013801 | Poplatek za uložení stavebního odpadu na skládce (skládkovné) z prostého betonu zatříděného do Katalogu odpadů pod kódem 170 101 | t | 1031.01 |  | 0 | CS ÚRS 2019 02 |  |  | základní |  | 0 | 0 | 0 | 0 | 0 | 4 | K | 2 |  |  |  | ROZPOCET | 0 | 0 | 0 | 0 | 0 | 1 | 0 | 4 | -67378706
| VV |  | 315,84+456,170+90+169 |  | 1031.01 | [13 empty] | VV | 2 | 2 | True | 1 | ROZPOCET
126 | K | 997013831 | Poplatek za uložení stavebního odpadu na skládce (skládkovné) směsného stavebního a demoličního zatříděného do Katalogu odpadů pod kódem 170 904 | t | 12.448 |  | 0 | CS ÚRS 2019 02 |  |  | základní |  | 0 | 0 | 0 | 0 | 0 | 4 | K | 2 |  |  |  | ROZPOCET | 0 | 0 | 0 | 0 | 0 | 1 | 0 | 4 | -1021467598
| VV |  | 4,950+6,266+0,957+0,275 |  | 12.448 | [13 empty] | VV | 2 | 2 | True | 1 | ROZPOCET
127 | K | 997221845 | Poplatek za uložení stavebního odpadu na skládce (skládkovné) asfaltového bez obsahu dehtu zatříděného do Katalogu odpadů pod kódem 170 302 | t | 1045.58 |  | 0 | CS ÚRS 2019 02 |  |  | základní |  | 0 | 0 | 0 | 0 | 0 | 4 | K | 2 |  |  |  | ROZPOCET | 0 | 0 | 0 | 0 | 0 | 1 | 0 | 4 | -1274971558
| VV |  | 288,2+589,5+167,88 |  | 1045.58 | [13 empty] | VV | 2 | 2 | True | 1 | ROZPOCET
128 | K | 997221855 | Poplatek za uložení stavebního odpadu na skládce (skládkovné) zeminy a kameniva zatříděného do Katalogu odpadů pod kódem 170 504 | t | 4757.87 |  | 0 | CS ÚRS 2019 02 |  |  | základní |  | 0 | 0 | 0 | 0 | 0 | 4 | K | 2 |  |  |  | ROZPOCET | 0 | 0 | 0 | 0 | 0 | 1 | 0 | 4 | -124195270
| VV |  | 379,470+944+1626,0+1808,4 |  | 4757.87 | [13 empty] | VV | 2 | 2 | True | 1 | ROZPOCET
| D | 998 | Přesun hmot |  |  |  | 0 | [5 empty] | 0 |  | 0 |  | 0 | 1 | D | 1 |  |  |  | ROZPOCET | [6 empty] | 0
129 | K | 998225111 | Přesun hmot pro komunikace s krytem z kameniva, monolitickým betonovým nebo živičným dopravní vzdálenost do 200 m jakékoliv délky objektu | t | 1848.15 |  | 0 | CS ÚRS 2019 02 |  |  | základní |  | 0 | 0 | 0 | 0 | 0 | 4 | K | 2 |  |  |  | ROZPOCET | 0 | 0 | 0 | 0 | 0 | 1 | 0 | 4 | -1559269598
| D | PSV | Práce a dodávky PSV |  |  |  | 0 | [5 empty] | 0 |  | 0.47861 |  | 1.235 | 2 | D | 0 |  |  |  | ROZPOCET | [6 empty] | 0
| D | 711 | Izolace proti vodě, vlhkosti a plynům |  |  |  | 0 | [5 empty] | 0 |  | 0.2998 |  | 0 | 2 | D | 1 |  |  |  | ROZPOCET | [6 empty] | 0
130 | K | 711161117 | Izolace proti zemní vlhkosti a beztlakové vodě nopovými fóliemi na ploše vodorovné V vrstva ochranná, odvětrávací a drenážní výška nopku 40,0 mm, tl. fólie do 2,0 mm | m2 | 165 |  | 0 | CS ÚRS 2019 02 |  |  | základní |  | 0 | 0.001817 | 0.2998 | 0 | 0 | 16 | K | 2 |  |  |  | ROZPOCET | 0 | 0 | 0 | 0 | 0 | 1 | 0 | 16 | -457617667
| VV |  | 330*0,5 |  | 165 | [13 empty] | VV | 2 | 2 | True | 1 | ROZPOCET
| D | 767 | Konstrukce zámečnické |  |  |  | 0 | [5 empty] | 0 |  | 0.1788 |  | 1.235 | 2 | D | 1 |  |  |  | ROZPOCET | [6 empty] | 0
131 | K | 767161814 | Demontáž zábradlí rovného nerozebíratelný spoj hmotnosti 1 m zábradlí přes 20 kg | m | 10 |  | 0 | CS ÚRS 2019 02 |  |  | základní |  | 0 | 0 | 0 | 0.025 | 0.25 | 16 | K | 2 |  |  |  | ROZPOCET | 0 | 0 | 0 | 0 | 0 | 1 | 0 | 16 | 85117075
132 | K | 767165111 | Montáž zábradlí rovného madel z trubek nebo tenkostěnných profilů šroubováním | m | 10 |  | 0 | CS ÚRS 2019 02 |  |  | základní |  | 0 | 0 | 0 | 0 | 0 | 16 | K | 2 |  |  |  | ROZPOCET | 0 | 0 | 0 | 0 | 0 | 1 | 0 | 16 | -1254626492
| VV |  | 2*5 |  | 10 | [13 empty] | VV | 2 | 2 | True | 1 | ROZPOCET
133 | M | 55343050.R_01 | madlo na zábradlí schodišťové, nátěr antracit | m | 10 |  | 0 | dle dodavatele |  |  | základní |  | 0 | 0.00135 | 0.0135 | 0 | 0 | 32 | M | 2 |  |  |  | ROZPOCET | 0 | 0 | 0 | 0 | 0 | 1 | 0 | 16 | -338728230
134 | K | 767220410 | Montáž schodišťového zábradlí z profilové oceli do zdiva, hmotnosti 1 m zábradlí do 20 kg | m | 14.5 |  | 0 | CS ÚRS 2019 02 |  |  | základní |  | 0 | 0 | 0 | 0 | 0 | 16 | K | 2 |  |  |  | ROZPOCET | 0 | 0 | 0 | 0 | 0 | 1 | 0 | 16 | 315630760
| VV |  | 9,5+5,0 |  | 14.5 | [13 empty] | VV | 2 | 2 | True | 1 | ROZPOCET
135 | M | 63126080.R_01 | zábradlí schodišťové v. 1,1m, ocelové profily, výplň mléčné sklo, nátěr antracit | m | 14.5 |  | 0 | dle dodavatele |  |  | základní |  | 0 | 0.0057 | 0.08265 | 0 | 0 | 32 | M | 2 |  |  |  | ROZPOCET | 0 | 0 | 0 | 0 | 0 | 1 | 0 | 16 | 1924514285
136 | M | 63126080.R_02 | zábradlí schodišťové v. 1,1m, ocelové profily, bez výplně, nátěr antracit | m | 14.5 |  | 0 | dle dodavatele |  |  | základní |  | 0 | 0.0057 | 0.08265 | 0 | 0 | 32 | M | 2 |  |  |  | ROZPOCET | 0 | 0 | 0 | 0 | 0 | 1 | 0 | 16 | -492562906
137 | K | 767996701 | Demontáž ostatních zámečnických konstrukcí o hmotnosti jednotlivých dílů řezáním do 50 kg | kg | 985 |  | 0 | CS ÚRS 2019 02 |  |  | základní |  | 0 | 0 | 0 | 0.001 | 0.985 | 16 | K | 2 |  |  |  | ROZPOCET | 0 | 0 | 0 | 0 | 0 | 1 | 0 | 16 | -484345264
| VV |  | Čekárny autobusů: | [15 empty] | VV | 2 | 1 | True | 0 | ROZPOCET
| VV |  | 350*2 |  | 700 | [13 empty] | VV | 2 | 2 | True | 0 | ROZPOCET
| VV |  | Informační sloup: | [15 empty] | VV | 2 | 1 | True | 0 | ROZPOCET
| VV |  | 1*150 |  | 150 | [13 empty] | VV | 2 | 2 | True | 0 | ROZPOCET
| VV |  | Informační tabule: | [15 empty] | VV | 2 | 1 | True | 0 | ROZPOCET
| VV |  | 1*125 |  | 125 | [13 empty] | VV | 2 | 2 | True | 0 | ROZPOCET
| VV |  | Sloupky: | [15 empty] | VV | 2 | 1 | True | 0 | ROZPOCET
| VV |  | 2*5 |  | 10 | [13 empty] | VV | 2 | 2 | True | 0 | ROZPOCET
| VV |  | Součet |  | 985 | [13 empty] | VV | 2 | 4 | True | 1 | ROZPOCET
| D | M | Práce a dodávky M |  |  |  | 0 | [5 empty] | 0 |  | 0.05049 |  | 0 | 3 | D | 0 |  |  |  | ROZPOCET | [6 empty] | 0
| D | 46-M | Zemní práce při extr.mont.pracích |  |  |  | 0 | [5 empty] | 0 |  | 0.05049 |  | 0 | 3 | D | 1 |  |  |  | ROZPOCET | [6 empty] | 0
138 | K | 460010025 | Vytyčení trasy inženýrských sítí v zastavěném prostoru | km | 5.1 |  | 0 | CS ÚRS 2019 02 |  |  | základní |  | 0 | 0.0099 | 0.05049 | 0 | 0 | 64 | K | 2 |  |  |  | ROZPOCET | 0 | 0 | 0 | 0 | 0 | 1 | 0 | 64 | 1265899441
| VV |  | 17 stávajících inženýrských sítí: | [15 empty] | VV | 2 | 1 | True | 0 | ROZPOCET
| VV |  | 300*17/1000 |  | 5.1 | [13 empty] | VV | 2 | 2 | True | 1 | ROZPOCET
| D | VRN | Vedlejší rozpočtové náklady |  |  |  | 0 | [5 empty] | 0 |  | 0 |  | 0 | 5 | D | 0 |  |  |  | ROZPOCET | [6 empty] | 0
| D | VRN4 | Inženýrská činnost |  |  |  | 0 | [5 empty] | 0 |  | 0 |  | 0 | 5 | D | 1 |  |  |  | ROZPOCET | [6 empty] | 0
139 | K | 043154000 | Zkoušky hutnicí | komplet | 1 |  | 0 | CS ÚRS 2019 02 |  |  | základní |  | 0 | 0 | 0 | 0 | 0 | 1024 | K | 2 |  |  |  | ROZPOCET | 0 | 0 | 0 | 0 | 0 | 1 | 0 | 1024 | -74256356
| P |  | Poznámka k položce: Kontrola zhutnění při provádění zásypu je navržena statickou zatěžovací deskou. Zkouška bude provedena vždy maximálně pro 2 vrstvy o maximální tloušťce 0,5 m. Dále 3 zkoušky na každých 50 délky. | [15 empty] | P | 2

## SO 101.1.b - Zpevněné plo...
[9 empty] | >> skryté sloupce << | [9 empty] | {77a7cf93-e56e-469a-95ec-2f5ac1b818c7}
2
| KRYCÍ LIST SOUPISU PRACÍ | [8 empty] | v --- níže se nacházejí doplnkové a pomocné údaje k sestavám --- v | [8 empty] | False
Stavba:
Dopravní terminál v Bohumíně – Přednádražní prostor
Objekt:
SO 101 - Komunikace
Soupis:
SO 101.1.b - Zpevněné plochy - nezpůsobilý výdaj
| KSO: |  |  |  |  | CC-CZ:
| Místo: |  | Bohumín |  |  | Datum: | 26. 11. 2019
| Zadavatel: |  |  |  |  | IČ:
|  | Město Bohumín, Masarykova 158, 735 81 Bohumín |  |  |  | DIČ:
| Uchazeč: |  |  |  |  | IČ: | Vyplň údaj
|  | Vyplň údaj |  |  |  | DIČ: | Vyplň údaj
| Projektant: |  |  |  |  | IČ:
|  | HaskoningDHV Czech Republic, spol. s r.o. |  |  |  | DIČ:
| Zpracovatel: |  |  |  |  | IČ:
|  | HaskoningDHV Czech Republic, spol. s r.o. |  |  |  | DIČ:
Poznámka:
| Cena bez DPH | [5 empty] | 0
|  |  | Základ daně |  |  | Sazba daně | Výše daně
| DPH | základní | 0 |  |  | 21% | 0
|  | snížená | 0 |  |  | 15% | 0
|  | zákl. přenesená | 0 |  |  | 21% | 0
|  | sníž. přenesená | 0 |  |  | 15% | 0
|  | nulová | 0 |  |  | 0% | 0
| Cena s DPH |  |  | v | CZK |  | 0
REKAPITULACE ČLENĚNÍ SOUPISU PRACÍ
Stavba:
Dopravní terminál v Bohumíně – Přednádražní prostor
Objekt:
SO 101 - Komunikace
Soupis:
SO 101.1.b - Zpevněné plochy - nezpůsobilý výdaj
Místo: |  |  | Bohumín |  |  | Datum: | 26. 11. 2019
Zadavatel: |  |  | Město Bohumín, Masarykova 158, 735 81 Bohumín |  |  | Projektant: | HaskoningDHV Czech Republic, spol. s r.o.
Uchazeč: |  |  | Vyplň údaj |  |  | Zpracovatel: | HaskoningDHV Czech Republic, spol. s r.o.
Kód dílu - Popis | [6 empty] | Cena celkem [CZK]
Náklady stavby celkem | [6 empty] | 0 | [12 empty] | -1
| HSV - Práce a dodávky HSV | [5 empty] | 0
| 5 - Komunikace pozemní | [5 empty] | 0
| 998 - Přesun hmot | [5 empty] | 0
SOUPIS PRACÍ
Stavba:
Dopravní terminál v Bohumíně – Přednádražní prostor
Objekt:
SO 101 - Komunikace
Soupis:
SO 101.1.b - Zpevněné plochy - nezpůsobilý výdaj
Místo: |  |  | Bohumín |  |  | Datum: | 26. 11. 2019
Zadavatel: |  |  | Město Bohumín, Masarykova 158, 735 81 Bohumín |  |  | Projektant: | HaskoningDHV Czech Republic, spol. s r.o.
Uchazeč: |  |  | Vyplň údaj |  |  | Zpracovatel: | HaskoningDHV Czech Republic, spol. s r.o.
PČ | Typ | Kód | Popis | MJ | Množství | J.cena [CZK] | Cena celkem [CZK] | Cenová soustava |  |  | DPH | J. Nh [h] | Nh celkem [h] | J. hmotnost [t] | Hmotnost celkem [t] | J. suť [t] | Suť Celkem [t]
Náklady soupisu celkem | [6 empty] | 0 | [5 empty] | 0 |  | 22.4457 |  | 0 |  | D | -1 | [10 empty] | 0
| D | HSV | Práce a dodávky HSV |  |  |  | 0 | [5 empty] | 0 |  | 22.4457 |  | 0 | 1 | D | 0 |  |  |  | ROZPOCET | [6 empty] | 0
| D | 5 | Komunikace pozemní |  |  |  | 0 | [5 empty] | 0 |  | 22.4457 |  | 0 | 1 | D | 1 |  |  |  | ROZPOCET | [6 empty] | 0
1 | K | 564851111 | Podklad ze štěrkodrti ŠD s rozprostřením a zhutněním, po zhutnění tl. 150 mm | m2 | 223 |  | 0 | CS ÚRS 2019 02 |  |  | základní |  | 0 | 0 | 0 | 0 | 0 | 4 | K | 2 |  |  |  | ROZPOCET | 0 | 0 | 0 | 0 | 0 | 1 | 0 | 4 | 695944156
| P |  | Poznámka k položce: Výměry viz Technická zpráva SO 101. Nezpůsobilý výdaj. | [15 empty] | P | 2
| VV |  | Komunikace - skladba B (ŠD 0/63, ČSN 73 6126-1,Edef,2 = 70MPa ): | [15 empty] | VV | 2 | 1 | True | 0 | ROZPOCET
| VV |  | 77 |  | 77 | [13 empty] | VV | 2 | 2 | True | 0 | ROZPOCET
| VV |  | Komunikace - skladba B (ŠD 0/32, ČSN 73 6126-1,Edef,2 = 100MPa ): | [15 empty] | VV | 2 | 1 | True | 0 | ROZPOCET
| VV |  | 77 |  | 77 | [13 empty] | VV | 2 | 2 | True | 0 | ROZPOCET
| VV |  | Komunikace - skladba C (ČSN 73 6126-1, Edef,2 = 60MPa): | [15 empty] | VV | 2 | 1 | True | 0 | ROZPOCET
| VV |  | 69 |  | 69 | [13 empty] | VV | 2 | 2 | True | 0 | ROZPOCET
| VV |  | Součet |  | 223 | [13 empty] | VV | 2 | 4 | True | 1 | ROZPOCET
2 | K | 564861111 | Podklad ze štěrkodrti ŠD s rozprostřením a zhutněním, po zhutnění tl. 200 mm | m2 | 69 |  | 0 | CS ÚRS 2019 02 |  |  | základní |  | 0 | 0 | 0 | 0 | 0 | 4 | K | 2 |  |  |  | ROZPOCET | 0 | 0 | 0 | 0 | 0 | 1 | 0 | 4 | -1695508796
| P |  | Poznámka k položce: Výměry viz Technická zpráva SO 101. Nezpůsobilý výdaj. | [15 empty] | P | 2
| VV |  | Komunikace - skladba C (ČSN 73 6126-1, Edef=30MPa): | [15 empty] | VV | 2 | 1 | True | 0 | ROZPOCET
| VV |  | 69 |  | 69 | [13 empty] | VV | 2 | 2 | True | 1 | ROZPOCET
3 | K | 573111112 | Postřik infiltrační PI z asfaltu silničního s posypem kamenivem, v množství 1,00 kg/m2 | m2 | 77 |  | 0 | CS ÚRS 2019 02 |  |  | základní |  | 0 | 0 | 0 | 0 | 0 | 4 | K | 2 |  |  |  | ROZPOCET | 0 | 0 | 0 | 0 | 0 | 1 | 0 | 4 | 1968508247
| P |  | Poznámka k položce: Výměry viz Technická zpráva SO 101. Nezpůsobilý výdaj. | [15 empty] | P | 2
| VV |  | Komunikace - skladba B (ČSN 73 6129): | [15 empty] | VV | 2 | 1 | True | 0 | ROZPOCET
| VV |  | 77 |  | 77 | [13 empty] | VV | 2 | 2 | True | 0 | ROZPOCET
| VV |  | Součet |  | 77 | [13 empty] | VV | 2 | 4 | True | 1 | ROZPOCET
4 | K | 573231106 | Postřik spojovací PS bez posypu kamenivem ze silniční emulze, v množství 0,30 kg/m2 | m2 | 77 |  | 0 | CS ÚRS 2019 02 |  |  | základní |  | 0 | 0 | 0 | 0 | 0 | 4 | K | 2 |  |  |  | ROZPOCET | 0 | 0 | 0 | 0 | 0 | 1 | 0 | 4 | 819422480
| P |  | Poznámka k položce: Výměry viz Technická zpráva SO 101. Nezpůsobilý výdaj. | [15 empty] | P | 2
| VV |  | Komunikace - skladba B (ČSN 73 6129): | [15 empty] | VV | 2 | 1 | True | 0 | ROZPOCET
| VV |  | 77 |  | 77 | [13 empty] | VV | 2 | 2 | True | 1 | ROZPOCET
5 | K | 577134131 | Asfaltový beton vrstva obrusná ACO 11 (ABS) s rozprostřením a se zhutněním z modifikovaného asfaltu v pruhu šířky do 3 m, po zhutnění tl. 40 mm | m2 | 77 |  | 0 | CS ÚRS 2019 02 |  |  | základní |  | 0 | 0 | 0 | 0 | 0 | 4 | K | 2 |  |  |  | ROZPOCET | 0 | 0 | 0 | 0 | 0 | 1 | 0 | 4 | 1124944455
| P |  | Poznámka k položce: Výměry viz Technická zpráva SO 101. Nezpůsobilý výdaj. | [15 empty] | P | 2
| VV |  | Komunikace - skladba B: | [15 empty] | VV | 2 | 1 | True | 0 | ROZPOCET
| VV |  | 77 |  | 77 | [13 empty] | VV | 2 | 2 | True | 1 | ROZPOCET
6 | K | 577165132 | Asfaltový beton vrstva ložní ACL 16 (ABH) s rozprostřením a zhutněním z modifikovaného asfaltu v pruhu šířky do 3 m, po zhutnění tl. 70 mm | m2 | 77 |  | 0 | CS ÚRS 2019 02 |  |  | základní |  | 0 | 0 | 0 | 0 | 0 | 4 | K | 2 |  |  |  | ROZPOCET | 0 | 0 | 0 | 0 | 0 | 1 | 0 | 4 | -1352141793
| P |  | Poznámka k položce: Výměry viz Technická zpráva SO 101. Nezpůsobilý výdaj. | [15 empty] | P | 2
| VV |  | Komunikace - skladba B (ČSN EN 13 108-1): | [15 empty] | VV | 2 | 1 | True | 0 | ROZPOCET
| VV |  | 77 |  | 77 | [13 empty] | VV | 2 | 2 | True | 1 | ROZPOCET
7 | K | 596811312 | Kladení velkoformátové dlažby pozemních komunikací a komunikací pro pěší s ložem z kameniva tl. 40 mm, s vyplněním spár, s hutněním, vibrováním a se smetením přebytečného materiálu tl. do 100 mm, velikosti dlaždic do 0,5 m2, pro plochy přes 300 m2 | m2 | 69 |  | 0 | CS ÚRS 2019 02 |  |  | základní |  | 0 | 0.0888 | 6.1272 | 0 | 0 | 4 | K | 2 |  |  |  | ROZPOCET | 0 | 0 | 0 | 0 | 0 | 1 | 0 | 4 | 415513698
| P |  | Poznámka k položce: Nezpůsobilý výdaj. | [15 empty] | P | 2
| VV |  | Komunikace - skladba C (ČSN 73 6131): | [15 empty] | VV | 2 | 1 | True | 0 | ROZPOCET
| VV |  | 69 |  | 69 | [13 empty] | VV | 2 | 2 | True | 1 | ROZPOCET
8 | M | 5838465311R | křemencová dlažba pojížděná 150/150 tl. 80mm | m2 | 75.9 |  | 0 | dle dodavatele |  |  | základní |  | 0 | 0.215 | 16.3185 | 0 | 0 | 8 | M | 2 |  |  |  | ROZPOCET | 0 | 0 | 0 | 0 | 0 | 1 | 0 | 4 | 246595475
| P |  | Poznámka k položce: Nezpůsobilý výdaj. | [15 empty] | P | 2
| VV |  | Komunikace - skladba C (ČSN 73 6131): | [15 empty] | VV | 2 | 1 | True | 0 | ROZPOCET
| VV |  | 69 |  | 69 | [13 empty] | VV | 2 | 2 | True | 1 | ROZPOCET
| VV |  | 69*1,1 'Přepočtené koeficientem množství |  | 75.9 | [13 empty] | VV | 2 | 2 | False | 1 | ROZPOCET
| D | 998 | Přesun hmot |  |  |  | 0 | [5 empty] | 0 |  | 0 |  | 0 | 1 | D | 1 |  |  |  | ROZPOCET | [6 empty] | 0
9 | K | 998225111 | Přesun hmot pro komunikace s krytem z kameniva, monolitickým betonovým nebo živičným dopravní vzdálenost do 200 m jakékoliv délky objektu | t | 22.446 |  | 0 | CS ÚRS 2019 02 |  |  | základní |  | 0 | 0 | 0 | 0 | 0 | 4 | K | 2 |  |  |  | ROZPOCET | 0 | 0 | 0 | 0 | 0 | 1 | 0 | 4 | -1559269598
| P |  | Poznámka k položce: Nezpůsobilý výdaj. | [15 empty] | P | 2

## SO 101.2 - Sanace zpevněn...
[9 empty] | >> skryté sloupce << | [9 empty] | {c43f6954-9865-4872-8e0f-db42933bd67d}
2
| KRYCÍ LIST SOUPISU PRACÍ | [8 empty] | v --- níže se nacházejí doplnkové a pomocné údaje k sestavám --- v | [8 empty] | False
Stavba:
Dopravní terminál v Bohumíně – Přednádražní prostor
Objekt:
SO 101 - Komunikace
Soupis:
SO 101.2 - Sanace zpevněných ploch
| KSO: |  |  |  |  | CC-CZ:
| Místo: |  | Bohumín |  |  | Datum: | 26. 11. 2019
| Zadavatel: |  |  |  |  | IČ:
|  | Město Bohumín, Masarykova 158, 735 81 Bohumín |  |  |  | DIČ:
| Uchazeč: |  |  |  |  | IČ: | Vyplň údaj
|  | Vyplň údaj |  |  |  | DIČ: | Vyplň údaj
| Projektant: |  |  |  |  | IČ:
|  | HaskoningDHV Czech Republic, spol. s r.o. |  |  |  | DIČ:
| Zpracovatel: |  |  |  |  | IČ:
|  | HaskoningDHV Czech Republic, spol. s r.o. |  |  |  | DIČ:
Poznámka:
| Cena bez DPH | [5 empty] | 0
|  |  | Základ daně |  |  | Sazba daně | Výše daně
| DPH | základní | 0 |  |  | 21% | 0
|  | snížená | 0 |  |  | 15% | 0
|  | zákl. přenesená | 0 |  |  | 21% | 0
|  | sníž. přenesená | 0 |  |  | 15% | 0
|  | nulová | 0 |  |  | 0% | 0
| Cena s DPH |  |  | v | CZK |  | 0
REKAPITULACE ČLENĚNÍ SOUPISU PRACÍ
Stavba:
Dopravní terminál v Bohumíně – Přednádražní prostor
Objekt:
SO 101 - Komunikace
Soupis:
SO 101.2 - Sanace zpevněných ploch
Místo: |  |  | Bohumín |  |  | Datum: | 26. 11. 2019
Zadavatel: |  |  | Město Bohumín, Masarykova 158, 735 81 Bohumín |  |  | Projektant: | HaskoningDHV Czech Republic, spol. s r.o.
Uchazeč: |  |  | Vyplň údaj |  |  | Zpracovatel: | HaskoningDHV Czech Republic, spol. s r.o.
Kód dílu - Popis | [6 empty] | Cena celkem [CZK]
Náklady stavby celkem | [6 empty] | 0 | [12 empty] | -1
| HSV - Práce a dodávky HSV | [5 empty] | 0
| 1 - Zemní práce | [5 empty] | 0
| 5 - Komunikace pozemní | [5 empty] | 0
| 9 - Ostatní konstrukce a práce, bourání | [5 empty] | 0
SOUPIS PRACÍ
Stavba:
Dopravní terminál v Bohumíně – Přednádražní prostor
Objekt:
SO 101 - Komunikace
Soupis:
SO 101.2 - Sanace zpevněných ploch
Místo: |  |  | Bohumín |  |  | Datum: | 26. 11. 2019
Zadavatel: |  |  | Město Bohumín, Masarykova 158, 735 81 Bohumín |  |  | Projektant: | HaskoningDHV Czech Republic, spol. s r.o.
Uchazeč: |  |  | Vyplň údaj |  |  | Zpracovatel: | HaskoningDHV Czech Republic, spol. s r.o.
PČ | Typ | Kód | Popis | MJ | Množství | J.cena [CZK] | Cena celkem [CZK] | Cenová soustava |  |  | DPH | J. Nh [h] | Nh celkem [h] | J. hmotnost [t] | Hmotnost celkem [t] | J. suť [t] | Suť Celkem [t]
Náklady soupisu celkem | [6 empty] | 0 | [5 empty] | 0 |  | 5.4451 |  | 0 |  | D | -1 | [10 empty] | 0
| D | HSV | Práce a dodávky HSV |  |  |  | 0 | [5 empty] | 0 |  | 5.4451 |  | 0 | 1 | D | 0 |  |  |  | ROZPOCET | [6 empty] | 0
| D | 1 | Zemní práce |  |  |  | 0 | [5 empty] | 0 |  | 0 |  | 0 | 1 | D | 1 |  |  |  | ROZPOCET | [6 empty] | 0
1 | K | 122202202 | Odkopávky a prokopávky nezapažené pro silnice s přemístěním výkopku v příčných profilech na vzdálenost do 15 m nebo s naložením na dopravní prostředek v hornině tř. 3 přes 100 do 1 000 m3 | m3 | 2275 |  | 0 | CS ÚRS 2019 02 |  |  | základní |  | 0 | 0 | 0 | 0 | 0 | 4 | K | 2 |  |  |  | ROZPOCET | 0 | 0 | 0 | 0 | 0 | 1 | 0 | 4 | -355999094
| P |  | Poznámka k položce: Výměry viz Technická zpráva SO 101. | [15 empty] | P | 2
| VV |  | Komunikace - skladba A: | [15 empty] | VV | 2 | 1 | True | 0 | ROZPOCET
| VV |  | 1650*0,5 |  | 825 | [13 empty] | VV | 2 | 2 | True | 0 | ROZPOCET
| VV |  | Komunikace - skladba B: | [15 empty] | VV | 2 | 1 | True | 0 | ROZPOCET
| VV |  | 400*0,5 |  | 200 | [13 empty] | VV | 2 | 2 | True | 0 | ROZPOCET
| VV |  | Komunikace - skladba C: | [15 empty] | VV | 2 | 1 | True | 0 | ROZPOCET
| VV |  | 510*0,3 |  | 153 | [13 empty] | VV | 2 | 2 | True | 0 | ROZPOCET
| VV |  | Komunikace - skladba D: | [15 empty] | VV | 2 | 1 | True | 0 | ROZPOCET
| VV |  | 280*0,5 |  | 140 | [13 empty] | VV | 2 | 2 | True | 0 | ROZPOCET
| VV |  | Chodník - skladba E: | [15 empty] | VV | 2 | 1 | True | 0 | ROZPOCET
| VV |  | 170*0,3 |  | 51 | [13 empty] | VV | 2 | 2 | True | 0 | ROZPOCET
| VV |  | Chodník - skladba F: | [15 empty] | VV | 2 | 1 | True | 0 | ROZPOCET
| VV |  | 1500*0,3 |  | 450 | [13 empty] | VV | 2 | 2 | True | 0 | ROZPOCET
| VV |  | Chodník - skladba G: | [15 empty] | VV | 2 | 1 | True | 0 | ROZPOCET
| VV |  | 620*0,3 |  | 186 | [13 empty] | VV | 2 | 2 | True | 0 | ROZPOCET
| VV |  | Chodník - skladba H: | [15 empty] | VV | 2 | 1 | True | 0 | ROZPOCET
| VV |  | 400*0,3 |  | 120 | [13 empty] | VV | 2 | 2 | True | 0 | ROZPOCET
| VV |  | Společná stezka – skladba I: | [15 empty] | VV | 2 | 1 | True | 0 | ROZPOCET
| VV |  | 500*0,3 |  | 150 | [13 empty] | VV | 2 | 2 | True | 0 | ROZPOCET
| VV |  | Součet |  | 2275 | [13 empty] | VV | 2 | 4 | True | 1 | ROZPOCET
2 | K | 122202209 | Odkopávky a prokopávky nezapažené pro silnice s přemístěním výkopku v příčných profilech na vzdálenost do 15 m nebo s naložením na dopravní prostředek v hornině tř. 3 Příplatek k cenám za lepivost horniny tř. 3 | m3 | 682.5 |  | 0 | CS ÚRS 2019 02 |  |  | základní |  | 0 | 0 | 0 | 0 | 0 | 4 | K | 2 |  |  |  | ROZPOCET | 0 | 0 | 0 | 0 | 0 | 1 | 0 | 4 | 883059033
| P |  | Poznámka k položce: 30%. | [15 empty] | P | 2
| VV |  | 2275*0,3 'Přepočtené koeficientem množství |  | 682.5 | [13 empty] | VV | 2 | 2 | False | 1 | ROZPOCET
3 | K | 162701105 | Vodorovné přemístění výkopku nebo sypaniny po suchu na obvyklém dopravním prostředku, bez naložení výkopku, avšak se složením bez rozhrnutí z horniny tř. 1 až 4 na vzdálenost přes 9 000 do 10 000 m | m3 | 2275 |  | 0 | CS ÚRS 2019 02 |  |  | základní |  | 0 | 0 | 0 | 0 | 0 | 4 | K | 2 |  |  |  | ROZPOCET | 0 | 0 | 0 | 0 | 0 | 1 | 0 | 4 | 1382094292
4 | K | 162701109 | Vodorovné přemístění výkopku nebo sypaniny po suchu na obvyklém dopravním prostředku, bez naložení výkopku, avšak se složením bez rozhrnutí z horniny tř. 1 až 4 na vzdálenost Příplatek k ceně za každých dalších i započatých 1 000 m | m3 | 22750 |  | 0 | CS ÚRS 2019 02 |  |  | základní |  | 0 | 0 | 0 | 0 | 0 | 4 | K | 2 |  |  |  | ROZPOCET | 0 | 0 | 0 | 0 | 0 | 1 | 0 | 4 | 1645963385
| P |  | Poznámka k položce: Celkem 20 km | [15 empty] | P | 2
| VV |  | 2275*10 'Přepočtené koeficientem množství |  | 22750 | [13 empty] | VV | 2 | 2 | False | 1 | ROZPOCET
5 | K | 167101103 | Nakládání, skládání a překládání neulehlého výkopku nebo sypaniny skládání nebo překládání, z hornin tř. 1 až 4 | m3 | 2275 |  | 0 | CS ÚRS 2019 02 |  |  | základní |  | 0 | 0 | 0 | 0 | 0 | 4 | K | 2 |  |  |  | ROZPOCET | 0 | 0 | 0 | 0 | 0 | 1 | 0 | 4 | 1783559250
6 | K | 171201201 | Uložení sypaniny na skládky | m3 | 2275 |  | 0 | CS ÚRS 2019 02 |  |  | základní |  | 0 | 0 | 0 | 0 | 0 | 4 | K | 2 |  |  |  | ROZPOCET | 0 | 0 | 0 | 0 | 0 | 1 | 0 | 4 | 1268438301
7 | K | 171201211 | Poplatek za uložení stavebního odpadu na skládce (skládkovné) zeminy a kameniva zatříděného do Katalogu odpadů pod kódem 170 504 | t | 4493.125 |  | 0 | CS ÚRS 2019 02 |  |  | základní |  | 0 | 0 | 0 | 0 | 0 | 4 | K | 2 |  |  |  | ROZPOCET | 0 | 0 | 0 | 0 | 0 | 1 | 0 | 4 | -399525152
| VV |  | 2275,000*1,975 |  | 4493.125 | [13 empty] | VV | 2 | 2 | True | 1 | ROZPOCET
8 | K | 181202305 | Úprava pláně na stavbách dálnic strojně na násypech se zhutněním | m2 | 6030 |  | 0 | CS ÚRS 2019 02 |  |  | základní |  | 0 | 0 | 0 | 0 | 0 | 4 | K | 2 |  |  |  | ROZPOCET | 0 | 0 | 0 | 0 | 0 | 1 | 0 | 4 | 1304215736
| P |  | Poznámka k položce: Výměry viz Technická zpráva SO 101. | [15 empty] | P | 2
| VV |  | Komunikace - skladba A: | [15 empty] | VV | 2 | 1 | True | 0 | ROZPOCET
| VV |  | 1650 |  | 1650 | [13 empty] | VV | 2 | 2 | True | 0 | ROZPOCET
| VV |  | Komunikace - skladba B: | [15 empty] | VV | 2 | 1 | True | 0 | ROZPOCET
| VV |  | 400 |  | 400 | [13 empty] | VV | 2 | 2 | True | 0 | ROZPOCET
| VV |  | Komunikace - skladba C: | [15 empty] | VV | 2 | 1 | True | 0 | ROZPOCET
| VV |  | 510 |  | 510 | [13 empty] | VV | 2 | 2 | True | 0 | ROZPOCET
| VV |  | Komunikace - skladba D: | [15 empty] | VV | 2 | 1 | True | 0 | ROZPOCET
| VV |  | 280 |  | 280 | [13 empty] | VV | 2 | 2 | True | 0 | ROZPOCET
| VV |  | Chodník - skladba E: | [15 empty] | VV | 2 | 1 | True | 0 | ROZPOCET
| VV |  | 170 |  | 170 | [13 empty] | VV | 2 | 2 | True | 0 | ROZPOCET
| VV |  | Chodník - skladba F: | [15 empty] | VV | 2 | 1 | True | 0 | ROZPOCET
| VV |  | 1500 |  | 1500 | [13 empty] | VV | 2 | 2 | True | 0 | ROZPOCET
| VV |  | Chodník - skladba G: | [15 empty] | VV | 2 | 1 | True | 0 | ROZPOCET
| VV |  | 620 |  | 620 | [13 empty] | VV | 2 | 2 | True | 0 | ROZPOCET
| VV |  | Chodník - skladba H: | [15 empty] | VV | 2 | 1 | True | 0 | ROZPOCET
| VV |  | 400 |  | 400 | [13 empty] | VV | 2 | 2 | True | 0 | ROZPOCET
| VV |  | Společná stezka – skladba I: | [15 empty] | VV | 2 | 1 | True | 0 | ROZPOCET
| VV |  | 500 |  | 500 | [13 empty] | VV | 2 | 2 | True | 0 | ROZPOCET
| VV |  | Součet |  | 6030 | [13 empty] | VV | 2 | 4 | True | 1 | ROZPOCET
| D | 5 | Komunikace pozemní |  |  |  | 0 | [5 empty] | 0 |  | 0 |  | 0 | 1 | D | 1 |  |  |  | ROZPOCET | [6 empty] | 0
9 | K | 564851111 | Podklad ze štěrkodrti ŠD s rozprostřením a zhutněním, po zhutnění tl. 150 mm | m2 | 16720 |  | 0 | CS ÚRS 2019 02 |  |  | základní |  | 0 | 0 | 0 | 0 | 0 | 4 | K | 2 |  |  |  | ROZPOCET | 0 | 0 | 0 | 0 | 0 | 1 | 0 | 4 | 695944156
| P |  | Poznámka k položce: Výměry viz Technická zpráva SO 101. | [15 empty] | P | 2
| VV |  | Hutnění po 150mm: | [15 empty] | VV | 2 | 1 | True | 0 | ROZPOCET
| VV |  | Komunikace - skladba A: | [15 empty] | VV | 2 | 1 | True | 0 | ROZPOCET
| VV |  | 1650*4 |  | 6600 | [13 empty] | VV | 2 | 2 | True | 0 | ROZPOCET
| VV |  | Komunikace - skladba B: | [15 empty] | VV | 2 | 1 | True | 0 | ROZPOCET
| VV |  | 400*4 |  | 1600 | [13 empty] | VV | 2 | 2 | True | 0 | ROZPOCET
| VV |  | Komunikace - skladba C: | [15 empty] | VV | 2 | 1 | True | 0 | ROZPOCET
| VV |  | 510*2 |  | 1020 | [13 empty] | VV | 2 | 2 | True | 0 | ROZPOCET
| VV |  | Komunikace - skladba D: | [15 empty] | VV | 2 | 1 | True | 0 | ROZPOCET
| VV |  | 280*4 |  | 1120 | [13 empty] | VV | 2 | 2 | True | 0 | ROZPOCET
| VV |  | Chodník - skladba E: | [15 empty] | VV | 2 | 1 | True | 0 | ROZPOCET
| VV |  | 170*2 |  | 340 | [13 empty] | VV | 2 | 2 | True | 0 | ROZPOCET
| VV |  | Chodník - skladba F: | [15 empty] | VV | 2 | 1 | True | 0 | ROZPOCET
| VV |  | 1500*2 |  | 3000 | [13 empty] | VV | 2 | 2 | True | 0 | ROZPOCET
| VV |  | Chodník - skladba G: | [15 empty] | VV | 2 | 1 | True | 0 | ROZPOCET
| VV |  | 620*2 |  | 1240 | [13 empty] | VV | 2 | 2 | True | 0 | ROZPOCET
| VV |  | Chodník - skladba H: | [15 empty] | VV | 2 | 1 | True | 0 | ROZPOCET
| VV |  | 400*2 |  | 800 | [13 empty] | VV | 2 | 2 | True | 0 | ROZPOCET
| VV |  | Společná stezka – skladba I: | [15 empty] | VV | 2 | 1 | True | 0 | ROZPOCET
| VV |  | 500*2 |  | 1000 | [13 empty] | VV | 2 | 2 | True | 0 | ROZPOCET
| VV |  | Součet |  | 16720 | [13 empty] | VV | 2 | 4 | True | 1 | ROZPOCET
| D | 9 | Ostatní konstrukce a práce, bourání |  |  |  | 0 | [5 empty] | 0 |  | 5.4451 |  | 0 | 1 | D | 1 |  |  |  | ROZPOCET | [6 empty] | 0
10 | K | 919726227 | Geotextilie tkaná pro vyztužení, separaci nebo filtraci z polyesteru, podélná/příčná pevnost v tahu 300/50 kN/m | m2 | 6331.5 |  | 0 | CS ÚRS 2019 02 |  |  | základní |  | 0 | 0.00086 | 5.4451 | 0 | 0 | 4 | K | 2 |  |  |  | ROZPOCET | 0 | 0 | 0 | 0 | 0 | 1 | 0 | 4 | -1472699040
| VV |  | Komunikace - skladba A: | [15 empty] | VV | 2 | 1 | True | 0 | ROZPOCET
| VV |  | 1650 |  | 1650 | [13 empty] | VV | 2 | 2 | True | 0 | ROZPOCET
| VV |  | Komunikace - skladba B: | [15 empty] | VV | 2 | 1 | True | 0 | ROZPOCET
| VV |  | 400 |  | 400 | [13 empty] | VV | 2 | 2 | True | 0 | ROZPOCET
| VV |  | Komunikace - skladba C: | [15 empty] | VV | 2 | 1 | True | 0 | ROZPOCET
| VV |  | 510 |  | 510 | [13 empty] | VV | 2 | 2 | True | 0 | ROZPOCET
| VV |  | Komunikace - skladba D: | [15 empty] | VV | 2 | 1 | True | 0 | ROZPOCET
| VV |  | 280 |  | 280 | [13 empty] | VV | 2 | 2 | True | 0 | ROZPOCET
| VV |  | Chodník - skladba E: | [15 empty] | VV | 2 | 1 | True | 0 | ROZPOCET
| VV |  | 170 |  | 170 | [13 empty] | VV | 2 | 2 | True | 0 | ROZPOCET
| VV |  | Chodník - skladba F: | [15 empty] | VV | 2 | 1 | True | 0 | ROZPOCET
| VV |  | 1500 |  | 1500 | [13 empty] | VV | 2 | 2 | True | 0 | ROZPOCET
| VV |  | Chodník - skladba G: | [15 empty] | VV | 2 | 1 | True | 0 | ROZPOCET
| VV |  | 620 |  | 620 | [13 empty] | VV | 2 | 2 | True | 0 | ROZPOCET
| VV |  | Chodník - skladba H: | [15 empty] | VV | 2 | 1 | True | 0 | ROZPOCET
| VV |  | 400 |  | 400 | [13 empty] | VV | 2 | 2 | True | 0 | ROZPOCET
| VV |  | Společná stezka – skladba I: | [15 empty] | VV | 2 | 1 | True | 0 | ROZPOCET
| VV |  | 500 |  | 500 | [13 empty] | VV | 2 | 2 | True | 0 | ROZPOCET
| VV |  | Součet |  | 6030 | [13 empty] | VV | 2 | 4 | True | 1 | ROZPOCET
| VV |  | 6030*1,05 'Přepočtené koeficientem množství |  | 6331.5 | [13 empty] | VV | 2 | 2 | False | 1 | ROZPOCET

## SO 101.3 - Trvalé dopravn...
[9 empty] | >> skryté sloupce << | [9 empty] | {a283a56b-8d29-4331-b05f-ba37082f80d1}
2
| KRYCÍ LIST SOUPISU PRACÍ | [8 empty] | v --- níže se nacházejí doplnkové a pomocné údaje k sestavám --- v | [8 empty] | False
Stavba:
Dopravní terminál v Bohumíně – Přednádražní prostor
Objekt:
SO 101 - Komunikace
Soupis:
SO 101.3 - Trvalé dopravní značení
| KSO: |  |  |  |  | CC-CZ:
| Místo: |  | Bohumín |  |  | Datum: | 26. 11. 2019
| Zadavatel: |  |  |  |  | IČ:
|  | Město Bohumín, Masarykova 158, 735 81 Bohumín |  |  |  | DIČ:
| Uchazeč: |  |  |  |  | IČ: | Vyplň údaj
|  | Vyplň údaj |  |  |  | DIČ: | Vyplň údaj
| Projektant: |  |  |  |  | IČ:
|  | HaskoningDHV Czech Republic, spol. s r.o. |  |  |  | DIČ:
| Zpracovatel: |  |  |  |  | IČ:
|  | HaskoningDHV Czech Republic, spol. s r.o. |  |  |  | DIČ:
Poznámka:
| Cena bez DPH | [5 empty] | 0
|  |  | Základ daně |  |  | Sazba daně | Výše daně
| DPH | základní | 0 |  |  | 21% | 0
|  | snížená | 0 |  |  | 15% | 0
|  | zákl. přenesená | 0 |  |  | 21% | 0
|  | sníž. přenesená | 0 |  |  | 15% | 0
|  | nulová | 0 |  |  | 0% | 0
| Cena s DPH |  |  | v | CZK |  | 0
REKAPITULACE ČLENĚNÍ SOUPISU PRACÍ
Stavba:
Dopravní terminál v Bohumíně – Přednádražní prostor
Objekt:
SO 101 - Komunikace
Soupis:
SO 101.3 - Trvalé dopravní značení
Místo: |  |  | Bohumín |  |  | Datum: | 26. 11. 2019
Zadavatel: |  |  | Město Bohumín, Masarykova 158, 735 81 Bohumín |  |  | Projektant: | HaskoningDHV Czech Republic, spol. s r.o.
Uchazeč: |  |  | Vyplň údaj |  |  | Zpracovatel: | HaskoningDHV Czech Republic, spol. s r.o.
Kód dílu - Popis | [6 empty] | Cena celkem [CZK]
Náklady stavby celkem | [6 empty] | 0 | [12 empty] | -1
| HSV - Práce a dodávky HSV | [5 empty] | 0
| 1 - Zemní práce | [5 empty] | 0
| 2 - Zakládání | [5 empty] | 0
| 9 - Ostatní konstrukce a práce, bourání | [5 empty] | 0
| 997 - Přesun sutě | [5 empty] | 0
| 998 - Přesun hmot | [5 empty] | 0
SOUPIS PRACÍ
Stavba:
Dopravní terminál v Bohumíně – Přednádražní prostor
Objekt:
SO 101 - Komunikace
Soupis:
SO 101.3 - Trvalé dopravní značení
Místo: |  |  | Bohumín |  |  | Datum: | 26. 11. 2019
Zadavatel: |  |  | Město Bohumín, Masarykova 158, 735 81 Bohumín |  |  | Projektant: | HaskoningDHV Czech Republic, spol. s r.o.
Uchazeč: |  |  | Vyplň údaj |  |  | Zpracovatel: | HaskoningDHV Czech Republic, spol. s r.o.
PČ | Typ | Kód | Popis | MJ | Množství | J.cena [CZK] | Cena celkem [CZK] | Cenová soustava |  |  | DPH | J. Nh [h] | Nh celkem [h] | J. hmotnost [t] | Hmotnost celkem [t] | J. suť [t] | Suť Celkem [t]
Náklady soupisu celkem | [6 empty] | 0 | [5 empty] | 0 |  | 57.6195 |  | 21.866 |  | D | -1 | [10 empty] | 0
| D | HSV | Práce a dodávky HSV |  |  |  | 0 | [5 empty] | 0 |  | 57.6195 |  | 21.866 | 1 | D | 0 |  |  |  | ROZPOCET | [6 empty] | 0
| D | 1 | Zemní práce |  |  |  | 0 | [5 empty] | 0 |  | 0 |  | 0 | 1 | D | 1 |  |  |  | ROZPOCET | [6 empty] | 0
1 | K | 131203101 | Hloubení zapažených i nezapažených jam ručním nebo pneumatickým nářadím s urovnáním dna do předepsaného profilu a spádu v horninách tř. 3 soudržných | m3 | 19.125 |  | 0 | CS ÚRS 2019 02 |  |  | základní |  | 0 | 0 | 0 | 0 | 0 | 4 | K | 2 |  |  |  | ROZPOCET | 0 | 0 | 0 | 0 | 0 | 1 | 0 | 4 | -468123699
| P |  | Poznámka k položce: Výměry viz Technická zpráva SO 101. | [15 empty] | P | 2
| VV |  | Nové DZ: | [15 empty] | VV | 2 | 1 | True | 0 | ROZPOCET
| VV |  | 0,75*0,75*1*28 |  | 15.75 | [13 empty] | VV | 2 | 2 | True | 0 | ROZPOCET
| VV |  | Přemístěné DZ: | [15 empty] | VV | 2 | 1 | True | 0 | ROZPOCET
| VV |  | 0,75*0,75*1*6 |  | 3.375 | [13 empty] | VV | 2 | 2 | True | 0 | ROZPOCET
| VV |  | Součet |  | 19.125 | [13 empty] | VV | 2 | 4 | True | 1 | ROZPOCET
2 | K | 131203109 | Hloubení zapažených i nezapažených jam ručním nebo pneumatickým nářadím s urovnáním dna do předepsaného profilu a spádu v horninách tř. 3 Příplatek k cenám za lepivost horniny tř. 3 | m3 | 5.738 |  | 0 | CS ÚRS 2019 02 |  |  | základní |  | 0 | 0 | 0 | 0 | 0 | 4 | K | 2 |  |  |  | ROZPOCET | 0 | 0 | 0 | 0 | 0 | 1 | 0 | 4 | -167637711
| P |  | Poznámka k položce: 30% | [15 empty] | P | 2
| VV |  | 19,125*0,3 'Přepočtené koeficientem množství |  | 5.738 | [13 empty] | VV | 2 | 2 | False | 1 | ROZPOCET
3 | K | 162701105 | Vodorovné přemístění výkopku nebo sypaniny po suchu na obvyklém dopravním prostředku, bez naložení výkopku, avšak se složením bez rozhrnutí z horniny tř. 1 až 4 na vzdálenost přes 9 000 do 10 000 m | m3 | 19.125 |  | 0 | CS ÚRS 2019 02 |  |  | základní |  | 0 | 0 | 0 | 0 | 0 | 4 | K | 2 |  |  |  | ROZPOCET | 0 | 0 | 0 | 0 | 0 | 1 | 0 | 4 | 2109544321
4 | K | 162701109 | Vodorovné přemístění výkopku nebo sypaniny po suchu na obvyklém dopravním prostředku, bez naložení výkopku, avšak se složením bez rozhrnutí z horniny tř. 1 až 4 na vzdálenost Příplatek k ceně za každých dalších i započatých 1 000 m | m3 | 191.25 |  | 0 | CS ÚRS 2019 02 |  |  | základní |  | 0 | 0 | 0 | 0 | 0 | 4 | K | 2 |  |  |  | ROZPOCET | 0 | 0 | 0 | 0 | 0 | 1 | 0 | 4 | -229442494
| P |  | Poznámka k položce: Celkem 20 km | [15 empty] | P | 2
| VV |  | 19,125*10 'Přepočtené koeficientem množství |  | 191.25 | [13 empty] | VV | 2 | 2 | False | 1 | ROZPOCET
5 | K | 167101103 | Nakládání, skládání a překládání neulehlého výkopku nebo sypaniny skládání nebo překládání, z hornin tř. 1 až 4 | m3 | 19.125 |  | 0 | CS ÚRS 2019 02 |  |  | základní |  | 0 | 0 | 0 | 0 | 0 | 4 | K | 2 |  |  |  | ROZPOCET | 0 | 0 | 0 | 0 | 0 | 1 | 0 | 4 | 1380089872
6 | K | 171201201 | Uložení sypaniny na skládky | m3 | 19.125 |  | 0 | CS ÚRS 2019 02 |  |  | základní |  | 0 | 0 | 0 | 0 | 0 | 4 | K | 2 |  |  |  | ROZPOCET | 0 | 0 | 0 | 0 | 0 | 1 | 0 | 4 | 1500090226
7 | K | 171201211 | Poplatek za uložení stavebního odpadu na skládce (skládkovné) zeminy a kameniva zatříděného do Katalogu odpadů pod kódem 170 504 | t | 37.772 |  | 0 | CS ÚRS 2019 02 |  |  | základní |  | 0 | 0 | 0 | 0 | 0 | 4 | K | 2 |  |  |  | ROZPOCET | 0 | 0 | 0 | 0 | 0 | 1 | 0 | 4 | 411143492
| VV |  | 19,125*1,975 |  | 37.772 | [13 empty] | VV | 2 | 2 | True | 1 | ROZPOCET
| D | 2 | Zakládání |  |  |  | 0 | [5 empty] | 0 |  | 51.6124 |  | 0 | 1 | D | 1 |  |  |  | ROZPOCET | [6 empty] | 0
8 | K | 275313711 | Základy z betonu prostého patky a bloky z betonu kamenem neprokládaného tř. C 20/25 | m3 | 21.038 |  | 0 | CS ÚRS 2019 02 |  |  | základní |  | 0 | 2.4533 | 51.6124 | 0 | 0 | 4 | K | 2 |  |  |  | ROZPOCET | 0 | 0 | 0 | 0 | 0 | 1 | 0 | 4 | 1164855912
| VV |  | 19,125*1,1 'Přepočtené koeficientem množství |  | 21.038 | [13 empty] | VV | 2 | 2 | False | 1 | ROZPOCET
| D | 9 | Ostatní konstrukce a práce, bourání |  |  |  | 0 | [5 empty] | 0 |  | 6.0071 |  | 21.866 | 1 | D | 1 |  |  |  | ROZPOCET | [6 empty] | 0
9 | K | 914111111 | Montáž svislé dopravní značky základní velikosti do 1 m2 objímkami na sloupky nebo konzoly | kus | 65 |  | 0 | CS ÚRS 2019 02 |  |  | základní |  | 0 | 0.0007 | 0.0455 | 0 | 0 | 4 | K | 2 |  |  |  | ROZPOCET | 0 | 0 | 0 | 0 | 0 | 1 | 0 | 4 | -1260793838
| P |  | Poznámka k položce: Výměry viz Technická zpráva SO 101. | [15 empty] | P | 2
| VV |  | Nové DZ: | [15 empty] | VV | 2 | 1 | True | 0 | ROZPOCET
| VV |  | 51 |  | 51 | [13 empty] | VV | 2 | 2 | True | 0 | ROZPOCET
| VV |  | Přemístěné DZ: | [15 empty] | VV | 2 | 1 | True | 0 | ROZPOCET
| VV |  | 14 |  | 14 | [13 empty] | VV | 2 | 2 | True | 0 | ROZPOCET
| VV |  | Součet |  | 65 | [13 empty] | VV | 2 | 4 | True | 1 | ROZPOCET
10 | M | 404_R_4411699 | značka dopravní svislá | kus | 65 |  | 0 | na podkladě CS ÚRS |  |  | základní |  | 0 | 0.004 | 0.26 | 0 | 0 | 8 | M | 2 |  |  |  | ROZPOCET | 0 | 0 | 0 | 0 | 0 | 1 | 0 | 4 | 2129107827
11 | K | 914511112 | Montáž sloupku dopravních značek délky do 3,5 m do hliníkové patky | kus | 34 |  | 0 | CS ÚRS 2019 02 |  |  | základní |  | 0 | 0.11241 | 3.8218 | 0 | 0 | 4 | K | 2 |  |  |  | ROZPOCET | 0 | 0 | 0 | 0 | 0 | 1 | 0 | 4 | -1991045085
| VV |  | Nové DZ: | [15 empty] | VV | 2 | 1 | True | 0 | ROZPOCET
| VV |  | 28 |  | 28 | [13 empty] | VV | 2 | 2 | True | 0 | ROZPOCET
| VV |  | Přemístěné DZ: | [15 empty] | VV | 2 | 1 | True | 0 | ROZPOCET
| VV |  | 6 |  | 6 | [13 empty] | VV | 2 | 2 | True | 0 | ROZPOCET
| VV |  | Součet |  | 34 | [13 empty] | VV | 2 | 4 | True | 1 | ROZPOCET
12 | M | 404452300 | sloupek pro dopravní značku Zn D 70mm v 3,5m | kus | 34 |  | 0 | CS ÚRS 2019 02 |  |  | základní |  | 0 | 0.0065 | 0.221 | 0 | 0 | 8 | M | 2 |  |  |  | ROZPOCET | 0 | 0 | 0 | 0 | 0 | 1 | 0 | 4 | -2105503401
| P |  | Poznámka k položce: Výměry viz Technická zpráva SO 101. | [15 empty] | P | 2
13 | M | 40445241 | patka pro sloupek Al D 70mm | kus | 34 |  | 0 | CS ÚRS 2019 02 |  |  | základní |  | 0 | 0.0033 | 0.1122 | 0 | 0 | 8 | M | 2 |  |  |  | ROZPOCET | 0 | 0 | 0 | 0 | 0 | 1 | 0 | 4 | -260656419
14 | M | 40445254 | víčko plastové na sloupek D 70mm | kus | 34 |  | 0 | CS ÚRS 2019 02 |  |  | základní |  | 0 | 0.00015 | 0.0051 | 0 | 0 | 8 | M | 2 |  |  |  | ROZPOCET | 0 | 0 | 0 | 0 | 0 | 1 | 0 | 4 | 1141113374
15 | M | 40445257 | svorka upínací na sloupek D 70mm | kus | 68 |  | 0 | CS ÚRS 2019 02 |  |  | základní |  | 0 | 0.0004 | 0.0272 | 0 | 0 | 8 | M | 2 |  |  |  | ROZPOCET | 0 | 0 | 0 | 0 | 0 | 1 | 0 | 4 | -1748609434
| VV |  | 34*2 |  | 68 | [13 empty] | VV | 2 | 2 | True | 1 | ROZPOCET
16 | K | 915211112 | Vodorovné dopravní značení stříkaným plastem dělící čára šířky 125 mm souvislá bílá retroreflexní | m | 170 |  | 0 | CS ÚRS 2019 02 |  |  | základní |  | 0 | 0.000325 | 0.05525 | 0 | 0 | 4 | K | 2 |  |  |  | ROZPOCET | 0 | 0 | 0 | 0 | 0 | 1 | 0 | 4 | -837730040
| P |  | Poznámka k položce: Výměry viz Technická zpráva SO 101. | [15 empty] | P | 2
| VV |  | 170 |  | 170 | [13 empty] | VV | 2 | 2 | True | 1 | ROZPOCET
17 | K | 915211116 | Vodorovné dopravní značení stříkaným plastem dělící čára šířky 125 mm souvislá žlutá retroreflexní | m | 29 |  | 0 | CS ÚRS 2019 02 |  |  | základní |  | 0 | 0.000325 | 0.009425 | 0 | 0 | 4 | K | 2 |  |  |  | ROZPOCET | 0 | 0 | 0 | 0 | 0 | 1 | 0 | 4 | -1346762845
| P |  | Poznámka k položce: Výměry viz Technická zpráva SO 101. | [15 empty] | P | 2
| VV |  | 29 |  | 29 | [13 empty] | VV | 2 | 2 | True | 1 | ROZPOCET
18 | K | 915221112 | Vodorovné dopravní značení stříkaným plastem vodící čára bílá šířky 250 mm souvislá retroreflexní | m | 511 |  | 0 | CS ÚRS 2019 02 |  |  | základní |  | 0 | 0.00065 | 0.33215 | 0 | 0 | 4 | K | 2 |  |  |  | ROZPOCET | 0 | 0 | 0 | 0 | 0 | 1 | 0 | 4 | -1399379027
| P |  | Poznámka k položce: Výměry viz Technická zpráva SO 101. | [15 empty] | P | 2
| VV |  | 37+145+4+325 |  | 511 | [13 empty] | VV | 2 | 2 | True | 1 | ROZPOCET
19 | K | 915221122 | Vodorovné dopravní značení stříkaným plastem vodící čára bílá šířky 250 mm přerušovaná retroreflexní | m | 122 |  | 0 | CS ÚRS 2019 02 |  |  | základní |  | 0 | 0.00038 | 0.04636 | 0 | 0 | 4 | K | 2 |  |  |  | ROZPOCET | 0 | 0 | 0 | 0 | 0 | 1 | 0 | 4 | -89772147
| P |  | Poznámka k položce: Výměry viz Technická zpráva SO 101. | [15 empty] | P | 2
| VV |  | 122 |  | 122 | [13 empty] | VV | 2 | 2 | True | 1 | ROZPOCET
20 | K | 915231112 | Vodorovné dopravní značení stříkaným plastem přechody pro chodce, šipky, symboly nápisy bílé retroreflexní | m2 | 96 |  | 0 | CS ÚRS 2019 02 |  |  | základní |  | 0 | 0.0026 | 0.2496 | 0 | 0 | 4 | K | 2 |  |  |  | ROZPOCET | 0 | 0 | 0 | 0 | 0 | 1 | 0 | 4 | -224689305
| P |  | Poznámka k položce: Výměry viz Technická zpráva SO 101. | [15 empty] | P | 2
| VV |  | 16*3*2 |  | 96 | [13 empty] | VV | 2 | 2 | True | 1 | ROZPOCET
21 | K | 915231116 | Vodorovné dopravní značení stříkaným plastem přechody pro chodce, šipky, symboly nápisy žluté retroreflexní | m2 | 196 |  | 0 | CS ÚRS 2019 02 |  |  | základní |  | 0 | 0.0026 | 0.5096 | 0 | 0 | 4 | K | 2 |  |  |  | ROZPOCET | 0 | 0 | 0 | 0 | 0 | 1 | 0 | 4 | -1427436869
| VV |  | 105+21+60+10 |  | 196 | [13 empty] | VV | 2 | 2 | True | 1 | ROZPOCET
22 | K | 915311113 | Vodorovné značení předformovaným termoplastem dopravní značky barevné velikosti do 5 m2 | kus | 63 |  | 0 | CS ÚRS 2019 02 |  |  | základní |  | 0 | 0.00219 | 0.13797 | 0 | 0 | 4 | K | 2 |  |  |  | ROZPOCET | 0 | 0 | 0 | 0 | 0 | 1 | 0 | 4 | 1796541317
| VV |  | 2+10+1+1+1+2+34+12 |  | 63 | [13 empty] | VV | 2 | 2 | True | 1 | ROZPOCET
23 | K | 915321111 | Vodorovné značení předformovaným termoplastem přechod pro chodce z pásů šířky 0,5 m | m2 | 34 |  | 0 | CS ÚRS 2019 02 |  |  | základní |  | 0 | 7e-05 | 0.00238 | 0 | 0 | 4 | K | 2 |  |  |  | ROZPOCET | 0 | 0 | 0 | 0 | 0 | 1 | 0 | 4 | 1530752340
| VV |  | 8,5*4 |  | 34 | [13 empty] | VV | 2 | 2 | True | 1 | ROZPOCET
24 | K | 916131311 | Vymezovací obrubník z recyklované pryže v 150 mm | m | 12 |  | 0 | CS ÚRS 2019 02 |  |  | základní |  | 0 | 0.0143 | 0.1716 | 0 | 0 | 4 | K | 2 |  |  |  | ROZPOCET | 0 | 0 | 0 | 0 | 0 | 1 | 0 | 4 | -411952039
| VV |  | Parking stop: | [15 empty] | VV | 2 | 1 | True | 0 | ROZPOCET
| VV |  | 6*2 |  | 12 | [13 empty] | VV | 2 | 2 | True | 1 | ROZPOCET
25 | K | 961044111 | Bourání základů z betonu prostého | m3 | 10.125 |  | 0 | CS ÚRS 2019 02 |  |  | základní |  | 0 | 0 | 0 | 2 | 20.25 | 4 | K | 2 |  |  |  | ROZPOCET | 0 | 0 | 0 | 0 | 0 | 1 | 0 | 4 | 1060027567
| VV |  | Přemístěné DZ: | [15 empty] | VV | 2 | 1 | True | 0 | ROZPOCET
| VV |  | 6*0,75*0,75*1 |  | 3.375 | [13 empty] | VV | 2 | 2 | True | 0 | ROZPOCET
| VV |  | Rušené DZ: | [15 empty] | VV | 2 | 1 | True | 0 | ROZPOCET
| VV |  | 12*0,75*0,75*1 |  | 6.75 | [13 empty] | VV | 2 | 2 | True | 0 | ROZPOCET
| VV |  | Součet |  | 10.125 | [13 empty] | VV | 2 | 4 | True | 1 | ROZPOCET
26 | K | 966006132 | Odstranění dopravních nebo orientačních značek se sloupkem s uložením hmot na vzdálenost do 20 m nebo s naložením na dopravní prostředek, se zásypem jam a jeho zhutněním s betonovou patkou | kus | 18 |  | 0 | CS ÚRS 2019 02 |  |  | základní |  | 0 | 0 | 0 | 0.082 | 1.476 | 4 | K | 2 |  |  |  | ROZPOCET | 0 | 0 | 0 | 0 | 0 | 1 | 0 | 4 | 947284502
| P |  | Poznámka k položce: viz. TZ | [15 empty] | P | 2
| VV |  | Přemístěné DZ: | [15 empty] | VV | 2 | 1 | True | 0 | ROZPOCET
| VV |  | 6 |  | 6 | [13 empty] | VV | 2 | 2 | True | 0 | ROZPOCET
| VV |  | Rušené DZ: | [15 empty] | VV | 2 | 1 | True | 0 | ROZPOCET
| VV |  | 12 |  | 12 | [13 empty] | VV | 2 | 2 | True | 0 | ROZPOCET
| VV |  | Součet |  | 18 | [13 empty] | VV | 2 | 4 | True | 1 | ROZPOCET
27 | K | 966006211 | Odstranění (demontáž) svislých dopravních značek s odklizením materiálu na skládku na vzdálenost do 20 m nebo s naložením na dopravní prostředek ze sloupů, sloupků nebo konzol | kus | 35 |  | 0 | CS ÚRS 2019 02 |  |  | základní |  | 0 | 0 | 0 | 0.004 | 0.14 | 4 | K | 2 |  |  |  | ROZPOCET | 0 | 0 | 0 | 0 | 0 | 1 | 0 | 4 | -1060264804
| P |  | Poznámka k položce: viz. TZ | [15 empty] | P | 2
| VV |  | Přemístěné DZ: | [15 empty] | VV | 2 | 1 | True | 0 | ROZPOCET
| VV |  | 14 |  | 14 | [13 empty] | VV | 2 | 2 | True | 0 | ROZPOCET
| VV |  | Rušené DZ: | [15 empty] | VV | 2 | 1 | True | 0 | ROZPOCET
| VV |  | 21 |  | 21 | [13 empty] | VV | 2 | 2 | True | 0 | ROZPOCET
| VV |  | Součet |  | 35 | [13 empty] | VV | 2 | 4 | True | 1 | ROZPOCET
28 | K | 966007113 | Odstranění vodorovného dopravního značení frézováním značeného barvou plošného | m2 | 69 |  | 0 | CS ÚRS 2019 02 |  |  | základní |  | 0 | 0 | 0 | 0 | 0 | 4 | K | 2 |  |  |  | ROZPOCET | 0 | 0 | 0 | 0 | 0 | 1 | 0 | 4 | 798471515
| VV |  | Přechod pro chodce: | [15 empty] | VV | 2 | 1 | True | 0 | ROZPOCET
| VV |  | 7*3 |  | 21 | [13 empty] | VV | 2 | 2 | True | 0 | ROZPOCET
| VV |  | 16*3 |  | 48 | [13 empty] | VV | 2 | 2 | True | 0 | ROZPOCET
| VV |  | Součet |  | 69 | [13 empty] | VV | 2 | 4 | True | 1 | ROZPOCET
| D | 997 | Přesun sutě |  |  |  | 0 | [5 empty] | 0 |  | 0 |  | 0 | 1 | D | 1 |  |  |  | ROZPOCET | [6 empty] | 0
29 | K | 997002611 | Nakládání suti a vybouraných hmot na dopravní prostředek pro vodorovné přemístění | t | 21.866 |  | 0 | CS ÚRS 2019 02 |  |  | základní |  | 0 | 0 | 0 | 0 | 0 | 4 | K | 2 |  |  |  | ROZPOCET | 0 | 0 | 0 | 0 | 0 | 1 | 0 | 4 | -1277371011
30 | K | 997221551 | Vodorovná doprava suti bez naložení, ale se složením a s hrubým urovnáním ze sypkých materiálů, na vzdálenost do 1 km | t | 21.866 |  | 0 | CS ÚRS 2019 02 |  |  | základní |  | 0 | 0 | 0 | 0 | 0 | 4 | K | 2 |  |  |  | ROZPOCET | 0 | 0 | 0 | 0 | 0 | 1 | 0 | 4 | -564189801
31 | K | 997221559 | Vodorovná doprava suti bez naložení, ale se složením a s hrubým urovnáním Příplatek k ceně za každý další i započatý 1 km přes 1 km | t | 415.454 |  | 0 | CS ÚRS 2019 02 |  |  | základní |  | 0 | 0 | 0 | 0 | 0 | 4 | K | 2 |  |  |  | ROZPOCET | 0 | 0 | 0 | 0 | 0 | 1 | 0 | 4 | 28893959
| P |  | Poznámka k položce: Celkem 20km. | [15 empty] | P | 2
| VV |  | 21,866*19 'Přepočtené koeficientem množství |  | 415.454 | [13 empty] | VV | 2 | 2 | False | 1 | ROZPOCET
32 | K | 997221815 | Poplatek za uložení stavebního odpadu na skládce (skládkovné) z prostého betonu zatříděného do Katalogu odpadů pod kódem 170 101 | t | 15.752 |  | 0 | CS ÚRS 2019 02 |  |  | základní |  | 0 | 0 | 0 | 0 | 0 | 4 | K | 2 |  |  |  | ROZPOCET | 0 | 0 | 0 | 0 | 0 | 1 | 0 | 4 | 868452119
33 | K | 997013831 | Poplatek za uložení stavebního odpadu na skládce (skládkovné) směsného stavebního a demoličního zatříděného do Katalogu odpadů pod kódem 170 904 | t | 1.264 |  | 0 | CS ÚRS 2019 02 |  |  | základní |  | 0 | 0 | 0 | 0 | 0 | 4 | K | 2 |  |  |  | ROZPOCET | 0 | 0 | 0 | 0 | 0 | 1 | 0 | 4 | -879259720
| D | 998 | Přesun hmot |  |  |  | 0 | [5 empty] | 0 |  | 0 |  | 0 | 1 | D | 1 |  |  |  | ROZPOCET | [6 empty] | 0
34 | K | 998223011 | Přesun hmot pro pozemní komunikace s krytem dlážděným dopravní vzdálenost do 200 m jakékoliv délky objektu | t | 57.619 |  | 0 | CS ÚRS 2019 02 |  |  | základní |  | 0 | 0 | 0 | 0 | 0 | 4 | K | 2 |  |  |  | ROZPOCET | 0 | 0 | 0 | 0 | 0 | 1 | 0 | 4 | -431642952

## SO 101.4 - Mobiliář
[9 empty] | >> skryté sloupce << | [9 empty] | {c80b161a-d4af-4058-8be2-ba24df2d258d}
2
| KRYCÍ LIST SOUPISU PRACÍ | [8 empty] | v --- níže se nacházejí doplnkové a pomocné údaje k sestavám --- v | [8 empty] | False
Stavba:
Dopravní terminál v Bohumíně – Přednádražní prostor
Objekt:
SO 101 - Komunikace
Soupis:
SO 101.4 - Mobiliář
| KSO: |  |  |  |  | CC-CZ:
| Místo: |  | Bohumín |  |  | Datum: | 26. 11. 2019
| Zadavatel: |  |  |  |  | IČ:
|  | Město Bohumín, Masarykova 158, 735 81 Bohumín |  |  |  | DIČ:
| Uchazeč: |  |  |  |  | IČ: | Vyplň údaj
|  | Vyplň údaj |  |  |  | DIČ: | Vyplň údaj
| Projektant: |  |  |  |  | IČ:
|  | HaskoningDHV Czech Republic, spol. s r.o. |  |  |  | DIČ:
| Zpracovatel: |  |  |  |  | IČ:
|  | HaskoningDHV Czech Republic, spol. s r.o. |  |  |  | DIČ:
Poznámka:
| Cena bez DPH | [5 empty] | 0
|  |  | Základ daně |  |  | Sazba daně | Výše daně
| DPH | základní | 0 |  |  | 21% | 0
|  | snížená | 0 |  |  | 15% | 0
|  | zákl. přenesená | 0 |  |  | 21% | 0
|  | sníž. přenesená | 0 |  |  | 15% | 0
|  | nulová | 0 |  |  | 0% | 0
| Cena s DPH |  |  | v | CZK |  | 0
REKAPITULACE ČLENĚNÍ SOUPISU PRACÍ
Stavba:
Dopravní terminál v Bohumíně – Přednádražní prostor
Objekt:
SO 101 - Komunikace
Soupis:
SO 101.4 - Mobiliář
Místo: |  |  | Bohumín |  |  | Datum: | 26. 11. 2019
Zadavatel: |  |  | Město Bohumín, Masarykova 158, 735 81 Bohumín |  |  | Projektant: | HaskoningDHV Czech Republic, spol. s r.o.
Uchazeč: |  |  | Vyplň údaj |  |  | Zpracovatel: | HaskoningDHV Czech Republic, spol. s r.o.
Kód dílu - Popis | [6 empty] | Cena celkem [CZK]
Náklady stavby celkem | [6 empty] | 0 | [12 empty] | -1
| HSV - Práce a dodávky HSV | [5 empty] | 0
| 1 - Zemní práce | [5 empty] | 0
| 2 - Zakládání | [5 empty] | 0
| 4 - Vodorovné konstrukce | [5 empty] | 0
| 9 - Ostatní konstrukce a práce, bourání | [5 empty] | 0
| 998 - Přesun hmot | [5 empty] | 0
| PSV - Práce a dodávky PSV | [5 empty] | 0
| 762 - Konstrukce tesařské | [5 empty] | 0
SOUPIS PRACÍ
Stavba:
Dopravní terminál v Bohumíně – Přednádražní prostor
Objekt:
SO 101 - Komunikace
Soupis:
SO 101.4 - Mobiliář
Místo: |  |  | Bohumín |  |  | Datum: | 26. 11. 2019
Zadavatel: |  |  | Město Bohumín, Masarykova 158, 735 81 Bohumín |  |  | Projektant: | HaskoningDHV Czech Republic, spol. s r.o.
Uchazeč: |  |  | Vyplň údaj |  |  | Zpracovatel: | HaskoningDHV Czech Republic, spol. s r.o.
PČ | Typ | Kód | Popis | MJ | Množství | J.cena [CZK] | Cena celkem [CZK] | Cenová soustava |  |  | DPH | J. Nh [h] | Nh celkem [h] | J. hmotnost [t] | Hmotnost celkem [t] | J. suť [t] | Suť Celkem [t]
Náklady soupisu celkem | [6 empty] | 0 | [5 empty] | 0 |  | 203.3343 |  | 0 |  | D | -1 | [10 empty] | 0
| D | HSV | Práce a dodávky HSV |  |  |  | 0 | [5 empty] | 0 |  | 183.2473 |  | 0 | 1 | D | 0 |  |  |  | ROZPOCET | [6 empty] | 0
| D | 1 | Zemní práce |  |  |  | 0 | [5 empty] | 0 |  | 0 |  | 0 | 1 | D | 1 |  |  |  | ROZPOCET | [6 empty] | 0
1 | K | 131203101 | Hloubení zapažených i nezapažených jam ručním nebo pneumatickým nářadím s urovnáním dna do předepsaného profilu a spádu v horninách tř. 3 soudržných | m3 | 61.314 |  | 0 | CS ÚRS 2019 02 |  |  | základní |  | 0 | 0 | 0 | 0 | 0 | 4 | K | 2 |  |  |  | ROZPOCET | 0 | 0 | 0 | 0 | 0 | 1 | 0 | 4 | -1580933912
| P |  | Poznámka k položce: Výměry viz Technická zpráva SO 101. | [15 empty] | P | 2
| VV |  | Základy pro: | [15 empty] | VV | 2 | 1 | True | 0 | ROZPOCET
| VV |  | Modulární zastávkový přístřešek: | [15 empty] | VV | 2 | 1 | True | 0 | ROZPOCET
| VV |  | (5*0,75*0,75*1)*2 |  | 5.625 | [13 empty] | VV | 2 | 2 | True | 0 | ROZPOCET
| VV |  | Lavička monolitická: | [15 empty] | VV | 2 | 1 | True | 0 | ROZPOCET
| VV |  | (2*0,75*0,75*1)*(13+13) |  | 29.25 | [13 empty] | VV | 2 | 2 | True | 0 | ROZPOCET
| VV |  | Odpadkový koš: | [15 empty] | VV | 2 | 1 | True | 0 | ROZPOCET
| VV |  | (1*0,75*0,75*1)*17 |  | 9.563 | [13 empty] | VV | 2 | 2 | True | 0 | ROZPOCET
| VV |  | Stojan na kola: | [15 empty] | VV | 2 | 1 | True | 0 | ROZPOCET
| VV |  | (2*0,75*0,75*1)*9 |  | 10.125 | [13 empty] | VV | 2 | 2 | True | 0 | ROZPOCET
| VV |  | Orientační systém: | [15 empty] | VV | 2 | 1 | True | 0 | ROZPOCET
| VV |  | (1*0,75*0,75*1)*1 |  | 0.563 | [13 empty] | VV | 2 | 2 | True | 0 | ROZPOCET
| VV |  | Oboustranná informační plocha (H): | [15 empty] | VV | 2 | 1 | True | 0 | ROZPOCET
| VV |  | (2*0,75*0,75*1)*2 |  | 2.25 | [13 empty] | VV | 2 | 2 | True | 0 | ROZPOCET
| VV |  | Oboustranná informační plocha (I): | [15 empty] | VV | 2 | 1 | True | 0 | ROZPOCET
| VV |  | (2*0,75*0,75*1)*1 |  | 1.125 | [13 empty] | VV | 2 | 2 | True | 0 | ROZPOCET
| VV |  | Veřejné hodiny: | [15 empty] | VV | 2 | 1 | True | 0 | ROZPOCET
| VV |  | (1*0,75*0,75*1)*1 |  | 0.563 | [13 empty] | VV | 2 | 2 | True | 0 | ROZPOCET
| VV |  | Trafika dřevěná: | [15 empty] | VV | 2 | 1 | True | 0 | ROZPOCET
| VV |  | (1*0,75*0,75*1)*4 |  | 2.25 | [13 empty] | VV | 2 | 2 | True | 0 | ROZPOCET
| VV |  | Součet |  | 61.314 | [13 empty] | VV | 2 | 4 | True | 1 | ROZPOCET
2 | K | 131203109 | Hloubení zapažených i nezapažených jam ručním nebo pneumatickým nářadím s urovnáním dna do předepsaného profilu a spádu v horninách tř. 3 Příplatek k cenám za lepivost horniny tř. 3 | m3 | 18.394 |  | 0 | CS ÚRS 2019 02 |  |  | základní |  | 0 | 0 | 0 | 0 | 0 | 4 | K | 2 |  |  |  | ROZPOCET | 0 | 0 | 0 | 0 | 0 | 1 | 0 | 4 | 2038968887
| P |  | Poznámka k položce: 30% | [15 empty] | P | 2
| VV |  | 61,314*0,3 'Přepočtené koeficientem množství |  | 18.394 | [13 empty] | VV | 2 | 2 | False | 1 | ROZPOCET
3 | K | 162701105 | Vodorovné přemístění výkopku nebo sypaniny po suchu na obvyklém dopravním prostředku, bez naložení výkopku, avšak se složením bez rozhrnutí z horniny tř. 1 až 4 na vzdálenost přes 9 000 do 10 000 m | m3 | 61.314 |  | 0 | CS ÚRS 2019 02 |  |  | základní |  | 0 | 0 | 0 | 0 | 0 | 4 | K | 2 |  |  |  | ROZPOCET | 0 | 0 | 0 | 0 | 0 | 1 | 0 | 4 | 1996465970
4 | K | 162701109 | Vodorovné přemístění výkopku nebo sypaniny po suchu na obvyklém dopravním prostředku, bez naložení výkopku, avšak se složením bez rozhrnutí z horniny tř. 1 až 4 na vzdálenost Příplatek k ceně za každých dalších i započatých 1 000 m | m3 | 613.14 |  | 0 | CS ÚRS 2019 02 |  |  | základní |  | 0 | 0 | 0 | 0 | 0 | 4 | K | 2 |  |  |  | ROZPOCET | 0 | 0 | 0 | 0 | 0 | 1 | 0 | 4 | -577054724
| P |  | Poznámka k položce: Celkem 20 km | [15 empty] | P | 2
| VV |  | 61,314*10 'Přepočtené koeficientem množství |  | 613.14 | [13 empty] | VV | 2 | 2 | False | 1 | ROZPOCET
5 | K | 167101103 | Nakládání, skládání a překládání neulehlého výkopku nebo sypaniny skládání nebo překládání, z hornin tř. 1 až 4 | m3 | 61.314 |  | 0 | CS ÚRS 2019 02 |  |  | základní |  | 0 | 0 | 0 | 0 | 0 | 4 | K | 2 |  |  |  | ROZPOCET | 0 | 0 | 0 | 0 | 0 | 1 | 0 | 4 | 1227962572
6 | K | 171201201 | Uložení sypaniny na skládky | m3 | 61.314 |  | 0 | CS ÚRS 2019 02 |  |  | základní |  | 0 | 0 | 0 | 0 | 0 | 4 | K | 2 |  |  |  | ROZPOCET | 0 | 0 | 0 | 0 | 0 | 1 | 0 | 4 | 744479884
7 | K | 171201211 | Poplatek za uložení stavebního odpadu na skládce (skládkovné) zeminy a kameniva zatříděného do Katalogu odpadů pod kódem 170 504 | t | 121.095 |  | 0 | CS ÚRS 2019 02 |  |  | základní |  | 0 | 0 | 0 | 0 | 0 | 4 | K | 2 |  |  |  | ROZPOCET | 0 | 0 | 0 | 0 | 0 | 1 | 0 | 4 | -565584857
| VV |  | 61,314*1,975 |  | 121.095 | [13 empty] | VV | 2 | 2 | True | 1 | ROZPOCET
| D | 2 | Zakládání |  |  |  | 0 | [5 empty] | 0 |  | 165.4623 |  | 0 | 1 | D | 1 |  |  |  | ROZPOCET | [6 empty] | 0
8 | K | 275313711 | Základy z betonu prostého patky a bloky z betonu kamenem neprokládaného tř. C 20/25 | m3 | 67.445 |  | 0 | CS ÚRS 2019 02 |  |  | základní |  | 0 | 2.4533 | 165.4623 | 0 | 0 | 4 | K | 2 |  |  |  | ROZPOCET | 0 | 0 | 0 | 0 | 0 | 1 | 0 | 4 | -1643079106
| VV |  | 61,314*1,1 'Přepočtené koeficientem množství |  | 67.445 | [13 empty] | VV | 2 | 2 | False | 1 | ROZPOCET
| D | 4 | Vodorovné konstrukce |  |  |  | 0 | [5 empty] | 0 |  | 0.08 |  | 0 | 1 | D | 1 |  |  |  | ROZPOCET | [6 empty] | 0
9 | K | 441171111 | Montáž ocelové konstrukce zastřešení (vazníky, krovy) hmotnosti jednotlivých prvků do 30 kg/m, délky do 12 m | t | 2.5 |  | 0 | CS ÚRS 2019 02 |  |  | základní |  | 0 | 0 | 0 | 0 | 0 | 4 | K | 2 |  |  |  | ROZPOCET | 0 | 0 | 0 | 0 | 0 | 1 | 0 | 4 | 2104874663
| VV |  | Autobusový přístřešek: | [15 empty] | VV | 2 | 1 | True | 0 | ROZPOCET
| VV |  | 1,25*2 |  | 2.5 | [13 empty] | VV | 2 | 2 | True | 1 | ROZPOCET
10 | M | 749.AE610a-SS | autobusový přístřešek 8500x1900x2550mm, integrovaný informační systém | kus | 2 |  | 0 | dle dodavatele |  |  | základní |  | 0 | 0.04 | 0.08 | 0 | 0 | 8 | M | 2 |  |  |  | ROZPOCET | 0 | 0 | 0 | 0 | 0 | 1 | 0 | 4 | -672042494
| P |  | Poznámka k položce: Krytá plocha 14m2, cca 8,4 x 1,7m, zastřešení kaleným bezpečnostním sklem, zadní a boční stěny kalené bezpečnostní sklo, bez CLV, odvodnění vedené sloupem s vyústěním nad dlažbu za zadní stěnu přístřešku, lavička z tropického dřeva. | [15 empty] | P | 2
| D | 9 | Ostatní konstrukce a práce, bourání |  |  |  | 0 | [5 empty] | 0 |  | 17.705 |  | 0 | 1 | D | 1 |  |  |  | ROZPOCET | [6 empty] | 0
11 | K | 919791023 | Montáž ochrany stromů v komunikaci s vnitřní litinovou nebo ocelovou výplní (mříží) s volným položením ocelového rámu, plochy přes 1 m2 | kus | 14 |  | 0 | CS ÚRS 2019 02 |  |  | základní |  | 0 | 0 | 0 | 0 | 0 | 4 | K | 2 |  |  |  | ROZPOCET | 0 | 0 | 0 | 0 | 0 | 1 | 0 | 4 | 665937925
12 | M | 749.ART370 | mříže ke stromům 1600x1600 | kus | 14 |  | 0 | dle dodavatele |  |  | základní |  | 0 | 0.04 | 0.56 | 0 | 0 | 8 | M | 2 |  |  |  | ROZPOCET | 0 | 0 | 0 | 0 | 0 | 1 | 0 | 4 | -287727292
| P |  | Poznámka k položce: Čtvercový půdorys roštu, strana 1600mm, mříž se šesti pruty kolem kmene stromu, ocelová konstrukce z pásové a ohýbané oceli, mezera mezi lamelami je 15 mm, zatížení do 2 t, konstrukce žárový zinek, rám je kotven do dlažby na betonový základ pomocí závitových tyčí, rošt je volně položen a sešroubován. | [15 empty] | P | 2
13 | K | 936001002 | Montáž prvků městské a zahradní architektury hmotnosti přes 0,1 do 1,5 t | kus | 5 |  | 0 | CS ÚRS 2019 02 |  |  | základní |  | 0 | 0 | 0 | 0 | 0 | 4 | K | 2 |  |  |  | ROZPOCET | 0 | 0 | 0 | 0 | 0 | 1 | 0 | 4 | -1413392482
| VV |  | Orientační systém | [15 empty] | VV | 2 | 1 | True | 0 | ROZPOCET
| VV |  | 1 |  | 1 | [13 empty] | VV | 2 | 2 | True | 0 | ROZPOCET
| VV |  | Oboustranná informační plocha (H) | [15 empty] | VV | 2 | 1 | True | 0 | ROZPOCET
| VV |  | 2 |  | 2 | [13 empty] | VV | 2 | 2 | True | 0 | ROZPOCET
| VV |  | Oboustranná informační plocha (I) | [15 empty] | VV | 2 | 1 | True | 0 | ROZPOCET
| VV |  | 1 |  | 1 | [13 empty] | VV | 2 | 2 | True | 0 | ROZPOCET
| VV |  | Veřejné hodiny | [15 empty] | VV | 2 | 1 | True | 0 | ROZPOCET
| VV |  | 1 |  | 1 | [13 empty] | VV | 2 | 2 | True | 0 | ROZPOCET
| VV |  | Součet |  | 5 | [13 empty] | VV | 2 | 4 | True | 1 | ROZPOCET
14 | M | 592.OS520 | informační nosič - orientační systém | kus | 1 |  | 0 | dle dodavatele |  |  | základní |  | 0 | 0.185 | 0.185 | 0 | 0 | 8 | M | 2 |  |  |  | ROZPOCET | 0 | 0 | 0 | 0 | 0 | 1 | 0 | 4 | -667063097
| P |  | Poznámka k položce: Směrová šipka ze slitiny hliníku, opatřena vrstvou vypalovacím lakem, profil obdélného průřezu 120 x 695 x 15 mm zakončený záslepkou osazený na objímce, oboustranný polep. | [15 empty] | P | 2
15 | M | 592.PP425 | informační nosič - oboustranná informační plocha (H) | kus | 2 |  | 0 | dle dodavatele |  |  | základní |  | 0 | 0.185 | 0.37 | 0 | 0 | 8 | M | 2 |  |  |  | ROZPOCET | 0 | 0 | 0 | 0 | 0 | 1 | 0 | 4 | 384943286
| P |  | Poznámka k položce: Ocelová konstrukce se stříškou opatřena vrstvou zinku a práškovým vypalovacím lakem, spojená s plechovou výlepovou plochou, jednostranná, výlepová plocha 1202 x 1802 mm, kotvení pod dlažbu nebo ve zhutněném terénu do betonového základu pomocí závitových tyčí. | [15 empty] | P | 2
16 | M | 592.PP445 | informační nosič - oboustranná informační plocha (I) | kus | 1 |  | 0 | dle dodavatele |  |  | základní |  | 0 | 0.185 | 0.185 | 0 | 0 | 8 | M | 2 |  |  |  | ROZPOCET | 0 | 0 | 0 | 0 | 0 | 1 | 0 | 4 | 688161598
| P |  | Poznámka k položce: Ocelová konstrukce se stříškou opatřena vrstvou zinku a práškovým vypalovacím lakem, spojená s plechovou výlepovou plochou, jednostranná, výlepová plocha 1502 x 2502 mm, kotvení pod dlažbu nebo ve zhutněném terénu do betonového základu pomocí závitových tyčí. | [15 empty] | P | 2
17 | M | 592.RR004 | veřejné hodiny s vestavěným přijímačem pro bezdrát. komunikaci, kulaté exteriérové, metro průměr 700mm, výška 5m | kus | 1 |  | 0 | dle dodavatele |  |  | základní |  | 0 | 0.185 | 0.185 | 0 | 0 | 8 | M | 2 |  |  |  | ROZPOCET | 0 | 0 | 0 | 0 | 0 | 1 | 0 | 4 | 1579934611
18 | K | 936104211 | Montáž odpadkového koše do betonové patky | kus | 17 |  | 0 | CS ÚRS 2019 02 |  |  | základní |  | 0 | 0.07287 | 1.2388 | 0 | 0 | 4 | K | 2 |  |  |  | ROZPOCET | 0 | 0 | 0 | 0 | 0 | 1 | 0 | 4 | -1047004348
19 | M | 749.NNK360n | koš odpadkový, 50l, čtvercový půdorys, opláštěný nerezovým plechem | kus | 17 |  | 0 | dle dodavatele |  |  | základní |  | 0 | 0.006 | 0.102 | 0 | 0 | 8 | M | 2 |  |  |  | ROZPOCET | 0 | 0 | 0 | 0 | 0 | 1 | 0 | 4 | 264303546
20 | K | 936124112 | Montáž lavičky parkové stabilní se zabetonováním noh | kus | 26 |  | 0 | CS ÚRS 2019 02 |  |  | základní |  | 0 | 0.35744 | 9.2934 | 0 | 0 | 4 | K | 2 |  |  |  | ROZPOCET | 0 | 0 | 0 | 0 | 0 | 1 | 0 | 4 | 616200505
| VV |  | 13+13 |  | 26 | [13 empty] | VV | 2 | 2 | True | 1 | ROZPOCET
21 | M | 74910102.R01 | lavička bez opěradla kotvená 2000x400x400mm, betonová, monolitická hladká B1 | kus | 13 |  | 0 | dle dodavatele |  |  | základní |  | 0 | 0.07 | 0.91 | 0 | 0 | 8 | M | 2 |  |  |  | ROZPOCET | 0 | 0 | 0 | 0 | 0 | 1 | 0 | 4 | -434467084
22 | M | 74910103.R02 | lavička bez opěradla kotvená 2000x400x400mm, betonová, monolitická hladká B2 | kus | 13 |  | 0 | dle dodavatele |  |  | základní |  | 0 | 0.345 | 4.485 | 0 | 0 | 8 | M | 2 |  |  |  | ROZPOCET | 0 | 0 | 0 | 0 | 0 | 1 | 0 | 4 | 864731511
23 | K | 936174311 | Montáž stojanu na kola přichyceného kotevními šrouby 5 kol | kus | 9 |  | 0 | CS ÚRS 2019 02 |  |  | základní |  | 0 | 0.0012 | 0.0108 | 0 | 0 | 4 | K | 2 |  |  |  | ROZPOCET | 0 | 0 | 0 | 0 | 0 | 1 | 0 | 4 | -483519332
24 | M | 74910151.R03 | stojan na kola, kov 1005x600x60mm | kus | 9 |  | 0 | dle dodavatele |  |  | základní |  | 0 | 0.02 | 0.18 | 0 | 0 | 8 | M | 2 |  |  |  | ROZPOCET | 0 | 0 | 0 | 0 | 0 | 1 | 0 | 4 | -215420179
| D | 998 | Přesun hmot |  |  |  | 0 | [5 empty] | 0 |  | 0 |  | 0 | 1 | D | 1 |  |  |  | ROZPOCET | [6 empty] | 0
25 | K | 998231431 | Přesun hmot pro sadovnické a krajinářské úpravy - ručně bez užití mechanizace Příplatek k cenám za zvětšený přesun přes vymezenou největší dopravní vzdálenost za každých dalších i započatých 100 m | t | 183.247 |  | 0 | CS ÚRS 2019 02 |  |  | základní |  | 0 | 0 | 0 | 0 | 0 | 4 | K | 2 |  |  |  | ROZPOCET | 0 | 0 | 0 | 0 | 0 | 1 | 0 | 4 | -684518264
| D | PSV | Práce a dodávky PSV |  |  |  | 0 | [5 empty] | 0 |  | 20.087 |  | 0 | 2 | D | 0 |  |  |  | ROZPOCET | [6 empty] | 0
| D | 762 | Konstrukce tesařské |  |  |  | 0 | [5 empty] | 0 |  | 20.087 |  | 0 | 2 | D | 1 |  |  |  | ROZPOCET | [6 empty] | 0
26 | K | 762123120 | Montáž konstrukce stěn a příček vázaných z fošen, hranolů, hranolků, průřezové plochy přes 100 do 144 cm2 | m | 165.2 |  | 0 | CS ÚRS 2019 02 |  |  | základní |  | 0 | 0 | 0 | 0 | 0 | 16 | K | 2 |  |  |  | ROZPOCET | 0 | 0 | 0 | 0 | 0 | 1 | 0 | 16 | 188044224
| VV |  | Trafika dřevěná | [15 empty] | VV | 2 | 1 | True | 0 | ROZPOCET
| VV |  | (5+2,8+5+28)*3 |  | 122.4 | [13 empty] | VV | 2 | 2 | True | 0 | ROZPOCET
| VV |  | (2,8+2,55+2,8+2,55)*4 |  | 42.8 | [13 empty] | VV | 2 | 2 | True | 0 | ROZPOCET
| VV |  | Součet |  | 165.2 | [13 empty] | VV | 2 | 4 | True | 1 | ROZPOCET
27 | M | 60512125.R04 | Trafika dřevěná 5,0 x 2,8 x 2,55 m | m3 | 35.7 |  | 0 | dle dodavatele |  |  | základní |  | 0 | 0.55 | 19.635 | 0 | 0 | 32 | M | 2 |  |  |  | ROZPOCET | 0 | 0 | 0 | 0 | 0 | 1 | 0 | 16 | -1439473374
| VV |  | 5*2,8*2,55 |  | 35.7 | [13 empty] | VV | 2 | 2 | True | 1 | ROZPOCET
28 | K | 762195000 | Spojovací prostředky stěn a příček hřebíky, svory, fixační prkna | m3 | 35.7 |  | 0 | CS ÚRS 2019 02 |  |  | základní |  | 0 | 0.01266 | 0.45196 | 0 | 0 | 16 | K | 2 |  |  |  | ROZPOCET | 0 | 0 | 0 | 0 | 0 | 1 | 0 | 16 | 1603975478

## SO 101.5 - Ochrana stávaj...
[9 empty] | >> skryté sloupce << | [9 empty] | {37f0dea3-74ab-409e-a141-64a18ea29961}
2
| KRYCÍ LIST SOUPISU PRACÍ | [8 empty] | v --- níže se nacházejí doplnkové a pomocné údaje k sestavám --- v | [8 empty] | False
Stavba:
Dopravní terminál v Bohumíně – Přednádražní prostor
Objekt:
SO 101 - Komunikace
Soupis:
SO 101.5 - Ochrana stávajících inženýrských sítí
| KSO: |  |  |  |  | CC-CZ:
| Místo: |  | Bohumín |  |  | Datum: | 26. 11. 2019
| Zadavatel: |  |  |  |  | IČ:
|  | Město Bohumín, Masarykova 158, 735 81 Bohumín |  |  |  | DIČ:
| Uchazeč: |  |  |  |  | IČ: | Vyplň údaj
|  | Vyplň údaj |  |  |  | DIČ: | Vyplň údaj
| Projektant: |  |  |  |  | IČ:
|  | HaskoningDHV Czech Republic, spol. s r.o. |  |  |  | DIČ:
| Zpracovatel: |  |  |  |  | IČ:
|  | HaskoningDHV Czech Republic, spol. s r.o. |  |  |  | DIČ:
Poznámka:
| Cena bez DPH | [5 empty] | 0
|  |  | Základ daně |  |  | Sazba daně | Výše daně
| DPH | základní | 0 |  |  | 21% | 0
|  | snížená | 0 |  |  | 15% | 0
|  | zákl. přenesená | 0 |  |  | 21% | 0
|  | sníž. přenesená | 0 |  |  | 15% | 0
|  | nulová | 0 |  |  | 0% | 0
| Cena s DPH |  |  | v | CZK |  | 0
REKAPITULACE ČLENĚNÍ SOUPISU PRACÍ
Stavba:
Dopravní terminál v Bohumíně – Přednádražní prostor
Objekt:
SO 101 - Komunikace
Soupis:
SO 101.5 - Ochrana stávajících inženýrských sítí
Místo: |  |  | Bohumín |  |  | Datum: | 26. 11. 2019
Zadavatel: |  |  | Město Bohumín, Masarykova 158, 735 81 Bohumín |  |  | Projektant: | HaskoningDHV Czech Republic, spol. s r.o.
Uchazeč: |  |  | Vyplň údaj |  |  | Zpracovatel: | HaskoningDHV Czech Republic, spol. s r.o.
Kód dílu - Popis | [6 empty] | Cena celkem [CZK]
Náklady stavby celkem | [6 empty] | 0 | [12 empty] | -1
| HSV - Práce a dodávky HSV | [5 empty] | 0
| 1 - Zemní práce | [5 empty] | 0
| M - Práce a dodávky M | [5 empty] | 0
| 22-M - Montáže technologických zařízení pro dopravní stavby | [5 empty] | 0
| 46-M - Zemní práce při extr.mont.pracích | [5 empty] | 0
SOUPIS PRACÍ
Stavba:
Dopravní terminál v Bohumíně – Přednádražní prostor
Objekt:
SO 101 - Komunikace
Soupis:
SO 101.5 - Ochrana stávajících inženýrských sítí
Místo: |  |  | Bohumín |  |  | Datum: | 26. 11. 2019
Zadavatel: |  |  | Město Bohumín, Masarykova 158, 735 81 Bohumín |  |  | Projektant: | HaskoningDHV Czech Republic, spol. s r.o.
Uchazeč: |  |  | Vyplň údaj |  |  | Zpracovatel: | HaskoningDHV Czech Republic, spol. s r.o.
PČ | Typ | Kód | Popis | MJ | Množství | J.cena [CZK] | Cena celkem [CZK] | Cenová soustava |  |  | DPH | J. Nh [h] | Nh celkem [h] | J. hmotnost [t] | Hmotnost celkem [t] | J. suť [t] | Suť Celkem [t]
Náklady soupisu celkem | [6 empty] | 0 | [5 empty] | 0 |  | 47.7994 |  | 0 |  | D | -1 | [10 empty] | 0
| D | HSV | Práce a dodávky HSV |  |  |  | 0 | [5 empty] | 0 |  | 0 |  | 0 | 1 | D | 0 |  |  |  | ROZPOCET | [6 empty] | 0
| D | 1 | Zemní práce |  |  |  | 0 | [5 empty] | 0 |  | 0 |  | 0 | 1 | D | 1 |  |  |  | ROZPOCET | [6 empty] | 0
1 | K | 132201101 | Hloubení zapažených i nezapažených rýh šířky do 600 mm s urovnáním dna do předepsaného profilu a spádu v hornině tř. 3 do 100 m3 | m3 | 150.15 |  | 0 | CS ÚRS 2019 02 |  |  | základní |  | 0 | 0 | 0 | 0 | 0 | 4 | K | 2 |  |  |  | ROZPOCET | 0 | 0 | 0 | 0 | 0 | 1 | 0 | 4 | -942620935
| P |  | Poznámka k položce: Výměry viz Technická zpráva SO 101. | [15 empty] | P | 2
| VV |  | CETIN: | [15 empty] | VV | 2 | 1 | True | 0 | ROZPOCET
| VV |  | 73*0,6*1,75 |  | 76.65 | [13 empty] | VV | 2 | 2 | True | 0 | ROZPOCET
| VV |  | PODA: | [15 empty] | VV | 2 | 1 | True | 0 | ROZPOCET
| VV |  | 70*0,6*1,75 |  | 73.5 | [13 empty] | VV | 2 | 2 | True | 0 | ROZPOCET
| VV |  | Součet |  | 150.15 | [13 empty] | VV | 2 | 4 | True | 1 | ROZPOCET
2 | K | 132201109 | Hloubení zapažených i nezapažených rýh šířky do 600 mm s urovnáním dna do předepsaného profilu a spádu v hornině tř. 3 Příplatek k cenám za lepivost horniny tř. 3 | m3 | 45.045 |  | 0 | CS ÚRS 2019 02 |  |  | základní |  | 0 | 0 | 0 | 0 | 0 | 4 | K | 2 |  |  |  | ROZPOCET | 0 | 0 | 0 | 0 | 0 | 1 | 0 | 4 | -800532933
| P |  | Poznámka k položce: 30% | [15 empty] | P | 2
| VV |  | 150,15*0,3 'Přepočtené koeficientem množství |  | 45.045 | [13 empty] | VV | 2 | 2 | False | 1 | ROZPOCET
3 | K | 162701105 | Vodorovné přemístění výkopku nebo sypaniny po suchu na obvyklém dopravním prostředku, bez naložení výkopku, avšak se složením bez rozhrnutí z horniny tř. 1 až 4 na vzdálenost přes 9 000 do 10 000 m | m3 | 150.15 |  | 0 | CS ÚRS 2019 02 |  |  | základní |  | 0 | 0 | 0 | 0 | 0 | 4 | K | 2 |  |  |  | ROZPOCET | 0 | 0 | 0 | 0 | 0 | 1 | 0 | 4 | -2146794845
4 | K | 162701109 | Vodorovné přemístění výkopku nebo sypaniny po suchu na obvyklém dopravním prostředku, bez naložení výkopku, avšak se složením bez rozhrnutí z horniny tř. 1 až 4 na vzdálenost Příplatek k ceně za každých dalších i započatých 1 000 m | m3 | 1501.5 |  | 0 | CS ÚRS 2019 02 |  |  | základní |  | 0 | 0 | 0 | 0 | 0 | 4 | K | 2 |  |  |  | ROZPOCET | 0 | 0 | 0 | 0 | 0 | 1 | 0 | 4 | -412063810
| P |  | Poznámka k položce: Celkem 20 km | [15 empty] | P | 2
| VV |  | 150,15*10 'Přepočtené koeficientem množství |  | 1501.5 | [13 empty] | VV | 2 | 2 | False | 1 | ROZPOCET
5 | K | 167101103 | Nakládání, skládání a překládání neulehlého výkopku nebo sypaniny skládání nebo překládání, z hornin tř. 1 až 4 | m3 | 150.15 |  | 0 | CS ÚRS 2019 02 |  |  | základní |  | 0 | 0 | 0 | 0 | 0 | 4 | K | 2 |  |  |  | ROZPOCET | 0 | 0 | 0 | 0 | 0 | 1 | 0 | 4 | 1451724093
6 | K | 171201201 | Uložení sypaniny na skládky | m3 | 150.15 |  | 0 | CS ÚRS 2019 02 |  |  | základní |  | 0 | 0 | 0 | 0 | 0 | 4 | K | 2 |  |  |  | ROZPOCET | 0 | 0 | 0 | 0 | 0 | 1 | 0 | 4 | -1296216364
7 | K | 171201211 | Poplatek za uložení stavebního odpadu na skládce (skládkovné) zeminy a kameniva zatříděného do Katalogu odpadů pod kódem 170 504 | t | 296.546 |  | 0 | CS ÚRS 2019 02 |  |  | základní |  | 0 | 0 | 0 | 0 | 0 | 4 | K | 2 |  |  |  | ROZPOCET | 0 | 0 | 0 | 0 | 0 | 1 | 0 | 4 | -1866206048
| VV |  | 150,150*1,975 |  | 296.546 | [13 empty] | VV | 2 | 2 | True | 1 | ROZPOCET
8 | K | 174101101 | Zásyp sypaninou z jakékoliv horniny s uložením výkopku ve vrstvách se zhutněním jam, šachet, rýh nebo kolem objektů v těchto vykopávkách | m3 | 150.15 |  | 0 | CS ÚRS 2019 02 |  |  | základní |  | 0 | 0 | 0 | 0 | 0 | 4 | K | 2 |  |  |  | ROZPOCET | 0 | 0 | 0 | 0 | 0 | 1 | 0 | 4 | 1160459607
| P |  | Poznámka k položce: Obsyp potrubí provádět po vrstvách max. 15cm. Jednotlivé vrstvy budou ručně hutněny na hodnotu 90% PS. | [15 empty] | P | 2
9 | M | 58344197 | štěrkodrť frakce 0/63 | t | 285.285 |  | 0 | CS ÚRS 2019 02 |  |  | základní |  | 0 | 0 | 0 | 0 | 0 | 8 | M | 2 |  |  |  | ROZPOCET | 0 | 0 | 0 | 0 | 0 | 1 | 0 | 4 | -740850974
| P |  | Poznámka k položce: kamenivo přírodní těžené štěrkodrť frakce 0/63 (nepřípustné pro zásyp jsou popílek, hlušina (haldovina), struska a recykláty) | [15 empty] | P | 2
| VV |  | 150,150*1,9 |  | 285.285 | [13 empty] | VV | 2 | 2 | True | 1 | ROZPOCET
| D | M | Práce a dodávky M |  |  |  | 0 | [5 empty] | 0 |  | 47.7994 |  | 0 | 3 | D | 0 |  |  |  | ROZPOCET | [6 empty] | 0
| D | 22-M | Montáže technologických zařízení pro dopravní stavby |  |  |  | 0 | [5 empty] | 0 |  | 0 |  | 0 | 3 | D | 1 |  |  |  | ROZPOCET | [6 empty] | 0
10 | K | 220182002 | Zatažení trubek do chráničky 110 mm ochranné z HDPE | m | 73 |  | 0 | CS ÚRS 2019 02 |  |  | základní |  | 0 | 0 | 0 | 0 | 0 | 64 | K | 2 |  |  |  | ROZPOCET | 0 | 0 | 0 | 0 | 0 | 1 | 0 | 64 | 764843076
| VV |  | CENIN: | [15 empty] | VV | 2 | 1 | True | 0 | ROZPOCET
| VV |  | 73 |  | 73 | [13 empty] | VV | 2 | 2 | True | 1 | ROZPOCET
| D | 46-M | Zemní práce při extr.mont.pracích |  |  |  | 0 | [5 empty] | 0 |  | 47.7994 |  | 0 | 3 | D | 1 |  |  |  | ROZPOCET | [6 empty] | 0
11 | K | 460010024 | Vytyčení trasy vedení kabelového (podzemního) v zastavěném prostoru | km | 2.431 |  | 0 | CS ÚRS 2019 02 |  |  | základní |  | 0 | 0.0088 | 0.021393 | 0 | 0 | 64 | K | 2 |  |  |  | ROZPOCET | 0 | 0 | 0 | 0 | 0 | 1 | 0 | 64 | 545710289
| VV |  | 17 stávajících inženýrských sítí: | [15 empty] | VV | 2 | 1 | True | 0 | ROZPOCET
| VV |  | 17*(73+70)/1000 |  | 2.431 | [13 empty] | VV | 2 | 2 | True | 1 | ROZPOCET
12 | K | 460421082 | Kabelové lože včetně podsypu, zhutnění a urovnání povrchu z písku nebo štěrkopísku tloušťky 5 cm nad kabel zakryté plastovou fólií, šířky lože přes 25 do 50 cm | m | 143 |  | 0 | CS ÚRS 2019 02 |  |  | základní |  | 0 | 0.15614 | 22.328 | 0 | 0 | 64 | K | 2 |  |  |  | ROZPOCET | 0 | 0 | 0 | 0 | 0 | 1 | 0 | 64 | -954315453
| VV |  | CENIN: | [15 empty] | VV | 2 | 1 | True | 0 | ROZPOCET
| VV |  | 73 |  | 73 | [13 empty] | VV | 2 | 2 | True | 0 | ROZPOCET
| VV |  | PODA: | [15 empty] | VV | 2 | 1 | True | 0 | ROZPOCET
| VV |  | 70 |  | 70 | [13 empty] | VV | 2 | 2 | True | 0 | ROZPOCET
| VV |  | Součet |  | 143 | [13 empty] | VV | 2 | 4 | True | 1 | ROZPOCET
13 | K | 460520164 | Montáž trubek ochranných uložených volně do rýhy plastových tuhých,vnitřního průměru přes 90 do 110 mm | m | 216 |  | 0 | CS ÚRS 2019 02 |  |  | základní |  | 0 | 0 | 0 | 0 | 0 | 64 | K | 2 |  |  |  | ROZPOCET | 0 | 0 | 0 | 0 | 0 | 1 | 0 | 64 | 1091003768
| VV |  | CENIN: | [15 empty] | VV | 2 | 1 | True | 0 | ROZPOCET
| VV |  | 73*2 |  | 146 | [13 empty] | VV | 2 | 2 | True | 0 | ROZPOCET
| VV |  | PODA: | [15 empty] | VV | 2 | 1 | True | 0 | ROZPOCET
| VV |  | 70 |  | 70 | [13 empty] | VV | 2 | 2 | True | 0 | ROZPOCET
| VV |  | Součet |  | 216 | [13 empty] | VV | 2 | 4 | True | 1 | ROZPOCET
14 | M | 34571355 | trubka elektroinstalační ohebná dvouplášťová korugovaná D 94/110 mm, HDPE+LDPE | m | 143 |  | 0 | CS ÚRS 2019 02 |  |  | základní |  | 0 | 0.00069 | 0.09867 | 0 | 0 | 128 | M | 2 |  |  |  | ROZPOCET | 0 | 0 | 0 | 0 | 0 | 1 | 0 | 128 | -1643840396
| VV |  | CENIN: | [15 empty] | VV | 2 | 1 | True | 0 | ROZPOCET
| VV |  | 73 |  | 73 | [13 empty] | VV | 2 | 2 | True | 0 | ROZPOCET
| VV |  | PODA: | [15 empty] | VV | 2 | 1 | True | 0 | ROZPOCET
| VV |  | 70 |  | 70 | [13 empty] | VV | 2 | 2 | True | 0 | ROZPOCET
| VV |  | Součet |  | 143 | [13 empty] | VV | 2 | 4 | True | 1 | ROZPOCET
15 | M | ACO.56100110 | ochr. trubka PEHD, 6m, B - 110 (110/94) | m | 73 |  | 0 | dle dodavatele |  |  | základní |  | 0 | 0.2412 | 17.6076 | 0 | 0 | 128 | M | 2 |  |  |  | ROZPOCET | 0 | 0 | 0 | 0 | 0 | 1 | 0 | 128 | 1655090446
| P |  | Poznámka k položce: Např.: Půlené chráničky AROT | [15 empty] | P | 2
| VV |  | CENIN: | [15 empty] | VV | 2 | 1 | True | 0 | ROZPOCET
| VV |  | 73 |  | 73 | [13 empty] | VV | 2 | 2 | True | 1 | ROZPOCET
16 | K | 460528111 | Ochranná vrstva tělesa tvárnicového kabelovodu z betonové směsi měkké s vytvořením spádu, průměrné tl. 50 mm v otevřeném výkopu | m2 | 85.8 |  | 0 | CS ÚRS 2019 02 |  |  | základní |  | 0 | 0.090254 | 7.7438 | 0 | 0 | 64 | K | 2 |  |  |  | ROZPOCET | 0 | 0 | 0 | 0 | 0 | 1 | 0 | 64 | 67528760
| VV |  | CENIN: | [15 empty] | VV | 2 | 1 | True | 0 | ROZPOCET
| VV |  | 73*0,6 |  | 43.8 | [13 empty] | VV | 2 | 2 | True | 0 | ROZPOCET
| VV |  | PODA: | [15 empty] | VV | 2 | 1 | True | 0 | ROZPOCET
| VV |  | 70*0,6 |  | 42 | [13 empty] | VV | 2 | 2 | True | 0 | ROZPOCET
| VV |  | Součet |  | 85.8 | [13 empty] | VV | 2 | 4 | True | 1 | ROZPOCET

## SO 302 - Pítko
[9 empty] | >> skryté sloupce << | [9 empty] | {6f59d82e-5b5c-4f41-8485-fedf09771dbf}
2
| KRYCÍ LIST SOUPISU PRACÍ | [8 empty] | v --- níže se nacházejí doplnkové a pomocné údaje k sestavám --- v | [8 empty] | False
Stavba:
Dopravní terminál v Bohumíně – Přednádražní prostor
Objekt:
SO 302 - Pítko
| KSO: |  |  |  |  | CC-CZ:
| Místo: |  | Bohumín |  |  | Datum: | 26. 11. 2019
| Zadavatel: |  |  |  |  | IČ:
|  | Město Bohumín, Masarykova 158, 735 81 Bohumín |  |  |  | DIČ:
| Uchazeč: |  |  |  |  | IČ: | Vyplň údaj
|  | Vyplň údaj |  |  |  | DIČ: | Vyplň údaj
| Projektant: |  |  |  |  | IČ:
|  | HaskoningDHV Czech Republic, spol. s r.o. |  |  |  | DIČ:
| Zpracovatel: |  |  |  |  | IČ:
|  | HaskoningDHV Czech Republic, spol. s r.o. |  |  |  | DIČ:
Poznámka:
| Cena bez DPH | [5 empty] | 0
|  |  | Základ daně |  |  | Sazba daně | Výše daně
| DPH | základní | 0 |  |  | 21% | 0
|  | snížená | 0 |  |  | 15% | 0
|  | zákl. přenesená | 0 |  |  | 21% | 0
|  | sníž. přenesená | 0 |  |  | 15% | 0
|  | nulová | 0 |  |  | 0% | 0
| Cena s DPH |  |  | v | CZK |  | 0
REKAPITULACE ČLENĚNÍ SOUPISU PRACÍ
Stavba:
Dopravní terminál v Bohumíně – Přednádražní prostor
Objekt:
SO 302 - Pítko
Místo: |  |  | Bohumín |  |  | Datum: | 26. 11. 2019
Zadavatel: |  |  | Město Bohumín, Masarykova 158, 735 81 Bohumín |  |  | Projektant: | HaskoningDHV Czech Republic, spol. s r.o.
Uchazeč: |  |  | Vyplň údaj |  |  | Zpracovatel: | HaskoningDHV Czech Republic, spol. s r.o.
Kód dílu - Popis | [6 empty] | Cena celkem [CZK]
Náklady stavby celkem | [6 empty] | 0 | [12 empty] | -1
| HSV - Práce a dodávky HSV | [5 empty] | 0
| 1 - Zemní práce | [5 empty] | 0
| 2 - Zakládání | [5 empty] | 0
| 4 - Vodorovné konstrukce | [5 empty] | 0
| 8 - Trubní vedení | [5 empty] | 0
| 9 - Ostatní konstrukce a práce, bourání | [5 empty] | 0
| 998 - Přesun hmot | [5 empty] | 0
| PSV - Práce a dodávky PSV | [5 empty] | 0
| 722 - Zdravotechnika - vnitřní vodovod | [5 empty] | 0
SOUPIS PRACÍ
Stavba:
Dopravní terminál v Bohumíně – Přednádražní prostor
Objekt:
SO 302 - Pítko
Místo: |  |  | Bohumín |  |  | Datum: | 26. 11. 2019
Zadavatel: |  |  | Město Bohumín, Masarykova 158, 735 81 Bohumín |  |  | Projektant: | HaskoningDHV Czech Republic, spol. s r.o.
Uchazeč: |  |  | Vyplň údaj |  |  | Zpracovatel: | HaskoningDHV Czech Republic, spol. s r.o.
PČ | Typ | Kód | Popis | MJ | Množství | J.cena [CZK] | Cena celkem [CZK] | Cenová soustava |  |  | DPH | J. Nh [h] | Nh celkem [h] | J. hmotnost [t] | Hmotnost celkem [t] | J. suť [t] | Suť Celkem [t]
Náklady soupisu celkem | [6 empty] | 0 | [5 empty] | 0 |  | 17.4078 |  | 0 |  | D | -1 | [10 empty] | 0
| D | HSV | Práce a dodávky HSV |  |  |  | 0 | [5 empty] | 0 |  | 17.4016 |  | 0 | 1 | D | 0 |  |  |  | ROZPOCET | [6 empty] | 0
| D | 1 | Zemní práce |  |  |  | 0 | [5 empty] | 0 |  | 0.043883 |  | 0 | 1 | D | 1 |  |  |  | ROZPOCET | [6 empty] | 0
1 | K | 120001101 | Příplatek k cenám vykopávek za ztížení vykopávky v blízkosti inženýrských sítí nebo výbušnin v horninách jakékoliv třídy | m3 | 5.6 |  | 0 | CS ÚRS 2019 02 |  |  | základní |  | 0 | 0 | 0 | 0 | 0 | 4 | K | 2 |  |  |  | ROZPOCET | 0 | 0 | 0 | 0 | 0 | 1 | 0 | 4 | 19986872
| P |  | Poznámka k položce: 50% | [15 empty] | P | 2
| VV |  | 1,6*2*3,5 |  | 11.2 | [13 empty] | VV | 2 | 2 | True | 1 | ROZPOCET
| VV |  | 11,2*0,5 'Přepočtené koeficientem množství |  | 5.6 | [13 empty] | VV | 2 | 2 | False | 1 | ROZPOCET
2 | K | 131201201 | Hloubení zapažených jam a zářezů s urovnáním dna do předepsaného profilu a spádu v hornině tř. 3 do 100 m3 | m3 | 0.45 |  | 0 | CS ÚRS 2019 02 |  |  | základní |  | 0 | 0 | 0 | 0 | 0 | 4 | K | 2 |  |  |  | ROZPOCET | 0 | 0 | 0 | 0 | 0 | 1 | 0 | 4 | -495811485
| VV |  | Základy pro pítko: | [15 empty] | VV | 2 | 1 | True | 0 | ROZPOCET
| VV |  | 0,75*0,75*0,8*1 |  | 0.45 | [13 empty] | VV | 2 | 2 | True | 1 | ROZPOCET
3 | K | 131201209 | Hloubení zapažených jam a zářezů s urovnáním dna do předepsaného profilu a spádu Příplatek k cenám za lepivost horniny tř. 3 | m3 | 0.45 |  | 0 | CS ÚRS 2019 02 |  |  | základní |  | 0 | 0 | 0 | 0 | 0 | 4 | K | 2 |  |  |  | ROZPOCET | 0 | 0 | 0 | 0 | 0 | 1 | 0 | 4 | 432583672
4 | K | 132301201 | Hloubení zapažených i nezapažených rýh šířky přes 600 do 2 000 mm s urovnáním dna do předepsaného profilu a spádu v hornině tř. 4 do 100 m3 | m3 | 43.2 |  | 0 | CS ÚRS 2019 02 |  |  | základní |  | 0 | 0 | 0 | 0 | 0 | 4 | K | 2 |  |  |  | ROZPOCET | 0 | 0 | 0 | 0 | 0 | 1 | 0 | 4 | 160186995
| VV |  | Přípojka: | [15 empty] | VV | 2 | 1 | True | 0 | ROZPOCET
| VV |  | 1,6*2*3,5 |  | 11.2 | [13 empty] | VV | 2 | 2 | True | 0 | ROZPOCET
| VV |  | Trativod: | [15 empty] | VV | 2 | 1 | True | 0 | ROZPOCET
| VV |  | 1,6*2*10 |  | 32 | [13 empty] | VV | 2 | 2 | True | 0 | ROZPOCET
| VV |  | Součet |  | 43.2 | [13 empty] | VV | 2 | 4 | True | 1 | ROZPOCET
5 | K | 132301209 | Hloubení zapažených i nezapažených rýh šířky přes 600 do 2 000 mm s urovnáním dna do předepsaného profilu a spádu v hornině tř. 4 Příplatek k cenám za lepivost horniny tř. 4 | m3 | 12.96 |  | 0 | CS ÚRS 2019 02 |  |  | základní |  | 0 | 0 | 0 | 0 | 0 | 4 | K | 2 |  |  |  | ROZPOCET | 0 | 0 | 0 | 0 | 0 | 1 | 0 | 4 | 1243267842
| P |  | Poznámka k položce: 30% | [15 empty] | P | 2
| VV |  | 43,2*0,3 'Přepočtené koeficientem množství |  | 12.96 | [13 empty] | VV | 2 | 2 | False | 1 | ROZPOCET
6 | K | 133301101 | Hloubení zapažených i nezapažených šachet s případným nutným přemístěním výkopku ve výkopišti v hornině tř. 4 do 100 m3 | m3 | 12.5 |  | 0 | CS ÚRS 2019 02 |  |  | základní |  | 0 | 0 | 0 | 0 | 0 | 4 | K | 2 |  |  |  | ROZPOCET | 0 | 0 | 0 | 0 | 0 | 1 | 0 | 4 | -1152173688
| VV |  | Šachty: | [15 empty] | VV | 2 | 1 | True | 0 | ROZPOCET
| VV |  | 2,5*2,5*(2)*1 |  | 12.5 | [13 empty] | VV | 2 | 2 | True | 1 | ROZPOCET
7 | K | 133301109 | Hloubení zapažených i nezapažených šachet s případným nutným přemístěním výkopku ve výkopišti v hornině tř. 4 Příplatek k cenám za lepivost horniny tř. 4 | m3 | 3.75 |  | 0 | CS ÚRS 2019 02 |  |  | základní |  | 0 | 0 | 0 | 0 | 0 | 4 | K | 2 |  |  |  | ROZPOCET | 0 | 0 | 0 | 0 | 0 | 1 | 0 | 4 | 1329230345
| P |  | Poznámka k položce: 30% | [15 empty] | P | 2
| VV |  | 12,5*0,3 'Přepočtené koeficientem množství |  | 3.75 | [13 empty] | VV | 2 | 2 | False | 1 | ROZPOCET
8 | K | 151811132 | Zřízení pažicích boxů pro pažení a rozepření stěn rýh podzemního vedení hloubka výkopu do 4 m, šířka přes 1,2 do 2,5 m | m2 | 74 |  | 0 | CS ÚRS 2019 02 |  |  | základní |  | 0 | 0.00059301 | 0.043883 | 0 | 0 | 4 | K | 2 |  |  |  | ROZPOCET | 0 | 0 | 0 | 0 | 0 | 1 | 0 | 4 | -1360700929
| VV |  | Potrubí: | [15 empty] | VV | 2 | 1 | True | 0 | ROZPOCET
| VV |  | 2*2*(3,5+10) |  | 54 | [13 empty] | VV | 2 | 2 | True | 0 | ROZPOCET
| VV |  | Šachty: | [15 empty] | VV | 2 | 1 | True | 0 | ROZPOCET
| VV |  | (2,5+2,5+2,5+2,5)*(2)*1 |  | 20 | [13 empty] | VV | 2 | 2 | True | 0 | ROZPOCET
| VV |  | Součet |  | 74 | [13 empty] | VV | 2 | 4 | True | 1 | ROZPOCET
9 | K | 151811232 | Odstranění pažicích boxů pro pažení a rozepření stěn rýh podzemního vedení hloubka výkopu do 4 m, šířka přes 1,2 do 2,5 m | m2 | 74 |  | 0 | CS ÚRS 2019 02 |  |  | základní |  | 0 | 0 | 0 | 0 | 0 | 4 | K | 2 |  |  |  | ROZPOCET | 0 | 0 | 0 | 0 | 0 | 1 | 0 | 4 | 41252776
10 | K | 161101102 | Svislé přemístění výkopku bez naložení do dopravní nádoby avšak s vyprázdněním dopravní nádoby na hromadu nebo do dopravního prostředku z horniny tř. 1 až 4, při hloubce výkopu přes 2,5 do 4 m | m3 | 54.85 |  | 0 | CS ÚRS 2019 02 |  |  | základní |  | 0 | 0 | 0 | 0 | 0 | 4 | K | 2 |  |  |  | ROZPOCET | 0 | 0 | 0 | 0 | 0 | 1 | 0 | 4 | 348570335
| VV |  | 11,2+43,2+0,45 |  | 54.85 | [13 empty] | VV | 2 | 2 | True | 1 | ROZPOCET
11 | K | 162701105 | Vodorovné přemístění výkopku nebo sypaniny po suchu na obvyklém dopravním prostředku, bez naložení výkopku, avšak se složením bez rozhrnutí z horniny tř. 1 až 4 na vzdálenost přes 9 000 do 10 000 m | m3 | 54.85 |  | 0 | CS ÚRS 2019 02 |  |  | základní |  | 0 | 0 | 0 | 0 | 0 | 4 | K | 2 |  |  |  | ROZPOCET | 0 | 0 | 0 | 0 | 0 | 1 | 0 | 4 | -1212998780
12 | K | 162701109 | Vodorovné přemístění výkopku nebo sypaniny po suchu na obvyklém dopravním prostředku, bez naložení výkopku, avšak se složením bez rozhrnutí z horniny tř. 1 až 4 na vzdálenost Příplatek k ceně za každých dalších i započatých 1 000 m | m3 | 548.5 |  | 0 | CS ÚRS 2019 02 |  |  | základní |  | 0 | 0 | 0 | 0 | 0 | 4 | K | 2 |  |  |  | ROZPOCET | 0 | 0 | 0 | 0 | 0 | 1 | 0 | 4 | -1900201636
| P |  | Poznámka k položce: Celkem 20 km | [15 empty] | P | 2
| VV |  | 54,85*10 'Přepočtené koeficientem množství |  | 548.5 | [13 empty] | VV | 2 | 2 | False | 1 | ROZPOCET
13 | K | 167101103 | Nakládání, skládání a překládání neulehlého výkopku nebo sypaniny skládání nebo překládání, z hornin tř. 1 až 4 | m3 | 54.85 |  | 0 | CS ÚRS 2019 02 |  |  | základní |  | 0 | 0 | 0 | 0 | 0 | 4 | K | 2 |  |  |  | ROZPOCET | 0 | 0 | 0 | 0 | 0 | 1 | 0 | 4 | -459520231
14 | K | 171201201 | Uložení sypaniny na skládky | m3 | 54.85 |  | 0 | CS ÚRS 2019 02 |  |  | základní |  | 0 | 0 | 0 | 0 | 0 | 4 | K | 2 |  |  |  | ROZPOCET | 0 | 0 | 0 | 0 | 0 | 1 | 0 | 4 | 1189607548
15 | K | 171201211 | Poplatek za uložení stavebního odpadu na skládce (skládkovné) zeminy a kameniva zatříděného do Katalogu odpadů pod kódem 170 504 | t | 108.329 |  | 0 | CS ÚRS 2019 02 |  |  | základní |  | 0 | 0 | 0 | 0 | 0 | 4 | K | 2 |  |  |  | ROZPOCET | 0 | 0 | 0 | 0 | 0 | 1 | 0 | 4 | -429306318
| VV |  | 54,850*1,975 |  | 108.329 | [13 empty] | VV | 2 | 2 | True | 1 | ROZPOCET
16 | K | 174101101 | Zásyp sypaninou z jakékoliv horniny s uložením výkopku ve vrstvách se zhutněním jam, šachet, rýh nebo kolem objektů v těchto vykopávkách | m3 | 90.375 |  | 0 | CS ÚRS 2019 02 |  |  | základní |  | 0 | 0 | 0 | 0 | 0 | 4 | K | 2 |  |  |  | ROZPOCET | 0 | 0 | 0 | 0 | 0 | 1 | 0 | 4 | -1949651135
| VV |  | Potrubí: | [15 empty] | VV | 2 | 1 | True | 0 | ROZPOCET
| VV |  | 4*(2-0,5)*(3,5+10) |  | 81 | [13 empty] | VV | 2 | 2 | True | 0 | ROZPOCET
| VV |  | Šachty: | [15 empty] | VV | 2 | 1 | True | 0 | ROZPOCET
| VV |  | 2,5*2,5*(2-0,5)*1 |  | 9.375 | [13 empty] | VV | 2 | 2 | True | 0 | ROZPOCET
| VV |  | Součet |  | 90.375 | [13 empty] | VV | 2 | 4 | True | 1 | ROZPOCET
17 | M | 58344197 | štěrkodrť frakce 0/63 | t | 171.713 |  | 0 | CS ÚRS 2019 02 |  |  | základní |  | 0 | 0 | 0 | 0 | 0 | 8 | M | 2 |  |  |  | ROZPOCET | 0 | 0 | 0 | 0 | 0 | 1 | 0 | 4 | 1165603621
| P |  | Poznámka k položce: kamenivo přírodní těžené štěrkodrť frakce 0/63 (nepřípustné pro zásyp jsou popílek, hlušina (haldovina), struska a recykláty) | [15 empty] | P | 2
| VV |  | 90,375*1,9 |  | 171.713 | [13 empty] | VV | 2 | 2 | True | 1 | ROZPOCET
18 | K | 175111101 | Obsypání potrubí ručně sypaninou z vhodných hornin tř. 1 až 4 nebo materiálem připraveným podél výkopu ve vzdálenosti do 3 m od jeho kraje, pro jakoukoliv hloubku výkopu a míru zhutnění bez prohození sypaniny sítem | m3 | 30.125 |  | 0 | CS ÚRS 2019 02 |  |  | základní |  | 0 | 0 | 0 | 0 | 0 | 4 | K | 2 |  |  |  | ROZPOCET | 0 | 0 | 0 | 0 | 0 | 1 | 0 | 4 | 1399801177
| P |  | Poznámka k položce: Obsyp potrubí provádět po vrstvách max. 15cm. Jednotlivé vrstvy budou ručně hutněny na hodnotu 90% PS. | [15 empty] | P | 2
| VV |  | Potrubí: | [15 empty] | VV | 2 | 1 | True | 0 | ROZPOCET
| VV |  | 4*(0,5)*(3,5+10) |  | 27 | [13 empty] | VV | 2 | 2 | True | 0 | ROZPOCET
| VV |  | Šachty: | [15 empty] | VV | 2 | 1 | True | 0 | ROZPOCET
| VV |  | 2,5*2,5*(0,5)*1 |  | 3.125 | [13 empty] | VV | 2 | 2 | True | 0 | ROZPOCET
| VV |  | Součet |  | 30.125 | [13 empty] | VV | 2 | 4 | True | 1 | ROZPOCET
19 | M | 58344121 | štěrkodrť frakce 0/8 | t | 57.238 |  | 0 | CS ÚRS 2019 02 |  |  | základní |  | 0 | 0 | 0 | 0 | 0 | 8 | M | 2 |  |  |  | ROZPOCET | 0 | 0 | 0 | 0 | 0 | 1 | 0 | 4 | -661313753
| P |  | Poznámka k položce: kamenivo přírodní těžené štěrkodrť frakce 0/8 (nepřípustné pro zásyp jsou popílek, hlušina (haldovina), struska a recykláty) | [15 empty] | P | 2
| VV |  | 30,125*1,9 |  | 57.238 | [13 empty] | VV | 2 | 2 | True | 1 | ROZPOCET
| D | 2 | Zakládání |  |  |  | 0 | [5 empty] | 0 |  | 3.7454 |  | 0 | 1 | D | 1 |  |  |  | ROZPOCET | [6 empty] | 0
20 | K | 212752312 | Trativody z drenážních trubek se zřízením štěrkopískového lože pod trubky a s jejich obsypem v průměrném celkovém množství do 0,15 m3/m v otevřeném výkopu z trubek plastových tuhých SN 8 DN 150 | m | 10 |  | 0 | CS ÚRS 2019 02 |  |  | základní |  | 0 | 0.2585 | 2.585 | 0 | 0 | 4 | K | 2 |  |  |  | ROZPOCET | 0 | 0 | 0 | 0 | 0 | 1 | 0 | 4 | 366223239
21 | K | 275313711 | Základy z betonu prostého patky a bloky z betonu kamenem neprokládaného tř. C 20/25 | m3 | 0.473 |  | 0 | CS ÚRS 2019 02 |  |  | základní |  | 0 | 2.4533 | 1.1604 | 0 | 0 | 4 | K | 2 |  |  |  | ROZPOCET | 0 | 0 | 0 | 0 | 0 | 1 | 0 | 4 | 497275141
| VV |  | Základy pro pítko: | [15 empty] | VV | 2 | 1 | True | 0 | ROZPOCET
| VV |  | 0,75*0,75*0,8*1 |  | 0.45 | [13 empty] | VV | 2 | 2 | True | 1 | ROZPOCET
| VV |  | 0,45*1,05 'Přepočtené koeficientem množství |  | 0.473 | [13 empty] | VV | 2 | 2 | False | 1 | ROZPOCET
| D | 4 | Vodorovné konstrukce |  |  |  | 0 | [5 empty] | 0 |  | 11.038 |  | 0 | 1 | D | 1 |  |  |  | ROZPOCET | [6 empty] | 0
22 | K | 451541111 | Lože pod potrubí, stoky a drobné objekty v otevřeném výkopu ze štěrkodrtě 0-63 mm | m3 | 6.48 |  | 0 | CS ÚRS 2019 02 |  |  | základní |  | 0 | 1.7034 | 11.038 | 0 | 0 | 4 | K | 2 |  |  |  | ROZPOCET | 0 | 0 | 0 | 0 | 0 | 1 | 0 | 4 | 608271624
| P |  | Poznámka k položce: přírodní lomové drcené kamenivo fr. 0-8 | [15 empty] | P | 2
| VV |  | (10+3,5)*1,6*0,3 |  | 6.48 | [13 empty] | VV | 2 | 2 | True | 1 | ROZPOCET
| D | 8 | Trubní vedení |  |  |  | 0 | [5 empty] | 0 |  | 2.5013 |  | 0 | 1 | D | 1 |  |  |  | ROZPOCET | [6 empty] | 0
23 | K | 871161141 | Montáž vodovodního potrubí z plastů v otevřeném výkopu z polyetylenu PE 100 svařovaných na tupo SDR 11/PN16 D 32 x 3,0 mm | m | 3.5 |  | 0 | CS ÚRS 2019 02 |  |  | základní |  | 0 | 0 | 0 | 0 | 0 | 4 | K | 2 |  |  |  | ROZPOCET | 0 | 0 | 0 | 0 | 0 | 1 | 0 | 4 | 257032736
24 | M | 28613595 | potrubí dvouvrstvé PE100 s 10% signalizační vrstvou SDR 11 32x3,0 dl 12m | m | 3.85 |  | 0 | CS ÚRS 2019 02 |  |  | základní |  | 0 | 0.00028 | 0.001078 | 0 | 0 | 8 | M | 2 |  |  |  | ROZPOCET | 0 | 0 | 0 | 0 | 0 | 1 | 0 | 4 | 326860970
| VV |  | 3,5*1,1 'Přepočtené koeficientem množství |  | 3.85 | [13 empty] | VV | 2 | 2 | False | 1 | ROZPOCET
25 | K | 877161101 | Montáž tvarovek na vodovodním plastovém potrubí z polyetylenu PE 100 elektrotvarovek SDR 11/PN16 spojek, oblouků nebo redukcí d 32 | kus | 1 |  | 0 | CS ÚRS 2019 02 |  |  | základní |  | 0 | 0 | 0 | 0 | 0 | 4 | K | 2 |  |  |  | ROZPOCET | 0 | 0 | 0 | 0 | 0 | 1 | 0 | 4 | -1363073646
26 | M | 28615969 | elektrospojka SDR 11 PE 100 PN 16 D 32mm | kus | 1 |  | 0 | CS ÚRS 2019 02 |  |  | základní |  | 0 | 5e-05 | 5e-05 | 0 | 0 | 8 | M | 2 |  |  |  | ROZPOCET | 0 | 0 | 0 | 0 | 0 | 1 | 0 | 4 | 1848945672
27 | K | 877161110 | Montáž tvarovek na vodovodním plastovém potrubí z polyetylenu PE 100 elektrotvarovek SDR 11/PN16 kolen 45° d 32 | kus | 2 |  | 0 | CS ÚRS 2019 02 |  |  | základní |  | 0 | 0 | 0 | 0 | 0 | 4 | K | 2 |  |  |  | ROZPOCET | 0 | 0 | 0 | 0 | 0 | 1 | 0 | 4 | 45980585
28 | M | 28615010 | elektrokoleno 45° PE 100 PN 16 D 32mm | kus | 2 |  | 0 | CS ÚRS 2019 02 |  |  | základní |  | 0 | 8e-05 | 0.00016 | 0 | 0 | 8 | M | 2 |  |  |  | ROZPOCET | 0 | 0 | 0 | 0 | 0 | 1 | 0 | 4 | 1814286177
29 | K | 877321121 | Montáž tvarovek na vodovodním plastovém potrubí z polyetylenu PE 100 elektrotvarovek SDR 11/PN16 T-kusů navrtávacích s 360° otočnou odbočkou d 160/32 | kus | 1 |  | 0 | CS ÚRS 2019 02 |  |  | základní |  | 0 | 0 | 0 | 0 | 0 | 4 | K | 2 |  |  |  | ROZPOCET | 0 | 0 | 0 | 0 | 0 | 1 | 0 | 4 | -1213459427
30 | M | 28614019 | tvarovka T-kus navrtávací s odbočkou 360° D 160-32mm | kus | 1 |  | 0 | CS ÚRS 2019 02 |  |  | základní |  | 0 | 0.00092 | 0.00092 | 0 | 0 | 8 | M | 2 |  |  |  | ROZPOCET | 0 | 0 | 0 | 0 | 0 | 1 | 0 | 4 | -1183193768
31 | K | 892233122 | Proplach a dezinfekce vodovodního potrubí DN od 40 do 70 | m | 3.5 |  | 0 | CS ÚRS 2019 02 |  |  | základní |  | 0 | 0 | 0 | 0 | 0 | 4 | K | 2 |  |  |  | ROZPOCET | 0 | 0 | 0 | 0 | 0 | 1 | 0 | 4 | -1262936054
32 | K | 892241111 | Tlakové zkoušky vodou na potrubí DN do 80 | m | 3.5 |  | 0 | CS ÚRS 2019 02 |  |  | základní |  | 0 | 0 | 0 | 0 | 0 | 4 | K | 2 |  |  |  | ROZPOCET | 0 | 0 | 0 | 0 | 0 | 1 | 0 | 4 | -443078876
33 | K | 893811213 | Osazení vodoměrné šachty z polypropylenu PP obetonované pro statické zatížení hranaté, půdorysné plochy do 1,1 m2, světlé hloubky od 1,4 m do 1,6 m | kus | 1 |  | 0 | CS ÚRS 2019 02 |  |  | základní |  | 0 | 2.0195 | 2.0195 | 0 | 0 | 4 | K | 2 |  |  |  | ROZPOCET | 0 | 0 | 0 | 0 | 0 | 1 | 0 | 4 | -1249802105
34 | M | 56230510 | šachta vodoměrná hranatá tl 8mm včetně výztuhy 0,9/1,2/1,2 m | kus | 1 |  | 0 | CS ÚRS 2019 02 |  |  | základní |  | 0 | 0.065 | 0.065 | 0 | 0 | 8 | M | 2 |  |  |  | ROZPOCET | 0 | 0 | 0 | 0 | 0 | 1 | 0 | 4 | -149746159
35 | K | 899104112 | Osazení poklopů litinových a ocelových včetně rámů pro třídu zatížení D400, E600 | kus | 1 |  | 0 | CS ÚRS 2019 02 |  |  | základní |  | 0 | 0.21734 | 0.21734 | 0 | 0 | 4 | K | 2 |  |  |  | ROZPOCET | 0 | 0 | 0 | 0 | 0 | 1 | 0 | 4 | -1730952791
36 | M | 28661935 | poklop šachtový litinový dno DN 600 pro třídu zatížení D400 | kus | 1 |  | 0 | CS ÚRS 2019 02 |  |  | základní |  | 0 | 0.196 | 0.196 | 0 | 0 | 8 | M | 2 |  |  |  | ROZPOCET | 0 | 0 | 0 | 0 | 0 | 1 | 0 | 4 | 636466527
37 | K | 899713111 | Orientační tabulky na vodovodních a kanalizačních řadech na sloupku ocelovém nebo betonovém | kus | 1 |  | 0 | CS ÚRS 2019 02 |  |  | základní |  | 0 | 0.000158 | 0.000158 | 0 | 0 | 4 | K | 2 |  |  |  | ROZPOCET | 0 | 0 | 0 | 0 | 0 | 1 | 0 | 4 | 74281170
38 | K | 899721112 | Signalizační vodič na potrubí DN nad 150 mm | m | 3.5 |  | 0 | CS ÚRS 2019 02 |  |  | základní |  | 0 | 0.00019536 | 0.00068376 | 0 | 0 | 4 | K | 2 |  |  |  | ROZPOCET | 0 | 0 | 0 | 0 | 0 | 1 | 0 | 4 | 1511420266
39 | K | 899722114 | Krytí potrubí z plastů výstražnou fólií z PVC šířky 40 cm | m | 3.5 |  | 0 | CS ÚRS 2019 02 |  |  | základní |  | 0 | 0.000126 | 0.000441 | 0 | 0 | 4 | K | 2 |  |  |  | ROZPOCET | 0 | 0 | 0 | 0 | 0 | 1 | 0 | 4 | -985861139
| D | 9 | Ostatní konstrukce a práce, bourání |  |  |  | 0 | [5 empty] | 0 |  | 0.073 |  | 0 | 1 | D | 1 |  |  |  | ROZPOCET | [6 empty] | 0
40 | K | 936001002 | Montáž prvků městské a zahradní architektury hmotnosti přes 0,1 do 1,5 t | kus | 1 |  | 0 | CS ÚRS 2019 02 |  |  | základní |  | 0 | 0 | 0 | 0 | 0 | 4 | K | 2 |  |  |  | ROZPOCET | 0 | 0 | 0 | 0 | 0 | 1 | 0 | 4 | -472448493
| VV |  | Pítko: | [15 empty] | VV | 2 | 1 | True | 0 | ROZPOCET
| VV |  | 1 |  | 1 | [13 empty] | VV | 2 | 2 | True | 1 | ROZPOCET
41 | M | 7493928 | Pítko 300x300x1010 mm | kus | 1 |  | 0 | CS ÚRS 2019 02 |  |  | základní |  | 0 | 0.073 | 0.073 | 0 | 0 | 8 | M | 2 |  |  |  | ROZPOCET | 0 | 0 | 0 | 0 | 0 | 1 | 0 | 4 | -1926932830
| P |  | Poznámka k položce: Materiál: ocel/pozinkovaná ocel | [15 empty] | P | 2
| D | 998 | Přesun hmot |  |  |  | 0 | [5 empty] | 0 |  | 0 |  | 0 | 1 | D | 1 |  |  |  | ROZPOCET | [6 empty] | 0
42 | K | 998276101 | Přesun hmot pro trubní vedení hloubené z trub z plastických hmot nebo sklolaminátových pro vodovody nebo kanalizace v otevřeném výkopu dopravní vzdálenost do 15 m | t | 17.402 |  | 0 | CS ÚRS 2019 02 |  |  | základní |  | 0 | 0 | 0 | 0 | 0 | 4 | K | 2 |  |  |  | ROZPOCET | 0 | 0 | 0 | 0 | 0 | 1 | 0 | 4 | 1153924070
| D | PSV | Práce a dodávky PSV |  |  |  | 0 | [5 empty] | 0 |  | 0.00617 |  | 0 | 2 | D | 0 |  |  |  | ROZPOCET | [6 empty] | 0
| D | 722 | Zdravotechnika - vnitřní vodovod |  |  |  | 0 | [5 empty] | 0 |  | 0.00617 |  | 0 | 2 | D | 1 |  |  |  | ROZPOCET | [6 empty] | 0
43 | K | 722270103 | Vodoměrové sestavy závitové G 5/4 | soubor | 1 |  | 0 | CS ÚRS 2019 02 |  |  | základní |  | 0 | 0.00617 | 0.00617 | 0 | 0 | 16 | K | 2 |  |  |  | ROZPOCET | 0 | 0 | 0 | 0 | 0 | 1 | 0 | 16 | -552049481

## SO 401 - Veřejné osvětlení
[9 empty] | >> skryté sloupce << | [9 empty] | {f65e01af-1fd1-4c84-ac11-aa7a3bd53d46}
2
| KRYCÍ LIST SOUPISU PRACÍ | [8 empty] | v --- níže se nacházejí doplnkové a pomocné údaje k sestavám --- v | [8 empty] | False
Stavba:
Dopravní terminál v Bohumíně – Přednádražní prostor
Objekt:
SO 401 - Veřejné osvětlení
| KSO: |  |  |  |  | CC-CZ:
| Místo: |  | Bohumín |  |  | Datum: | 26. 11. 2019
| Zadavatel: |  |  |  |  | IČ:
|  | Město Bohumín, Masarykova 158, 735 81 Bohumín |  |  |  | DIČ:
| Uchazeč: |  |  |  |  | IČ: | Vyplň údaj
|  | Vyplň údaj |  |  |  | DIČ: | Vyplň údaj
| Projektant: |  |  |  |  | IČ:
|  | HaskoningDHV Czech Republic, spol. s r.o. |  |  |  | DIČ:
| Zpracovatel: |  |  |  |  | IČ:
|  | HaskoningDHV Czech Republic, spol. s r.o. |  |  |  | DIČ:
Poznámka:
| Cena bez DPH | [5 empty] | 0
|  |  | Základ daně |  |  | Sazba daně | Výše daně
| DPH | základní | 0 |  |  | 21% | 0
|  | snížená | 0 |  |  | 15% | 0
|  | zákl. přenesená | 0 |  |  | 21% | 0
|  | sníž. přenesená | 0 |  |  | 15% | 0
|  | nulová | 0 |  |  | 0% | 0
| Cena s DPH |  |  | v | CZK |  | 0
REKAPITULACE ČLENĚNÍ SOUPISU PRACÍ
Stavba:
Dopravní terminál v Bohumíně – Přednádražní prostor
Objekt:
SO 401 - Veřejné osvětlení
Místo: |  |  | Bohumín |  |  | Datum: | 26. 11. 2019
Zadavatel: |  |  | Město Bohumín, Masarykova 158, 735 81 Bohumín |  |  | Projektant: | HaskoningDHV Czech Republic, spol. s r.o.
Uchazeč: |  |  | Vyplň údaj |  |  | Zpracovatel: | HaskoningDHV Czech Republic, spol. s r.o.
Kód dílu - Popis | [6 empty] | Cena celkem [CZK]
Náklady stavby celkem | [6 empty] | 0 | [12 empty] | -1
| D1 - Montáž | [5 empty] | 0
| D2 - Nosný materiál | [5 empty] | 0
| D3 - Zemní práce 846-9 | [5 empty] | 0
| D4 - Ostatní práce | [5 empty] | 0
SOUPIS PRACÍ
Stavba:
Dopravní terminál v Bohumíně – Přednádražní prostor
Objekt:
SO 401 - Veřejné osvětlení
Místo: |  |  | Bohumín |  |  | Datum: | 26. 11. 2019
Zadavatel: |  |  | Město Bohumín, Masarykova 158, 735 81 Bohumín |  |  | Projektant: | HaskoningDHV Czech Republic, spol. s r.o.
Uchazeč: |  |  | Vyplň údaj |  |  | Zpracovatel: | HaskoningDHV Czech Republic, spol. s r.o.
PČ | Typ | Kód | Popis | MJ | Množství | J.cena [CZK] | Cena celkem [CZK] | Cenová soustava |  |  | DPH | J. Nh [h] | Nh celkem [h] | J. hmotnost [t] | Hmotnost celkem [t] | J. suť [t] | Suť Celkem [t]
Náklady soupisu celkem | [6 empty] | 0 | [5 empty] | 0 |  | 0 |  | 0 |  | D | -1 | [10 empty] | 0
| D | D1 | Montáž |  |  |  | 0 | [5 empty] | 0 |  | 0 |  | 0 | 1 | D | 0 |  |  |  | ROZPOCET | [6 empty] | 0
1 | K | Pol1 | Kabel CYKY3Jx2,5mm2, v.u. | m | 200 |  | 0 |  |  |  | základní |  | 0 | 0 | 0 | 0 | 0 | 4 | K | 1 |  |  |  | ROZPOCET | 0 | 0 | 0 | 0 | 0 | 1 | 0 | 4 | -1999130983
2 | K | Pol2 | Kabel AYKY4Jx16mm2, v.u. | m | 80 |  | 0 |  |  |  | základní |  | 0 | 0 | 0 | 0 | 0 | 4 | K | 1 |  |  |  | ROZPOCET | 0 | 0 | 0 | 0 | 0 | 1 | 0 | 4 | -1724555850
3 | K | Pol3 | Kabel AYKY4Jx25mm2, v.u. | m | 280 |  | 0 |  |  |  | základní |  | 0 | 0 | 0 | 0 | 0 | 4 | K | 1 |  |  |  | ROZPOCET | 0 | 0 | 0 | 0 | 0 | 1 | 0 | 4 | 1420024149
4 | K | Pol4 | Ukončení kab do 4x10mm2 | ks | 58 |  | 0 |  |  |  | základní |  | 0 | 0 | 0 | 0 | 0 | 4 | K | 1 |  |  |  | ROZPOCET | 0 | 0 | 0 | 0 | 0 | 1 | 0 | 4 | 1710042435
5 | K | Pol5 | Ukončení kab do 4x25mm2 | ks | 56 |  | 0 |  |  |  | základní |  | 0 | 0 | 0 | 0 | 0 | 4 | K | 1 |  |  |  | ROZPOCET | 0 | 0 | 0 | 0 | 0 | 1 | 0 | 4 | -1928704114
6 | K | Pol6 | Svít. I - stávající - tržnice | ks | 5 |  | 0 |  |  |  | základní |  | 0 | 0 | 0 | 0 | 0 | 4 | K | 1 |  |  |  | ROZPOCET | 0 | 0 | 0 | 0 | 0 | 1 | 0 | 4 | -2141549035
7 | K | Pol7 | Svítidlo pro osvětlení komunikací a měst A, 13,4W | ks | 2 |  | 0 |  |  |  | základní |  | 0 | 0 | 0 | 0 | 0 | 4 | K | 1 |  |  |  | ROZPOCET | 0 | 0 | 0 | 0 | 0 | 1 | 0 | 4 | -1232064478
8 | K | Pol8 | Svítidlo pro osvětlení komunikací a měst C, 58W | ks | 3 |  | 0 |  |  |  | základní |  | 0 | 0 | 0 | 0 | 0 | 4 | K | 1 |  |  |  | ROZPOCET | 0 | 0 | 0 | 0 | 0 | 1 | 0 | 4 | 436822748
9 | K | Pol9 | Svítidlo pro osvětlení komunikací a měst D+E, 86W | ks | 5 |  | 0 |  |  |  | základní |  | 0 | 0 | 0 | 0 | 0 | 4 | K | 1 |  |  |  | ROZPOCET | 0 | 0 | 0 | 0 | 0 | 1 | 0 | 4 | -1548274288
10 | K | Pol10 | Svítidlo pro osvětlení komunikací a měst F, 48,5W | ks | 1 |  | 0 |  |  |  | základní |  | 0 | 0 | 0 | 0 | 0 | 4 | K | 1 |  |  |  | ROZPOCET | 0 | 0 | 0 | 0 | 0 | 1 | 0 | 4 | 2141262935
11 | K | Pol11 | Svítidlo pro osvětlení komunikací a měst G, 59W | ks | 4 |  | 0 |  |  |  | základní |  | 0 | 0 | 0 | 0 | 0 | 4 | K | 1 |  |  |  | ROZPOCET | 0 | 0 | 0 | 0 | 0 | 1 | 0 | 4 | -821840988
12 | K | Pol12 | Svítidlo pro osvětlení komunikací a měst H, LED Mini, 23W | ks | 14 |  | 0 |  |  |  | základní |  | 0 | 0 | 0 | 0 | 0 | 4 | K | 1 |  |  |  | ROZPOCET | 0 | 0 | 0 | 0 | 0 | 1 | 0 | 4 | 770161130
13 | K | Pol13 | Osv. stožár I - 5m stávající - tržnice | ks | 5 |  | 0 |  |  |  | základní |  | 0 | 0 | 0 | 0 | 0 | 4 | K | 1 |  |  |  | ROZPOCET | 0 | 0 | 0 | 0 | 0 | 1 | 0 | 4 | 826020761
14 | K | Pol14 | Osv. stožár A+H - K5, RAL7022 | ks | 16 |  | 0 |  |  |  | základní |  | 0 | 0 | 0 | 0 | 0 | 4 | K | 1 |  |  |  | ROZPOCET | 0 | 0 | 0 | 0 | 0 | 1 | 0 | 4 | -1192285816
15 | K | Pol15 | Osv. stožár G - Z133/89, RAL7022 | ks | 2 |  | 0 |  |  |  | základní |  | 0 | 0 | 0 | 0 | 0 | 4 | K | 1 |  |  |  | ROZPOCET | 0 | 0 | 0 | 0 | 0 | 1 | 0 | 4 | 740298750
16 | K | Pol16 | Osv. stožár C+D+F - BUD8, RAL7022 | ks | 8 |  | 0 |  |  |  | základní |  | 0 | 0 | 0 | 0 | 0 | 4 | K | 1 |  |  |  | ROZPOCET | 0 | 0 | 0 | 0 | 0 | 1 | 0 | 4 | -1422981614
17 | K | Pol17 | Elektrovýzbr. Stož. SR 721-27ZCu | ks | 25 |  | 0 |  |  |  | základní |  | 0 | 0 | 0 | 0 | 0 | 4 | K | 1 |  |  |  | ROZPOCET | 0 | 0 | 0 | 0 | 0 | 1 | 0 | 4 | -1145158376
18 | K | Pol18 | Elektrovýzbr. Stož. SR 722-27ZCu | ks | 1 |  | 0 |  |  |  | základní |  | 0 | 0 | 0 | 0 | 0 | 4 | K | 1 |  |  |  | ROZPOCET | 0 | 0 | 0 | 0 | 0 | 1 | 0 | 4 | -313873845
19 | K | Pol19 | Kryt svorkovníce KS56 | ks | 26 |  | 0 |  |  |  | základní |  | 0 | 0 | 0 | 0 | 0 | 4 | K | 1 |  |  |  | ROZPOCET | 0 | 0 | 0 | 0 | 0 | 1 | 0 | 4 | -1431318106
20 | K | Pol20 | Pásek FeZn30/4mm v zemi vč svorek | m | 260 |  | 0 |  |  |  | základní |  | 0 | 0 | 0 | 0 | 0 | 4 | K | 1 |  |  |  | ROZPOCET | 0 | 0 | 0 | 0 | 0 | 1 | 0 | 4 | 1583323159
21 | K | Pol21 | Trubka ohebná typu 23, 36mm | m | 100 |  | 0 |  |  |  | základní |  | 0 | 0 | 0 | 0 | 0 | 4 | K | 1 |  |  |  | ROZPOCET | 0 | 0 | 0 | 0 | 0 | 1 | 0 | 4 | 1305906541
22 | K | Pol22 | Zemnící drát FeZn pr. 10mm vč. svorek | m | 50 |  | 0 |  |  |  | základní |  | 0 | 0 | 0 | 0 | 0 | 4 | K | 1 |  |  |  | ROZPOCET | 0 | 0 | 0 | 0 | 0 | 1 | 0 | 4 | -1702721459
23 | K | Pol23 | Výložník 1-ramenný UD/1/1500, RAL7022 | ks | 3 |  | 0 |  |  |  | základní |  | 0 | 0 | 0 | 0 | 0 | 4 | K | 1 |  |  |  | ROZPOCET | 0 | 0 | 0 | 0 | 0 | 1 | 0 | 4 | 409108892
24 | K | Pol24 | Výložník 1-ramenný UD/1/2000, RAL7022 | ks | 2 |  | 0 |  |  |  | základní |  | 0 | 0 | 0 | 0 | 0 | 4 | K | 1 |  |  |  | ROZPOCET | 0 | 0 | 0 | 0 | 0 | 1 | 0 | 4 | -69868444
25 | K | Pol25 | Výložník 2-ramenný UD/2/1500, RAL7022 | ks | 1 |  | 0 |  |  |  | základní |  | 0 | 0 | 0 | 0 | 0 | 4 | K | 1 |  |  |  | ROZPOCET | 0 | 0 | 0 | 0 | 0 | 1 | 0 | 4 | -415300444
| D | D2 | Nosný materiál |  |  |  | 0 | [5 empty] | 0 |  | 0 |  | 0 | 1 | D | 0 |  |  |  | ROZPOCET | [6 empty] | 0
26 | K | Pol26 | Kabel CYKY3Jx2,5mm2 + 5% prořez | m | 210 |  | 0 |  |  |  | základní |  | 0 | 0 | 0 | 0 | 0 | 4 | K | 1 |  |  |  | ROZPOCET | 0 | 0 | 0 | 0 | 0 | 1 | 0 | 4 | -1076293532
27 | K | Pol27 | Kabel AYKY4Jx16mm2 + 5% prořez | m | 84 |  | 0 |  |  |  | základní |  | 0 | 0 | 0 | 0 | 0 | 4 | K | 1 |  |  |  | ROZPOCET | 0 | 0 | 0 | 0 | 0 | 1 | 0 | 4 | -1926593482
28 | K | Pol28 | Kabel AYKY4Jx25mm2 + 5% prořez | m | 294 |  | 0 |  |  |  | základní |  | 0 | 0 | 0 | 0 | 0 | 4 | K | 1 |  |  |  | ROZPOCET | 0 | 0 | 0 | 0 | 0 | 1 | 0 | 4 | 1776626887
29 | K | Pol29 | Svítidlo pro osvětlení komunikací a měst A, 13,4W | ks | 2 |  | 0 |  |  |  | základní |  | 0 | 0 | 0 | 0 | 0 | 4 | K | 1 |  |  |  | ROZPOCET | 0 | 0 | 0 | 0 | 0 | 1 | 0 | 4 | -2043709349
30 | K | Pol30 | Svítidlo pro osvětlení komunikací a měst C, 58W | ks | 3 |  | 0 |  |  |  | základní |  | 0 | 0 | 0 | 0 | 0 | 4 | K | 1 |  |  |  | ROZPOCET | 0 | 0 | 0 | 0 | 0 | 1 | 0 | 4 | 556626035
31 | K | Pol31 | Svítidlo pro osvětlení komunikací a měst D+E, 86W | ks | 5 |  | 0 |  |  |  | základní |  | 0 | 0 | 0 | 0 | 0 | 4 | K | 1 |  |  |  | ROZPOCET | 0 | 0 | 0 | 0 | 0 | 1 | 0 | 4 | -1866437150
32 | K | Pol32 | Svítidlo pro osvětlení komunikací a měst F, 48,5W | ks | 1 |  | 0 |  |  |  | základní |  | 0 | 0 | 0 | 0 | 0 | 4 | K | 1 |  |  |  | ROZPOCET | 0 | 0 | 0 | 0 | 0 | 1 | 0 | 4 | 1421080633
33 | K | Pol33 | Svítidlo pro osvětlení komunikací a měst G, 59W | ks | 4 |  | 0 |  |  |  | základní |  | 0 | 0 | 0 | 0 | 0 | 4 | K | 1 |  |  |  | ROZPOCET | 0 | 0 | 0 | 0 | 0 | 1 | 0 | 4 | -353392422
34 | K | Pol34 | Svítidlo pro osvětlení komunikací a měst H, LED Mini, 23W | ks | 14 |  | 0 |  |  |  | základní |  | 0 | 0 | 0 | 0 | 0 | 4 | K | 1 |  |  |  | ROZPOCET | 0 | 0 | 0 | 0 | 0 | 1 | 0 | 4 | 2036511887
35 | K | Pol35 | Zemnicí drát FeZn pr. 10mm vč. svorek | m | 52 |  | 0 |  |  |  | základní |  | 0 | 0 | 0 | 0 | 0 | 4 | K | 1 |  |  |  | ROZPOCET | 0 | 0 | 0 | 0 | 0 | 1 | 0 | 4 | 718407959
36 | K | Pol36 | Osv. stožár A+H - K5, RAL7022 | ks | 16 |  | 0 |  |  |  | základní |  | 0 | 0 | 0 | 0 | 0 | 4 | K | 1 |  |  |  | ROZPOCET | 0 | 0 | 0 | 0 | 0 | 1 | 0 | 4 | 9103129
37 | K | Pol37 | Osv. stožár G - Z133/89, RAL7022 | ks | 2 |  | 0 |  |  |  | základní |  | 0 | 0 | 0 | 0 | 0 | 4 | K | 1 |  |  |  | ROZPOCET | 0 | 0 | 0 | 0 | 0 | 1 | 0 | 4 | 94341240
38 | K | Pol38 | Osv. stožár C+D+F - DUD8, RAL7022 | ks | 8 |  | 0 |  |  |  | základní |  | 0 | 0 | 0 | 0 | 0 | 4 | K | 1 |  |  |  | ROZPOCET | 0 | 0 | 0 | 0 | 0 | 1 | 0 | 4 | -191232523
39 | K | Pol39 | Elektrovýzbroj stož. SR 721-27ZCu | ks | 25 |  | 0 |  |  |  | základní |  | 0 | 0 | 0 | 0 | 0 | 4 | K | 1 |  |  |  | ROZPOCET | 0 | 0 | 0 | 0 | 0 | 1 | 0 | 4 | 610367987
40 | K | Pol40 | Elektrovýzbroj stož. SR 722-27ZCu | ks | 1 |  | 0 |  |  |  | základní |  | 0 | 0 | 0 | 0 | 0 | 4 | K | 1 |  |  |  | ROZPOCET | 0 | 0 | 0 | 0 | 0 | 1 | 0 | 4 | -1384974889
41 | K | Pol41 | Kryt svorkovnice KS56 | ks | 27 |  | 0 |  |  |  | základní |  | 0 | 0 | 0 | 0 | 0 | 4 | K | 1 |  |  |  | ROZPOCET | 0 | 0 | 0 | 0 | 0 | 1 | 0 | 4 | -1991647111
42 | K | Pol42 | Pásek FeZn 30/4, 0,95kg/m + 5% prořez | kg | 249.38 |  | 0 |  |  |  | základní |  | 0 | 0 | 0 | 0 | 0 | 4 | K | 1 |  |  |  | ROZPOCET | 0 | 0 | 0 | 0 | 0 | 1 | 0 | 4 | 1871617691
43 | M | Pol43 | Trubka ohebná typu 23, 36mm + 5% prořez | m | 105 |  | 0 |  |  |  | základní |  | 0 | 0 | 0 | 0 | 0 | 8 | M | 1 |  |  |  | ROZPOCET | 0 | 0 | 0 | 0 | 0 | 1 | 0 | 4 | 549852504
44 | M | Pol44 | Výložník 1-ramenný UD/1/1500, RAL7022 | ks | 3 |  | 0 |  |  |  | základní |  | 0 | 0 | 0 | 0 | 0 | 8 | M | 1 |  |  |  | ROZPOCET | 0 | 0 | 0 | 0 | 0 | 1 | 0 | 4 | -1657507426
45 | M | Pol45 | Výložník 1-ramenný UD/1/2000, RAL7022 | ks | 2 |  | 0 |  |  |  | základní |  | 0 | 0 | 0 | 0 | 0 | 8 | M | 1 |  |  |  | ROZPOCET | 0 | 0 | 0 | 0 | 0 | 1 | 0 | 4 | -813400192
46 | M | Pol46 | Výložník 2-ramenný UD/2/1500, 180 st. RAL7022 | ks | 1 |  | 0 |  |  |  | základní |  | 0 | 0 | 0 | 0 | 0 | 8 | M | 1 |  |  |  | ROZPOCET | 0 | 0 | 0 | 0 | 0 | 1 | 0 | 4 | -1983808678
| D | D3 | Zemní práce 846-9 |  |  |  | 0 | [5 empty] | 0 |  | 0 |  | 0 | 1 | D | 0 |  |  |  | ROZPOCET | [6 empty] | 0
47 | K | Pol47 | Vytýčení kabel. Trasy | km | 0.5 |  | 0 |  |  |  | základní |  | 0 | 0 | 0 | 0 | 0 | 4 | K | 1 |  |  |  | ROZPOCET | 0 | 0 | 0 | 0 | 0 | 1 | 0 | 4 | -896068337
48 | K | Pol48 | Výkop jámy pro stožár v zem. Tř. 3 | ks | 30 |  | 0 |  |  |  | základní |  | 0 | 0 | 0 | 0 | 0 | 4 | K | 1 |  |  |  | ROZPOCET | 0 | 0 | 0 | 0 | 0 | 1 | 0 | 4 | -851767640
49 | K | Pol49 | Výkop kab. Rýhy 350x800, řez A-A´, tř. 3 | m | 220 |  | 0 |  |  |  | základní |  | 0 | 0 | 0 | 0 | 0 | 4 | K | 1 |  |  |  | ROZPOCET | 0 | 0 | 0 | 0 | 0 | 1 | 0 | 4 | -1449341381
50 | K | Pol50 | Zához kab. Rýhy 350x800, řez A-A´, tř. 3 | m | 220 |  | 0 |  |  |  | základní |  | 0 | 0 | 0 | 0 | 0 | 4 | K | 1 |  |  |  | ROZPOCET | 0 | 0 | 0 | 0 | 0 | 1 | 0 | 4 | 1298328003
51 | K | Pol51 | Výkop kab. rýhy 500x1200, řez B-B´, tř. 3 | m | 35 |  | 0 |  |  |  | základní |  | 0 | 0 | 0 | 0 | 0 | 4 | K | 1 |  |  |  | ROZPOCET | 0 | 0 | 0 | 0 | 0 | 1 | 0 | 4 | 1355283538
52 | K | Pol52 | Zához kab. rýhy 500x1200, řez B-B´, tř. 3 | m | 35 |  | 0 |  |  |  | základní |  | 0 | 0 | 0 | 0 | 0 | 4 | K | 1 |  |  |  | ROZPOCET | 0 | 0 | 0 | 0 | 0 | 1 | 0 | 4 | 2112656114
53 | K | Pol53 | Úprava povrchu rýhy zhutněním | m2 | 105.5 |  | 0 |  |  |  | základní |  | 0 | 0 | 0 | 0 | 0 | 4 | K | 1 |  |  |  | ROZPOCET | 0 | 0 | 0 | 0 | 0 | 1 | 0 | 4 | -1347812476
54 | K | Pol54 | Beton základ stožáru, beton tř. III | m3 | 11.8 |  | 0 |  |  |  | základní |  | 0 | 0 | 0 | 0 | 0 | 4 | K | 1 |  |  |  | ROZPOCET | 0 | 0 | 0 | 0 | 0 | 1 | 0 | 4 | -463531674
55 | K | Pol55 | Plast. Roura pr. 200mm do zákl. stožáru | m | 30 |  | 0 |  |  |  | základní |  | 0 | 0 | 0 | 0 | 0 | 4 | K | 1 |  |  |  | ROZPOCET | 0 | 0 | 0 | 0 | 0 | 1 | 0 | 4 | 695102469
56 | K | Pol56 | Zakrytí plast. Folií š. 330mm | m | 255 |  | 0 |  |  |  | základní |  | 0 | 0 | 0 | 0 | 0 | 4 | K | 1 |  |  |  | ROZPOCET | 0 | 0 | 0 | 0 | 0 | 1 | 0 | 4 | -1750032849
57 | K | Pol57 | Plast. Trubka AR50, řez A-A´, vč. Přísluš. | m | 240 |  | 0 |  |  |  | základní |  | 0 | 0 | 0 | 0 | 0 | 4 | K | 1 |  |  |  | ROZPOCET | 0 | 0 | 0 | 0 | 0 | 1 | 0 | 4 | -2080597508
58 | K | Pol58 | Odvoz zbylých hmot na skládku do 1km | t | 21 |  | 0 |  |  |  | základní |  | 0 | 0 | 0 | 0 | 0 | 4 | K | 1 |  |  |  | ROZPOCET | 0 | 0 | 0 | 0 | 0 | 1 | 0 | 4 | 1295968431
59 | K | Pol59 | Příplatek za každý další 1km | t | 126 |  | 0 |  |  |  | základní |  | 0 | 0 | 0 | 0 | 0 | 4 | K | 1 |  |  |  | ROZPOCET | 0 | 0 | 0 | 0 | 0 | 1 | 0 | 4 | 1966865142
| VV |  | 21*6 |  | 126 | [13 empty] | VV | 1 | 2 | True | 1 | ROZPOCET
60 | K | Pol60 | Pískové lože kabelu tl. 100mm, řez A-A | m | 220 |  | 0 |  |  |  | základní |  | 0 | 0 | 0 | 0 | 0 | 4 | K | 1 |  |  |  | ROZPOCET | 0 | 0 | 0 | 0 | 0 | 1 | 0 | 4 | -829140853
61 | K | Pol61 | Trubka DVK110, řez B-B´ + chr. přes topné kanály | m | 70 |  | 0 |  |  |  | základní |  | 0 | 0 | 0 | 0 | 0 | 4 | K | 1 |  |  |  | ROZPOCET | 0 | 0 | 0 | 0 | 0 | 1 | 0 | 4 | 777697156
| D | D4 | Ostatní práce |  |  |  | 0 | [5 empty] | 0 |  | 0 |  | 0 | 1 | D | 0 |  |  |  | ROZPOCET | [6 empty] | 0
62 | K | Pol62 | Zajištění beznapěťového stavu | kompl. | 2 |  | 0 |  |  |  | základní |  | 0 | 0 | 0 | 0 | 0 | 4 | K | 1 |  |  |  | ROZPOCET | 0 | 0 | 0 | 0 | 0 | 1 | 0 | 4 | 119614560
63 | K | Pol63 | Výchozí revize | kompl. | 1 |  | 0 |  |  |  | základní |  | 0 | 0 | 0 | 0 | 0 | 4 | K | 1 |  |  |  | ROZPOCET | 0 | 0 | 0 | 0 | 0 | 1 | 0 | 4 | 1207155451
64 | K | Pol64 | Světelnětechnické měření soustavy | kompl. | 1 |  | 0 |  |  |  | základní |  | 0 | 0 | 0 | 0 | 0 | 4 | K | 1 |  |  |  | ROZPOCET | 0 | 0 | 0 | 0 | 0 | 1 | 0 | 4 | 1224358920
65 | K | Pol65 | Demontáže | kompl. | 1 |  | 0 |  |  |  | základní |  | 0 | 0 | 0 | 0 | 0 | 4 | K | 1 |  |  |  | ROZPOCET | 0 | 0 | 0 | 0 | 0 | 1 | 0 | 4 | -1445984796
66 | K | Pol66 | Mechanismy - jeřáb, plošina | kompl. | 1 |  | 0 |  |  |  | základní |  | 0 | 0 | 0 | 0 | 0 | 4 | K | 1 |  |  |  | ROZPOCET | 0 | 0 | 0 | 0 | 0 | 1 | 0 | 4 | 342362991

## SO 402 - Elektrické napoj...
[9 empty] | >> skryté sloupce << | [9 empty] | {4f86ae7d-a49a-4fa0-985d-7d05aa0a5d36}
2
| KRYCÍ LIST SOUPISU PRACÍ | [8 empty] | v --- níže se nacházejí doplnkové a pomocné údaje k sestavám --- v | [8 empty] | False
Stavba:
Dopravní terminál v Bohumíně – Přednádražní prostor
Objekt:
SO 402 - Elektrické napojení cykloboxů a panelů KODIS
| KSO: |  |  |  |  | CC-CZ:
| Místo: |  | Bohumín |  |  | Datum: | 26. 11. 2019
| Zadavatel: |  |  |  |  | IČ:
|  | Město Bohumín, Masarykova 158, 735 81 Bohumín |  |  |  | DIČ:
| Uchazeč: |  |  |  |  | IČ: | Vyplň údaj
|  | Vyplň údaj |  |  |  | DIČ: | Vyplň údaj
| Projektant: |  |  |  |  | IČ:
|  | HaskoningDHV Czech Republic, spol. s r.o. |  |  |  | DIČ:
| Zpracovatel: |  |  |  |  | IČ:
|  | HaskoningDHV Czech Republic, spol. s r.o. |  |  |  | DIČ:
Poznámka:
| Cena bez DPH | [5 empty] | 0
|  |  | Základ daně |  |  | Sazba daně | Výše daně
| DPH | základní | 0 |  |  | 21% | 0
|  | snížená | 0 |  |  | 15% | 0
|  | zákl. přenesená | 0 |  |  | 21% | 0
|  | sníž. přenesená | 0 |  |  | 15% | 0
|  | nulová | 0 |  |  | 0% | 0
| Cena s DPH |  |  | v | CZK |  | 0
REKAPITULACE ČLENĚNÍ SOUPISU PRACÍ
Stavba:
Dopravní terminál v Bohumíně – Přednádražní prostor
Objekt:
SO 402 - Elektrické napojení cykloboxů a panelů KODIS
Místo: |  |  | Bohumín |  |  | Datum: | 26. 11. 2019
Zadavatel: |  |  | Město Bohumín, Masarykova 158, 735 81 Bohumín |  |  | Projektant: | HaskoningDHV Czech Republic, spol. s r.o.
Uchazeč: |  |  | Vyplň údaj |  |  | Zpracovatel: | HaskoningDHV Czech Republic, spol. s r.o.
Kód dílu - Popis | [6 empty] | Cena celkem [CZK]
Náklady stavby celkem | [6 empty] | 0 | [12 empty] | -1
| B. - Montáž | [5 empty] | 0
| C. - Nosný materiál | [5 empty] | 0
| D. - Zemní práce 846-9 | [5 empty] | 0
| E. - Ostatní práce | [5 empty] | 0
SOUPIS PRACÍ
Stavba:
Dopravní terminál v Bohumíně – Přednádražní prostor
Objekt:
SO 402 - Elektrické napojení cykloboxů a panelů KODIS
Místo: |  |  | Bohumín |  |  | Datum: | 26. 11. 2019
Zadavatel: |  |  | Město Bohumín, Masarykova 158, 735 81 Bohumín |  |  | Projektant: | HaskoningDHV Czech Republic, spol. s r.o.
Uchazeč: |  |  | Vyplň údaj |  |  | Zpracovatel: | HaskoningDHV Czech Republic, spol. s r.o.
PČ | Typ | Kód | Popis | MJ | Množství | J.cena [CZK] | Cena celkem [CZK] | Cenová soustava |  |  | DPH | J. Nh [h] | Nh celkem [h] | J. hmotnost [t] | Hmotnost celkem [t] | J. suť [t] | Suť Celkem [t]
Náklady soupisu celkem | [6 empty] | 0 | [5 empty] | 0 |  | 0 |  | 0 |  | D | -1 | [7 empty] | 0
| D | B. | Montáž |  |  |  | 0 | [5 empty] | 0 |  | 0 |  | 0 | 1 | D | 0 | ROZPOCET | [6 empty] | 0
1 | K | 100251 | Ukončení kab do 4x10mm2 | ks | 6 |  | 0 |  |  |  | základní |  | 0 | 0 | 0 | 0 | 0 | 4 | K | 1 | ROZPOCET | 0 | 0 | 0 | 0 | 0 | 1 | 0 | 4 | 256615440
2 | K | 100253 | Ukončení kab do 4x50mm2 | ks | 2 |  | 0 |  |  |  | základní |  | 0 | 0 | 0 | 0 | 0 | 4 | K | 1 | ROZPOCET | 0 | 0 | 0 | 0 | 0 | 1 | 0 | 4 | 1423603385
3 | K | 100259 | Ukončení kab do 5x10mm2 | ks | 2 |  | 0 |  |  |  | základní |  | 0 | 0 | 0 | 0 | 0 | 4 | K | 1 | ROZPOCET | 0 | 0 | 0 | 0 | 0 | 1 | 0 | 4 | 1394287588
4 | K | 102016 | Kabelová spojka SLV-SV 10-50 | ks | 1 |  | 0 |  |  |  | základní |  | 0 | 0 | 0 | 0 | 0 | 4 | K | 1 | ROZPOCET | 0 | 0 | 0 | 0 | 0 | 1 | 0 | 4 | -1515241461
5 | K | 120451 | Jistič OEZ/3/B/32A do rozvaděče kina | ks | 1 |  | 0 |  |  |  | základní |  | 0 | 0 | 0 | 0 | 0 | 4 | K | 1 | ROZPOCET | 0 | 0 | 0 | 0 | 0 | 1 | 0 | 4 | 1916886554
6 | K | 160011 | Podružný měřič spotřeby el. enrgie do rozv kina | ks | 1 |  | 0 |  |  |  | základní |  | 0 | 0 | 0 | 0 | 0 | 4 | K | 1 | ROZPOCET | 0 | 0 | 0 | 0 | 0 | 1 | 0 | 4 | 843581226
7 | K | 190002 | Přípojková skříň SS200PKE1P-C s komp. Pilířem o rozm. 400x1820x220 | ks | 1 |  | 0 |  |  |  | základní |  | 0 | 0 | 0 | 0 | 0 | 4 | K | 1 | ROZPOCET | 0 | 0 | 0 | 0 | 0 | 1 | 0 | 4 | -793721023
8 | K | 220001 | Drát FeZn pr. 10mm vč. svorek | m | 30 |  | 0 |  |  |  | základní |  | 0 | 0 | 0 | 0 | 0 | 4 | K | 1 | ROZPOCET | 0 | 0 | 0 | 0 | 0 | 1 | 0 | 4 | -1706974979
9 | K | 220361 | Zemnící tyč délky 2m | ks | 2 |  | 0 |  |  |  | základní |  | 0 | 0 | 0 | 0 | 0 | 4 | K | 1 | ROZPOCET | 0 | 0 | 0 | 0 | 0 | 1 | 0 | 4 | 1262270397
10 | K | 810001 | Kabel CYKY3Jx2,5mm2, v.u. | m | 100 |  | 0 |  |  |  | základní |  | 0 | 0 | 0 | 0 | 0 | 4 | K | 1 | ROZPOCET | 0 | 0 | 0 | 0 | 0 | 1 | 0 | 4 | -149337861
11 | K | 810013 | Kabel CYKY4Jx10mm2, v.u. | m | 110 |  | 0 |  |  |  | základní |  | 0 | 0 | 0 | 0 | 0 | 4 | K | 1 | ROZPOCET | 0 | 0 | 0 | 0 | 0 | 1 | 0 | 4 | -1657418953
12 | K | 810014 | Kabel CYKY5Jx6mm2, v.u. | m | 20 |  | 0 |  |  |  | základní |  | 0 | 0 | 0 | 0 | 0 | 4 | K | 1 | ROZPOCET | 0 | 0 | 0 | 0 | 0 | 1 | 0 | 4 | -905797170
| D | C. | Nosný materiál |  |  |  | 0 | [5 empty] | 0 |  | 0 |  | 0 | 1 | D | 0 | ROZPOCET | [6 empty] | 0
13 | K | pol. 1 | Kabel CYKY3Jx2,5mm2 + 5% prořez | m | 94.5 |  | 0 |  |  |  | základní |  | 0 | 0 | 0 | 0 | 0 | 4 | K | 1 | ROZPOCET | 0 | 0 | 0 | 0 | 0 | 1 | 0 | 4 | 799485456
14 | K | pol. 2 | Kabel CYKY4Jx10mm2 + 5% prořez | m | 115.5 |  | 0 |  |  |  | základní |  | 0 | 0 | 0 | 0 | 0 | 4 | K | 1 | ROZPOCET | 0 | 0 | 0 | 0 | 0 | 1 | 0 | 4 | 1296996131
15 | K | pol. 3 | Kabel CYKY5Jx6mm2 + 5% prořez | m | 21 |  | 0 |  |  |  | základní |  | 0 | 0 | 0 | 0 | 0 | 4 | K | 1 | ROZPOCET | 0 | 0 | 0 | 0 | 0 | 1 | 0 | 4 | 411152834
16 | K | pol. 4 | Kabelová spojka SLV-SV 10-50, 1kV | ks | 1 |  | 0 |  |  |  | základní |  | 0 | 0 | 0 | 0 | 0 | 4 | K | 1 | ROZPOCET | 0 | 0 | 0 | 0 | 0 | 1 | 0 | 4 | 1558882049
17 | K | pol. 5 | Přípojková skříň SS200PKE1P-C s komp. Pilířem o rozm. 400x1820x220 | ks | 1 |  | 0 |  |  |  | základní |  | 0 | 0 | 0 | 0 | 0 | 4 | K | 1 | ROZPOCET | 0 | 0 | 0 | 0 | 0 | 1 | 0 | 4 | -38268881
18 | K | pol. 6 | Drát FeZn pr. 10mm vč. svorek + 5% prořez | m | 31.5 |  | 0 |  |  |  | základní |  | 0 | 0 | 0 | 0 | 0 | 4 | K | 1 | ROZPOCET | 0 | 0 | 0 | 0 | 0 | 1 | 0 | 4 | 1710735030
19 | K | pol. 7 | Zemnící tyč délky 2m, pr. 28mm | ks | 2 |  | 0 |  |  |  | základní |  | 0 | 0 | 0 | 0 | 0 | 4 | K | 1 | ROZPOCET | 0 | 0 | 0 | 0 | 0 | 1 | 0 | 4 | -1236935625
20 | K | pol. 8 | Jistič OEZ/3/B/32A do rozvaděče kina | ks | 1 |  | 0 |  |  |  | základní |  | 0 | 0 | 0 | 0 | 0 | 4 | K | 1 | ROZPOCET | 0 | 0 | 0 | 0 | 0 | 1 | 0 | 4 | 1777699608
21 | K | pol. 9 | Podružný měřič spotřeby el. enrgie do rozv kina | ks | 1 |  | 0 |  |  |  | základní |  | 0 | 0 | 0 | 0 | 0 | 4 | K | 1 | ROZPOCET | 0 | 0 | 0 | 0 | 0 | 1 | 0 | 4 | 1218466508
| D | D. | Zemní práce 846-9 |  |  |  | 0 | [5 empty] | 0 |  | 0 |  | 0 | 1 | D | 0 | ROZPOCET | [6 empty] | 0
22 | K | 11000-2200 | Vytýčení kabel. Trasy | km | 0.2 |  | 0 |  |  |  | základní |  | 0 | 0 | 0 | 0 | 0 | 4 | K | 1 | ROZPOCET | 0 | 0 | 0 | 0 | 0 | 1 | 0 | 4 | -2135540210
23 | K | 13231-1316 | Hloubení jámy pro plast. pilíř v zem tř. 3 | ks | 1 |  | 0 |  |  |  | základní |  | 0 | 0 | 0 | 0 | 0 | 4 | K | 1 | ROZPOCET | 0 | 0 | 0 | 0 | 0 | 1 | 0 | 4 | 2129152026
24 | K | 13231-1318 | Výkop kab. Rýhy 350x800, řez A-A´, tř. 3 | m | 160 |  | 0 |  |  |  | základní |  | 0 | 0 | 0 | 0 | 0 | 4 | K | 1 | ROZPOCET | 0 | 0 | 0 | 0 | 0 | 1 | 0 | 4 | -618406434
25 | K | 13231-1522 | Výkop kab. rýhy 500x1200, řez B-B´, tř. 3 | m | 25 |  | 0 |  |  |  | základní |  | 0 | 0 | 0 | 0 | 0 | 4 | K | 1 | ROZPOCET | 0 | 0 | 0 | 0 | 0 | 1 | 0 | 4 | -1310470748
26 | K | 17431-1318 | Zához kab. Rýhy 350x800, řez A-A´, tř. 3 | m | 160 |  | 0 |  |  |  | základní |  | 0 | 0 | 0 | 0 | 0 | 4 | K | 1 | ROZPOCET | 0 | 0 | 0 | 0 | 0 | 1 | 0 | 4 | 1462989275
27 | K | 17431-1522 | Zához kab. rýhy 500x1200, řez B-B´, tř. 3 | m | 25 |  | 0 |  |  |  | základní |  | 0 | 0 | 0 | 0 | 0 | 4 | K | 1 | ROZPOCET | 0 | 0 | 0 | 0 | 0 | 1 | 0 | 4 | -1055739160
28 | K | 18111-1300 | Úprava povrchu rýhy zhutněním | m2 | 76.5 |  | 0 |  |  |  | základní |  | 0 | 0 | 0 | 0 | 0 | 4 | K | 1 | ROZPOCET | 0 | 0 | 0 | 0 | 0 | 1 | 0 | 4 | 832377491
29 | K | 27031-1100 | Beton pro zakrytí chráničky, řez B-B´ | m3 | 3.2 |  | 0 |  |  |  | základní |  | 0 | 0 | 0 | 0 | 0 | 4 | K | 1 | ROZPOCET | 0 | 0 | 0 | 0 | 0 | 1 | 0 | 4 | 223977433
30 | K | 38879-1330 | Chránička DVK110, řez B-B´ | m | 50 |  | 0 |  |  |  | základní |  | 0 | 0 | 0 | 0 | 0 | 4 | K | 1 | ROZPOCET | 0 | 0 | 0 | 0 | 0 | 1 | 0 | 4 | -1634979400
31 | K | 45157-1520 | Zakrytí plast. Folií š. 330mm | m | 185 |  | 0 |  |  |  | základní |  | 0 | 0 | 0 | 0 | 0 | 4 | K | 1 | ROZPOCET | 0 | 0 | 0 | 0 | 0 | 1 | 0 | 4 | 1730235939
32 | K | 45157-2110 | Plast. trubka AR50 vč. příslušenství, řez A-A´ | m | 40 |  | 0 |  |  |  | základní |  | 0 | 0 | 0 | 0 | 0 | 4 | K | 1 | ROZPOCET | 0 | 0 | 0 | 0 | 0 | 1 | 0 | 4 | 1622416561
33 | K | 45157-2110.1 | Pískové lože kabelu tl. 100mm, řez A-A | m | 160 |  | 0 |  |  |  | základní |  | 0 | 0 | 0 | 0 | 0 | 4 | K | 1 | ROZPOCET | 0 | 0 | 0 | 0 | 0 | 1 | 0 | 4 | 2009031046
34 | K | 97908-9110 | Odvoz zbylých hmot na skládku do 1km | t | 6 |  | 0 |  |  |  | základní |  | 0 | 0 | 0 | 0 | 0 | 4 | K | 1 | ROZPOCET | 0 | 0 | 0 | 0 | 0 | 1 | 0 | 4 | -949184584
35 | K | 97908-9210 | Příplatek za každý další 1km | t | 6 |  | 0 |  |  |  | základní |  | 0 | 0 | 0 | 0 | 0 | 4 | K | 1 | ROZPOCET | 0 | 0 | 0 | 0 | 0 | 1 | 0 | 4 | 1752670724
| D | E. | Ostatní práce |  |  |  | 0 | [5 empty] | 0 |  | 0 |  | 0 | 1 | D | 0 | ROZPOCET | [6 empty] | 0
36 | K | Pol62 | Zajištění beznapěťového stavu | kompl. | 1 |  | 0 |  |  |  | základní |  | 0 | 0 | 0 | 0 | 0 | 4 | K | 1 | ROZPOCET | 0 | 0 | 0 | 0 | 0 | 1 | 0 | 4 | 1926264903
37 | K | Pol96 | Výchozí revize | kompl. | 1 |  | 0 |  |  |  | základní |  | 0 | 0 | 0 | 0 | 0 | 4 | K | 1 | ROZPOCET | 0 | 0 | 0 | 0 | 0 | 1 | 0 | 4 | -1388397670

## SO 403 - Přemístění kamery
[9 empty] | >> skryté sloupce << | [9 empty] | {a15c9474-91ce-45ac-b8e7-5fa4a810f3c6}
2
| KRYCÍ LIST SOUPISU PRACÍ | [8 empty] | v --- níže se nacházejí doplnkové a pomocné údaje k sestavám --- v | [8 empty] | False
Stavba:
Dopravní terminál v Bohumíně – Přednádražní prostor
Objekt:
SO 403 - Přemístění kamery
| KSO: |  |  |  |  | CC-CZ:
| Místo: |  | Bohumín |  |  | Datum: | 26. 11. 2019
| Zadavatel: |  |  |  |  | IČ:
|  | Město Bohumín, Masarykova 158, 735 81 Bohumín |  |  |  | DIČ:
| Uchazeč: |  |  |  |  | IČ: | Vyplň údaj
|  | Vyplň údaj |  |  |  | DIČ: | Vyplň údaj
| Projektant: |  |  |  |  | IČ:
|  | HaskoningDHV Czech Republic, spol. s r.o. |  |  |  | DIČ:
| Zpracovatel: |  |  |  |  | IČ:
|  | HaskoningDHV Czech Republic, spol. s r.o. |  |  |  | DIČ:
Poznámka:
| Cena bez DPH | [5 empty] | 0
|  |  | Základ daně |  |  | Sazba daně | Výše daně
| DPH | základní | 0 |  |  | 21% | 0
|  | snížená | 0 |  |  | 15% | 0
|  | zákl. přenesená | 0 |  |  | 21% | 0
|  | sníž. přenesená | 0 |  |  | 15% | 0
|  | nulová | 0 |  |  | 0% | 0
| Cena s DPH |  |  | v | CZK |  | 0
REKAPITULACE ČLENĚNÍ SOUPISU PRACÍ
Stavba:
Dopravní terminál v Bohumíně – Přednádražní prostor
Objekt:
SO 403 - Přemístění kamery
Místo: |  |  | Bohumín |  |  | Datum: | 26. 11. 2019
Zadavatel: |  |  | Město Bohumín, Masarykova 158, 735 81 Bohumín |  |  | Projektant: | HaskoningDHV Czech Republic, spol. s r.o.
Uchazeč: |  |  | Vyplň údaj |  |  | Zpracovatel: | HaskoningDHV Czech Republic, spol. s r.o.
Kód dílu - Popis | [6 empty] | Cena celkem [CZK]
Náklady stavby celkem | [6 empty] | 0 | [12 empty] | -1
| D2 - | [5 empty] | 0
| D3 - Nosný materiál | [5 empty] | 0
| D5 - Ostatní práce | [5 empty] | 0
SOUPIS PRACÍ
Stavba:
Dopravní terminál v Bohumíně – Přednádražní prostor
Objekt:
SO 403 - Přemístění kamery
Místo: |  |  | Bohumín |  |  | Datum: | 26. 11. 2019
Zadavatel: |  |  | Město Bohumín, Masarykova 158, 735 81 Bohumín |  |  | Projektant: | HaskoningDHV Czech Republic, spol. s r.o.
Uchazeč: |  |  | Vyplň údaj |  |  | Zpracovatel: | HaskoningDHV Czech Republic, spol. s r.o.
PČ | Typ | Kód | Popis | MJ | Množství | J.cena [CZK] | Cena celkem [CZK] | Cenová soustava |  |  | DPH | J. Nh [h] | Nh celkem [h] | J. hmotnost [t] | Hmotnost celkem [t] | J. suť [t] | Suť Celkem [t]
Náklady soupisu celkem | [6 empty] | 0 | [5 empty] | 0 |  | 0 |  | 0 |  | D | -1 | [7 empty] | 0
| D | D2 |  |  |  |  | 0 | [5 empty] | 0 |  | 0 |  | 0 | 1 | D | 0 | ROZPOCET | [6 empty] | 0
1 | K | Pol1 | Kabel CYKY3Jx2,5mm2, v.u. | m | 20 |  | 0 |  |  |  | základní |  | 0 | 0 | 0 | 0 | 0 | 4 | K | 1 | ROZPOCET | 0 | 0 | 0 | 0 | 0 | 1 | 0 | 4 | -1113231602
2 | K | Pol100 | Plastová lišta L20 | m | 20 |  | 0 |  |  |  | základní |  | 0 | 0 | 0 | 0 | 0 | 4 | K | 1 | ROZPOCET | 0 | 0 | 0 | 0 | 0 | 1 | 0 | 4 | -383971164
3 | K | Pol101 | Ocelový výložník na budovu | ks | 1 |  | 0 |  |  |  | základní |  | 0 | 0 | 0 | 0 | 0 | 4 | K | 1 | ROZPOCET | 0 | 0 | 0 | 0 | 0 | 1 | 0 | 4 | -293435584
4 | K | Pol102 | Rozvodnice kamery do 20kg | ks | 1 |  | 0 |  |  |  | základní |  | 0 | 0 | 0 | 0 | 0 | 4 | K | 1 | ROZPOCET | 0 | 0 | 0 | 0 | 0 | 1 | 0 | 4 | 1363690200
5 | K | Pol103 | Stávající kamera | ks | 1 |  | 0 |  |  |  | základní |  | 0 | 0 | 0 | 0 | 0 | 4 | K | 1 | ROZPOCET | 0 | 0 | 0 | 0 | 0 | 1 | 0 | 4 | -373482038
6 | K | Pol4 | Ukončení kab do 4x10mm2 | ks | 3 |  | 0 |  |  |  | základní |  | 0 | 0 | 0 | 0 | 0 | 4 | K | 1 | ROZPOCET | 0 | 0 | 0 | 0 | 0 | 1 | 0 | 4 | -1303221897
7 | K | Pol97 | Světelný vodič SM9/125 | m | 20 |  | 0 |  |  |  | základní |  | 0 | 0 | 0 | 0 | 0 | 4 | K | 1 | ROZPOCET | 0 | 0 | 0 | 0 | 0 | 1 | 0 | 4 | 940942324
8 | K | Pol98 | Ukončení světelného vodiče | ks | 3 |  | 0 |  |  |  | základní |  | 0 | 0 | 0 | 0 | 0 | 4 | K | 1 | ROZPOCET | 0 | 0 | 0 | 0 | 0 | 1 | 0 | 4 | 2145773744
9 | K | Pol99 | Instalační krabice venkovní IP54 | ks | 2 |  | 0 |  |  |  | základní |  | 0 | 0 | 0 | 0 | 0 | 4 | K | 1 | ROZPOCET | 0 | 0 | 0 | 0 | 0 | 1 | 0 | 4 | 458639261
| D | D3 | Nosný materiál |  |  |  | 0 | [5 empty] | 0 |  | 0 |  | 0 | 1 | D | 0 | ROZPOCET | [6 empty] | 0
10 | K | Pol104 | Světelný vodič SM9/125 + 5% prořez | m | 21 |  | 0 |  |  |  | základní |  | 0 | 0 | 0 | 0 | 0 | 4 | K | 1 | ROZPOCET | 0 | 0 | 0 | 0 | 0 | 1 | 0 | 4 | 1474067530
11 | K | Pol105 | Krabice instalační venkovní, IP54 | ks | 2 |  | 0 |  |  |  | základní |  | 0 | 0 | 0 | 0 | 0 | 4 | K | 1 | ROZPOCET | 0 | 0 | 0 | 0 | 0 | 1 | 0 | 4 | 617465411
12 | K | Pol106 | Lišta L20 + 5% prořez | m | 21 |  | 0 |  |  |  | základní |  | 0 | 0 | 0 | 0 | 0 | 4 | K | 1 | ROZPOCET | 0 | 0 | 0 | 0 | 0 | 1 | 0 | 4 | 918431454
13 | M | Pol107 | Ocelový výložník na budovu | ks | 1 |  | 0 |  |  |  | základní |  | 0 | 0 | 0 | 0 | 0 | 8 | M | 1 | ROZPOCET | 0 | 0 | 0 | 0 | 0 | 1 | 0 | 4 | 502016450
14 | K | Pol26 | Kabel CYKY3Jx2,5mm2 + 5% prořez | m | 21 |  | 0 |  |  |  | základní |  | 0 | 0 | 0 | 0 | 0 | 4 | K | 1 | ROZPOCET | 0 | 0 | 0 | 0 | 0 | 1 | 0 | 4 | -280968314
| D | D5 | Ostatní práce |  |  |  | 0 | [5 empty] | 0 |  | 0 |  | 0 | 1 | D | 0 | ROZPOCET | [6 empty] | 0
15 | K | Pol108 | Výchozí revize | kompl. | 1 |  | 0 |  |  |  | základní |  | 0 | 0 | 0 | 0 | 0 | 4 | K | 1 | ROZPOCET | 0 | 0 | 0 | 0 | 0 | 1 | 0 | 4 | -992612220
16 | K | Pol110 | Demontáže | kompl. | 1 |  | 0 |  |  |  | základní |  | 0 | 0 | 0 | 0 | 0 | 4 | K | 1 | ROZPOCET | 0 | 0 | 0 | 0 | 0 | 1 | 0 | 4 | 579708699
17 | K | Pol111 | Mechanismy - jeřáb, plošina | kompl. | 1 |  | 0 |  |  |  | základní |  | 0 | 0 | 0 | 0 | 0 | 4 | K | 1 | ROZPOCET | 0 | 0 | 0 | 0 | 0 | 1 | 0 | 4 | 2116406245
18 | K | Pol62 | Zajištění beznapěťového stavu | kompl. | 1 |  | 0 |  |  |  | základní |  | 0 | 0 | 0 | 0 | 0 | 4 | K | 1 | ROZPOCET | 0 | 0 | 0 | 0 | 0 | 1 | 0 | 4 | 905464986

## SO 404 - Veřejné osvětlen...
[9 empty] | >> skryté sloupce << | [9 empty] | {9bc5f4ba-4de5-4a53-9353-079097c8d41b}
2
| KRYCÍ LIST SOUPISU PRACÍ | [8 empty] | v --- níže se nacházejí doplnkové a pomocné údaje k sestavám --- v | [8 empty] | False
Stavba:
Dopravní terminál v Bohumíně – Přednádražní prostor
Objekt:
SO 404 - Veřejné osvětlení č. 003.01.029 a 003.01.031
| KSO: |  |  |  |  | CC-CZ:
| Místo: |  | Bohumín |  |  | Datum: | 26. 11. 2019
| Zadavatel: |  |  |  |  | IČ:
|  | Město Bohumín, Masarykova 158, 735 81 Bohumín |  |  |  | DIČ:
| Uchazeč: |  |  |  |  | IČ: | Vyplň údaj
|  | Vyplň údaj |  |  |  | DIČ: | Vyplň údaj
| Projektant: |  |  |  |  | IČ:
|  | HaskoningDHV Czech Republic, spol. s r.o. |  |  |  | DIČ:
| Zpracovatel: |  |  |  |  | IČ:
|  | HaskoningDHV Czech Republic, spol. s r.o. |  |  |  | DIČ:
Poznámka:
| Cena bez DPH | [5 empty] | 0
|  |  | Základ daně |  |  | Sazba daně | Výše daně
| DPH | základní | 0 |  |  | 21% | 0
|  | snížená | 0 |  |  | 15% | 0
|  | zákl. přenesená | 0 |  |  | 21% | 0
|  | sníž. přenesená | 0 |  |  | 15% | 0
|  | nulová | 0 |  |  | 0% | 0
| Cena s DPH |  |  | v | CZK |  | 0
REKAPITULACE ČLENĚNÍ SOUPISU PRACÍ
Stavba:
Dopravní terminál v Bohumíně – Přednádražní prostor
Objekt:
SO 404 - Veřejné osvětlení č. 003.01.029 a 003.01.031
Místo: |  |  | Bohumín |  |  | Datum: | 26. 11. 2019
Zadavatel: |  |  | Město Bohumín, Masarykova 158, 735 81 Bohumín |  |  | Projektant: | HaskoningDHV Czech Republic, spol. s r.o.
Uchazeč: |  |  | Vyplň údaj |  |  | Zpracovatel: | HaskoningDHV Czech Republic, spol. s r.o.
Kód dílu - Popis | [6 empty] | Cena celkem [CZK]
Náklady stavby celkem | [6 empty] | 0 | [12 empty] | -1
| D1 - Montáž | [5 empty] | 0
| D2 - Nosný materiál | [5 empty] | 0
SOUPIS PRACÍ
Stavba:
Dopravní terminál v Bohumíně – Přednádražní prostor
Objekt:
SO 404 - Veřejné osvětlení č. 003.01.029 a 003.01.031
Místo: |  |  | Bohumín |  |  | Datum: | 26. 11. 2019
Zadavatel: |  |  | Město Bohumín, Masarykova 158, 735 81 Bohumín |  |  | Projektant: | HaskoningDHV Czech Republic, spol. s r.o.
Uchazeč: |  |  | Vyplň údaj |  |  | Zpracovatel: | HaskoningDHV Czech Republic, spol. s r.o.
PČ | Typ | Kód | Popis | MJ | Množství | J.cena [CZK] | Cena celkem [CZK] | Cenová soustava |  |  | DPH | J. Nh [h] | Nh celkem [h] | J. hmotnost [t] | Hmotnost celkem [t] | J. suť [t] | Suť Celkem [t]
Náklady soupisu celkem | [6 empty] | 0 | [5 empty] | 0 |  | 0 |  | 0 |  | D | -1 | [7 empty] | 0
| D | D1 | Montáž |  |  |  | 0 | [5 empty] | 0 |  | 0 |  | 0 | 1 | D | 0 | ROZPOCET | [6 empty] | 0
1 | K | Pol12 | Svítidlo pro osvětlení komunikací a měst H, LED Mini, 23W | ks | 2 |  | 0 |  |  |  | základní |  | 0 | 0 | 0 | 0 | 0 | 4 | K | 1 | ROZPOCET | 0 | 0 | 0 | 0 | 0 | 1 | 0 | 4 | -980166649
2 | K | Pol14 | Osv. stožár A+H - K5, RAL7022 | ks | 2 |  | 0 |  |  |  | základní |  | 0 | 0 | 0 | 0 | 0 | 4 | K | 1 | ROZPOCET | 0 | 0 | 0 | 0 | 0 | 1 | 0 | 4 | 1913609567
3 | K | Pol17 | Elektrovýzbr. Stož. SR 721-27ZCu | ks | 2 |  | 0 |  |  |  | základní |  | 0 | 0 | 0 | 0 | 0 | 4 | K | 1 | ROZPOCET | 0 | 0 | 0 | 0 | 0 | 1 | 0 | 4 | -143617998
| D | D2 | Nosný materiál |  |  |  | 0 | [5 empty] | 0 |  | 0 |  | 0 | 1 | D | 0 | ROZPOCET | [6 empty] | 0
4 | K | Pol34 | Svítidlo pro osvětlení komunikací a měst H, LED Mini, 23W | ks | 2 |  | 0 |  |  |  | základní |  | 0 | 0 | 0 | 0 | 0 | 4 | K | 1 | ROZPOCET | 0 | 0 | 0 | 0 | 0 | 1 | 0 | 4 | -1760245050
5 | K | Pol35 | Zemnicí drát FeZn pr. 10mm vč. svorek | m | 2 |  | 0 |  |  |  | základní |  | 0 | 0 | 0 | 0 | 0 | 4 | K | 1 | ROZPOCET | 0 | 0 | 0 | 0 | 0 | 1 | 0 | 4 | -981917232
6 | K | Pol36 | Osv. stožár A+H - K5, RAL7022 | ks | 2 |  | 0 |  |  |  | základní |  | 0 | 0 | 0 | 0 | 0 | 4 | K | 1 | ROZPOCET | 0 | 0 | 0 | 0 | 0 | 1 | 0 | 4 | 152476923
7 | K | Pol39 | Elektrovýzbroj stož. SR 721-27ZCu | ks | 2 |  | 0 |  |  |  | základní |  | 0 | 0 | 0 | 0 | 0 | 4 | K | 1 | ROZPOCET | 0 | 0 | 0 | 0 | 0 | 1 | 0 | 4 | 416992548
8 | K | Pol41 | Kryt svorkovnice KS56 | ks | 2 |  | 0 |  |  |  | základní |  | 0 | 0 | 0 | 0 | 0 | 4 | K | 1 | ROZPOCET | 0 | 0 | 0 | 0 | 0 | 1 | 0 | 4 | -541434460

## SO 801 - Vegetační úpravy
{8df861cc-a7ec-4915-9b35-796d258804e0}
2
| KRYCÍ LIST SOUPISU PRACÍ | [7 empty] | v --- níže se nacházejí doplnkové a pomocné údaje k sestavám --- v | [8 empty] | False
Stavba:
Dopravní terminál v Bohumíně – Přednádražní prostor
Objekt:
SO 801 - Vegetační úpravy
| KSO: |  |  |  |  | CC-CZ:
| Místo: |  | Bohumín |  |  | Datum: | 26. 11. 2019
| Zadavatel: |  |  |  |  | IČ:
|  | Město Bohumín, Masarykova 158, 735 81 Bohumín |  |  |  | DIČ:
| Uchazeč: |  |  |  |  | IČ: | Vyplň údaj
|  | Vyplň údaj |  |  |  | DIČ: | Vyplň údaj
| Projektant: |  |  |  |  | IČ:
|  | HaskoningDHV Czech Republic, spol. s r.o. |  |  |  | DIČ:
| Zpracovatel: |  |  |  |  | IČ:
|  | HaskoningDHV Czech Republic, spol. s r.o. |  |  |  | DIČ:
Poznámka:
| Cena bez DPH | [5 empty] | 0
|  |  | Základ daně |  |  | Sazba daně | Výše daně
| DPH | základní | 0 |  |  | 21% | 0
|  | snížená | 0 |  |  | 15% | 0
|  | zákl. přenesená | 0 |  |  | 21% | 0
|  | sníž. přenesená | 0 |  |  | 15% | 0
|  | nulová | 0 |  |  | 0% | 0
| Cena s DPH |  |  | v | CZK |  | 0
REKAPITULACE ČLENĚNÍ SOUPISU PRACÍ
Stavba:
Dopravní terminál v Bohumíně – Přednádražní prostor
Objekt:
SO 801 - Vegetační úpravy
Místo: |  |  | Bohumín |  |  | Datum: | 26. 11. 2019
Zadavatel: |  |  | Město Bohumín, Masarykova 158, 735 81 Bohumín |  |  | Projektant: | HaskoningDHV Czech Republic, spol. s r.o.
Uchazeč: |  |  | Vyplň údaj |  |  | Zpracovatel: | HaskoningDHV Czech Republic, spol. s r.o.
Kód dílu - Popis | [6 empty] | Cena celkem [CZK]
Náklady stavby celkem | [6 empty] | 0 | [11 empty] | -1
| HSV - Práce a dodávky HSV | [5 empty] | 0
| 1 - Zemní práce | [5 empty] | 0
| 998 - Přesun hmot | [5 empty] | 0
SOUPIS PRACÍ
Stavba:
Dopravní terminál v Bohumíně – Přednádražní prostor
Objekt:
SO 801 - Vegetační úpravy
Místo: |  |  | Bohumín |  |  | Datum: | 26. 11. 2019
Zadavatel: |  |  | Město Bohumín, Masarykova 158, 735 81 Bohumín |  |  | Projektant: | HaskoningDHV Czech Republic, spol. s r.o.
Uchazeč: |  |  | Vyplň údaj |  |  | Zpracovatel: | HaskoningDHV Czech Republic, spol. s r.o.
PČ | Typ | Kód | Popis | MJ | Množství | J.cena [CZK] | Cena celkem [CZK] | Cenová soustava |  | DPH | J. Nh [h] | Nh celkem [h] | J. hmotnost [t] | Hmotnost celkem [t] | J. suť [t] | Suť Celkem [t]
Náklady soupisu celkem | [6 empty] | 0 |  |  |  |  | 0 |  | 28.8934 |  | 0 |  | D | -1 | [10 empty] | 0
| D | HSV | Práce a dodávky HSV |  |  |  | 0 |  |  |  |  | 0 |  | 28.8934 |  | 0 | 1 | D | 0 |  |  |  | ROZPOCET | [6 empty] | 0
| D | 1 | Zemní práce |  |  |  | 0 |  |  |  |  | 0 |  | 28.8934 |  | 0 | 1 | D | 1 |  |  |  | ROZPOCET | [6 empty] | 0
1 | K | 111201101 | Odstranění křovin a stromů s odstraněním kořenů průměru kmene do 100 mm do sklonu terénu 1 : 5, při celkové ploše do 1 000 m2 | m2 | 198 |  | 0 | CS ÚRS 2019 02 |  | základní |  | 0 | 0 | 0 | 0 | 0 | 4 | K | 2 |  |  |  | ROZPOCET | 0 | 0 | 0 | 0 | 0 | 1 | 0 | 4 | 16677672
| VV |  | Mýcení keřů: | [14 empty] | VV | 2 | 1 | True | 0 | ROZPOCET
| VV |  | 48 |  | 48 | [12 empty] | VV | 2 | 2 | True | 0 | ROZPOCET
| VV |  | Ostatní plochy: | [14 empty] | VV | 2 | 1 | True | 0 | ROZPOCET
| VV |  | 150 |  | 150 | [12 empty] | VV | 2 | 2 | True | 0 | ROZPOCET
| VV |  | Součet |  | 198 | [12 empty] | VV | 2 | 4 | True | 1 | ROZPOCET
2 | K | 112101102 | Odstranění stromů s odřezáním kmene a s odvětvením listnatých, průměru kmene přes 300 do 500 mm | kus | 3 |  | 0 | CS ÚRS 2019 02 |  | základní |  | 0 | 0 | 0 | 0 | 0 | 4 | K | 2 |  |  |  | ROZPOCET | 0 | 0 | 0 | 0 | 0 | 1 | 0 | 4 | -1315225439
| VV |  | Stromy č. 21,22,23: | [14 empty] | VV | 2 | 1 | True | 0 | ROZPOCET
| VV |  | 3 |  | 3 | [12 empty] | VV | 2 | 2 | True | 1 | ROZPOCET
3 | K | 112101122 | Odstranění stromů s odřezáním kmene a s odvětvením jehličnatých bez odkornění, průměru kmene přes 300 do 500 mm | kus | 2 |  | 0 | CS ÚRS 2019 02 |  | základní |  | 0 | 0 | 0 | 0 | 0 | 4 | K | 2 |  |  |  | ROZPOCET | 0 | 0 | 0 | 0 | 0 | 1 | 0 | 4 | 1563136886
| VV |  | Stromy č. 20,24: | [14 empty] | VV | 2 | 1 | True | 0 | ROZPOCET
| VV |  | 2 |  | 2 | [12 empty] | VV | 2 | 2 | True | 1 | ROZPOCET
4 | K | 112201102 | Odstranění pařezů s jejich vykopáním, vytrháním nebo odstřelením, s přesekáním kořenů průměru přes 300 do 500 mm | kus | 5 |  | 0 | CS ÚRS 2019 02 |  | základní |  | 0 | 5e-05 | 0.00025 | 0 | 0 | 4 | K | 2 |  |  |  | ROZPOCET | 0 | 0 | 0 | 0 | 0 | 1 | 0 | 4 | 2105846577
5 | K | 112201104 | Odstranění pařezů s jejich vykopáním, vytrháním nebo odstřelením, s přesekáním kořenů průměru přes 700 do 900 mm | kus | 8 |  | 0 | CS ÚRS 2019 02 |  | základní |  | 0 | 9e-05 | 0.00072 | 0 | 0 | 4 | K | 2 |  |  |  | ROZPOCET | 0 | 0 | 0 | 0 | 0 | 1 | 0 | 4 | 953320732
| VV |  | Vykácené stromy z předchozích úprav: | [14 empty] | VV | 2 | 1 | True | 0 | ROZPOCET
| VV |  | 8 |  | 8 | [12 empty] | VV | 2 | 2 | True | 1 | ROZPOCET
6 | K | 121101101 | Sejmutí ornice nebo lesní půdy s vodorovným přemístěním na hromady v místě upotřebení nebo na dočasné či trvalé skládky se složením, na vzdálenost do 50 m | m3 | 8 |  | 0 |  |  | základní |  | 0 | 0 | 0 | 0 | 0 | 4 | K | 2 |  |  |  | ROZPOCET | 0 | 0 | 0 | 0 | 0 | 1 | 0 | 4 | 548567109
| P |  | Poznámka k položce: Tloušťka 10cm. | [14 empty] | P | 2
| VV |  | (2*2)*20*0,1 |  | 8 | [12 empty] | VV | 2 | 2 | True | 1 | ROZPOCET
7 | K | 181301111 | Rozprostření a urovnání ornice v rovině nebo ve svahu sklonu do 1:5 při souvislé ploše přes 500 m2, tl. vrstvy do 100 mm | m2 | 48 |  | 0 | CS ÚRS 2019 02 |  | základní |  | 0 | 0 | 0 | 0 | 0 | 4 | K | 2 |  |  |  | ROZPOCET | 0 | 0 | 0 | 0 | 0 | 1 | 0 | 4 | -549796520
| VV |  | (2*2)*12 |  | 48 | [12 empty] | VV | 2 | 2 | True | 1 | ROZPOCET
8 | K | 183101322 | Hloubení jamek pro vysazování rostlin v zemině tř.1 až 4 s výměnou půdy z 100% v rovině nebo na svahu do 1:5, objemu přes 1,00 do 2,00 m3 | kus | 20 |  | 0 | CS ÚRS 2019 02 |  | základní |  | 0 | 0 | 0 | 0 | 0 | 4 | K | 2 |  |  |  | ROZPOCET | 0 | 0 | 0 | 0 | 0 | 1 | 0 | 4 | -1304666579
9 | K | 183205112 | Založení záhonu pro výsadbu rostlin v rovině nebo na svahu do 1:5 v zemině tř. 3 | m2 | 53 |  | 0 | CS ÚRS 2019 02 |  | základní |  | 0 | 0 | 0 | 0 | 0 | 4 | K | 2 |  |  |  | ROZPOCET | 0 | 0 | 0 | 0 | 0 | 1 | 0 | 4 | -1165529628
10 | M | 10321100 | zahradní substrát pro výsadbu VL | m3 | 98 |  | 0 | CS ÚRS 2019 02 |  | základní |  | 0 | 0.22 | 21.56 | 0 | 0 | 8 | M | 2 |  |  |  | ROZPOCET | 0 | 0 | 0 | 0 | 0 | 1 | 0 | 4 | 481083108
| VV |  | stromy: | [14 empty] | VV | 2 | 1 | True | 0 | ROZPOCET
| VV |  | 20*1,5*1,5 |  | 45 | [12 empty] | VV | 2 | 2 | True | 0 | ROZPOCET
| VV |  | záhony: | [14 empty] | VV | 2 | 1 | True | 0 | ROZPOCET
| VV |  | 53 |  | 53 | [12 empty] | VV | 2 | 2 | True | 0 | ROZPOCET
| VV |  | Součet |  | 98 | [12 empty] | VV | 2 | 4 | True | 1 | ROZPOCET
11 | K | 183211412 | Dosadba květin se zalitím jednotlivých trvalek | kus | 530 |  | 0 | CS ÚRS 2019 02 |  | základní |  | 0 | 0 | 0 | 0 | 0 | 4 | K | 2 |  |  |  | ROZPOCET | 0 | 0 | 0 | 0 | 0 | 1 | 0 | 4 | 215340116
12 | M | 00572610.R01 | sazenice trvalek | kus | 0 |  | 0 | dle dodavatele |  | základní |  | 0 | 8e-05 | 0 | 0 | 0 | 8 | M | 2 |  |  |  | ROZPOCET | 0 | 0 | 0 | 0 | 0 | 1 | 0 | 4 | -1139826782
13 |  | 1 | Agastache Black Adder | kus | 12 |  | 0 | dle dodavatele |  | základní |  | 0 | 8e-05 | 0.00096 | 0 | 0 | 8 | M | 2 |  |  |  | ROZPOCET | 0 | 0 | 0 | 0 | 0 | 1 | 0 | 4 | -1139826782
14 |  | 2 | Allium aflatuense Purple Sensation | kus | 50 |  | 0 | dle dodavatele |  | základní |  | 0 | 8e-05 | 0.004 | 0 | 0 | 8 | M | 2 |  |  |  | ROZPOCET | 0 | 0 | 0 | 0 | 0 | 1 | 0 | 4 | -1139826782
15 |  | 3 | Aster dumosus - Prof. Kippenberg + Schneekissen | kus | 15 |  | 0 | dle dodavatele |  | základní |  | 0 | 8e-05 | 0.0012 | 0 | 0 | 8 | M | 2 |  |  |  | ROZPOCET | 0 | 0 | 0 | 0 | 0 | 1 | 0 | 4 | -1139826782
16 |  | 4 | Calamagrostis x acutiflora Karl Foerster | kus | 3 |  | 0 | dle dodavatele |  | základní |  | 0 | 8e-05 | 0.00024 | 0 | 0 | 8 | M | 2 |  |  |  | ROZPOCET | 0 | 0 | 0 | 0 | 0 | 1 | 0 | 4 | -1139826782
17 |  | 5 | Coreopsis verticilata Zagreb | kus | 18 |  | 0 | dle dodavatele |  | základní |  | 0 | 8e-05 | 0.00144 | 0 | 0 | 8 | M | 2 |  |  |  | ROZPOCET | 0 | 0 | 0 | 0 | 0 | 1 | 0 | 4 | -1139826782
18 |  | 6 | Euphorbia polychroma | kus | 18 |  | 0 | dle dodavatele |  | základní |  | 0 | 8e-05 | 0.00144 | 0 | 0 | 8 | M | 2 |  |  |  | ROZPOCET | 0 | 0 | 0 | 0 | 0 | 1 | 0 | 4 | -1139826782
19 |  | 7 | Geranium cinereum Balerina | kus | 24 |  | 0 | dle dodavatele |  | základní |  | 0 | 8e-05 | 0.00192 | 0 | 0 | 8 | M | 2 |  |  |  | ROZPOCET | 0 | 0 | 0 | 0 | 0 | 1 | 0 | 4 | -1139826782
20 |  | 8 | Narcissus Jettfire | kus | 70 |  | 0 | dle dodavatele |  | základní |  | 0 | 8e-05 | 0.0056 | 0 | 0 | 8 | M | 2 |  |  |  | ROZPOCET | 0 | 0 | 0 | 0 | 0 | 1 | 0 | 4 | -1139826782
21 |  | 9 | Penissetum compressum Hameln | kus | 3 |  | 0 | dle dodavatele |  | základní |  | 0 | 8e-05 | 0.00024 | 0 | 0 | 8 | M | 2 |  |  |  | ROZPOCET | 0 | 0 | 0 | 0 | 0 | 1 | 0 | 4 | -1139826782
22 |  | 10 | Echinacea purpurea Magnus | kus | 24 |  | 0 | dle dodavatele |  | základní |  | 0 | 8e-05 | 0.00192 | 0 | 0 | 8 | M | 2 |  |  |  | ROZPOCET | 0 | 0 | 0 | 0 | 0 | 1 | 0 | 4 | -1139826782
23 |  | 11 | Salvia nemorosa Ostfriesland | kus | 21 |  | 0 | dle dodavatele |  | základní |  | 0 | 8e-05 | 0.00168 | 0 | 0 | 8 | M | 2 |  |  |  | ROZPOCET | 0 | 0 | 0 | 0 | 0 | 1 | 0 | 4 | -1139826782
24 |  | 12 | Sesleria autumnalis | kus | 50 |  | 0 | dle dodavatele |  | základní |  | 0 | 8e-05 | 0.004 | 0 | 0 | 8 | M | 2 |  |  |  | ROZPOCET | 0 | 0 | 0 | 0 | 0 | 1 | 0 | 4 | -1139826782
25 |  | 13 | Stachys byzantina Silver Carpet | kus | 15 |  | 0 | dle dodavatele |  | základní |  | 0 | 8e-05 | 0.0012 | 0 | 0 | 8 | M | 2 |  |  |  | ROZPOCET | 0 | 0 | 0 | 0 | 0 | 1 | 0 | 4 | -1139826782
26 |  | 14 | Tulipa praestan Unicum | kus | 50 |  | 0 | dle dodavatele |  | základní |  | 0 | 8e-05 | 0.004 | 0 | 0 | 8 | M | 2 |  |  |  | ROZPOCET | 0 | 0 | 0 | 0 | 0 | 1 | 0 | 4 | -1139826782
27 |  | 15 | Crocus chrys. Goldilocks + Crocus tom. Barr' s Purple | kus | 157 |  | 0 | dle dodavatele |  | základní |  | 0 | 8e-05 | 0.01256 | 0 | 0 | 8 | M | 2 |  |  |  | ROZPOCET | 0 | 0 | 0 | 0 | 0 | 1 | 0 | 4 | -1139826782
28 |  | 184802111 | Chemické odplevelení před založením kultury nad 20 m2 postřikem na široko v rovině a svahu do 1:5 | m2 | 5 |  | 0 | dle dodavatele |  |  |  | 0 | [17 empty] | 0
29 |  | 181311103 | Rozprostření ornice tl. Vrstvy do 200 mm v rovině nebo ve svahu do 1:5 ručně | m2 | 57 |  | 0 | dle dodavatele |  |  |  | 0 | [17 empty] | 0
30 |  | 183205111 | Založení záhonu v rovině a svahu do 1:5 tř. 1 a 2 | m2 | 49 |  | 0 | dle dodavatele |  |  |  | 0 | [17 empty] | 0
31 |  | 184911311 | Položení mulčovací textilie v rovině a svahu do 1:5 | m2 | 23 |  | 0 | dle dodavatele |  |  |  | 0 | [17 empty] | 0
32 |  | 184911161 | Mulčování záhonů kačírkem tl. Vrstvy do 0,1 m v rovině a svahu do 1:5 | m2 | 57 |  | 0 | dle dodavatele |  |  |  | 0 | [17 empty] | 0
33 |  | 916371214 | Osazení skrytého flexibilního zahradního obrubníku platového zarytím včetně začištění | m | 27 |  | 0 | dle dodavatele |  |  |  | 0 | [17 empty] | 0
34 |  | specifikace | Totální herbicid | l | 0.045 |  | 0 | dle dodavatele |  |  |  | 0 | [17 empty] | 0
35 |  | specifikace | Substrát pro trvalky včetně dovozu | m3 | 11 |  | 0 | dle dodavatele |  |  |  | 0 | [17 empty] | 0
36 |  | specifikace | Mulčovací textilie | m2 | 25.5 |  | 0 | dle dodavatele |  |  |  | 0 | [17 empty] | 0
37 |  | specifikace | Tříděný štěrk fr. 8/16 včetně dovozu | t | 2.5 |  | 0 | dle dodavatele |  |  |  | 0 | [17 empty] | 0
38 |  | specifikace | Drcené kamenivo 8/16 včetně dovozu | t | 1.3 |  | 0 | dle dodavatele |  |  |  | 0 | [17 empty] | 0
39 |  | specifikace | Neviditelný obrubník včetně kotvících hřebů | ks | 27 |  | 0 | dle dodavatele |  |  |  | 0 | [17 empty] | 0
40 |  | specifikace | Voda pro zálivku | m3 | 2 |  | 0 | dle dodavatele |  |  |  | 0 | [17 empty] | 0
41 | K | 183901141 | Doplnění zeminy nebo substrátu o tl. vrstvy do 100 mm do nádoby výšky do 700 mm do 0,30 m2 | kus | 530 |  | 0 | CS ÚRS 2019 02 |  | základní |  | 0 | 0 | 0 | 0 | 0 | 4 | K | 2 |  |  |  | ROZPOCET | 0 | 0 | 0 | 0 | 0 | 1 | 0 | 4 | -1440211087
42 | K | 184102114 | Výsadba dřeviny s balem do předem vyhloubené jamky se zalitím v rovině nebo na svahu do 1:5, při průměru balu přes 400 do 500 mm | kus | 20 |  | 0 | CS ÚRS 2019 02 |  | základní |  | 0 | 0 | 0 | 0 | 0 | 4 | K | 2 |  |  |  | ROZPOCET | 0 | 0 | 0 | 0 | 0 | 1 | 0 | 4 | 1541359076
43 | M | 026_R_5052501 | javor červený v kultivaru Acer rubrum Red Sunset obvod kmene 14 -16 cm | kus | 15 |  | 0 | dle dodavatele |  | základní |  | 0 | 0.075 | 1.125 | 0 | 0 | 8 | M | 2 |  |  |  | ROZPOCET | 0 | 0 | 0 | 0 | 0 | 1 | 0 | 4 | -997027095
| P |  | Poznámka k položce: ČSN 46 4902 | [14 empty] | P | 2
44 | M | 026_R_5052502 | okrasná jabloň v kultivaru Malus Scarlet obvod kmene 12 -14 cm | kus | 5 |  | 0 | dle dodavatele |  | základní |  | 0 | 0.075 | 0.375 | 0 | 0 | 8 | M | 2 |  |  |  | ROZPOCET | 0 | 0 | 0 | 0 | 0 | 1 | 0 | 4 | 1137658044
| P |  | Poznámka k položce: ČSN 46 4902 | [14 empty] | P | 2
45 | K | 184215132 | Ukotvení dřeviny kůly třemi kůly, délky přes 1 do 2 m | kus | 60 |  | 0 | CS ÚRS 2019 02 |  | základní |  | 0 | 5.2e-05 | 0.00312 | 0 | 0 | 4 | K | 2 |  |  |  | ROZPOCET | 0 | 0 | 0 | 0 | 0 | 1 | 0 | 4 | -1971722995
| VV |  | 20*3 |  | 60 | [12 empty] | VV | 2 | 2 | True | 1 | ROZPOCET
46 | M | 05217118 | tyče dřevěné v kůře D 100mm dl 8m | m3 | 0.314 |  | 0 | CS ÚRS 2019 02 |  | základní |  | 0 | 0.65 | 0.2041 | 0 | 0 | 8 | M | 2 |  |  |  | ROZPOCET | 0 | 0 | 0 | 0 | 0 | 1 | 0 | 4 | -1071476069
| VV |  | 20*2*(3,14*0,05*0,05) |  | 0.314 | [12 empty] | VV | 2 | 2 | True | 1 | ROZPOCET
47 | K | 184501121 | Zhotovení obalu kmene a spodních částí větví stromu z juty v jedné vrstvě v rovině nebo na svahu do 1:5 | m2 | 60 |  | 0 | CS ÚRS 2019 02 |  | základní |  | 0 | 0.00036 | 0.0216 | 0 | 0 | 4 | K | 2 |  |  |  | ROZPOCET | 0 | 0 | 0 | 0 | 0 | 1 | 0 | 4 | -343614516
| VV |  | 20*3 |  | 60 | [12 empty] | VV | 2 | 2 | True | 1 | ROZPOCET
48 | K | 184801121 | Ošetření vysazených dřevin solitérních v rovině nebo na svahu do 1:5 | kus | 20 |  | 0 | CS ÚRS 2019 02 |  | základní |  | 0 | 0 | 0 | 0 | 0 | 4 | K | 2 |  |  |  | ROZPOCET | 0 | 0 | 0 | 0 | 0 | 1 | 0 | 4 | -1861573410
49 | K | 184802111 | Chemické odplevelení půdy před založením kultury, trávníku nebo zpevněných ploch o výměře jednotlivě přes 20 m2 v rovině nebo na svahu do 1:5 postřikem na široko | m2 | 82 |  | 0 | CS ÚRS 2019 02 |  | základní |  | 0 | 3e-07 | 2.46e-05 | 0 | 0 | 4 | K | 2 |  |  |  | ROZPOCET | 0 | 0 | 0 | 0 | 0 | 1 | 0 | 4 | 861802415
| VV |  | stromy: | [14 empty] | VV | 2 | 1 | True | 0 | ROZPOCET
| VV |  | 20*1,5 |  | 30 | [12 empty] | VV | 2 | 2 | True | 0 | ROZPOCET
| VV |  | záhony: | [14 empty] | VV | 2 | 1 | True | 0 | ROZPOCET
| VV |  | 52 |  | 52 | [12 empty] | VV | 2 | 2 | True | 0 | ROZPOCET
| VV |  | Součet |  | 82 | [12 empty] | VV | 2 | 4 | True | 1 | ROZPOCET
50 | K | 184818245 | Ochrana kmene bedněním před poškozením stavebním provozem zřízení včetně odstranění výšky bednění přes 2 do 3 m průměru kmene přes 900 do 1100 mm | kus | 20 |  | 0 | CS ÚRS 2019 02 |  | základní |  | 0 | 0.070459 | 1.4092 | 0 | 0 | 4 | K | 2 |  |  |  | ROZPOCET | 0 | 0 | 0 | 0 | 0 | 1 | 0 | 4 | 1629250460
51 | K | 184851512 | Řez stromů tvarovací hlavový s opakovaným intervalem řezu do 2 let výšky nasazení hlavy přes 2 do 6 m | kus | 20 |  | 0 | CS ÚRS 2019 02 |  | základní |  | 0 | 0 | 0 | 0 | 0 | 4 | K | 2 |  |  |  | ROZPOCET | 0 | 0 | 0 | 0 | 0 | 1 | 0 | 4 | 359339757
52 | K | 184911421 | Mulčování vysazených rostlin mulčovací kůrou, tl. do 100 mm v rovině nebo na svahu do 1:5 | m2 | 84.012 |  | 0 | CS ÚRS 2019 02 |  | základní |  | 0 | 0 | 0 | 0 | 0 | 4 | K | 2 |  |  |  | ROZPOCET | 0 | 0 | 0 | 0 | 0 | 1 | 0 | 4 | -1962026366
53 | M | 10391100 | kůra mulčovací VL | m3 | 20.75 |  | 0 | CS ÚRS 2019 02 |  | základní |  | 0 | 0.2 | 4.15 | 0 | 0 | 8 | M | 2 |  |  |  | ROZPOCET | 0 | 0 | 0 | 0 | 0 | 1 | 0 | 4 | 244445093
| VV |  | 83*0,25 |  | 20.75 | [12 empty] | VV | 2 | 2 | True | 1 | ROZPOCET
54 | K | 185802114 | Hnojení půdy nebo trávníku v rovině nebo na svahu do 1:5 umělým hnojivem s rozdělením k jednotlivým rostlinám | t | 0.02 |  | 0 | CS ÚRS 2019 02 |  | základní |  | 0 | 0 | 0 | 0 | 0 | 4 | K | 2 |  |  |  | ROZPOCET | 0 | 0 | 0 | 0 | 0 | 1 | 0 | 4 | 1360597946
| P |  | Poznámka k položce: Dávka 100 g k jednomu stromu = 10 tablet. | [14 empty] | P | 2
55 | M | R_2519_999 | Silva Tabs na okrasné dřeviny (1000 tablet) | balení | 2 |  | 0 | dle dodavatele |  | základní |  | 0 | 0.001 | 0.002 | 0 | 0 | 8 | M | 2 |  |  |  | ROZPOCET | 0 | 0 | 0 | 0 | 0 | 1 | 0 | 4 | 191318680
56 | K | 185804311 | Zalití rostlin vodou plochy záhonů jednotlivě do 20 m2 | m3 | 9.3 |  | 0 | CS ÚRS 2019 02 |  | základní |  | 0 | 0 | 0 | 0 | 0 | 4 | K | 2 |  |  |  | ROZPOCET | 0 | 0 | 0 | 0 | 0 | 1 | 0 | 4 | 1981322727
| VV |  | stromy 2x 100l/strom | [14 empty] | VV | 2 | 1 | True | 0 | ROZPOCET
| VV |  | 20*0,1*2 |  | 4 | [12 empty] | VV | 2 | 2 | True | 0 | ROZPOCET
| VV |  | záhony 2x 50l/m2 | [14 empty] | VV | 2 | 1 | True | 0 | ROZPOCET
| VV |  | 53*0,05*2 |  | 5.3 | [12 empty] | VV | 2 | 2 | True | 0 | ROZPOCET
| VV |  | Součet |  | 9.3 | [12 empty] | VV | 2 | 4 | True | 1 | ROZPOCET
57 | K | 185851121 | Dovoz vody pro zálivku rostlin na vzdálenost do 1000 m | m3 | 9.3 |  | 0 | CS ÚRS 2019 02 |  | základní |  | 0 | 0 | 0 | 0 | 0 | 4 | K | 2 |  |  |  | ROZPOCET | 0 | 0 | 0 | 0 | 0 | 1 | 0 | 4 | 122138676
58 | K | 185851129 | Dovoz vody pro zálivku rostlin Příplatek k ceně za každých dalších i započatých 1000 m | m3 | 176.7 |  | 0 | CS ÚRS 2019 02 |  | základní |  | 0 | 0 | 0 | 0 | 0 | 4 | K | 2 |  |  |  | ROZPOCET | 0 | 0 | 0 | 0 | 0 | 1 | 0 | 4 | 896792596
| P |  | Poznámka k položce: Celkem 20km. | [14 empty] | P | 2
| VV |  | 9,3*19 'Přepočtené koeficientem množství |  | 176.7 | [12 empty] | VV | 2 | 2 | False | 1 | ROZPOCET
| D | 998 | Přesun hmot |  |  |  | 0 |  |  |  |  | 0 |  | 0 |  | 0 | 1 | D | 1 |  |  |  | ROZPOCET | [6 empty] | 0
59 | K | 998231311 | Přesun hmot pro sadovnické a krajinářské úpravy - strojně dopravní vzdálenost do 5000 m | t | 28.893 |  | 0 | CS ÚRS 2019 02 |  | základní |  | 0 | 0 | 0 | 0 | 0 | 4 | K | 2 |  |  |  | ROZPOCET | 0 | 0 | 0 | 0 | 0 | 1 | 0 | 4 | -1650569617

## VRN - Vedlejší rozpočtové...
[9 empty] | >> skryté sloupce << | [9 empty] | {b9f54a98-adcd-400e-b64f-9e63ddae4e69}
2
| KRYCÍ LIST SOUPISU PRACÍ | [8 empty] | v --- níže se nacházejí doplnkové a pomocné údaje k sestavám --- v | [8 empty] | False
Stavba:
Dopravní terminál v Bohumíně – Přednádražní prostor
Objekt:
VRN - Vedlejší rozpočtové náklady
| KSO: |  |  |  |  | CC-CZ:
| Místo: |  | Bohumín |  |  | Datum: | 26. 11. 2019
| Zadavatel: |  |  |  |  | IČ:
|  | Město Bohumín, Masarykova 158, 735 81 Bohumín |  |  |  | DIČ:
| Uchazeč: |  |  |  |  | IČ: | Vyplň údaj
|  | Vyplň údaj |  |  |  | DIČ: | Vyplň údaj
| Projektant: |  |  |  |  | IČ:
|  | HaskoningDHV Czech Republic, spol. s r.o. |  |  |  | DIČ:
| Zpracovatel: |  |  |  |  | IČ:
|  | HaskoningDHV Czech Republic, spol. s r.o. |  |  |  | DIČ:
Poznámka:
| Cena bez DPH | [5 empty] | 0
|  |  | Základ daně |  |  | Sazba daně | Výše daně
| DPH | základní | 0 |  |  | 21% | 0
|  | snížená | 0 |  |  | 15% | 0
|  | zákl. přenesená | 0 |  |  | 21% | 0
|  | sníž. přenesená | 0 |  |  | 15% | 0
|  | nulová | 0 |  |  | 0% | 0
| Cena s DPH |  |  | v | CZK |  | 0
REKAPITULACE ČLENĚNÍ SOUPISU PRACÍ
Stavba:
Dopravní terminál v Bohumíně – Přednádražní prostor
Objekt:
VRN - Vedlejší rozpočtové náklady
Místo: |  |  | Bohumín |  |  | Datum: | 26. 11. 2019
Zadavatel: |  |  | Město Bohumín, Masarykova 158, 735 81 Bohumín |  |  | Projektant: | HaskoningDHV Czech Republic, spol. s r.o.
Uchazeč: |  |  | Vyplň údaj |  |  | Zpracovatel: | HaskoningDHV Czech Republic, spol. s r.o.
Kód dílu - Popis | [6 empty] | Cena celkem [CZK]
Náklady stavby celkem | [6 empty] | 0 | [12 empty] | -1
| HSV - Práce a dodávky HSV | [5 empty] | 0
| 9 - Ostatní konstrukce a práce, bourání | [5 empty] | 0
| VRN - Vedlejší rozpočtové náklady | [5 empty] | 0
| VRN1 - Průzkumné, geodetické a projektové práce | [5 empty] | 0
| VRN3 - Zařízení staveniště | [5 empty] | 0
SOUPIS PRACÍ
Stavba:
Dopravní terminál v Bohumíně – Přednádražní prostor
Objekt:
VRN - Vedlejší rozpočtové náklady
Místo: |  |  | Bohumín |  |  | Datum: | 26. 11. 2019
Zadavatel: |  |  | Město Bohumín, Masarykova 158, 735 81 Bohumín |  |  | Projektant: | HaskoningDHV Czech Republic, spol. s r.o.
Uchazeč: |  |  | Vyplň údaj |  |  | Zpracovatel: | HaskoningDHV Czech Republic, spol. s r.o.
PČ | Typ | Kód | Popis | MJ | Množství | J.cena [CZK] | Cena celkem [CZK] | Cenová soustava |  |  | DPH | J. Nh [h] | Nh celkem [h] | J. hmotnost [t] | Hmotnost celkem [t] | J. suť [t] | Suť Celkem [t]
Náklady soupisu celkem | [6 empty] | 0 | [5 empty] | 0 |  | 0 |  | 1206 |  | D | -1 | [10 empty] | 0
| D | HSV | Práce a dodávky HSV |  |  |  | 0 | [5 empty] | 0 |  | 0 |  | 1206 | 1 | D | 0 |  |  |  | ROZPOCET | [6 empty] | 0
| D | 9 | Ostatní konstrukce a práce, bourání |  |  |  | 0 | [5 empty] | 0 |  | 0 |  | 1206 | 1 | D | 1 |  |  |  | ROZPOCET | [6 empty] | 0
1 | K | 938908411 | Čištění vozovek splachováním vodou povrchu podkladu nebo krytu živičného, betonového nebo dlážděného | m2 | 60300 |  | 0 | CS ÚRS 2019 02 |  |  | základní |  | 0 | 0 | 0 | 0.02 | 1206 | 4 | K | 2 |  |  |  | ROZPOCET | 0 | 0 | 0 | 0 | 0 | 1 | 0 | 4 | -753264173
| P |  | Poznámka k položce: Průběžné čištění komunikace (10x plocha) | [15 empty] | P | 2
| VV |  | (1650+400+510+280+170+1500+620+400+500)*10 |  | 60300 | [13 empty] | VV | 2 | 2 | True | 1 | ROZPOCET
| D | VRN | Vedlejší rozpočtové náklady |  |  |  | 0 | [5 empty] | 0 |  | 0 |  | 0 | 5 | D | 0 |  |  |  | ROZPOCET | [6 empty] | 0
| D | VRN1 | Průzkumné, geodetické a projektové práce |  |  |  | 0 | [5 empty] | 0 |  | 0 |  | 0 | 5 | D | 1 |  |  |  | ROZPOCET | [6 empty] | 0
2 | K | 011503001 | Vyjádření správců sítí – aktualizace | stavba | 1 |  | 0 | CS ÚRS 2019 02 |  |  | základní |  | 0 | 0 | 0 | 0 | 0 | 1024 | K | 2 |  |  |  | ROZPOCET | 0 | 0 | 0 | 0 | 0 | 1 | 0 | 1024 | 242422006
3 | K | 011503002 | Vytyčení trasy inženýrských sítí | stavba | 1 |  | 0 | CS ÚRS 2019 02 |  |  | základní |  | 0 | 0 | 0 | 0 | 0 | 1024 | K | 2 |  |  |  | ROZPOCET | 0 | 0 | 0 | 0 | 0 | 1 | 0 | 1024 | -1289270260
4 | K | 011503003 | Vytyčení stavby včetně fotodokumentace | stavba | 1 |  | 0 | CS ÚRS 2019 02 |  |  | základní |  | 0 | 0 | 0 | 0 | 0 | 1024 | K | 2 |  |  |  | ROZPOCET | 0 | 0 | 0 | 0 | 0 | 1 | 0 | 1024 | 1281769746
5 | K | 012103000 | Geodetické práce před výstavbou | kus | 1 |  | 0 | CS ÚRS 2019 02 |  |  | základní |  | 0 | 0 | 0 | 0 | 0 | 1024 | K | 2 |  |  |  | ROZPOCET | 0 | 0 | 0 | 0 | 0 | 1 | 0 | 1024 | -1043519200
| P |  | Poznámka k položce: Včetně geometrického plánu pro zřízení věcného břemene. | [15 empty] | P | 2
6 | K | 012203000 | Geodetické práce při provádění stavby | kus | 1 |  | 0 | CS ÚRS 2019 02 |  |  | základní |  | 0 | 0 | 0 | 0 | 0 | 1024 | K | 2 |  |  |  | ROZPOCET | 0 | 0 | 0 | 0 | 0 | 1 | 0 | 1024 | 1227147174
7 | K | 012303000 | Geodetické práce po výstavbě | kus | 1 |  | 0 | CS ÚRS 2019 02 |  |  | základní |  | 0 | 0 | 0 | 0 | 0 | 1024 | K | 2 |  |  |  | ROZPOCET | 0 | 0 | 0 | 0 | 0 | 1 | 0 | 1024 | -2144632846
8 | K | 013254000 | Dokumentace skutečného provedení stavby | kus | 1 |  | 0 | CS ÚRS 2019 02 |  |  | základní |  | 0 | 0 | 0 | 0 | 0 | 1024 | K | 2 |  |  |  | ROZPOCET | 0 | 0 | 0 | 0 | 0 | 1 | 0 | 1024 | -99218292
| D | VRN3 | Zařízení staveniště |  |  |  | 0 | [5 empty] | 0 |  | 0 |  | 0 | 5 | D | 1 |  |  |  | ROZPOCET | [6 empty] | 0
9 | K | 032103000 | Náklady na stavební buňky | kus | 5 |  | 0 | CS ÚRS 2019 02 |  |  | základní |  | 0 | 0 | 0 | 0 | 0 | 1024 | K | 2 |  |  |  | ROZPOCET | 0 | 0 | 0 | 0 | 0 | 1 | 0 | 1024 | 374127707
| P |  | Poznámka k položce: Délka výstavby 22 měsíců. | [15 empty] | P | 2
10 | K | 032503000 | Skládky na staveništi | m2 | 25 |  | 0 | CS ÚRS 2019 02 |  |  | základní |  | 0 | 0 | 0 | 0 | 0 | 4 | K | 2 |  |  |  | ROZPOCET | 0 | 0 | 0 | 0 | 0 | 1 | 0 | 4 | 1882645743
11 | K | 032903000 | Náklady na provoz a údržbu vybavení staveniště | m2 | 25 |  | 0 | CS ÚRS 2019 02 |  |  | základní |  | 0 | 0 | 0 | 0 | 0 | 4 | K | 2 |  |  |  | ROZPOCET | 0 | 0 | 0 | 0 | 0 | 1 | 0 | 4 | 1647670917
12 | K | 034103000 | Oplocení staveniště | m | 900 |  | 0 | CS ÚRS 2019 02 |  |  | základní |  | 0 | 0 | 0 | 0 | 0 | 1024 | K | 2 |  |  |  | ROZPOCET | 0 | 0 | 0 | 0 | 0 | 1 | 0 | 1024 | 505602865
| P |  | Poznámka k položce: Montáž, pronájem po celou dobu výstavby, demontáž. Délka odečtena z mapy. | [15 empty] | P | 2
18 | K | 034303000.1 | Dopravní značení na staveništi (přechodné dopravní značení) | stavba | 1 |  | 0 | CS ÚRS 2019 02 |  |  | základní |  | 0 | 0 | 0 | 0 | 0 | 1024 | K | 2 |  |  |  | ROZPOCET | 0 | 0 | 0 | 0 | 0 | 1 | 0 | 1024 | 1361496441
14 | K | 034503000_a | Povinná publicita (billboard) | kus | 1 |  | 0 | dle dodavatele |  |  | základní |  | 0 | 0 | 0 | 0 | 0 | 1024 | K | 2 |  |  |  | ROZPOCET | 0 | 0 | 0 | 0 | 0 | 1 | 0 | 1024 | -1208461060
15 | K | 034503000_b | Povinná publicita (pamětní deska) | kus | 1 |  | 0 | dle dodavatele |  |  | základní |  | 0 | 0 | 0 | 0 | 0 | 1024 | K | 2 |  |  |  | ROZPOCET | 0 | 0 | 0 | 0 | 0 | 1 | 0 | 1024 | 892089707
16 | K | 039103000 | Rozebrání, bourání a odvoz zařízení staveniště | m2 | 25 |  | 0 | CS ÚRS 2019 02 |  |  | základní |  | 0 | 0 | 0 | 0 | 0 | 4 | K | 2 |  |  |  | ROZPOCET | 0 | 0 | 0 | 0 | 0 | 1 | 0 | 4 | -459008304
17 | K | 039203000 | Úprava terénu po zrušení zařízení staveniště | m2 | 25 |  | 0 | CS ÚRS 2019 02 |  |  | základní |  | 0 | 0 | 0 | 0 | 0 | 4 | K | 2 |  |  |  | ROZPOCET | 0 | 0 | 0 | 0 | 0 | 1 | 0 | 4 | -333390055