## Krycí list rozpočtu
Krycí list rozpočtu
Název stavby: |  | MĚSTO BOHUMÍN |  | Objednatel: | Město Bohumín - MÚ odbor majetku |  | IČ/DIČ: | 00297569/CZ00297569
Druh stavby/specifikace: |  | STAVEBNÍ OPRAVY VOLNÉHO BYTU |  | Projektant: | I. Vrátník, Jateční 166, Bohumín |  | IČ/DIČ: | 10611550/
Lokalita/Adresa: |  | ČSA 1053, b.č. 21, BOHUMÍN |  | Zhotovitel: | Dle výsledků výběrového řízení |  | IČ/DIČ:
Začátek výstavby: |  |  |  | Konec výstavby: |  |  | Položek: | 137
JKSO: |  | 8033559 |  | Zpracoval: | IVO VRÁTNÍK |  | Datum: | 30.09.2020
Rozpočtové náklady v Kč
A | Základní rozpočtové náklady |  | B | Doplňkové náklady |  | C | Náklady na umístění stavby (NUS)
HSV | Dodávky | 0 | Práce přesčas |  | 0 | Zařízení staveniště |  | 0
| Montáž | 0 | Bez pevné podl. |  | 0 | Mimostav. doprava |  | 0
PSV | Dodávky | 0 | Kulturní památka |  | 0 | Územní vlivy |  | 0
| Montáž | 0 |  |  |  | Provozní vlivy |  | 0
"M" | Dodávky | 0 |  |  |  | Ostatní |  | 0
| Montáž | 0 |  |  |  | NUS z rozpočtu |  | 0
Ostatní materiál |  | 0
Přesun hmot a sutí |  | 0
ZRN celkem |  | 0 | DN celkem |  | 0 | NUS celkem |  | 0
|  |  | DN celkem z obj. |  | 0 | NUS celkem z obj. |  | 0
[6 empty] | ORN celkem |  | 0
[6 empty] | ORN celkem z obj. |  | 0
Základ 0% |  | 0
Základ 15% |  | 0 | DPH 15% |  | 0 | Celkem bez DPH |  | 0
Základ 21% |  | 0 | DPH 21% |  | 0 | Celkem včetně DPH |  | 0
Projektant |  |  | Objednatel |  |  | Zhotovitel
Datum, razítko a podpis |  |  | Datum, razítko a podpis |  |  | Datum, razítko a podpis
Poznámka:

## Rozpočet - objekty
Stavební rozpočet - Jen objekty celkem
Název stavby: | MĚSTO BOHUMÍN | Doba výstavby: |  | Objednatel: | Město Bohumín - MÚ odbor majetku
Druh stavby/specifikace: | STAVEBNÍ OPRAVY VOLNÉHO BYTU | Začátek výstavby: |  | Projektant: | I. Vrátník, Jateční 166, Bohumín
Lokalita/Adresa: | ČSA 1053, b.č. 21, BOHUMÍN | Konec výstavby: |  | Zhotovitel: | Dle výsledků výběrového řízení
JKSO: | 8033559 | Zpracováno dne: | 30.09.2020 | Zpracoval: | IVO VRÁTNÍK
|  |  |  | Náklady (Kč) |  |  | Hmotnost (t)
Zkrácený popis |  |  |  | Dodávka | Montáž | Celkem | Celkem
Nezařazeno |  |  |  | 0 | 0 | 0 | 6.8604 | F | 0 | 0
|  |  |  | Celkem: |  | 0
Poznámka:

## Rozpočet - podskupiny
Stavební rozpočet - Jen podskupiny
Název stavby: |  | MĚSTO BOHUMÍN | Doba výstavby: |  | Objednatel: | Město Bohumín - MÚ odbor majetku
Druh stavby/specifikace: |  | STAVEBNÍ OPRAVY VOLNÉHO BYTU | Začátek výstavby: |  | Projektant: | I. Vrátník, Jateční 166, Bohumín
Lokalita/Adresa: |  | ČSA 1053, b.č. 21, BOHUMÍN | Konec výstavby: |  | Zhotovitel: | Dle výsledků výběrového řízení
JKSO: |  | 8033559 | Zpracováno dne: | 30.09.2020 | Zpracoval: | IVO VRÁTNÍK
[5 empty] | Náklady (Kč) |  |  | Hmotnost (t)
Kód | Zkrácený popis |  |  |  | Dodávka | Montáž | Celkem | Celkem
| Nezařazeno |  |  |  | 0 | 0 | 0 | 6.8604 | F | 0 | 0
H000VD | OSTATNÍ NÁKLADY STAVBY |  |  |  | 0 | 0 | 0 | 0 | T | 0 | 0
34 | Stěny a příčky |  |  |  | 0 | 0 | 0 | 0.37884 | T | 0 | 0
61 | Úprava povrchů vnitřní |  |  |  | 0 | 0 | 0 | 1.3988 | T | 0 | 0
721 | Vnitřní kanalizace |  |  |  | 0 | 0 | 0 | 0.025148 | T | 0 | 0
722 | Vnitřní vodovod |  |  |  | 0 | 0 | 0 | 0.0431 | T | 0 | 0
723 | Vnitřní plynovod |  |  |  | 0 | 0 | 0 | 0.0085 | T | 0 | 0
725 | Zařizovací předměty |  |  |  | 0 | 0 | 0 | 0.39104 | T | 0 | 0
762 | Konstrukce tesařské |  |  |  | 0 | 0 | 0 | 0.64996 | T | 0 | 0
766 | Konstrukce truhlářské |  |  |  | 0 | 0 | 0 | 0.25457 | T | 0 | 0
767 | Konstrukce doplňkové stavební (zámečnické) |  |  |  | 0 | 0 | 0 | 3e-05 | T | 0 | 0
771 | Podlahy z dlaždic |  |  |  | 0 | 0 | 0 | 0.557 | T | 0 | 0
775 | Podlahy vlysové a parketové |  |  |  | 0 | 0 | 0 | 0.99625 | T | 0 | 0
776 | Podlahy povlakové |  |  |  | 0 | 0 | 0 | 0.24996 | T | 0 | 0
781 | Obklady (keramické) |  |  |  | 0 | 0 | 0 | 0.32215 | T | 0 | 0
783 | Nátěry |  |  |  | 0 | 0 | 0 | 0.014152 | T | 0 | 0
784 | Malby |  |  |  | 0 | 0 | 0 | 0.10674 | T | 0 | 0
786 | Čalounické úpravy |  |  |  | 0 | 0 | 0 | 0.05328 | T | 0 | 0
90 | Hodinové zúčtovací sazby (HZS) |  |  |  | 0 | 0 | 0 | 0 | T | 0 | 0
95 | Různé dokončovací konstrukce a práce na pozemních stavbách |  |  |  | 0 | 0 | 0 | 0.0023392 | T | 0 | 0
96 | Bourání konstrukcí |  |  |  | 0 | 0 | 0 | 0.40401 | T | 0 | 0
97 | Prorážení otvorů a ostatní bourací práce |  |  |  | 0 | 0 | 0 | 1.0045 | T | 0 | 0
M21 | Elektromontáže |  |  |  | 0 | 0 | 0 | 0 | T | 0 | 0
S | Přesuny sutí |  |  |  | 0 | 0 | 0 | 0 | T | 0 | 0
H99 | Ostatní přesuny hmot |  |  |  | 0 | 0 | 0 | 0 | T | 0 | 0
H722 | Vnitřní vodovod |  |  |  | 0 | 0 | 0 | 0 | T | 0 | 0
H725 | Zařizovací předměty |  |  |  | 0 | 0 | 0 | 0 | T | 0 | 0
H762 | Konstrukce tesařské |  |  |  | 0 | 0 | 0 | 0 | T | 0 | 0
H766 | Konstrukce truhlářské |  |  |  | 0 | 0 | 0 | 0 | T | 0 | 0
H771 | Podlahy z dlaždic |  |  |  | 0 | 0 | 0 | 0 | T | 0 | 0
H781 | Obklady (keramické) |  |  |  | 0 | 0 | 0 | 0 | T | 0 | 0
[5 empty] | Celkem: |  | 0
Poznámka:

## Stavební rozpočet
Stavební rozpočet
Název stavby: |  | MĚSTO BOHUMÍN | Doba výstavby: |  |  | Objednatel: | Město Bohumín - MÚ odbor majetku
Druh stavby/specifikace: |  | STAVEBNÍ OPRAVY VOLNÉHO BYTU | Začátek výstavby: |  |  | Projektant: | I. Vrátník, Jateční 166, Bohumín
Lokalita/Adresa: |  | ČSA 1053, b.č. 21, BOHUMÍN | Konec výstavby: |  |  | Zhotovitel: | Dle výsledků výběrového řízení
JKSO: |  | 8033559 | Zpracováno dne: |  | 30.09.2020 | Zpracoval: | IVO VRÁTNÍK
Č | Kód | Zkrácený popis / Varianta | MJ | Množství | Cena/MJ | Náklady (Kč) |  |  | Hmotnost (t) |  | Cenová
|  | Rozměry |  |  | (Kč) | Dodávka | Montáž | Celkem | Jednot. | Celkem | soustava | Přesuny | Typ skupiny | HSV mat | HSV prac | PSV mat | PSV prac | Mont mat | Mont prac | Ostatní mat. | [21 empty] | MAT | WORK | CELK
|  | Nezařazeno |  |  |  | 0 | 0 | 0 |  | 6.8604
| H000VD | OSTATNÍ NÁKLADY STAVBY |  |  |  | 0 | 0 | 0 |  | 0 | [17 empty] | 0 | 0 | 0
1 | 0001VL | VRN+NUS | soubor | 1 |  | 0 | 0 | 0 | 0 | 0 | VLASTNÍ | 0 |  | 0 | 0 | 0 | 0 | 0 | 0 | 0 | 0 | 0 | 0 | 15 | 0 | 0 | 5 |  |  |  | 0 | 0 | 0 | H000VD_ | _9_ | _ | 100001 | 0 | 0 | 0 | 0 | 0 | 0 | 0
|  | 1 |  | 1
| 34 | Stěny a příčky |  |  |  | 0 | 0 | 0 |  | 0.37884 | [17 empty] | 0 | 0 | 0
2 | 346244351RT2 | Obezdívka koupelnových van tl. 6,5 cm | m2 | 2.64 |  | 0 | 0 | 0 | 0.1435 | 0.37884 | RTS I / 2020 | 0 |  | 0 | 0 | 0 | 0 | 0 | 0 | 0 | 0 | 0 | 0 | 15 | 0 | 0 | 1 |  |  |  | 0 | 0 | 0 | 34_ | _3_ | _ | 100014 | 0 | 0 | 0 | 0.37884 | 0 | 0 | 0
| Varianta: | s použitím suché maltové směsi
|  | 0,6*2*0,6+1,6*0,6*2 |  | 2.64
| 61 | Úprava povrchů vnitřní |  |  |  | 0 | 0 | 0 |  | 1.3988 | [17 empty] | 0 | 0 | 0
3 | 610991111R00 | Zakrývání výplní vnitřních otvorů | m2 | 12 |  | 0 | 0 | 0 | 4e-05 | 0.00048 | RTS II / 2017 | 0 |  | 0 | 0 | 0 | 0 | 0 | 0 | 0 | 0 | 0 | 0 | 15 | 0 | 0 | 1 |  |  |  | 0 | 0 | 0 | 61_ | _6_ | _ | 100018 | 0 | 0 | 0 | 0.00048 | 0 | 0 | 0
|  | 2,35*1,5+2,1*1,5*2+1,45*1,5 |  | 12
4 | 612423531RT2 | Omítka rýh stěn vápenná šířky do 15 cm, štuková | m2 | 5.76 |  | 0 | 0 | 0 | 0.03829 | 0.22055 | RTS I / 2020 | 0 |  | 0 | 0 | 0 | 0 | 0 | 0 | 0 | 0 | 0 | 0 | 15 | 0 | 0 | 1 |  |  |  | 0 | 0 | 0 | 61_ | _6_ | _ | 100018 | 0 | 0 | 0 | 0.22055 | 0 | 0 | 0
| Varianta: | s použitím suché maltové směsi
|  | (5*2+3,5*2+2,5*2+3,4*2)*2*0,1 rýhy po vybouraných přizdívkách skříní |  | 5.76
5 | 602012112RT5 | Omítka jádrová ručně | m2 | 17.2 |  | 0 | 0 | 0 | 0.027 | 0.4644 | RTS I / 2020 | 0 |  | 0 | 0 | 0 | 0 | 0 | 0 | 0 | 0 | 0 | 0 | 15 | 0 | 0 | 1 |  |  |  | 0 | 0 | 0 | 61_ | _6_ | _ | 100018 | 0 | 0 | 0 | 0.4644 | 0 | 0 | 0
| Varianta: | tloušťka vrstvy 20 mm
|  | 1,6*2*2+1,7*2*2 VYROVNÁNÍ ZDIVA PO ODSEKÁNÍ OBKLADU |  | 13.2
|  | 2,5*1+1*1,5 |  | 4
6 | 602015132RT1 | Stěrka na stěnách sádrová , ručně | m2 | 164.231 |  | 0 | 0 | 0 | 0.00284 | 0.46642 | RTS I / 2020 | 0 |  | 0 | 0 | 0 | 0 | 0 | 0 | 0 | 0 | 0 | 0 | 15 | 0 | 0 | 1 |  |  |  | 0 | 0 | 0 | 61_ | _6_ | _ | 100018 | 0 | 0 | 0 | 0.46642 | 0 | 0 | 0
| Varianta: | tloušťka vrstvy 3 mm penetrace zahrnuta v malířských pracech
|  | 168,631 STĚNY |  | 168.631
|  | 0,2*(2,35+2,1*2+1,45+1,5*2*4) OSTĚNÍ |  | 4
|  | -0,6*2*3 |  | -3.6
|  | -0,8*2*3 |  | -4.8
7 | 601015132RT1 | Stěrka na stropech sádrová, ručně | m2 | 58.48 |  | 0 | 0 | 0 | 0.00373 | 0.21813 | RTS I / 2020 | 0 |  | 0 | 0 | 0 | 0 | 0 | 0 | 0 | 0 | 0 | 0 | 15 | 0 | 0 | 1 |  |  |  | 0 | 0 | 0 | 61_ | _6_ | _ | 100018 | 0 | 0 | 0 | 0.21813 | 0 | 0 | 0
| Varianta: | tloušťka vrstvy 3 mm penetrace zahrnuta v malířských pracech
|  | 58,48 STROPY |  | 58.48
8 | 612423521R00 | Omítka rýh stěn vápenná šířky do 15 cm, hladká | m2 | 0.525 |  | 0 | 0 | 0 | 0.05497 | 0.028859 | RTS I / 2020 | 0 |  | 0 | 0 | 0 | 0 | 0 | 0 | 0 | 0 | 0 | 0 | 15 | 0 | 0 | 1 |  |  |  | 0 | 0 | 0 | 61_ | _6_ | _ | 100018 | 0 | 0 | 0 | 0.028859 | 0 | 0 | 0
|  | 3,5*0,15 |  | 0.525
| 721 | Vnitřní kanalizace |  |  |  | 0 | 0 | 0 |  | 0.025148 | [17 empty] | 0 | 0 | 0
9 | 721220801R00 | Demontáž zápachové uzávěrky do DN 70 | kus | 3 |  | 0 | 0 | 0 | 0.0031 | 0.0093 | RTS I / 2020 | 0 |  | 0 | 0 | 0 | 0 | 0 | 0 | 0 | 0 | 0 | 0 | 15 | 0 | 0 | 7 |  |  |  | 0 | 0 | 0 | 721_ | _72_ | _ | 100007 | 0 | 0 | 0 | 0.0093 | 0 | 0 | 0
|  | 3 |  | 3
10 | 721170909R00 | Oprava potrubí PVC odpadní, vsazení odbočky D 110 | kus | 1 |  | 0 | 0 | 0 | 0.00074 | 0.00074 | RTS I / 2020 | 0 |  | 0 | 0 | 0 | 0 | 0 | 0 | 0 | 0 | 0 | 0 | 15 | 0 | 0 | 7 |  |  |  | 0 | 0 | 0 | 721_ | _72_ | _ | 100007 | 0 | 0 | 0 | 0.00074 | 0 | 0 | 0
11 | 721170955R00 | Oprava-vsazení odbočky, potrubí PVC hrdlové D 110 | kus | 1 |  | 0 | 0 | 0 | 0.00894 | 0.00894 | RTS I / 2020 | 0 |  | 0 | 0 | 0 | 0 | 0 | 0 | 0 | 0 | 0 | 0 | 15 | 0 | 0 | 7 |  |  |  | 0 | 0 | 0 | 721_ | _72_ | _ | 100007 | 0 | 0 | 0 | 0.00894 | 0 | 0 | 0
12 | 721171219R00 | Trubka pro připojení WC, HL202G, D 110 mm | kus | 1 |  | 0 | 0 | 0 | 0.00029 | 0.00029 | RTS I / 2020 | 0 |  | 0 | 0 | 0 | 0 | 0 | 0 | 0 | 0 | 0 | 0 | 15 | 0 | 0 | 7 |  |  |  | 0 | 0 | 0 | 721_ | _72_ | _ | 100007 | 0 | 0 | 0 | 0.00029 | 0 | 0 | 0
13 | 721171803R00 | Demontáž potrubí z PVC do D 75 mm | m | 1 |  | 0 | 0 | 0 | 0.0021 | 0.0021 | RTS I / 2020 | 0 |  | 0 | 0 | 0 | 0 | 0 | 0 | 0 | 0 | 0 | 0 | 15 | 0 | 0 | 7 |  |  |  | 0 | 0 | 0 | 721_ | _72_ | _ | 100007 | 0 | 0 | 0 | 0.0021 | 0 | 0 | 0
14 | 721171808R00 | Demontáž potrubí z PVC do D 114 mm | m | 0.5 |  | 0 | 0 | 0 | 0.00198 | 0.00099 | RTS I / 2020 | 0 |  | 0 | 0 | 0 | 0 | 0 | 0 | 0 | 0 | 0 | 0 | 15 | 0 | 0 | 7 |  |  |  | 0 | 0 | 0 | 721_ | _72_ | _ | 100007 | 0 | 0 | 0 | 0.00099 | 0 | 0 | 0
15 | 721176105R00 | Potrubí HT připojovací D 110 x 2,7 mm | m | 0.5 |  | 0 | 0 | 0 | 0.00152 | 0.00076 | RTS I / 2020 | 0 |  | 0 | 0 | 0 | 0 | 0 | 0 | 0 | 0 | 0 | 0 | 15 | 0 | 0 | 7 |  |  |  | 0 | 0 | 0 | 721_ | _72_ | _ | 100007 | 0 | 0 | 0 | 0.00076 | 0 | 0 | 0
16 | 721176103R00 | Potrubí HT připojovací D 50 x 1,8 mm | m | 1.4 |  | 0 | 0 | 0 | 0.00047 | 0.000658 | RTS I / 2020 | 0 |  | 0 | 0 | 0 | 0 | 0 | 0 | 0 | 0 | 0 | 0 | 15 | 0 | 0 | 7 |  |  |  | 0 | 0 | 0 | 721_ | _72_ | _ | 100007 | 0 | 0 | 0 | 0.000658 | 0 | 0 | 0
|  | 0,7*2 |  | 1.4
17 | 721176101R00 | Potrubí HT připojovací D 32 x 1,8 mm | m | 1.5 |  | 0 | 0 | 0 | 0.00034 | 0.00051 | RTS I / 2020 | 0 |  | 0 | 0 | 0 | 0 | 0 | 0 | 0 | 0 | 0 | 0 | 15 | 0 | 0 | 7 |  |  |  | 0 | 0 | 0 | 721_ | _72_ | _ | 100007 | 0 | 0 | 0 | 0.00051 | 0 | 0 | 0
18 | 721176104R00 | Potrubí HT připojovací D 75 x 1,9 mm | m | 1 |  | 0 | 0 | 0 | 0.0007 | 0.0007 | RTS I / 2020 | 0 |  | 0 | 0 | 0 | 0 | 0 | 0 | 0 | 0 | 0 | 0 | 15 | 0 | 0 | 7 |  |  |  | 0 | 0 | 0 | 721_ | _72_ | _ | 100007 | 0 | 0 | 0 | 0.0007 | 0 | 0 | 0
19 | 721194109R00 | Vyvedení odpadních výpustek D 110 x 2,3 | kus | 1 |  | 0 | 0 | 0 | 0 | 0 | RTS I / 2020 | 0 |  | 0 | 0 | 0 | 0 | 0 | 0 | 0 | 0 | 0 | 0 | 15 | 0 | 0 | 7 |  |  |  | 0 | 0 | 0 | 721_ | _72_ | _ | 100007 | 0 | 0 | 0 | 0 | 0 | 0 | 0
20 | 721194107R00 | Vyvedení odpadních výpustek D 75 x 1,9 | kus | 1 |  | 0 | 0 | 0 | 0 | 0 | RTS I / 2020 | 0 |  | 0 | 0 | 0 | 0 | 0 | 0 | 0 | 0 | 0 | 0 | 15 | 0 | 0 | 7 |  |  |  | 0 | 0 | 0 | 721_ | _72_ | _ | 100007 | 0 | 0 | 0 | 0 | 0 | 0 | 0
21 | 721194105R00 | Vyvedení odpadních výpustek D 50 x 1,8 | kus | 2 |  | 0 | 0 | 0 | 0 | 0 | RTS I / 2020 | 0 |  | 0 | 0 | 0 | 0 | 0 | 0 | 0 | 0 | 0 | 0 | 15 | 0 | 0 | 7 |  |  |  | 0 | 0 | 0 | 721_ | _72_ | _ | 100007 | 0 | 0 | 0 | 0 | 0 | 0 | 0
22 | 721194103RM1 | Vyvedení odpadních výpustek D 32 x 1,8 | kus | 2 |  | 0 | 0 | 0 | 8e-05 | 0.00016 | RTS I / 2020 | 0 |  | 0 | 0 | 0 | 0 | 0 | 0 | 0 | 0 | 0 | 0 | 15 | 0 | 0 | 7 |  |  |  | 0 | 0 | 0 | 721_ | _72_ | _ | 100007 | 0 | 0 | 0 | 0.00016 | 0 | 0 | 0
| Varianta: | přípojka pro pračku nebo myčku HL 2
|  | 1+1 m+ap |  | 2
23 | 721290111R00 | Zkouška těsnosti kanalizace vodou DN 125 | m | 5 |  | 0 | 0 | 0 | 0 | 0 | RTS I / 2020 | 0 |  | 0 | 0 | 0 | 0 | 0 | 0 | 0 | 0 | 0 | 0 | 15 | 0 | 0 | 7 |  |  |  | 0 | 0 | 0 | 721_ | _72_ | _ | 100007 | 0 | 0 | 0 | 0 | 0 | 0 | 0
|  | 5 |  | 5
| 722 | Vnitřní vodovod |  |  |  | 0 | 0 | 0 |  | 0.0431 | [17 empty] | 0 | 0 | 0
24 | 722172311R00 | Potrubí z PPR, studená, D 20x2,8 mm, vč.zed.výpom. | m | 5 |  | 0 | 0 | 0 | 0.00399 | 0.01995 | RTS I / 2020 | 0 |  | 0 | 0 | 0 | 0 | 0 | 0 | 0 | 0 | 0 | 0 | 15 | 0 | 0 | 7 |  |  |  | 0 | 0 | 0 | 722_ | _72_ | _ | 100036 | 0 | 0 | 0 | 0.01995 | 0 | 0 | 0
|  | 5 |  | 5
25 | 722172331R00 | Potrubí z PPR, teplá, D 20x3,4 mm, vč. zed. výpom. | m | 4 |  | 0 | 0 | 0 | 0.00401 | 0.01604 | RTS I / 2020 | 0 |  | 0 | 0 | 0 | 0 | 0 | 0 | 0 | 0 | 0 | 0 | 15 | 0 | 0 | 7 |  |  |  | 0 | 0 | 0 | 722_ | _72_ | _ | 100036 | 0 | 0 | 0 | 0.01604 | 0 | 0 | 0
|  | 4 |  | 4
26 | 722171912R00 | Odříznutí plastové trubky D 20 mm | kus | 2 |  | 0 | 0 | 0 | 0 | 0 | RTS I / 2020 | 0 |  | 0 | 0 | 0 | 0 | 0 | 0 | 0 | 0 | 0 | 0 | 15 | 0 | 0 | 7 |  |  |  | 0 | 0 | 0 | 722_ | _72_ | _ | 100036 | 0 | 0 | 0 | 0 | 0 | 0 | 0
27 | 722172351R00 | Křížení potrubí z PPR, D 20 x 3,4 mm, PN 20 | kus | 2 |  | 0 | 0 | 0 | 0.00028 | 0.00056 | RTS I / 2020 | 0 |  | 0 | 0 | 0 | 0 | 0 | 0 | 0 | 0 | 0 | 0 | 15 | 0 | 0 | 7 |  |  |  | 0 | 0 | 0 | 722_ | _72_ | _ | 100036 | 0 | 0 | 0 | 0.00056 | 0 | 0 | 0
28 | 722172962R00 | Vsazení odbočky do plast. potrubí polyf. D 20 mm | kus | 2 |  | 0 | 0 | 0 | 2e-05 | 4e-05 | RTS I / 2020 | 0 |  | 0 | 0 | 0 | 0 | 0 | 0 | 0 | 0 | 0 | 0 | 15 | 0 | 0 | 7 |  |  |  | 0 | 0 | 0 | 722_ | _72_ | _ | 100036 | 0 | 0 | 0 | 4e-05 | 0 | 0 | 0
29 | 722190402R00 | Vyvedení a upevnění výpustek DN 20 | kus | 8 |  | 0 | 0 | 0 | 0 | 0 | RTS I / 2020 | 0 |  | 0 | 0 | 0 | 0 | 0 | 0 | 0 | 0 | 0 | 0 | 15 | 0 | 0 | 7 |  |  |  | 0 | 0 | 0 | 722_ | _72_ | _ | 100036 | 0 | 0 | 0 | 0 | 0 | 0 | 0
|  | 8 |  | 8
30 | 722220121R00 | Nástěnka K 247, pro baterii G 1/2 | pár | 3 |  | 0 | 0 | 0 | 0.00148 | 0.00444 | RTS I / 2020 | 0 |  | 0 | 0 | 0 | 0 | 0 | 0 | 0 | 0 | 0 | 0 | 15 | 0 | 0 | 7 |  |  |  | 0 | 0 | 0 | 722_ | _72_ | _ | 100036 | 0 | 0 | 0 | 0.00444 | 0 | 0 | 0
|  | 3 |  | 3
31 | 722220111R00 | Nástěnka K 247, pro výtokový ventil G 1/2 | kus | 3 |  | 0 | 0 | 0 | 0.00063 | 0.00189 | RTS I / 2020 | 0 |  | 0 | 0 | 0 | 0 | 0 | 0 | 0 | 0 | 0 | 0 | 15 | 0 | 0 | 7 |  |  |  | 0 | 0 | 0 | 722_ | _72_ | _ | 100036 | 0 | 0 | 0 | 0.00189 | 0 | 0 | 0
|  | 1+1+1 |  | 3
32 | 722181211RT7 | Izolace návleková MIRELON PRO tl. stěny 6 mm | m | 9 |  | 0 | 0 | 0 | 2e-05 | 0.00018 | RTS I / 2020 | 0 |  | 0 | 0 | 0 | 0 | 0 | 0 | 0 | 0 | 0 | 0 | 15 | 0 | 0 | 7 |  |  |  | 0 | 0 | 0 | 722_ | _72_ | _ | 100036 | 0 | 0 | 0 | 0.00018 | 0 | 0 | 0
| Varianta: | vnitřní průměr 22 mm
|  | 9 |  | 9
33 | 722280106R00 | Tlaková zkouška vodovodního potrubí DN 32 | m | 9 |  | 0 | 0 | 0 | 0 | 0 | RTS I / 2020 | 0 |  | 0 | 0 | 0 | 0 | 0 | 0 | 0 | 0 | 0 | 0 | 15 | 0 | 0 | 7 |  |  |  | 0 | 0 | 0 | 722_ | _72_ | _ | 100036 | 0 | 0 | 0 | 0 | 0 | 0 | 0
|  | 9 |  | 9
| 723 | Vnitřní plynovod |  |  |  | 0 | 0 | 0 |  | 0.0085 | [17 empty] | 0 | 0 | 0
34 | 722130913R00 | Oprava-přeřezání ocelové trubky DN 25 | kus | 1 |  | 0 | 0 | 0 | 0 | 0 | RTS I / 2020 | 0 |  | 0 | 0 | 0 | 0 | 0 | 0 | 0 | 0 | 0 | 0 | 15 | 0 | 0 | 7 |  |  |  | 0 | 0 | 0 | 723_ | _72_ | _ | 100013 | 0 | 0 | 0 | 0 | 0 | 0 | 0
35 | 723120804R00 | Demontáž potrubí svařovaného závitového do DN 25 | m | 2 |  | 0 | 0 | 0 | 0.00226 | 0.00452 | RTS I / 2020 | 0 |  | 0 | 0 | 0 | 0 | 0 | 0 | 0 | 0 | 0 | 0 | 15 | 0 | 0 | 7 |  |  |  | 0 | 0 | 0 | 723_ | _72_ | _ | 100013 | 0 | 0 | 0 | 0.00452 | 0 | 0 | 0
|  | 2 |  | 2
36 | 723163104R00 | Potrubí z měděných plyn.trubek D 22 x 1,0 mm | m | 2 |  | 0 | 0 | 0 | 0.00106 | 0.00212 | RTS I / 2020 | 0 |  | 0 | 0 | 0 | 0 | 0 | 0 | 0 | 0 | 0 | 0 | 15 | 0 | 0 | 7 |  |  |  | 0 | 0 | 0 | 723_ | _72_ | _ | 100013 | 0 | 0 | 0 | 0.00212 | 0 | 0 | 0
37 | 723190251R00 | Vyvedení a upevnění plynovodních výpustek DN 15 | kus | 1 |  | 0 | 0 | 0 | 0.00093 | 0.00093 | RTS I / 2020 | 0 |  | 0 | 0 | 0 | 0 | 0 | 0 | 0 | 0 | 0 | 0 | 15 | 0 | 0 | 7 |  |  |  | 0 | 0 | 0 | 723_ | _72_ | _ | 100013 | 0 | 0 | 0 | 0.00093 | 0 | 0 | 0
38 | 723190901R00 | Uzavření nebo otevření plynového potrubí | kus | 2 |  | 0 | 0 | 0 | 0 | 0 | RTS I / 2020 | 0 |  | 0 | 0 | 0 | 0 | 0 | 0 | 0 | 0 | 0 | 0 | 15 | 0 | 0 | 7 |  |  |  | 0 | 0 | 0 | 723_ | _72_ | _ | 100013 | 0 | 0 | 0 | 0 | 0 | 0 | 0
39 | 723191112R00 | Hadice pro spotřeb. IVAR.FLEXIGAS DN 15,dl. 1,0 m | soubor | 1 |  | 0 | 0 | 0 | 0.0007 | 0.0007 | RTS I / 2020 | 0 |  | 0 | 0 | 0 | 0 | 0 | 0 | 0 | 0 | 0 | 0 | 15 | 0 | 0 | 7 |  |  |  | 0 | 0 | 0 | 723_ | _72_ | _ | 100013 | 0 | 0 | 0 | 0.0007 | 0 | 0 | 0
40 | 723235111R00 | Kohout kulový,vnitřní-vnitřní z. IVAR.KK G51 DN 15 | kus | 1 |  | 0 | 0 | 0 | 0.00023 | 0.00023 | RTS I / 2020 | 0 |  | 0 | 0 | 0 | 0 | 0 | 0 | 0 | 0 | 0 | 0 | 15 | 0 | 0 | 7 |  |  |  | 0 | 0 | 0 | 723_ | _72_ | _ | 100013 | 0 | 0 | 0 | 0.00023 | 0 | 0 | 0
41 | 723190907R00 | Odvzdušnění a napuštění plynového potrubí | m | 2 |  | 0 | 0 | 0 | 0 | 0 | RTS I / 2020 | 0 |  | 0 | 0 | 0 | 0 | 0 | 0 | 0 | 0 | 0 | 0 | 15 | 0 | 0 | 7 |  |  |  | 0 | 0 | 0 | 723_ | _72_ | _ | 100013 | 0 | 0 | 0 | 0 | 0 | 0 | 0
42 | 723190909R00 | Zkouška tlaková plynového potrubí | kus | 1 |  | 0 | 0 | 0 | 0 | 0 | RTS I / 2020 | 0 |  | 0 | 0 | 0 | 0 | 0 | 0 | 0 | 0 | 0 | 0 | 15 | 0 | 0 | 7 |  |  |  | 0 | 0 | 0 | 723_ | _72_ | _ | 100013 | 0 | 0 | 0 | 0 | 0 | 0 | 0
| 725 | Zařizovací předměty |  |  |  | 0 | 0 | 0 |  | 0.39104 | [17 empty] | 0 | 0 | 0
43 | 725210984R00 | Odmontování rohového ventilu G 1/2 | kus | 1 |  | 0 | 0 | 0 | 0 | 0 | RTS I / 2020 | 0 |  | 0 | 0 | 0 | 0 | 0 | 0 | 0 | 0 | 0 | 0 | 15 | 0 | 0 | 7 |  |  |  | 0 | 0 | 0 | 725_ | _72_ | _ | 100005 | 0 | 0 | 0 | 0 | 0 | 0 | 0
|  | 1 |  | 1
44 | 725840851R00 | Demontáž baterie sprchové s příslušenstvím | kus | 1 |  | 0 | 0 | 0 | 0.00762 | 0.00762 | RTS I / 2020 | 0 |  | 0 | 0 | 0 | 0 | 0 | 0 | 0 | 0 | 0 | 0 | 15 | 0 | 0 | 7 |  |  |  | 0 | 0 | 0 | 725_ | _72_ | _ | 100005 | 0 | 0 | 0 | 0.00762 | 0 | 0 | 0
|  | 1 |  | 1
45 | 725210821R00 | Demontáž umyvadel bez výtokových armatur | soubor | 1 |  | 0 | 0 | 0 | 0.01946 | 0.01946 | RTS I / 2020 | 0 |  | 0 | 0 | 0 | 0 | 0 | 0 | 0 | 0 | 0 | 0 | 15 | 0 | 0 | 7 |  |  |  | 0 | 0 | 0 | 725_ | _72_ | _ | 100005 | 0 | 0 | 0 | 0.01946 | 0 | 0 | 0
46 | 725110814R00 | Demontáž klozetů kombinovaných | soubor | 1 |  | 0 | 0 | 0 | 0.0342 | 0.0342 | RTS I / 2020 | 0 |  | 0 | 0 | 0 | 0 | 0 | 0 | 0 | 0 | 0 | 0 | 15 | 0 | 0 | 7 |  |  |  | 0 | 0 | 0 | 725_ | _72_ | _ | 100005 | 0 | 0 | 0 | 0.0342 | 0 | 0 | 0
47 | 725610810R00 | Demontáž plynového sporáku | soubor | 1 |  | 0 | 0 | 0 | 0.067 | 0.067 | RTS I / 2020 | 0 |  | 0 | 0 | 0 | 0 | 0 | 0 | 0 | 0 | 0 | 0 | 15 | 0 | 0 | 7 |  |  |  | 0 | 0 | 0 | 725_ | _72_ | _ | 100005 | 0 | 0 | 0 | 0.067 | 0 | 0 | 0
48 | 725610902R00 | Výměna plyn.sporáků bez reg.,s úpravou instalace | kus | 1 |  | 0 | 0 | 0 | 0.05895 | 0.05895 | RTS I / 2020 | 0 |  | 0 | 0 | 0 | 0 | 0 | 0 | 0 | 0 | 0 | 0 | 15 | 0 | 0 | 7 |  |  |  | 0 | 0 | 0 | 725_ | _72_ | _ | 100005 | 0 | 0 | 0 | 0.05895 | 0 | 0 | 0
49 | 5381111 VL | Sporák kombinovaný Mora el./ zemní plyn | kus | 1 |  | 0 | 0 | 0 | 0.11 | 0.11 | VLASTNÍ | 0 |  | 0 | 0 | 0 | 0 | 0 | 0 | 0 | 0 | 0 | 0 | 15 | 0 | 0 | 7 |  |  |  | 0 | 0 | 0 | 725_ | _72_ | _ |  | 0 | 0 | 0 | 0.11 | 0 | 0 | 0
50 | 725845111RT1 | Baterie vanová nástěnná ruční, s příslušenstvím, páková | kus | 1 |  | 0 | 0 | 0 | 0.00152 | 0.00152 | RTS I / 2020 | 0 |  | 0 | 0 | 0 | 0 | 0 | 0 | 0 | 0 | 0 | 0 | 15 | 0 | 0 | 7 |  |  |  | 0 | 0 | 0 | 725_ | _72_ | _ | 100005 | 0 | 0 | 0 | 0.00152 | 0 | 0 | 0
| Varianta: | standardní
51 | 725823111RT1 | Baterie umyvadlová stoján. ruční, bez otvír.odpadu | kus | 1 |  | 0 | 0 | 0 | 0.00085 | 0.00085 | RTS I / 2020 | 0 |  | 0 | 0 | 0 | 0 | 0 | 0 | 0 | 0 | 0 | 0 | 15 | 0 | 0 | 7 |  |  |  | 0 | 0 | 0 | 725_ | _72_ | _ | 100005 | 0 | 0 | 0 | 0.00085 | 0 | 0 | 0
| Varianta: | standardní
52 | 725219201R00 | Montáž umyvadel na konzoly | soubor | 1 |  | 0 | 0 | 0 | 0.00084 | 0.00084 | RTS I / 2020 | 0 |  | 0 | 0 | 0 | 0 | 0 | 0 | 0 | 0 | 0 | 0 | 15 | 0 | 0 | 7 |  |  |  | 0 | 0 | 0 | 725_ | _72_ | _ | 100005 | 0 | 0 | 0 | 0.00084 | 0 | 0 | 0
53 | 64217429 | Umyvadlo LYRA Plus nábytk. 60 cm s otv. bat. bílé | kus | 1 |  | 0 | 0 | 0 | 0.015 | 0.015 | RTS I / 2020 | 0 |  | 0 | 0 | 0 | 0 | 0 | 0 | 0 | 0 | 0 | 0 | 15 | 0 | 0 | 7 |  |  |  | 0 | 0 | 0 | 725_ | _72_ | _ |  | 0 | 0 | 0 | 0.015 | 0 | 0 | 0
|  | 1 |  | 1
54 | 725810402R00 | Ventil rohový bez přípoj. trubičky TE 66 G 1/2 | soubor | 4 |  | 0 | 0 | 0 | 0.00017 | 0.00068 | RTS I / 2020 | 0 |  | 0 | 0 | 0 | 0 | 0 | 0 | 0 | 0 | 0 | 0 | 15 | 0 | 0 | 7 |  |  |  | 0 | 0 | 0 | 725_ | _72_ | _ | 100005 | 0 | 0 | 0 | 0.00068 | 0 | 0 | 0
|  | 2+2 |  | 4
55 | 725989101R00 | Montáž dvířek kovových i z PH | kus | 1 |  | 0 | 0 | 0 | 0 | 0 | RTS I / 2020 | 0 |  | 0 | 0 | 0 | 0 | 0 | 0 | 0 | 0 | 0 | 0 | 15 | 0 | 0 | 7 |  |  |  | 0 | 0 | 0 | 725_ | _72_ | _ | 100005 | 0 | 0 | 0 | 0 | 0 | 0 | 0
|  | 1 VANA |  | 1
56 | 28349014 | Dvířka revizní plná SI 3030 rozměr 300x300 mm | kus | 1 |  | 0 | 0 | 0 | 0.0008 | 0.0008 | RTS I / 2020 | 0 |  | 0 | 0 | 0 | 0 | 0 | 0 | 0 | 0 | 0 | 0 | 15 | 0 | 0 | 7 |  |  |  | 0 | 0 | 0 | 725_ | _72_ | _ |  | 0 | 0 | 0 | 0.0008 | 0 | 0 | 0
57 | 725814126R00 | Ventil pračkový IVAR.ART.240 DN 15 x DN 20 | soubor | 2 |  | 0 | 0 | 0 | 0.00024 | 0.00048 | RTS I / 2020 | 0 |  | 0 | 0 | 0 | 0 | 0 | 0 | 0 | 0 | 0 | 0 | 15 | 0 | 0 | 7 |  |  |  | 0 | 0 | 0 | 725_ | _72_ | _ | 100005 | 0 | 0 | 0 | 0.00048 | 0 | 0 | 0
|  | 1+1 m+ap |  | 2
58 | 725018105R00 | Vana ocelová standardní RIGA 3405.0, dl. 1600 mm | soubor | 1 |  | 0 | 0 | 0 | 0.04678 | 0.04678 | RTS I / 2020 | 0 |  | 0 | 0 | 0 | 0 | 0 | 0 | 0 | 0 | 0 | 0 | 15 | 0 | 0 | 7 |  |  |  | 0 | 0 | 0 | 725_ | _72_ | _ | 100005 | 0 | 0 | 0 | 0.04678 | 0 | 0 | 0
| Varianta: | vč. noh
59 | 725119305R00 | Montáž klozetových mís kombinovaných | soubor | 1 |  | 0 | 0 | 0 | 0.00186 | 0.00186 | RTS I / 2020 | 0 |  | 0 | 0 | 0 | 0 | 0 | 0 | 0 | 0 | 0 | 0 | 15 | 0 | 0 | 7 |  |  |  | 0 | 0 | 0 | 725_ | _72_ | _ | 100005 | 0 | 0 | 0 | 0.00186 | 0 | 0 | 0
60 | 64233512 | Klozet kombi LYRA Plus hlub. splach., vodor. odpad+ sedák | kus | 1 |  | 0 | 0 | 0 | 0.025 | 0.025 | RTS I / 2020 | 0 |  | 0 | 0 | 0 | 0 | 0 | 0 | 0 | 0 | 0 | 0 | 15 | 0 | 0 | 7 |  |  |  | 0 | 0 | 0 | 725_ | _72_ | _ |  | 0 | 0 | 0 | 0.025 | 0 | 0 | 0
|  | 1 |  | 1
| 762 | Konstrukce tesařské |  |  |  | 0 | 0 | 0 |  | 0.64996 | [17 empty] | 0 | 0 | 0
61 | 762512245R00 | Položení podlah pod PVC šroubováním | m2 | 39.85 |  | 0 | 0 | 0 | 0 | 0 | RTS I / 2020 | 0 |  | 0 | 0 | 0 | 0 | 0 | 0 | 0 | 0 | 0 | 0 | 15 | 0 | 0 | 7 |  |  |  | 0 | 0 | 0 | 762_ | _76_ | _ | 100040 | 0 | 0 | 0 | 0 | 0 | 0 | 0
|  | 9,18+12,07+18,6 |  | 39.85
62 | 607250361 | Deska dřevoštěpková OSB ECO 3 N tl. 25 mm | m2 | 43.835 |  | 0 | 0 | 0 | 0.01475 | 0.64657 | RTS I / 2020 | 0 |  | 0 | 0 | 0 | 0 | 0 | 0 | 0 | 0 | 0 | 0 | 15 | 0 | 0 | 7 |  |  |  | 0 | 0 | 0 | 762_ | _76_ | _ |  | 0 | 0 | 0 | 0.64657 | 0 | 0 | 0
|  | 39,85 |  | 39.85
|  | ;ztratné 10%; 3,985 |  | 3.985
63 | 762595000R00 | Spojovací a ochranné prostředky k položení podlah | m3 | 0.99625 |  | 0 | 0 | 0 | 0.00295 | 0.0029389 | RTS I / 2020 | 0 |  | 0 | 0 | 0 | 0 | 0 | 0 | 0 | 0 | 0 | 0 | 15 | 0 | 0 | 7 |  |  |  | 0 | 0 | 0 | 762_ | _76_ | _ | 100040 | 0 | 0 | 0 | 0.0029389 | 0 | 0 | 0
|  | 39,85*0,025 |  | 0.99625
64 | 775542022R00 | Podložka Mirelon 3 mm pod lamelové podlahy | m2 | 45.8275 |  | 0 | 0 | 0 | 1e-05 | 0.00045828 | RTS I / 2020 | 0 |  | 0 | 0 | 0 | 0 | 0 | 0 | 0 | 0 | 0 | 0 | 15 | 0 | 0 | 7 |  |  |  | 0 | 0 | 0 | 762_ | _76_ | _ | 100040 | 0 | 0 | 0 | 0.00045828 | 0 | 0 | 0
|  | 39,85*1,15 |  | 45.8275
| 766 | Konstrukce truhlářské |  |  |  | 0 | 0 | 0 |  | 0.25457 | [17 empty] | 0 | 0 | 0
65 | 766825811R00 | Demontáž vestavěných skříní 1křídlových | kus | 1 |  | 0 | 0 | 0 | 0.0881 | 0.0881 | RTS I / 2020 | 0 |  | 0 | 0 | 0 | 0 | 0 | 0 | 0 | 0 | 0 | 0 | 15 | 0 | 0 | 7 |  |  |  | 0 | 0 | 0 | 766_ | _76_ | _ | 100004 | 0 | 0 | 0 | 0.0881 | 0 | 0 | 0
|  | 1 |  | 1
66 | 766662811R00 | Demontáž prahů dveří 1křídlových | kus | 7 |  | 0 | 0 | 0 | 0.0018 | 0.0126 | RTS I / 2020 | 0 |  | 0 | 0 | 0 | 0 | 0 | 0 | 0 | 0 | 0 | 0 | 15 | 0 | 0 | 7 |  |  |  | 0 | 0 | 0 | 766_ | _76_ | _ | 100004 | 0 | 0 | 0 | 0.0126 | 0 | 0 | 0
|  | 7 |  | 7
67 | 766661112R00 | Montáž dveří do zárubně,otevíravých 1kř.do 0,8 m | kus | 7 |  | 0 | 0 | 0 | 0 | 0 | RTS I / 2020 | 0 |  | 0 | 0 | 0 | 0 | 0 | 0 | 0 | 0 | 0 | 0 | 15 | 0 | 0 | 7 |  |  |  | 0 | 0 | 0 | 766_ | _76_ | _ | 100004 | 0 | 0 | 0 | 0 | 0 | 0 | 0
|  | 7 |  | 7
68 | 61160623 | Dveře vnitřní CPL 0,2 KLASIK 2/3 sklo 1kř. 80x197 | kus | 2 |  | 0 | 0 | 0 | 0.02 | 0.04 | RTS I / 2020 | 0 |  | 0 | 0 | 0 | 0 | 0 | 0 | 0 | 0 | 0 | 0 | 15 | 0 | 0 | 7 |  |  |  | 0 | 0 | 0 | 766_ | _76_ | _ |  | 0 | 0 | 0 | 0.04 | 0 | 0 | 0
|  | 2 |  | 2
69 | 611601203 | Dveře vnitřní CPL 0,2 KLASIK plné 1kř. 80x197 cm | kus | 1 |  | 0 | 0 | 0 | 0.019 | 0.019 | RTS I / 2020 | 0 |  | 0 | 0 | 0 | 0 | 0 | 0 | 0 | 0 | 0 | 0 | 15 | 0 | 0 | 7 |  |  |  | 0 | 0 | 0 | 766_ | _76_ | _ |  | 0 | 0 | 0 | 0.019 | 0 | 0 | 0
|  | 1 |  | 1
70 | 611601201 | Dveře vnitřní CPL 0,2 KLASIK plné 1kř. 60x197 cm | kus | 3 |  | 0 | 0 | 0 | 0.015 | 0.045 | RTS I / 2020 | 0 |  | 0 | 0 | 0 | 0 | 0 | 0 | 0 | 0 | 0 | 0 | 15 | 0 | 0 | 7 |  |  |  | 0 | 0 | 0 | 766_ | _76_ | _ |  | 0 | 0 | 0 | 0.045 | 0 | 0 | 0
|  | 3 |  | 3
71 | 766661412R00 | Montáž dveří protipožár.1kř.do 80 cm, s kukátkem | kus | 1 |  | 0 | 0 | 0 | 0 | 0 | RTS I / 2020 | 0 |  | 0 | 0 | 0 | 0 | 0 | 0 | 0 | 0 | 0 | 0 | 15 | 0 | 0 | 7 |  |  |  | 0 | 0 | 0 | 766_ | _76_ | _ | 100004 | 0 | 0 | 0 | 0 | 0 | 0 | 0
72 | 61165702 | Dveře protipožární CPL EI30 DP3 80x197 s kukátkem | kus | 1 |  | 0 | 0 | 0 | 0.035 | 0.035 | RTS I / 2020 | 0 |  | 0 | 0 | 0 | 0 | 0 | 0 | 0 | 0 | 0 | 0 | 15 | 0 | 0 | 7 |  |  |  | 0 | 0 | 0 | 766_ | _76_ | _ |  | 0 | 0 | 0 | 0.035 | 0 | 0 | 0
|  | 1 |  | 1
73 | 766670021R00 | Montáž kliky a štítku | kus | 7 |  | 0 | 0 | 0 | 0 | 0 | RTS I / 2020 | 0 |  | 0 | 0 | 0 | 0 | 0 | 0 | 0 | 0 | 0 | 0 | 15 | 0 | 0 | 7 |  |  |  | 0 | 0 | 0 | 766_ | _76_ | _ | 100004 | 0 | 0 | 0 | 0 | 0 | 0 | 0
|  | 7 |  | 7
74 | 54914624 | Dveřní kování KLASIK/S klíč Cr | kus | 7 |  | 0 | 0 | 0 | 0.0008 | 0.0056 | RTS I / 2020 | 0 |  | 0 | 0 | 0 | 0 | 0 | 0 | 0 | 0 | 0 | 0 | 15 | 0 | 0 | 7 |  |  |  | 0 | 0 | 0 | 766_ | _76_ | _ |  | 0 | 0 | 0 | 0.0056 | 0 | 0 | 0
|  | 7 |  | 7
75 | 54914632 | Dveřní kování PREMIO FAB Cr | kus | 1 |  | 0 | 0 | 0 | 0.0008 | 0.0008 | RTS I / 2020 | 0 |  | 0 | 0 | 0 | 0 | 0 | 0 | 0 | 0 | 0 | 0 | 15 | 0 | 0 | 7 |  |  |  | 0 | 0 | 0 | 766_ | _76_ | _ |  | 0 | 0 | 0 | 0.0008 | 0 | 0 | 0
76 | 766695212R00 | Montáž prahů dveří jednokřídlových š. do 10 cm | kus | 7 |  | 0 | 0 | 0 | 1e-05 | 7e-05 | RTS I / 2020 | 0 |  | 0 | 0 | 0 | 0 | 0 | 0 | 0 | 0 | 0 | 0 | 15 | 0 | 0 | 7 |  |  |  | 0 | 0 | 0 | 766_ | _76_ | _ | 100004 | 0 | 0 | 0 | 7e-05 | 0 | 0 | 0
|  | 7 KOUPELNA - NE |  | 7
77 | 61187396 | Prah bukový délka 80 cm šířka 10 cm 2 cm - VČ. LAZURY | kus | 7 |  | 0 | 0 | 0 | 0.0012 | 0.0084 | RTS I / 2020 | 0 |  | 0 | 0 | 0 | 0 | 0 | 0 | 0 | 0 | 0 | 0 | 15 | 0 | 0 | 7 |  |  |  | 0 | 0 | 0 | 766_ | _76_ | _ |  | 0 | 0 | 0 | 0.0084 | 0 | 0 | 0
| 767 | Konstrukce doplňkové stavební (zámečnické) |  |  |  | 0 | 0 | 0 |  | 3e-05 | [17 empty] | 0 | 0 | 0
78 | 767811100R00 | Montáž větracích mřížek, typ VM | kus | 1 |  | 0 | 0 | 0 | 0 | 0 | RTS I / 2020 | 0 |  | 0 | 0 | 0 | 0 | 0 | 0 | 0 | 0 | 0 | 0 | 15 | 0 | 0 | 7 |  |  |  | 0 | 0 | 0 | 767_ | _76_ | _ | 100028 | 0 | 0 | 0 | 0 | 0 | 0 | 0
|  | 1 koupelna |  | 1
79 | 28349062 | Mřížka větrací se síťkou bílá | kus | 1 |  | 0 | 0 | 0 | 3e-05 | 3e-05 | RTS I / 2020 | 0 |  | 0 | 0 | 0 | 0 | 0 | 0 | 0 | 0 | 0 | 0 | 15 | 0 | 0 | 7 |  |  |  | 0 | 0 | 0 | 767_ | _76_ | _ |  | 0 | 0 | 0 | 3e-05 | 0 | 0 | 0
|  | 1 |  | 1
| 771 | Podlahy z dlaždic |  |  |  | 0 | 0 | 0 |  | 0.557 | [17 empty] | 0 | 0 | 0
80 | 771101210RT1 | Penetrace podkladu pod dlažby | m2 | 17.65 |  | 0 | 0 | 0 | 0.00021 | 0.0037065 | RTS I / 2020 | 0 |  | 0 | 0 | 0 | 0 | 0 | 0 | 0 | 0 | 0 | 0 | 15 | 0 | 0 | 7 |  |  |  | 0 | 0 | 0 | 771_ | _77_ | _ | 100026 | 0 | 0 | 0 | 0.0037065 | 0 | 0 | 0
| Varianta: | penetrační nátěr Primer G
|  | 4,3*1,47+0,81*1,9 PŘEDSÍŇ |  | 7.86
|  | 1,6*1 KOUPELNA |  | 1.6
|  | 0,8*1,1 WC |  | 0.88
|  | 2,15*3,4 KUHYNĚ |  | 7.31
81 | 771101111R00 | D+Vyrovnání podkladů maltou ze SMS tl. do 10 mm | m2 | 17.65 |  | 0 | 0 | 0 | 0.0035 | 0.061775 | RTS I / 2020 | 0 |  | 0 | 0 | 0 | 0 | 0 | 0 | 0 | 0 | 0 | 0 | 15 | 0 | 0 | 7 |  |  |  | 0 | 0 | 0 | 771_ | _77_ | _ | 100026 | 0 | 0 | 0 | 0.061775 | 0 | 0 | 0
|  | 17,65 |  | 17.65
82 | 771575109RT2 | Montáž podlah keram.,hladké, tmel, 30x30 cm | m2 | 17.65 |  | 0 | 0 | 0 | 0.00252 | 0.044478 | RTS I / 2020 | 0 |  | 0 | 0 | 0 | 0 | 0 | 0 | 0 | 0 | 0 | 0 | 15 | 0 | 0 | 7 |  |  |  | 0 | 0 | 0 | 771_ | _77_ | _ | 100026 | 0 | 0 | 0 | 0.044478 | 0 | 0 | 0
| Varianta: | Monoflex (lepidlo), ASO-Flexfuge (spár. hmota)
|  | 17,65 |  | 17.65
83 | 597VL | Dlažba dle výběru investora do 300x300x9 mm (řízená cena do 350,-/m2) | m2 | 19.415 |  | 0 | 0 | 0 | 0.0192 | 0.37277 | VLASTNÍ | 0 |  | 0 | 0 | 0 | 0 | 0 | 0 | 0 | 0 | 0 | 0 | 15 | 0 | 0 | 7 |  |  |  | 0 | 0 | 0 | 771_ | _77_ | _ |  | 0 | 0 | 0 | 0.37277 | 0 | 0 | 0
|  | 17,65 |  | 17.65
|  | ;ztratné 10%; 1,765 |  | 1.765
84 | 771578011RT1 | Spára podlaha - stěna, silikonem | m | 19.64 |  | 0 | 0 | 0 | 4e-05 | 0.0007856 | RTS I / 2020 | 0 |  | 0 | 0 | 0 | 0 | 0 | 0 | 0 | 0 | 0 | 0 | 15 | 0 | 0 | 7 |  |  |  | 0 | 0 | 0 | 771_ | _77_ | _ | 100026 | 0 | 0 | 0 | 0.0007856 | 0 | 0 | 0
| Varianta: | Escosil (Schomburg)
|  | 4,3*2+1,9*2+1,47*2+2,15*2 předsíň+kuchyně |  | 19.64
85 | 771475014RT1 | Obklad soklíků keram.rovných, tmel,výška 10 cm | m | 19.64 |  | 0 | 0 | 0 | 0.00032 | 0.0062848 | RTS I / 2020 | 0 |  | 0 | 0 | 0 | 0 | 0 | 0 | 0 | 0 | 0 | 0 | 15 | 0 | 0 | 7 |  |  |  | 0 | 0 | 0 | 771_ | _77_ | _ | 100026 | 0 | 0 | 0 | 0.0062848 | 0 | 0 | 0
| Varianta: | lepidlo Monoflex, spár.hm.ASO-Flexfuge (Schömburg)
|  | 19,64 pouze předsíň |  | 19.64
86 | 597VL | Dlažba dle výběru investora do 300x300x9 mm (řízená cena do 350,-/m2) | m2 | 3.5 |  | 0 | 0 | 0 | 0.0192 | 0.0672 | VLASTNÍ | 0 |  | 0 | 0 | 0 | 0 | 0 | 0 | 0 | 0 | 0 | 0 | 15 | 0 | 0 | 7 |  |  |  | 0 | 0 | 0 | 771_ | _77_ | _ |  | 0 | 0 | 0 | 0.0672 | 0 | 0 | 0
|  | 3,5 |  | 3.5
| 775 | Podlahy vlysové a parketové |  |  |  | 0 | 0 | 0 |  | 0.99625 | [17 empty] | 0 | 0 | 0
87 | 775511800R00 | Demontáž podlah vlysových lepených včetně lišt | m2 | 39.85 |  | 0 | 0 | 0 | 0.025 | 0.99625 | RTS I / 2020 | 0 |  | 0 | 0 | 0 | 0 | 0 | 0 | 0 | 0 | 0 | 0 | 15 | 0 | 0 | 7 |  |  |  | 0 | 0 | 0 | 775_ | _77_ | _ | 100027 | 0 | 0 | 0 | 0.99625 | 0 | 0 | 0
|  | 9,18+12,07+18,6 |  | 39.85
| 776 | Podlahy povlakové |  |  |  | 0 | 0 | 0 |  | 0.24996 | [17 empty] | 0 | 0 | 0
88 | 776511810RT2 | Odstranění PVC a koberců lepených bez podložky | m2 | 18.63 |  | 0 | 0 | 0 | 0.002 | 0.03726 | RTS I / 2020 | 0 |  | 0 | 0 | 0 | 0 | 0 | 0 | 0 | 0 | 0 | 0 | 15 | 0 | 0 | 7 |  |  |  | 0 | 0 | 0 | 776_ | _77_ | _ | 100010 | 0 | 0 | 0 | 0.03726 | 0 | 0 | 0
| Varianta: | z ploch 10 - 20 m2
|  | 6,54+0,87+2,7+1,21+7,31 |  | 18.63
89 | 776101121R00 | D+Provedení penetrace podkladu | m2 | 1.21 |  | 0 | 0 | 0 | 0 | 0 | RTS I / 2020 | 0 |  | 0 | 0 | 0 | 0 | 0 | 0 | 0 | 0 | 0 | 0 | 15 | 0 | 0 | 7 |  |  |  | 0 | 0 | 0 | 776_ | _77_ | _ | 100010 | 0 | 0 | 0 | 0 | 0 | 0 | 0
|  | 1,21 |  | 1.21
90 | 776101115R00 | D+Vyrovnání podkladů samonivelační hmotou | m2 | 1.21 |  | 0 | 0 | 0 | 0.0035 | 0.004235 | RTS I / 2020 | 0 |  | 0 | 0 | 0 | 0 | 0 | 0 | 0 | 0 | 0 | 0 | 15 | 0 | 0 | 7 |  |  |  | 0 | 0 | 0 | 776_ | _77_ | _ | 100010 | 0 | 0 | 0 | 0.004235 | 0 | 0 | 0
|  | 1,21 |  | 1.21
91 | 776521100RT1 | Lepení povlak.podlah z pásů PVC na Chemopren | m2 | 54.91 |  | 0 | 0 | 0 | 0.00025 | 0.013728 | RTS I / 2020 | 0 |  | 0 | 0 | 0 | 0 | 0 | 0 | 0 | 0 | 0 | 0 | 15 | 0 | 0 | 7 |  |  |  | 0 | 0 | 0 | 776_ | _77_ | _ | 100010 | 0 | 0 | 0 | 0.013728 | 0 | 0 | 0
| Varianta: | pouze položení - PVC ve specifikaci
|  | 9,18+12,07+18,6+7,31+1,21+6,54 |  | 54.91
92 | 28412285 | Podlahovina PVC Novoflor extra 1500x2,0 mm | m2 | 60.401 |  | 0 | 0 | 0 | 0.00312 | 0.18845 | RTS I / 2020 | 0 |  | 0 | 0 | 0 | 0 | 0 | 0 | 0 | 0 | 0 | 0 | 15 | 0 | 0 | 7 |  |  |  | 0 | 0 | 0 | 776_ | _77_ | _ |  | 0 | 0 | 0 | 0.18845 | 0 | 0 | 0
|  | 54,91 |  | 54.91
|  | ;ztratné 10%; 5,491 |  | 5.491
93 | 776994111RT1 | Svařování povlakových podlah z pásů nebo čtverců | m | 23.8 |  | 0 | 0 | 0 | 4e-05 | 0.000952 | RTS I / 2020 | 0 |  | 0 | 0 | 0 | 0 | 0 | 0 | 0 | 0 | 0 | 0 | 15 | 0 | 0 | 7 |  |  |  | 0 | 0 | 0 | 776_ | _77_ | _ | 100010 | 0 | 0 | 0 | 0.000952 | 0 | 0 | 0
| Varianta: | včetně svařovací šňůry PVC 1179
|  | 3,4*7 |  | 23.8
94 | 776421100RU1 | Lepení podlahových soklíků z PVC a vinylu | m | 66.7 |  | 0 | 0 | 0 | 8e-05 | 0.005336 | RTS I / 2020 | 0 |  | 0 | 0 | 0 | 0 | 0 | 0 | 0 | 0 | 0 | 0 | 15 | 0 | 0 | 7 |  |  |  | 0 | 0 | 0 | 776_ | _77_ | _ | 100010 | 0 | 0 | 0 | 0.005336 | 0 | 0 | 0
| Varianta: | včetně dodávky soklíku PVC
|  | 3,4*8+5,5*2+2,7*2+3,55*2+1,9*2+1,47*2+2,15*2+1,6*2+0,88*2 |  | 66.7
| 781 | Obklady (keramické) |  |  |  | 0 | 0 | 0 |  | 0.32215 | [17 empty] | 0 | 0 | 0
95 | 781101210RT1 | Penetrace podkladu pod obklady | m2 | 22.55 |  | 0 | 0 | 0 | 0.00016 | 0.003608 | RTS I / 2020 | 0 |  | 0 | 0 | 0 | 0 | 0 | 0 | 0 | 0 | 0 | 0 | 15 | 0 | 0 | 7 |  |  |  | 0 | 0 | 0 | 781_ | _78_ | _ | 100024 | 0 | 0 | 0 | 0.003608 | 0 | 0 | 0
| Varianta: | penetrační nátěr Primer G
|  | 1,7*2*2+1,6*2*2 |  | 13.2
|  | 1,1*1,5*2+0,8*1,5 |  | 4.5
|  | 2,6*1+1,5*1,5 |  | 4.85
96 | 781230121R00 | Obkládání stěn vnitř.keram. do tmele do 300x300 mm | m2 | 22.55 |  | 0 | 0 | 0 | 0 | 0 | RTS I / 2020 | 0 |  | 0 | 0 | 0 | 0 | 0 | 0 | 0 | 0 | 0 | 0 | 15 | 0 | 0 | 7 |  |  |  | 0 | 0 | 0 | 781_ | _78_ | _ | 100024 | 0 | 0 | 0 | 0 | 0 | 0 | 0
|  | 13,2 KOUPELNA |  | 13.2
|  | 4,85 KUCHYNĚ |  | 4.85
|  | 4,5 wc |  | 4.5
97 | 597VL | Obkládačka dle výběru inverstora (řízená cena 250,-/m2) | m2 | 24.805 |  | 0 | 0 | 0 | 0.0126 | 0.31254 | VLASTNÍ | 0 |  | 0 | 0 | 0 | 0 | 0 | 0 | 0 | 0 | 0 | 0 | 15 | 0 | 0 | 7 |  |  |  | 0 | 0 | 0 | 781_ | _78_ | _ |  | 0 | 0 | 0 | 0.31254 | 0 | 0 | 0
|  | 22,55 |  | 22.55
|  | ;ztratné 10%; 2,255 |  | 2.255
98 | 781111121R00 | Montáž lišt rohových, vanových a dilatačních | m | 33.5 |  | 0 | 0 | 0 | 0 | 0 | RTS I / 2020 | 0 |  | 0 | 0 | 0 | 0 | 0 | 0 | 0 | 0 | 0 | 0 | 15 | 0 | 0 | 7 |  |  |  | 0 | 0 | 0 | 781_ | _78_ | _ | 100024 | 0 | 0 | 0 | 0 | 0 | 0 | 0
|  | 6*2+1,7*2+1,6*2+1,1*2+0,2+1,5*4+1,5+1+1 UKONČOVACÍ A KOUTOVÉ |  | 30.5
|  | 1,6+0,7*2 VANOVÉ |  | 3
99 | 283424162 | Profil ukončovací obkladový "oblouk" PVC H = 7 mm | kus | 33.55 |  | 0 | 0 | 0 | 0.00014 | 0.004697 | RTS I / 2020 | 0 |  | 0 | 0 | 0 | 0 | 0 | 0 | 0 | 0 | 0 | 0 | 15 | 0 | 0 | 7 |  |  |  | 0 | 0 | 0 | 781_ | _78_ | _ |  | 0 | 0 | 0 | 0.004697 | 0 | 0 | 0
|  | 30,5 |  | 30.5
|  | ;ztratné 10%; 3,05 |  | 3.05
100 | 283VL | Profil ukončovací vanový PVC H = 7 mm pod obklad / samolep. | m | 2.86 |  | 0 | 0 | 0 | 0.00014 | 0.0004004 | VLASTNÍ | 0 |  | 0 | 0 | 0 | 0 | 0 | 0 | 0 | 0 | 0 | 0 | 15 | 0 | 0 | 7 |  |  |  | 0 | 0 | 0 | 781_ | _78_ | _ |  | 0 | 0 | 0 | 0.0004004 | 0 | 0 | 0
|  | 0,8*2+1 |  | 2.6
|  | ;ztratné 10%; 0,26 |  | 0.26
101 | 781111115R00 | Otvor v obkladačce diamant.korunkou prům.do 30 mm | kus | 6 |  | 0 | 0 | 0 | 0 | 0 | RTS I / 2020 | 0 |  | 0 | 0 | 0 | 0 | 0 | 0 | 0 | 0 | 0 | 0 | 15 | 0 | 0 | 7 |  |  |  | 0 | 0 | 0 | 781_ | _78_ | _ | 100024 | 0 | 0 | 0 | 0 | 0 | 0 | 0
|  | 2+2+2 |  | 6
102 | 781111131R00 | Vyplnění dilatačních spár tmelem | m | 9 |  | 0 | 0 | 0 | 0.0001 | 0.0009 | RTS I / 2020 | 0 |  | 0 | 0 | 0 | 0 | 0 | 0 | 0 | 0 | 0 | 0 | 15 | 0 | 0 | 7 |  |  |  | 0 | 0 | 0 | 781_ | _78_ | _ | 100024 | 0 | 0 | 0 | 0.0009 | 0 | 0 | 0
| Varianta: | VČ. SILIKONOVÉHO TMELE
|  | 1,7*2+1,6*2+1,1*2+0,2 KOUT PODLAHA - STĚNA |  | 9
| 783 | Nátěry |  |  |  | 0 | 0 | 0 |  | 0.014152 | [17 empty] | 0 | 0 | 0
103 | 783222110R00 | Nátěr syntetický kovových konstrukcí 2 x, - zárubně | m2 | 9.2 |  | 0 | 0 | 0 | 0.00042 | 0.003864 | RTS I / 2020 | 0 |  | 0 | 0 | 0 | 0 | 0 | 0 | 0 | 0 | 0 | 0 | 15 | 0 | 0 | 7 |  |  |  | 0 | 0 | 0 | 783_ | _78_ | _ | 100035 | 0 | 0 | 0 | 0.003864 | 0 | 0 | 0
|  | 0,8*2*5+0,6*2 |  | 9.2
104 | 783201811R00 | Odstranění nátěrů z kovových konstrukcí oškrábáním | m2 | 18.8 |  | 0 | 0 | 0 | 1e-05 | 0.000188 | RTS I / 2020 | 0 |  | 0 | 0 | 0 | 0 | 0 | 0 | 0 | 0 | 0 | 0 | 15 | 0 | 0 | 7 |  |  |  | 0 | 0 | 0 | 783_ | _78_ | _ | 100035 | 0 | 0 | 0 | 0.000188 | 0 | 0 | 0
|  | 9,2 |  | 9.2
|  | 9,6 |  | 9.6
105 | 783424140R00 | Nátěr syntetický potrubí do DN 50 mm RZ + 2x | m | 33.2 |  | 0 | 0 | 0 | 7e-05 | 0.002324 | RTS I / 2020 | 0 |  | 0 | 0 | 0 | 0 | 0 | 0 | 0 | 0 | 0 | 0 | 15 | 0 | 0 | 7 |  |  |  | 0 | 0 | 0 | 783_ | _78_ | _ | 100035 | 0 | 0 | 0 | 0.002324 | 0 | 0 | 0
| Varianta: | reaktivní základ
|  | 2,65*2*4+4*1,5*2 |  | 33.2
106 | 783324340R00 | Nátěr syntetický litin. radiátorů Z +2x + 2x email | m2 | 9.6 |  | 0 | 0 | 0 | 0.00081 | 0.007776 | RTS I / 2020 | 0 |  | 0 | 0 | 0 | 0 | 0 | 0 | 0 | 0 | 0 | 0 | 15 | 0 | 0 | 7 |  |  |  | 0 | 0 | 0 | 783_ | _78_ | _ | 100035 | 0 | 0 | 0 | 0.007776 | 0 | 0 | 0
|  | 50*0,6*0,16*2 |  | 9.6
| 784 | Malby |  |  |  | 0 | 0 | 0 |  | 0.10674 | [17 empty] | 0 | 0 | 0
107 | 784402801R00 | Odstranění malby oškrábáním v místnosti H do 3,8 m | m2 | 227.111 |  | 0 | 0 | 0 | 0 | 0 | RTS I / 2020 | 0 |  | 0 | 0 | 0 | 0 | 0 | 0 | 0 | 0 | 0 | 0 | 15 | 0 | 0 | 7 |  |  |  | 0 | 0 | 0 | 784_ | _78_ | _ | 100020 | 0 | 0 | 0 | 0 | 0 | 0 | 0
|  | 58,48 STROPY |  | 58.48
|  | 5,5*2*2,65+3,4*2,65*8+1,47*2,65*2+1,9*2,65*2+2,15*2,65*2+2,7*2,65*2+3,55*2,65*2+1,7*0,7*2+1,1*1,2*2 STĚNY |  | 168.631
108 | 784111101R00 | Penetrace podkladu nátěrem 1 x | m2 | 227.111 |  | 0 | 0 | 0 | 0.0002 | 0.045422 | RTS I / 2020 | 0 |  | 0 | 0 | 0 | 0 | 0 | 0 | 0 | 0 | 0 | 0 | 15 | 0 | 0 | 7 |  |  |  | 0 | 0 | 0 | 784_ | _78_ | _ | 100020 | 0 | 0 | 0 | 0.045422 | 0 | 0 | 0
|  | 227,111 |  | 227.111
109 | 784115512R00 | Malba Remal protiplísňový,bílá, bez penetrace, 2 x | m2 | 227.111 |  | 0 | 0 | 0 | 0.00027 | 0.06132 | RTS I / 2020 | 0 |  | 0 | 0 | 0 | 0 | 0 | 0 | 0 | 0 | 0 | 0 | 15 | 0 | 0 | 7 |  |  |  | 0 | 0 | 0 | 784_ | _78_ | _ | 100020 | 0 | 0 | 0 | 0.06132 | 0 | 0 | 0
|  | 227,111 |  | 227.111
| 786 | Čalounické úpravy |  |  |  | 0 | 0 | 0 |  | 0.05328 | [17 empty] | 0 | 0 | 0
110 | 786623000VL | Demontáž okenních žaluzií horizontálních AL | m2 | 12 |  | 0 | 0 | 0 | 0.00444 | 0.05328 | VLASTNÍ | 0 |  | 0 | 0 | 0 | 0 | 0 | 0 | 0 | 0 | 0 | 0 | 15 | 0 | 0 | 7 |  |  |  | 0 | 0 | 0 | 786_ | _78_ | _ | 100039 | 0 | 0 | 0 | 0.05328 | 0 | 0 | 0
|  | 2,35*1,5+2,1*1,5*2+1,45*1,5 |  | 12
| 90 | Hodinové zúčtovací sazby (HZS) |  |  |  | 0 | 0 | 0 |  | 0 | [17 empty] | 0 | 0 | 0
111 | 905 R01 | Hzs-revize provoz.souboru a st.obj. | h | 2 |  | 0 | 0 | 0 | 0 | 0 | RTS I / 2020 | 0 |  | 0 | 0 | 0 | 0 | 0 | 0 | 0 | 0 | 0 | 0 | 15 | 0 | 0 | 1 |  |  |  | 0 | 0 | 0 | 90_ | _9_ | _ | 100012 | 0 | 0 | 0 | 0 | 0 | 0 | 0
| Varianta: | Revize ELEKTRO
112 | 905 R01 | Hzs-revize provoz.souboru a st.obj. | h | 2 |  | 0 | 0 | 0 | 0 | 0 | RTS I / 2020 | 0 |  | 0 | 0 | 0 | 0 | 0 | 0 | 0 | 0 | 0 | 0 | 15 | 0 | 0 | 1 |  |  |  | 0 | 0 | 0 | 90_ | _9_ | _ | 100012 | 0 | 0 | 0 | 0 | 0 | 0 | 0
| Varianta: | Revize PLYNU
113 | 909 R00 | Hzs-nezmeritelne stavebni prace | h | 16 |  | 0 | 0 | 0 | 0 | 0 | RTS I / 2020 | 0 |  | 0 | 0 | 0 | 0 | 0 | 0 | 0 | 0 | 0 | 0 | 15 | 0 | 0 | 1 |  |  |  | 0 | 0 | 0 | 90_ | _9_ | _ | 100012 | 0 | 0 | 0 | 0 | 0 | 0 | 0
|  | 2*8 |  | 16
| 95 | Různé dokončovací konstrukce a práce na pozemních stavbách |  |  |  | 0 | 0 | 0 |  | 0.0023392 | [17 empty] | 0 | 0 | 0
114 | 952901111R00 | Vyčištění budov o výšce podlaží do 4 m | m2 | 58.48 |  | 0 | 0 | 0 | 4e-05 | 0.0023392 | RTS I / 2020 | 0 |  | 0 | 0 | 0 | 0 | 0 | 0 | 0 | 0 | 0 | 0 | 15 | 0 | 0 | 1 |  |  |  | 0 | 0 | 0 | 95_ | _9_ | _ | 100023 | 0 | 0 | 0 | 0.0023392 | 0 | 0 | 0
|  | 6,54+0,87+2,7+1,21+7,31+9,18+12,07+18,6 plocha bytu |  | 58.48
|  | vč. průběžného čištění SP |  | 0
| 96 | Bourání konstrukcí |  |  |  | 0 | 0 | 0 |  | 0.40401 | [17 empty] | 0 | 0 | 0
115 | 968061125R00 | Vyvěšení dřevěných dveřních křídel pl. do 2 m2 | kus | 7 |  | 0 | 0 | 0 | 0.01 | 0.07 | RTS I / 2020 | 0 |  | 0 | 0 | 0 | 0 | 0 | 0 | 0 | 0 | 0 | 0 | 15 | 0 | 0 | 1 |  |  |  | 0 | 0 | 0 | 96_ | _9_ | _ | 100002 | 0 | 0 | 0 | 0.07 | 0 | 0 | 0
|  | 7 BYT, KOUPELNA, KUCHYNĚ, POKOJE |  | 7
116 | 965081702R00 | Bourání soklíků z dlažeb keramických, a tvrdého PVC | m | 34.4 |  | 0 | 0 | 0 | 0.0004 | 0.01376 | RTS I / 2020 | 0 |  | 0 | 0 | 0 | 0 | 0 | 0 | 0 | 0 | 0 | 0 | 15 | 0 | 0 | 1 |  |  |  | 0 | 0 | 0 | 96_ | _9_ | _ | 100002 | 0 | 0 | 0 | 0.01376 | 0 | 0 | 0
|  | 3,4*2+1,47*2+1,9*2 PŘEDSÍŇ |  | 13.54
|  | 4,3*2+2,15*2 KUCHYNĚ |  | 12.9
|  | 1,6*2+0,85*2 KOMORA |  | 4.9
|  | 1,13*2+0,8 WC |  | 3.06
117 | 962036412R00 | DMTŽ předstěny WC, 1x kov.kce | m2 | 2.12 |  | 0 | 0 | 0 | 0.01256 | 0.026627 | RTS I / 2020 | 0 |  | 0 | 0 | 0 | 0 | 0 | 0 | 0 | 0 | 0 | 0 | 15 | 0 | 0 | 1 |  |  |  | 0 | 0 | 0 | 96_ | _9_ | _ | 100002 | 0 | 0 | 0 | 0.026627 | 0 | 0 | 0
|  | 0,8*2,65 DVEŘNÍ OTVOR Z KUCHYNĚ DO 7-4 |  | 2.12
118 | 962031113R00 | Bourání příček z cihel pálených plných tl. 65 mm | m2 | 1.59 |  | 0 | 0 | 0 | 0.18467 | 0.29363 | RTS I / 2020 | 0 |  | 0 | 0 | 0 | 0 | 0 | 0 | 0 | 0 | 0 | 0 | 15 | 0 | 0 | 1 |  |  |  | 0 | 0 | 0 | 96_ | _9_ | _ | 100002 | 0 | 0 | 0 | 0.29363 | 0 | 0 | 0
|  | 0,6*2,65 SPIŽÍRNA |  | 1.59
| 97 | Prorážení otvorů a ostatní bourací práce |  |  |  | 0 | 0 | 0 |  | 1.0045 | [17 empty] | 0 | 0 | 0
119 | 978059531R00 | Odsekání vnitřních obkladů stěn nad 2 m2 | m2 | 13.82 |  | 0 | 0 | 0 | 0.068 | 0.93976 | RTS I / 2020 | 0 |  | 0 | 0 | 0 | 0 | 0 | 0 | 0 | 0 | 0 | 0 | 15 | 0 | 0 | 1 |  |  |  | 0 | 0 | 0 | 97_ | _9_ | _ | 100003 | 0 | 0 | 0 | 0.93976 | 0 | 0 | 0
|  | 1,7*1,5*2+1,59*1,5*2 KOUPELNA |  | 9.87
|  | -0,6*1,5 KOUPELNA |  | -0.9
|  | 2,6*1+1,5*1,5 KUCHYNĚ |  | 4.85
120 | 974031153R00 | Vysekání rýh ve zdi cihelné 10 x 10 cm | m | 3.5 |  | 0 | 0 | 0 | 0.01849 | 0.064715 | RTS I / 2020 | 0 |  | 0 | 0 | 0 | 0 | 0 | 0 | 0 | 0 | 0 | 0 | 15 | 0 | 0 | 1 |  |  |  | 0 | 0 | 0 | 97_ | _9_ | _ |  | 0 | 0 | 0 | 0.064715 | 0 | 0 | 0
| M21 | Elektromontáže |  |  |  | 0 | 0 | 0 |  | 0 | [17 empty] | 0 | 0 | 0
121 | 210010000VL | Elektroinstalace bytové jednotky 3+1 | KPL. | 1 |  | 0 | 0 | 0 | 0 | 0 | RTS I / 2020 | 0 |  | 0 | 0 | 0 | 0 | 0 | 0 | 0 | 0 | 0 | 0 | 15 | 0 | 0 | 2 |  |  |  | 0 | 0 | 0 | M21_ | _9_ | _ | 100011 | 0 | 0 | 0 | 0 | 0 | 0 | 0
| Varianta: | vč. projektové dokumentace elektro opatřené autorizačním razítkem (3 x paré) drážkování do ŽB zdiva, zapravení drážek jádrovou omítkou. Rozsah dle standardu města.
| S | Přesuny sutí |  |  |  | 0 | 0 | 0 |  | 0 | [17 empty] | 0 | 0 | 0
122 | 979082111R00 | Vnitrostaveništní doprava suti do 10 m | t | 2.1 |  | 0 | 0 | 0 | 0 | 0 | RTS I / 2020 | 0 |  | 0 | 0 | 0 | 0 | 0 | 0 | 0 | 0 | 0 | 0 | 15 | 0 | 0 | 5 |  |  |  | 0 | 0 | 0 | S_ | _9_ | _ | 100016 | 0 | 0 | 0 | 0 | 0 | 0 | 0
|  | 2,1 |  | 2.1
123 | 979082121R00 | Příplatek k vnitrost. dopravě suti za dalších 5 m | t | 4.2 |  | 0 | 0 | 0 | 0 | 0 | RTS I / 2020 | 0 |  | 0 | 0 | 0 | 0 | 0 | 0 | 0 | 0 | 0 | 0 | 15 | 0 | 0 | 5 |  |  |  | 0 | 0 | 0 | S_ | _9_ | _ | 100016 | 0 | 0 | 0 | 0 | 0 | 0 | 0
|  | 2,1*2 |  | 4.2
124 | 979011221R00 | Svislá doprava suti a vybour. hmot nošením | t | 2.1 |  | 0 | 0 | 0 | 0 | 0 | RTS I / 2020 | 0 |  | 0 | 0 | 0 | 0 | 0 | 0 | 0 | 0 | 0 | 0 | 15 | 0 | 0 | 5 |  |  |  | 0 | 0 | 0 | S_ | _9_ | _ | 100016 | 0 | 0 | 0 | 0 | 0 | 0 | 0
|  | 2,1 |  | 2.1
125 | 979011219R00 | Přípl.k svislé dopr.suti za každé další NP nošením | t | 6.3 |  | 0 | 0 | 0 | 0 | 0 | RTS I / 2020 | 0 |  | 0 | 0 | 0 | 0 | 0 | 0 | 0 | 0 | 0 | 0 | 15 | 0 | 0 | 5 |  |  |  | 0 | 0 | 0 | S_ | _9_ | _ | 100016 | 0 | 0 | 0 | 0 | 0 | 0 | 0
|  | 2,1*3 |  | 6.3
126 | 979081111RT3 | Odvoz suti a vybour. hmot na skládku do 1 km | t | 2.1 |  | 0 | 0 | 0 | 0 | 0 | RTS I / 2020 | 0 |  | 0 | 0 | 0 | 0 | 0 | 0 | 0 | 0 | 0 | 0 | 15 | 0 | 0 | 5 |  |  |  | 0 | 0 | 0 | S_ | _9_ | _ | 100016 | 0 | 0 | 0 | 0 | 0 | 0 | 0
| Varianta: | kontejnerem 7 t
|  | 2,1 |  | 2.1
127 | 979081121RT3 | Příplatek k odvozu za každý další 1 km | t | 16.8 |  | 0 | 0 | 0 | 0 | 0 | RTS I / 2020 | 0 |  | 0 | 0 | 0 | 0 | 0 | 0 | 0 | 0 | 0 | 0 | 15 | 0 | 0 | 5 |  |  |  | 0 | 0 | 0 | S_ | _9_ | _ | 100016 | 0 | 0 | 0 | 0 | 0 | 0 | 0
| Varianta: | kontejnerem 7 t
|  | 2,1*8 |  | 16.8
128 | 979990191R00 | Poplatek za skládku suti - plastové výrobky | t | 0.05 |  | 0 | 0 | 0 | 0 | 0 | RTS I / 2020 | 0 |  | 0 | 0 | 0 | 0 | 0 | 0 | 0 | 0 | 0 | 0 | 15 | 0 | 0 | 5 |  |  |  | 0 | 0 | 0 | S_ | _9_ | _ | 100016 | 0 | 0 | 0 | 0 | 0 | 0 | 0
129 | 979990181R00 | Poplatek za skládku suti - PVC podlahová krytina | t | 0.3 |  | 0 | 0 | 0 | 0 | 0 | RTS I / 2020 | 0 |  | 0 | 0 | 0 | 0 | 0 | 0 | 0 | 0 | 0 | 0 | 15 | 0 | 0 | 5 |  |  |  | 0 | 0 | 0 | S_ | _9_ | _ | 100016 | 0 | 0 | 0 | 0 | 0 | 0 | 0
130 | 979990001R00 | Poplatek za skládku stavební suti | t | 1.75 |  | 0 | 0 | 0 | 0 | 0 | RTS I / 2020 | 0 |  | 0 | 0 | 0 | 0 | 0 | 0 | 0 | 0 | 0 | 0 | 15 | 0 | 0 | 5 |  |  |  | 0 | 0 | 0 | S_ | _9_ | _ | 100016 | 0 | 0 | 0 | 0 | 0 | 0 | 0
|  | 2,1-0,05-0,3 |  | 1.75
| H99 | Ostatní přesuny hmot |  |  |  | 0 | 0 | 0 |  | 0 | [17 empty] | 0 | 0 | 0
131 | 999281108R00 | Přesun hmot pro opravy a údržbu do výšky 12 m | t | 1.5 |  | 0 | 0 | 0 | 0 | 0 | RTS I / 2020 | 0 |  | 0 | 0 | 0 | 0 | 0 | 0 | 0 | 0 | 0 | 0 | 15 | 0 | 0 | 5 |  |  |  | 0 | 0 | 0 | H99_ | _9_ | _ | 100034 | 0 | 0 | 0 | 0 | 0 | 0 | 0
|  | 1,5 |  | 1.5
| H722 | Vnitřní vodovod |  |  |  | 0 | 0 | 0 |  | 0 | [17 empty] | 0 | 0 | 0
132 | 998722202R00 | Přesun hmot pro vnitřní vodovod, výšky do 12 m | % | 0.0671 |  | 0 | 0 | 0 | 0 | 0 | RTS I / 2020 | 0 |  | 0 | 0 | 0 | 0 | 0 | 0 | 0 | 0 | 0 | 0 | 15 | 0 | 0 | 5 |  |  |  | 0 | 0 | 0 | H722_ | _9_ | _ | 100037 | 0 | 0 | 0 | 0 | 0 | 0 | 0
| H725 | Zařizovací předměty |  |  |  | 0 | 0 | 0 |  | 0 | [17 empty] | 0 | 0 | 0
133 | 998725202R00 | Přesun hmot pro zařizovací předměty, výšky do 12 m | % | 0.4073 |  | 0 | 0 | 0 | 0 | 0 | RTS I / 2020 | 0 |  | 0 | 0 | 0 | 0 | 0 | 0 | 0 | 0 | 0 | 0 | 15 | 0 | 0 | 5 |  |  |  | 0 | 0 | 0 | H725_ | _9_ | _ | 100031 | 0 | 0 | 0 | 0 | 0 | 0 | 0
| H762 | Konstrukce tesařské |  |  |  | 0 | 0 | 0 |  | 0 | [17 empty] | 0 | 0 | 0
134 | 998762103R00 | Přesun hmot pro tesařské konstrukce, výšky do 24 m | t | 0.65 |  | 0 | 0 | 0 | 0 | 0 | RTS I / 2020 | 0 |  | 0 | 0 | 0 | 0 | 0 | 0 | 0 | 0 | 0 | 0 | 15 | 0 | 0 | 5 |  |  |  | 0 | 0 | 0 | H762_ | _9_ | _ | 100041 | 0 | 0 | 0 | 0 | 0 | 0 | 0
| H766 | Konstrukce truhlářské |  |  |  | 0 | 0 | 0 |  | 0 | [17 empty] | 0 | 0 | 0
135 | 998766202R00 | Přesun hmot pro truhlářské konstr., výšky do 12 m | % | 0.37952 |  | 0 | 0 | 0 | 0 | 0 | RTS I / 2020 | 0 |  | 0 | 0 | 0 | 0 | 0 | 0 | 0 | 0 | 0 | 0 | 15 | 0 | 0 | 5 |  |  |  | 0 | 0 | 0 | H766_ | _9_ | _ | 100032 | 0 | 0 | 0 | 0 | 0 | 0 | 0
| H771 | Podlahy z dlaždic |  |  |  | 0 | 0 | 0 |  | 0 | [17 empty] | 0 | 0 | 0
136 | 998771202R00 | Přesun hmot pro podlahy z dlaždic, výšky do 12 m | % | 0.25305 |  | 0 | 0 | 0 | 0 | 0 | RTS I / 2020 | 0 |  | 0 | 0 | 0 | 0 | 0 | 0 | 0 | 0 | 0 | 0 | 15 | 0 | 0 | 5 |  |  |  | 0 | 0 | 0 | H771_ | _9_ | _ | 100029 | 0 | 0 | 0 | 0 | 0 | 0 | 0
| H781 | Obklady (keramické) |  |  |  | 0 | 0 | 0 |  | 0 | [17 empty] | 0 | 0 | 0
137 | 998781202R00 | Přesun hmot pro obklady keramické, výšky do 12 m | % | 0.24005 |  | 0 | 0 | 0 | 0 | 0 | RTS I / 2020 | 0 |  | 0 | 0 | 0 | 0 | 0 | 0 | 0 | 0 | 0 | 0 | 15 | 0 | 0 | 5 |  |  |  | 0 | 0 | 0 | H781_ | _9_ | _ | 100033 | 0 | 0 | 0 | 0 | 0 | 0 | 0
[6 empty] | Celkem: |  | 0
Poznámka: