## Krycí list
ROZPOČET
Rozpočet |  |  |  | JKSO
Objekt |  | SO 04 - BD čp 380, parc.č. 813 |  | SKP
Měrná jednotka
Stavba |  | ČERVENÁ KOLONIE NA ULICI OKRUŽNÍ V BOHUMÍNĚ OBJEKT TYPU A |  | Počet jednotek
0
Projektant |  | H & B REAL, a.s. Smetanova 1484, 755 01 Vsetín IČ: 45197504 |  | Typ rozpočtu
Zpracovatel projektu |  | H & B REAL, a.s. Smetanova 1484, 755 01 Vsetín IČ: 45197504
Investor: |  | MĚSTO BOHUMÍN MASARYKOVA 158, 735 81 BOHUMÍN IČ 00297569, starosta města: Ing. Petr Vícha Tel: 596 092 120
Dodavatel |  |  |  | Zakázkové číslo
Rozpočtoval |  |  |  | Počet listů | 47
ROZPOČTOVÉ NÁKLADY
Základní rozpočtové náklady |  |  | Ostatní rozpočtové náklady
| HSV celkem | 0 | Ztížené výrobní podmínky |  | 0
Z | PSV celkem | 0 | Oborová přirážka |  | 0
R | M práce celkem | 0 | Přesun stavebních kapacit |  | 0
N | M dodávky celkem | 0 | Mimostaveništní doprava |  | 0
ZRN celkem |  | 0 | Zařízení staveniště |  | 0
|  |  | Provoz investora |  | 0
HZS |  | 0 | Kompletační činnost (IČD) |  | 0
ZRN+HZS |  | 0 | Ostatní náklady neuvedené |  | 0
ZRN+ost.náklady+HZS |  | 0 | Ostatní náklady celkem |  | 0
Vypracoval |  |  | Za zhotovitele | Za objednatele
Jméno : |  |  | Jméno : | Jméno :
Datum : |  |  | Datum : | Datum :
Podpis : |  |  | Podpis: | Podpis:
Základ pro DPH |  | 15 | % | 0
DPH |  | 15 | % | 0
Základ pro DPH |  | 0 | % | 0
DPH |  | 0 | % | 0
CENA ZA OBJEKT CELKEM |  |  |  | 0
Poznámka :

## Rekapitulace
Stavba : |  | ČERVENÁ KOLONIE NA ULICI OKRUŽNÍ V BOHUMÍNĚ OBJEKT TYPU A
Objekt : |  | SO 04 - BD čp 380, parc.č. 813
REKAPITULACE STAVEBNÍCH DÍLŮ
| Stavební díl |  | HSV | PSV | Dodávka | Montáž | HZS
1 | Zemní práce |  | 0
2 | Základové konstrukce |  | 0
3 | Svislé a kompletní konstrukce |  | 0
4 | Stropy a ztužující věnce |  | 0
43 | Schodiště |  | 0
5 | Komunikace |  | 0
61 | Upravy povrchů vnitřní |  | 0
62 | Úpravy povrchů vnějších |  | 0
63 | Podlahy a podlahové konstrukce |  | 0
94 | Lešení a stavební výtahy |  | 0
95 | Dokončovací konstrukce na pozemních stavbách |  | 0
96 | Bourací práce |  | 0
99 | Staveništní přesun hmot |  | 0
711 | Izolace proti vodě |  |  | 0
712 | Izolace střech |  |  | 0
713 | Izolace tepelné |  |  | 0
721 | Kanalizace |  |  | 0
722 | Vodovod |  |  | 0
725 | Zdravotně technická instalace |  |  | 0
728 | Vzduchotechnika |  |  | 0
736 | Vytápění |  |  | 0
762 | Konstrukce tesařské |  |  | 0
764 | Konstrukce klempířské |  |  | 0
766 | Konstrukce truhlářské |  |  | 0
767 | Kovové stavební doplňkové konstrukce |  |  | 0
771 | Podlahy z dlaždic |  |  | 0
775 | Podlahy vlysové a parketové |  |  | 0
781 | Obklady |  |  | 0
783 | Nátěry |  |  | 0
784 | Malby |  |  | 0
M21 | Elektromontáže |  |  | 0
| CELKEM OBJEKT |  | 0 | 0 | 0 | 0 | 0
VEDLEJŠÍ ROZPOČTOVÉ NÁKLADY
Název VRN |  |  | Kč | % | Základna |  | Kč
Ztížené výrobní podmínky |  |  |  |  | 0 |  | 0 | 0
Oborová přirážka |  |  |  |  | 0 |  | 0 | 0
Přesun stavebních kapacit |  |  |  |  | 0 |  | 0 | 0
Mimostaveništní doprava |  |  |  |  | 0 |  | 0 | 0
Zařízení staveniště |  |  |  |  | 0 |  | 0 | 1
Provoz investora |  |  |  |  | 0 |  | 0 | 1
Kompletační činnost (IČD) |  |  |  |  | 0 |  | 0 | 2
Rezerva rozpočtu |  |  |  |  | 0 |  | 0 | 2
| CELKEM VRN |  |  |  |  | 0

## Položky
Rozpočet
Stavba : |  | ČERVENÁ KOLONIE NA ULICI OKRUŽNÍ V BOHUMÍNĚ OBJEKT TYPU A
Objekt : |  | SO 04 - BD čp 380, parc.č. 813 |  | 0
P.č. | Číslo položky | Název položky | MJ | množství | cena / MJ | celkem (Kč)
Díl: | 1 | Zemní práce
1 | 121 10-0001.RA0 | Sejmutí ornice, naložení, odvoz a uložení | m3 | 11.106 |  | 0
|  | plochy pod balkony: 12*3*0,15*2ks |  | 10.8
|  | základ pod stojany: 0,2*0,75*0,6*2ks+0,2*1,05*0,6 |  | 0.306
2 | 132 20-0012.RA0 | Hloubení nezapaž.rýh šířky do 200 cm v hornině 1-4 | m3 | 14.418 |  | 0
|  | základové kce balkony: 0,7*2,8*0,9*8ks |  | 14.112
|  | základ pod stojany: 0,2*0,75*0,6*2ks+0,2*1,05*0,6 |  | 0.306
3 | 139 60-0012.RA0 | Ruční výkop v hornině 3 | m3 | 0.28836 |  | 0
|  | základové kce balkony (dokopávky) - předpoklad: 0,7*2,8*0,9*8ks*0,02 (2%) |  | 0.28224
|  | základ pod stojany: (0,2*0,75*0,6*2ks+0,2*1,05*0,6)*0,02 (2%) |  | 0.00612
4 | 181 30-0010.RAA | Rozprostření ornice v rovině tloušťka 15 cm dovoz ornice ze vzdálenosti 500 m, osetí trávou | m2 | 360.5 |  | 0
|  | úprava terénu kolem BD-předpoklad: (24,65+11,4+24,65+11,4)*5 |  | 360.5
5 | 215 90-1101.RT5 | Zhutnění podloží z hornin nesoudržných do 92% PS vibrační deskou | m2 | 73.275 |  | 0
nový přístupový chodník BD ke komunikacím:
|  | (14,79+14,52)*2,5 |  | 73.275
6 | 199 00-0002.R00 | Poplatek za skládku horniny 1- 4 | m3 | 11.106 |  | 0
|  | plochy pod balkony: 12*3*0,15*2ks |  | 10.8
|  | základ pod stojany: 0,2*0,75*0,6*2ks+0,2*1,05*0,6 |  | 0.306
| Celkem za | 1 Zemní práce |  |  |  | 0
Díl: | 2 | Základové konstrukce
7 | 271 57-1112.R00 | Polštář základu ze štěrkopísku netříděného | m3 | 60.2116 |  | 0
1.NP: pod základovou desku
|  | (57,822m2+5,76m2+19,68m2+37,272m2+21,277m2+41,92m2+5,76m2+19,68m2)*0,15 |  | 31.3757
8 | 274 31-0030.RAA | Základový pas z betonu C 16/20, štěrkopískový podklad 10 cm | m3 | 14.418 |  | 0
|  | základové kce balkony: 0,7*2,8*0,9*8ks |  | 14.112
|  | základ pod stojany: 0,2*0,75*0,6*2ks+0,2*1,05*0,6 |  | 0.306
9 | 279 35-0001.RA0 | Bednění a odbednění základových konstrukcí | m2 | 9.6 |  | 0
|  | základové kce balkony: (2,65+0,7+2,65)*0,2*8ks |  | 9.6
10 | 275 36-1411.R00 | Výztuž základových patek za svařovaných sítí | t | 0.1351 |  | 0
| Celkem za | 2 Základové konstrukce |  |  |  | 0
Díl: | 3 | Svislé a kompletní konstrukce
11 | 310 23-7241.R00 | Zazdívka otvorů pl. 0,25 m2 cihlami, tl. zdi 30 cm | kus | 6 |  | 0
12 | 340 10-0011.RAB | Zazdívka otvorů v příčkách plochy do 1 m2 příčka tloušťky 15 cm | m2 | 7.38 |  | 0
1.NP:
|  | otvor mezi mč.1.06/1.07: 0,9*2,05 |  | 1.845
|  | otvor mezi mč.1.10/1.11: 0,9*2,05 |  | 1.845
2.NP:
|  | otvor mezi mč.2.06/2.07: 0,9*2,05 |  | 1.845
|  | otvor mezi mč.2.12/2.13: 0,9*2,05 |  | 1.845
13 | 310 27-1630.R00 | Zazdívka otvorů do 4 m2, pórobet.tvárnice, tl.30cm | m3 | 1.845 |  | 0
3.NP:
|  | otvor mezi mč.3.23/3.07: 0,9*2,05 |  | 1.845
14 | 319 30-0015.R00 | Dodatečné vložení izolace podřezáním strojně,fólie | m | 121.15 |  | 0
|  | obvodové konstrukce: 24,65+11,4+24,65+11,4 |  | 72.1
|  | vnitřní nosné konstrukce: 5,4+5,85+4,24+12,09+10,5+5,485+5,485 |  | 49.05
15 | 331 94-1001.R00 | Nosné spojovací svary sloupů tl. do 10 mm | m | 6 |  | 0
|  | konstrukce balkonů-předpoklad: |  | 5
|  | ostatní pomocné sváry-předpoklad: |  | 1
16 | 342 28-0012.RA0 | Příčka z desek sádrokarton., s izolací, tl. 100 mm | m2 | 197.201 |  | 0
1.NP:
|  | 1/ (3,605+0,3)*3-(0,8*2,02+0,7*2,02) |  | 11.715
2.NP:
|  | 1/ ((4,662+0,3+1,825+2,48)*3)*4-(0,8*2,02*3+0,9*2,02)*4 |  | 84.54
3.NP:
|  | 1/ (3,595+1,5+1,35+2,675+1,04+3,625+3,72+1,5+1,5+2,575)*3 |  | 69.24
|  | odpočet otvorů: 0,8*2,02*3+0,9*2,02*4 |  | -12.12
|  | 2/ (1,9+1,9+1,9+1,06+1,06+2,3+0,8+3,595+3,595)*3 |  | 54.33
|  | odpočet otvorů: 0,8*2,02*2+0,9*2,02*4 |  | -10.504
17 | 342 26-1213.RS2 | Příčka sádrokarton. ocel.kce, 2x oplášť. tl.150 mm desky protipožární tl. 12,5 mm, minerál tl. 8 cm | m2 | 46.87 |  | 0
1.NP:
|  | 1/ (4,23+1,5)*3-(0,8*2,02+0,7*2,02) |  | 14.16
2.NP:
|  | 1/ (1,825*3)*4 |  | 21.9
3.NP:
|  | 1/ 2,35*2,3*2 |  | 10.81
18 | 342 26-2112.R00 | Příčka sádrokart. dvoj. oc. kce, 2x opl. tl.205 mm | m2 | 73.4465 |  | 0
1.NP:
|  | 1/ (3,405*3)-(0,8*2,02+0,7*2,02) |  | 14.16
3.NP:
|  | 1/ (4,33*3,1)+(4,3*3,1)+(10,25*2,3)+(3,895*2,3) |  | 59.2865
19 | 311 27-1177.R00 | Zdivo z tvárnic Ytong hladkých tl. 30 cm | m2 | 16.98 |  | 0
1.NP:
|  | 1/ 0,93*3*2 |  | 5.58
2.NP:
|  | 1/ 0,95*3*4 |  | 11.4
20 | 317 35-1107.R00 | Bednění překladů včetně podpěrné konstrukce - zřízení | m2 | 3.01 |  | 0
3.NP-nadpraží nad otvory (spodní část probíhajícího věnce):
|  | 1/ (1,6+1,1+1,6)*0,35*2 |  | 3.01
21 | 317 35-1108.R00 | Bednění překladů včetně podpěrné konstrukce - odstranění | m2 | 3.01 |  | 0
3.NP-nadpraží nad otvory (spodní část probíhajícího věnce):
|  | 1/ (1,6+1,1+1,6)*0,35*2 |  | 3.01
22 | 342 28-0040.RAK | Podhled podkroví z desek sádrokartonových ocelová nosná kce, deska protipož. 12,5 mm, šikmý | m2 | 184.3905 |  | 0
3.NP:
|  | 1/ 5,848*6,36*4 |  | 148.7731
|  | 2/ 1,442*12,35*2 |  | 35.6174
23 | 342 28-0040.RAL | Podhled podkroví z desek sádrokartonových ocelová nosná kce, deska protipož. 12,5 mm, vodor. | m2 | 91.3653 |  | 0
|  | 3.NP: 7,398*12,35 |  | 91.3653
24 | 342 26-4098.RT2 | Příplatek k podhledu sádrokart. za plochu do 10 m2 pro plochy 2 - 5 m2 | m2 | 64.56 |  | 0
1.NP:
|  | mč.1.04/1.05/1.08/1.09/1.14/1.15: |  | 18.41
2.NP:
|  | mč.2.03/2.04/2.05/2.09/2.10/2.11/2.16/2.17/2.18/2.21/2.22/2.23 |  | 31.33
3.NP:
|  | mč.3.04/3.07/3.15/3.17/3.18/3.23 |  | 14.82
25 | 342 26-5193.R00 | Příplatek za otvor v podhledu podkroví pl. 1,00 m2 | kus | 8 |  | 0
|  | mč.302: střešní okna |  | 2
|  | mč.309: střešní okna |  | 2
|  | mč.306: střešní okna |  | 2
|  | mč.312: střešní okna |  | 2
26 | 342 26-7112.R00 | Obklad trámů sádrokartonem třístranný do 0,5/0,5 m | m | 22.24 |  | 0
3.NP: vaznicové trámy
|  | 1/ 4,23+3,06+3,97+3,97+3,06+3,95 |  | 22.24
27 | 342 26-3310.R00 | Úprava sádrokartonové příčky pro osazení umyvadla | m | 15.6 |  | 0
|  | 1.NP: 0,8+1,2+1,2+0,8 |  | 4
|  | 2.NP: 0,8+1,2+1,2+0,8+0,8+1,2+1,2+0,8 |  | 8
|  | 3.NP: 1,2+1,2+1,2 |  | 3.6
28 | 346 24-4311.R00 | Obezdívky van a WC nádržek z desek Ytong tl. 50 mm | m2 | 7.3125 |  | 0
1.NP:
|  | mč. 105: 1,825*0,75 |  | 1.3687
2.NP:
|  | mč. 204: 1,825*0,75 |  | 1.3687
|  | mč. 210: 1,825*0,75 |  | 1.3687
|  | mč. 217: 1,825*0,75 |  | 1.3687
3.NP:
|  | mč. 317: (1,7+0,75)*0,75 |  | 1.8375
29 | 346 24-4313.R00 | Obezdívky van a WC nádržek z desek Ytong tl.100 mm | m2 | 13.0388 |  | 0
1.NP:
|  | mč. 115: (0,75+0,9)*0,15+1,055*1,25 |  | 1.5662
2.NP:
|  | mč. 204: 1,055*1,25 |  | 1.3188
|  | mč. 210: 1,055*1,25 |  | 1.3188
|  | mč. 217: 1,055*1,25 |  | 1.3188
|  | mč. 222: (0,75+0,9)*0,15+1,055*1,25 |  | 1.5662
3.NP:
|  | mč. 304: 1,43*1,25 |  | 1.7875
|  | mč. 307: 1,43*1,25 |  | 1.7875
|  | mč. 317: 1,9*1,25 |  | 2.375
30 | 346 24-4315.R00 | Obezdívky van a WC nádržek z desek Ytong tl.150 mm | m2 | 8.875 |  | 0
1.NP:
|  | mč. 105: (0,95+0,9)*0,75 |  | 1.3875
2.NP:
|  | mč. 204: (0,95+0,9)*0,75 |  | 1.3875
|  | mč. 210: (0,95+0,9)*0,75 |  | 1.3875
|  | mč. 217: (0,95+0,9)*0,75 |  | 1.3875
3.NP:
|  | mč. 304: 1,22*1,25 |  | 1.6625
|  | mč. 307: 1,22*1,25 |  | 1.6625
31 | 342 26-3513.R00 | Revizní dvířka Promat do SDK příček, 300x300 mm | kus | 2 |  | 0
32 | 55360240R | Revizní dvířka, typ 300 x 300 mm jednokřídlá, světlý otvor 250 x 250 mm | kus | 2 |  | 0
| Celkem za | 3 Svislé a kompletní konstrukce |  |  |  | 0
Díl: | 4 | Stropy a ztužující věnce
33 | 417 32-0030.RAA | Ztužující věnec ŽB beton C 16/20, 30 x 25 cm bednění, výztuž 90 kg/m3 | m | 10.25 |  | 0
|  | 1/ nový věnec středová zeď: 10,25m - ŽB03 |  | 10.25
34 | 417 32-0031.RAA | Ztužující věnec ŽB beton C 16/20, 40 x 20 cm bednění, výztuž 90 kg/m3 | m | 23.7 |  | 0
|  | 1/ nový věnec vikýře: 11,85m*2 |  | 23.7
35 | 411 32-0040.RAB | Strop ze železobetonu beton C 25/30, tl. 10 cm bednění, výztuž 120 kg/m3, podpěrná konstrukce | m2 | 157.56 |  | 0 | přidána položka
|  | ŽB01 - Monolitická deska terasy 3,6 x 2,6 x 12ks tl.9cm |  | 112.32
|  | ŽB02 - Monolitická deska terasy 2,6 x 2,9 x 6ks tl.9cm |  | 45.24
| Celkem za | 4 Stropy a ztužující věnce |  |  |  | 0
Díl: | 43 | Schodiště
36 | 430 32-1313.R00 | Beton schodišťových konstrukcí železový C 16/20 | m2 | 0.76215 |  | 0
|  | venkovní schodiště-nová deska: 1,5*0,1*1,75*2 |  | 0.525
|  | venkovní schodiště-stupně: (0,17*0,31)/2*1,5*6 |  | 0.23715
37 | 433 35-1131.R00 | Bednění schodnic přímočarých - zřízení | m2 | 1.53 |  | 0
|  | venkovní schodiště-nové stupně: 1,5*0,17*6 |  | 1.53
38 | 433 35-1132.R00 | Bednění schodnic přímočarých - odstranění | m2 | 1.53 |  | 0
|  | venkovní schodiště-nové stupně: 1,5*0,17*6 |  | 1.53
39 | NC-xxx | Opravy povrchů vnitřního schodiště | m2 | 25 |  | 0
| Celkem za | 43 Schodiště |  |  |  | 0
Díl: | 5 | Komunikace
40 | 591 10-0020.RAA | Chodník z dlažby zámkové, podklad štěrkodrť dlažba přírodní tloušťka 6 cm | m2 | 103.8173 |  | 0
nový přístupový chodník BD ke komunikacím:
|  | (14,79+14,52)*2,5 |  | 73.275
|  | rozšířené části u vstupních dveří: 3,282*4,653*2 |  | 30.5423
41 | 564 85-1111.RT4 | Podklad ze štěrkodrti po zhutnění tloušťky 15 cm štěrkodrť frakce 0-63 mm | m2 | 103.8173 |  | 0
nový přístupový chodník BD ke komunikacím:
|  | (14,79+14,52)*2,5 |  | 73.275
|  | rozšířené části u vstupních dveří: 3,282*4,653*2 |  | 30.5423
42 | 917 76-2111.RT5 | Osazení ležat. obrub. bet. s opěrou,lože z C 12/15 včetně obrubníku 100/10/25 | m | 72.583 |  | 0
nový přístupový chodník BD ke komunikacím:
|  | 14,93+5,415+7,902+14,52+5,05+7,726 |  | 55.543
|  | rozšířené části u vstupních dveří: (0,47+3,4+4,65)*2 |  | 17.04
| Celkem za | 5 Komunikace |  |  |  | 0
Díl: | 61 | Upravy povrchů vnitřní
43 | 612 10-0032.RA0 | Oprava omítek stěn vnitřních vápenocem. štukových | m2 | 765.0389 |  | 0
1.NP:
BYT č.1 + společné prostory:
|  | mč.1.01: (3,91+0,667+1,502+0,667+3,91)*3,1-(0,9*2,02*2) |  | 29.3976
|  | mč.1.02: (4,23+0,8+0,224)*3,1-0,9*2,02+(2+0,9+2)*0,4 |  | 16.4294
|  | mč.1.03: (0,245+0,18+0,37+2,88)*3,1-0,9*2,02+(2+0,9+2)*0,4 |  | 11.5345
|  | mč.1.06: (1,958+1,495+4,234+4,305)*3,1-0,9*2,02+(2+0,9+2)*0,4 |  | 37.3172
|  | mč.1.07: (4,305+3+2,83)*3,1-0,9*2,02 |  | 29.6005
|  | mč.1.08: (2,25+1,5)*3,1 |  | 11.625
|  | mč.1.09: (1,83+1,5)*3,1-(1*2,02+0,9*2,02)+(2+1+2)*0,45 |  | 8.735
|  | mč.1.10: (2,657+1,19+0,537)*3,1 |  | 13.5904
|  | mč.1.11: (3+4,305+4,305)*3,1-0,9*2,02*2 |  | 32.355
BYT č.2 + společné prostory:
|  | mč.1.12: (3,91+0,667+1,502+0,667+3,91)*3,1-(0,9*2,02*2) |  | 29.3976
|  | mč.1.13: (0,245+0,18+0,37+2,88)*3,1-0,9*2,02+(2+0,9+2)*0,4 |  | 11.5345
|  | mč.1.16: (1,958+1,495+4,234+4,305)*3,1-0,9*2,02+(2+0,9+2)*0,4 |  | 37.3172
|  | mč.1.17: (4,105+4,322+4,322)*3,1-0,9*2,02 |  | 37.7039
|  | mč.1.18: (4,23+0,8+0,224)*3,1-0,9*2,02+(2+0,9+2)*0,4 |  | 16.4294
2.NP:
BYT č.3 + společné prostory:
|  | mč.2.01: (3,91+0,667+1,502+0,667+3,91)*3,1-(0,9*2,02*2) |  | 29.3976
|  | mč.2.02: (3,93+0,37+0,18+0,25)*3,1-(0,9*2,02)+(2+0,9+2)*0,4 |  | 14.805
|  | mč.2.06: (4,23+4,305+0,925+1,5)*3,1-(0,9*2,02*2) |  | 30.34
|  | mč.2.07: (1,6+3+2,696+4,305)*3,1-(0,9*2,02*2) |  | 32.3271
BYT č.4:
|  | mč.2.08: (3,93+0,37+0,18+0,25)*3,1-(0,9*2,02)+(2+0,9+2)*0,4 |  | 14.805
|  | mč.2.12: (4,23+4,305+0,925+1,5)*3,1-(0,9*2,02*2) |  | 30.34
|  | mč.2.13: (1,6+3+2,696+4,305)*3,1-(0,9*2,02*2) |  | 32.3271
BYT č.5 + společné prostory:
|  | mč.2.14: (3,91+0,667+1,502+0,667+3,91)*3,1-(0,9*2,02*2) |  | 29.3976
|  | mč.2.15: (3,93+0,37+0,18+0,25)*3,1-(0,9*2,02)+(2+0,9+2)*0,4 |  | 14.805
|  | mč.2.19: (4,23+1,5+0,938+4,305)*3,1 |  | 34.0163
BYT č.6:
|  | mč.2.20: (3,93+0,37+0,18+0,25)*3,1-(0,9*2,02)+(2+0,9+2)*0,4 |  | 14.805
|  | mč.2.24: (4,23+1,5+0,938+4,305)*3,1 |  | 34.0163
BYT č.3 + společné prostory:
|  | mč.3.01: 2*3,1 |  | 6.2
|  | mč.3.02: 3,13*3,1 |  | 9.703
|  | mč.3.04: 1,33*3,1 |  | 4.123
|  | mč.3.21: 1,104*3,1 |  | 3.4224
|  | mč.3.23: 3,625*3,1 |  | 11.2375
BYT č.4:
|  | mč.3.05: 2*3,1 |  | 6.2
|  | mč.3.06: 3,13*3,1 |  | 9.703
|  | mč.3.07: 1,33*3,1 |  | 4.123
BYT č.5:
|  | mč.3.09: 3,13*3,1 |  | 9.703
|  | mč.3.10: 2*3,1 |  | 6.2
|  | mč.3.11: (0,8+0,15+0,45+0,15+1,75)*3,1 |  | 10.23
BYT č.6:
|  | mč.3.12: 3,13*3,1 |  | 9.703
|  | mč.3.13: 2*3,1 |  | 6.2
BYT č.7 + společné prostory:
|  | mč.3.14: (1,26+1,05+0,1+0,1)*3,1-0,9*2,02+(2+0,9+2)*0,25 |  | 7.188
|  | mč.3.15: 2,283*3,1-1*2,02+(2+1+2)*0,3 |  | 6.5573
|  | mč.3.16: 2,82*3,1 |  | 8.742
|  | mč.3.19: 3,695*3,1 |  | 11.4545
44 | 612 10-0020.RA0 | Začištění omítek kolem oken a dveří | m | 235.2 |  | 0
začištění kolem oken a dveří:
|  | 1/ (1,8+0,6+1,8)*8+(1,8+1+1,8)*8+(1,8+1,6+1,8)*8 |  | 112
|  | 2/ (2,6+1,6+2,6)*8+(2,1+1,6+2,1)*4+(1,8+1,3+1,8)*2 |  | 79.4
|  | 3/ (0,9+0,5+0,9)*4+(1,8+1,1+1,8)*2+(2,6+1,1+2,6)*4 |  | 43.8
45 | 612 48-1211.RT2 | Montáž výztužné sítě(perlinky)do stěrky-vnit.stěny včetně výztužné sítě a stěrkového tmelu | m | 1923.6366 |  | 0
1.NP:
BYT č.1 + společné prostory:
|  | mč.1.01: (1,045+0,125+0,9+3,46+2,21+5,405+2,210)*3,1 |  | 47.6005
|  | odpočet otvorů: 1,4*1,9+0,9*2,02*2 |  | -6.296
|  | mč.1.02: (5,4+3,405+5,4+3,405)*3,1 |  | 54.591
|  | odpočet otvorů: 0,9*2,02+1*1,8+0,6*1,8+1,6*1,8 |  | -7.578
|  | vnitřní ostění: (1,8+1+1,8)*0,425+(2+0,9+2)*0,39+(1,8+0,6+1,8)*0,39+(1,8+1,6+1,8)*0,39 |  | 7.532
|  | mč.1.03: (3,605+1,48+3,605+1,48)*3,1 |  | 31.527
|  | odpočet otvorů: 0,9*2,02+0,8*2,02*3+1*1,8 |  | -8.466
|  | vnitřní ostění: (1,8+1+1,8)*0,425+(2+0,9+2)*0,39 |  | 3.866
|  | mč.1.04: (1,205+1,825+1,205+1,825)*3,1 |  | 18.786
|  | odpočet obkladů: (0,065+0,58+0,925+0,3+0,1+0,3+0,8+0,355+1,925)*2,1 |  | -11.2245
|  | odpočet otvorů: 0,6*1,8+0,8*2,02 |  | -2.696
|  | vnitřní ostění: (1,8+0,6+1,8)*0,425 |  | 1.785
|  | mč.1.05: (2,1+1,825+2,1+0,15+1,825)*3,1 |  | 24.8
|  | odpočet otvorů: (2,1+1,825+2,1+0,15+1,825)*2,1 |  | -16.8
|  | odpočet otvorů: 1,6*1,8+0,8*2,02 |  | -4.496
|  | vnitřní ostění: (1,8+1,6+1,8)*0,425 |  | 2.125
|  | mč.1.06: (6,005+4,905+4,23+1,5+3,405)*3,1 |  | 62.1395
|  | odpočet otvorů: 0,8*2,02*2+1,6*2,6+0,9*2,02 |  | -9.21
|  | vnitřní ostění: (2,6+1,6+2,6)*0,425 |  | 2.89
|  | mč.1.07: (3+4,9+3+4,7)*3,1 |  | 48.98
|  | odpočet otvorů: 0,8*2,02+1,1*2,6 |  | -4.476
|  | vnitřní ostění: (2,6+1,1+2,6)*0,425 |  | 2.6775
|  | mč.1.08: (2,25+1,5+2,25+1,5)*3,1 |  | 23.25
|  | odpočet otvorů: 0,75*2,02 |  | -1.515
|  | mč.1.09: (1,83+1,5+1,83+1,5)*3,1 |  | 20.646
|  | odpočet otvorů: 0,9*2,02*2+0,75*2,02+0,9*2,02 |  | -6.969
|  | vnitřní ostění: (2,02+0,9+2,02)*0,44 |  | 2.1736
|  | mč.1.10: (4,23+3,255+4,23+3,255)*3,1 |  | 46.407
|  | odpočet otvorů: 0,9*2,02+1,6*2,6 |  | -5.978
|  | vnitřní ostění: (2,6+1,6+2,6)*0,425 |  | 2.89
|  | mč.1.11: (3+5,03+3+5,03)*3,1 |  | 49.786
|  | odpočet otvorů: 0,9*2,02+1,1*2,6 |  | -4.678
|  | vnitřní ostění: (2,6+1,1+2,6)*0,425 |  | 2.6775
BYT č.2 + společné prostory:
|  | mč.1.12: (2,46+2,216+2,216)*3,1 |  | 21.3652
|  | odpočet otvorů: 1,5*2,57+0,9*2,02*2 |  | -7.491
|  | mč.1.13: (3,605+1,355+3,605+1,355)*3,1 |  | 30.752
|  | odpočet otvorů: 0,9*2,02*2+0,8*2,02*2+1*1,8 |  | 8.668
|  | vnitřní ostění: (1,8+1+1,8)*0,425+(2,02+0,9+2,02)*0,49 |  | 4.2756
|  | mč.1.13: (3,605+1,355+3,605+1,355)*3,1 |  | 30.752
|  | mč.1.14: (1,205+1,825+1,205+1,825)*3,1 |  | 18.786
|  | odpočet obkladů: (0,065+0,58+0,925+0,3+0,1+0,3+0,8+0,355+1,925)*2,1 |  | -11.2245
|  | odpočet otvorů: 0,6*1,8+0,8*2,02 |  | -2.696
|  | vnitřní ostění: (1,8+0,6+1,8)*0,425 |  | 1.785
|  | mč.1.15: (2,1+1,825+2,1+0,15+1,825)*3,1 |  | 24.8
|  | odpočet otvorů: (2,1+1,825+2,1+0,15+1,825)*2,1 |  | -16.8
|  | odpočet otvorů: 1,6*1,8+0,8*2,02 |  | -4.496
|  | vnitřní ostění: (1,8+1,6+1,8)*0,425 |  | 2.125
|  | mč.1.16: (6,005+4,905+4,23+1,5+3,405)*3,1 |  | 62.1395
|  | odpočet otvorů: 0,8*2,02*2+1,6*2,6+0,9*2,02 |  | -9.21
|  | vnitřní ostění: (2,6+1,6+2,6)*0,425 |  | 2.89
|  | mč.1.17: (4,23+5,03+4,23+5,03)*3,1 |  | 57.412
|  | odpočet otvorů: 0,9*2,02+1,6*2,6 |  | -5.978
|  | vnitřní ostění: (2,6+1,6+2,6)*0,425 |  | 2.89
|  | mč.1.18: (5,4+3,405+5,4+3,405)*3,1 |  | 54.591
|  | odpočet otvorů: 0,9*2,02+1*1,8+1,6*1,8+0,6*1,8 |  | -7.578
|  | vnitřní ostění: (1,8+1,6+1,8)*0,425+(1,8+0,6+1,8)*0,425+(1,8+1+1,8)*0,425 |  | 5.95
2.NP:
BYT č.3 + společné prostory:
|  | mč.2.01: (2,46+5,405+5,405)*3,1 |  | 41.137
|  | odpočet otvorů: 1,3*2,7+0,9*2,02*2 |  | -7.146
|  | vnitřní ostění: (2,7+1,3+2,7)*0,425 |  | 2.8475
|  | mč.2.02: (1,48+4,655+1,48+4,655)*3,1 |  | 38.037
|  | odpočet otvorů: 0,9*2,02*2+0,8*2,02*3 |  | -8.484
|  | vnitřní ostění: (1,8+1+1,8)*0,425+(2,02+0,9+2,02)*0,39 |  | 3.8816
|  | mč.2.03: (1,205+1,825+1,205+1,825)*3,1 |  | 18.786
|  | odpočet obkladů: (0,355+0,8+0,3+0,1+0,3+0,925+0,58+0,07+1,825)*2,1 |  | -11.0355
|  | odpočet otvorů: 0,8*2,02+0,6*1,8 |  | -2.696
|  | vnitřní ostění: (1,8+0,6+1,8)*0,425 |  | 1.785
|  | mč.2.04: (2,25+1,825+2,25+1,825)*3,1 |  | 25.265
|  | odpočet obkladů: (1+0,45+1,825+0,54+0,925+0,15+0,9)*2,1 |  | -12.159
|  | odpočet otvorů: 0,8*2,02+1,6*1,8 |  | -4.496
|  | vnitřní ostění: (1,8+1,6+1,8)*0,425 |  | 2.21
|  | mč.2.05: (0,95+1,825+0,95+1,825)*3,1 |  | 17.205
|  | odpočet otvorů: 0,8*2,02 |  | -1.616
|  | mč.2.06: (0,95+4,23+4,905+4,23+1,5+1,005)*3,1 |  | 52.142
|  | odpočet otvorů: 0,9*2,02*2+1,6*2,6 |  | -7.796
|  | vnitřní ostění: (2,6+1,6+2,6)*0,425 |  | 2.89
|  | mč.2.07: (3+4,905+3+4,905)*3,1 |  | 49.011
|  | odpočet otvorů: 0,9*2,02+1,1*2,6 |  | -4.678
|  | vnitřní ostění: (2,6+1,1+2,6)*0,425 |  | 2.6775
BYT č.4:
|  | mč.2.08: (1,48+4,655+1,48+4,655)*3,1 |  | 38.037
|  | odpočet otvorů: 0,9*2,02*2+0,8*2,02*3 |  | -8.484
|  | vnitřní ostění: (1,8+1+1,8)*0,425+(2,02+0,9+2,02)*0,39 |  | 3.8816
|  | mč.2.09: (1,205+1,825+1,205+1,825)*3,1 |  | 18.786
|  | odpočet obkladů: (0,355+0,8+0,3+0,1+0,3+0,925+0,58+0,07+1,825)*2,1 |  | -11.0355
|  | odpočet otvorů: 0,8*2,02+0,6*1,8 |  | -2.696
|  | vnitřní ostění: (1,8+0,6+1,8)*0,425 |  | 1.785
|  | mč.2.10: (2,25+1,825+2,25+1,825)*3,1 |  | 25.265
|  | odpočet obkladů: (1+0,45+1,825+0,54+0,925+0,15+0,9)*2,1 |  | -12.159
|  | odpočet otvorů: 0,8*2,02+1,6*1,8 |  | -4.496
|  | vnitřní ostění: (1,8+1,6+1,8)*0,425 |  | 2.21
|  | mč.2.11: (0,95+1,825+0,95+1,825)*3,1 |  | 17.205
|  | odpočet otvorů: 0,8*2,02 |  | -1.616
|  | mč.2.12: (0,95+4,23+4,905+4,23+1,5+1,005)*3,1 |  | 52.142
|  | odpočet otvorů: 0,9*2,02*2+1,6*2,6 |  | -7.796
|  | vnitřní ostění: (2,6+1,6+2,6)*0,425 |  | 2.89
|  | mč.2.13: (3+4,905+3+4,905)*3,1 |  | 49.011
|  | odpočet otvorů: 0,9*2,02+1,1*2,6 |  | -4.678
|  | vnitřní ostění: (2,6+1,1+2,6)*0,425 |  | 2.6775
BYT č.5+ společné prostory:
|  | mč.2.14: (2,46+5,405+5,405)*3,1 |  | 41.137
|  | odpočet otvorů: 1,3*2,7+0,9*2,02*2 |  | -7.146
|  | vnitřní ostění: (2,7+1,3+2,7)*0,425 |  | 2.8475
|  | mč.2.15: (4,655+1,48+4,655+1,48)*3,1 |  | 38.037
|  | odpočet otvorů: 0,9*2,02*2+0,8*2,02*3+1*1,8 |  | -5.436
|  | vnitřní ostění: (2,02+0,9+2,02)*0,39+(1,8+1+1,8)*0,425 |  | 3.8816
|  | mč.2.16: (1,205+1,825+1,205+1,825)*3,1 |  | 18.786
|  | odpočet obkladů: (0,355+0,8+0,3+0,1+0,3+0,925+0,58+0,07+1,825)*2,1 |  | -11.0355
|  | odpočet otvorů: 0,8*2,02+0,6*1,8 |  | -2.696
|  | vnitřní ostění: (1,8+0,6+1,8)*0,425 |  | 1.785
|  | mč.2.17: (2,25+1,825+2,25+1,825)*3,1 |  | 25.265
|  | odpočet obkladů: (1+0,45+1,825+0,54+0,925+0,15+0,9)*2,1 |  | -12.159
|  | odpočet otvorů: 0,8*2,02+1,6*1,8 |  | -4.496
|  | vnitřní ostění: (1,8+1,6+1,8)*0,425 |  | 2.21
|  | mč.2.18: (0,95+1,825+0,95+1,825)*3,1 |  | 17.205
|  | odpočet otvorů: 0,8*2,02 |  | -1.616
|  | mč.2.19: (4,23+4,905+4,23+4,905)*3,1 |  | 56.637
|  | odpočet otvorů: 0,9*2,02+1,6*2,6 |  | -5.978
|  | vnitřní ostění: (2,6+1,6+2,6)*0,425 |  | 2.89
BYT č.6:
|  | mč.2.20: (4,655+1,48+4,655+1,48)*3,1 |  | 38.037
|  | odpočet otvorů: 0,9*2,02*2+0,8*2,02*3+1*1,8 |  | -5.436
|  | vnitřní ostění: (2,02+0,9+2,02)*0,39+(1,8+1+1,8)*0,425 |  | 3.8816
|  | mč.2.21: (1,205+1,825+1,205+1,825)*3,1 |  | 18.786
|  | odpočet obkladů: (0,355+0,8+0,3+0,1+0,3+0,925+0,58+0,07+1,825)*2,1 |  | -11.0355
|  | odpočet otvorů: 0,8*2,02+0,6*1,8 |  | -2.696
|  | vnitřní ostění: (1,8+0,6+1,8)*0,425 |  | 1.785
|  | mč.2.22: (2,25+1,825+2,25+1,825)*3,1 |  | 25.265
|  | odpočet obkladů: (1+0,45+1,825+0,54+0,925+0,15+0,9)*2,1 |  | -12.159
|  | odpočet otvorů: 0,8*2,02+1,6*1,8 |  | -4.496
|  | vnitřní ostění: (1,8+1,6+1,8)*0,425 |  | 2.21
|  | mč.2.23: (0,95+1,825+0,95+1,825)*3,1 |  | 17.205
|  | odpočet otvorů: 0,8*2,02 |  | -1.616
|  | mč.2.24: (4,23+4,905+4,23+4,905)*3,1 |  | 56.637
|  | odpočet otvorů: 0,9*2,02+1,6*2,6 |  | -5.978
|  | vnitřní ostění: (2,6+1,6+2,6)*0,425 |  | 2.89
3.NP:
BYT č.3:
|  | mč.3.01: (3,5+1,145+1,5+1,145)*3,1 |  | 22.599
|  | odpočet otvorů: 0,9*2,02*2+0,8*2,02 |  | -5.252
|  | mč.3.02: (3,755*3,1)+(3,595*2,1*2)+(3,755*1,1) |  | 30.8695
|  | odpočet otvorů: 0,5*0,9+0,9*2,02 |  | -2.268
|  | vnitřní ostění: (0,9+0,5+0,9)*0,425 |  | 0.9775
|  | mč.3.03: (2,63+2,675+2,675)*3,1+(1,5+2,35+2,35)*2,1+(4,046*1,1) |  | 42.2086
|  | odpočet otvorů: 0,9*2,02+1,6*2,1 |  | -5.178
|  | vnitřní ostění: (2,1+1,6+2,1)*0,425 |  | 2.465
|  | mč.3.04: (1,6+1,33+1,6+1,33)*3,1 |  | 18.166
|  | odpočet obkladů: (1,6+1,33+1,6+1,33)*2,1 |  | -12.306
BYT č.4:
|  | mč.3.05: (3,5+1,145+1,5+1,145)*3,1 |  | 22.599
|  | odpočet otvorů: 0,9*2,02*2+0,8*2,02 |  | -5.252
|  | mč.3.06: (3,755*3,1)+(3,595*2,1*2)+(3,755*1,1) |  | 30.8695
|  | odpočet otvorů: 0,5*0,9+0,9*2,02 |  | -2.268
|  | vnitřní ostění: (0,9+0,5+0,9)*0,425 |  | 0.9775
|  | mč.3.07: (1,6+1,33+1,6+1,33)*3,1 |  | 18.166
|  | odpočet obkladů: (1,6+1,33+1,6+1,33)*2,1 |  | -12.306
|  | mč.3.08: (2,63+2,675+2,675)*3,1+(1,5+2,35+2,35)*2,1+(4,046*1,1) |  | 42.2086
|  | odpočet otvorů: 0,9*2,02+1,6*2,1 |  | -5.178
|  | vnitřní ostění: (2,1+1,6+2,1)*0,425 |  | 2.465
BYT č.5:
|  | mč.3.09: (3,755*3,1)+(3,405*2,1*2)+(3,755*1,1) |  | 30.072
|  | odpočet otvorů: 0,9*2,02+0,5*0,9 |  | -2.268
|  | vnitřní ostění: (0,5+0,9+0,5)*0,425 |  | 0.8075
|  | mč.3.10: (1,145+2+1,145)*3,1 |  | 13.299
|  | odpočet otvorů: 0,9*2,02*2 |  | -3.636
|  | mč.3.11: (3,59+4,15+3,59+4,15)*3,1 |  | 47.988
|  | odpočet otvorů: 0,9*2,02+1,6*2,1 |  | -5.178
|  | vnitřní ostění: (2,1+1,6+2,1)*0,425 |  | 2.465
BYT č.6:
|  | mč.3.12: (3,755*1,1)+(2,685+2,685)*2,1+(0,785+0,785+3,755)*3,1 |  | 31.915
|  | odpočet otvorů: 0,5*0,9+0,9*2,02 |  | -2.268
|  | vnitřní ostění: (0,9+0,5+0,9)*0,275 |  | 0.6325
|  | mč.3.13: (2+2+3,595+3,595)*3,1 |  | 34.689
|  | odpočet otvorů: 0,9*2,02 |  | -1.818
BYT č.7+společné prostory:
|  | mč.3.14: (3,975+5,155+4,1+5,155+4,1+1,15+4,1+1,15)*3,1 |  | 89.5435
|  | odpočet otvorů: 1,6*2,1+1*2,02+0,9*2,02+2*3,1 |  | -13.398
|  | vnitřní ostění: (2,02+0,9+2,02)*0,25+(2,1+1,6+2,1)*0,445 |  | 3.816
|  | mč.3.15: (1,06+2,308+1,06+2,308)*3,1 |  | 20.8816
|  | odpočet otvorů: 0,9*2,02*2+0,8*2,02*2+1*2,02 |  | -10.1
|  | vnitřní ostění: (2,02+1+2,02)*0,3 |  | 1.512
|  | mč.3.16: (3,06+3,45+3,06+3,45)*3,1 |  | 40.362
|  | odpočet otvorů: 0,9*2,02+1,1*2,1 |  | -4.128
|  | vnitřní ostění: (2,1+1,1+2,1)*0,445 |  | 2.3585
|  | mč.3.17: (1,9+2,01+1,9+2,01)*3,1 |  | 24.242
|  | odpočet otvorů: 0,8*2,02 |  | -1.616
|  | mč.3.18: (1,9+1+1,9+1)*3,1 |  | 17.98
|  | odpočet otvorů: 0,8*2,02 |  | -1.616
|  | mč.3.19: (3,06+4,295+3,06+4,295)*3,1 |  | 45.601
|  | odpočet otvorů: 0,9*2,02+1,1*2,1 |  | -4.128
|  | vnitřní ostění: (2,1+1,1+2,1)*0,445 |  | 2.3585
|  | mč.3.20: (5,405+2,46+5,405+2,46)*3,1 |  | 48.763
|  | odpočet otvorů: 1,1*1,8+0,9*2,02 |  | -3.798
|  | vnitřní ostění: (1,8+1,1+1,8)*0,445 |  | 2.0915
|  | mč.3.21: (2,46+1,805+2,46+1,805)*3,1 |  | 26.443
|  | odpočet otvorů: 1,1*1,8+0,8*2,02 |  | -3.596
|  | vnitřní ostění: (1,8+1,1+1,8)*0,445 |  | 2.0915
|  | mč.3.23: (4,83+0,94+4,83+0,94)*3,1 |  | 35.774
|  | odpočet otvorů: 0,8*2,02 |  | -1.616
46 | 602 01-1141.R00 | Štuk na stěnách vnitřní, ručně | m2 | 1923.64 |  | 0
1.NP:
|  | BYT č.1 + společné prostory: |  | 366.75
|  | BYT č.2 + společné prostory: |  | 263.71
2.NP:
|  | BYT č.3 + společné prostory: |  | 197.77
|  | BYT č.4: |  | 160.93
|  | BYT č.5+ společné prostory: |  | 160.12
|  | BYT č.6: |  | 123.28
3.NP:
|  | BYT č.3: |  | 92.28
|  | BYT č.4: |  | 92.28
|  | BYT č.5: |  | 83.55
|  | BYT č.6: |  | 63.15
|  | BYT č.7+společné prostory: |  | 319.82
| Celkem za | 61 Upravy povrchů vnitřní |  |  |  | 0
Díl: | 62 | Úpravy povrchů vnějších
47 | 622 90-4121.R00 | Ruční čištění ocelovým kartáčem | m2 | 34.337 |  | 0
očištění soklu:
|  | (4,807+4,78+24,75+4,807+4,78+24,75)*0,5 |  | 34.337
48 | 627 45-1631.R00 | Oprava spárování cihelného zdiva stěn, pl. do 30 % | m2 | 73.428 |  | 0
|  | pohled západní: (8,42*24,7)*0,3 (30%) |  | 62.391
odpočet otvorů:
|  | 1/ 0,6*1,8*4+1,6*1,8*4+1,6*2,6*4+1,1*2,6*2+1,6*0,8*2+1,1*0,8 |  | -41.64
|  | pohled východní: (8,42*24,7)*0,3 (30%) |  | 62.391
odpočet otvorů:
|  | 1/ 0,6*1,8*4+1,6*1,8*4+1,6*2,6*4+1,1*2,6*2+1,6*0,8*2+1,1*0,8 |  | -41.64
|  | pohled jižní: 107,46m2*0,3 (30%) |  | 32.238
odpočet otvorů:
|  | 1/ 1*1,8*4+1,1*1,8+2,57*1,5+0,5*0,9*2+1,3*1,8 |  | -16.275
|  | pohled severní: 107,46m2*0,3 (30%) |  | 32.238
odpočet otvorů:
|  | 1/ 1*1,8*4+1,1*1,8+2,57*1,5+0,5*0,9*2+1,3*1,8 |  | -16.275
49 | NC-xxx | Oprava obvodového pláště budovy předpoklad 30% | m2 | 73.43 |  | 0
50 | NC-xxx | Chemické čištění fasády BD celý plášť | m2 | 515.038 |  | 0
|  | pohled západní: 8,42*24,7 |  | 207.974
odpočet otvorů:
|  | 1/ 0,6*1,8*4+1,6*1,8*4+1,6*2,6*4+1,1*2,6*2+1,6*0,8*2+1,1*0,8 |  | -41.64
|  | pohled východní: 8,42*24,7 |  | 207.974
odpočet otvorů:
|  | 1/ 0,6*1,8*4+1,6*1,8*4+1,6*2,6*4+1,1*2,6*2+1,6*0,8*2+1,1*0,8 |  | -41.64
|  | pohled jižní: 107,46m2 |  | 107.46
odpočet otvorů:
|  | 1/ 1*1,8*4+1,1*1,8+2,57*1,5+0,5*0,9*2+1,3*1,8 |  | -16.275
|  | pohled severní: 107,46m2 |  | 107.46
odpočet otvorů:
|  | 1/ 1*1,8*4+1,1*1,8+2,57*1,5+0,5*0,9*2+1,3*1,8 |  | -16.275
51 | 627 45-5111.R00 | Spárování starého zdiva z lom. kamene hl. do 8 cm | m2 | 10.302 |  | 0
přespárování soklu předpoklad 30%:
|  | ((4,807+4,78+24,75+4,807+4,78+24,75)*0,5)*0,3 |  | 10.302
52 | NC-xxx | Úprava nadokenních oblouků do roviny | kus | 46 |  | 0
detail nutno upřesnit projektantem, cena předběžná:
53 | NC-xxx | Zateplovací systém xxxx, EPS tl. 60 mm | m2 | 3.87 |  | 0
3.NP-nadpraží nad otvory (spodní část probíhajícího věnce):
|  | 1/ (1,6+1,1+1,6)*0,45*2 |  | 3.87
54 | NC-xxx | Zateplovací systém xxxx, EPS tl. 50 mm | m2 | 5.91 |  | 0
|  | olepení vnějších stran věnce balkony: 11,82*0,25*2 |  | 5.91
| Celkem za | 62 Úpravy povrchů vnějších |  |  |  | 0
Díl: | 63 | Podlahy a podlahové konstrukce
55 | 631 32-0034.RAA | Mazanina vyztužená sítí, beton C 16/20, tl. 15 cm vyztužená sítí - drát 5,0 oka 100/100 mm | m2 | 209.171 |  | 0
1.NP: pod základovou desku
|  | 57,822m2+5,76m2+19,68m2+37,272m2+21,277m2+41,92m2+5,76m2+19,68m2 |  | 209.171
56 | 631 31-9181.R00 | Příplatek za sklon mazaniny tl. 5 - 8 cm | m3 | 14.8824 |  | 0
|  | balkony: 2,6*10,6*0,09*6 |  | 14.8824 |  |  | opraveno
57 | 631 57-1010.R00 | Zřízení násypu, podlahy nebo střechy, bez dodávky | m3 | 31.3755 |  | 0
1.NP: pod základovou desku
|  | (57,822m2+5,76m2+19,68m2+37,272m2+21,277m2+41,92m2+5,76m2+19,68m2)*0,15 |  | 31.3755
58 | 58337333R | Štěrkopísek frakce 0-32 A | t | 47.0632 |  | 0
59 | 632 41-3150.R00 | Potěr, ruční zpracování, tl. 50 mm | m2 | 209.11 |  | 0
1.NP-podlaha:
|  | BYT č.1 + společné prostory: |  | 118.92
|  | BYT č.2 + společné prostory: |  | 90.19
60 | 632 41-3160.R00 | Potěr, ruční zpracování, tl. 60 mm | m2 | 418.14 |  | 0
2.NP-podlaha:
|  | BYT č.3: |  | 53.05
|  | BYT č.4: |  | 53.08
|  | BYT č.5: |  | 38.5
|  | BYT č.6: |  | 38.4
|  | společné prostory |  | 25.91
3.NP-podlaha:
|  | BYT č. 3: |  | 40.74
|  | BYT č. 4: |  | 40.74
|  | BYT č. 5: |  | 35.39
|  | BYT č. 6: |  | 20.62
|  | BYT č. 7: |  | 56.44
|  | společné prostory |  | 15.27
61 | 632 41-3102.R00 | Potěr, samoniv, ručně, tl. 2 mm | m2 | 627.25 |  | 0
1.NP-podlaha:
|  | BYT č.1 + společné prostory: |  | 118.92
|  | BYT č.2 + společné prostory: |  | 90.19
2.NP-podlaha:
|  | BYT č.3: |  | 53.05
|  | BYT č.4: |  | 53.08
|  | BYT č.5: |  | 38.5
|  | BYT č.6: |  | 38.4
|  | společné prostory |  | 25.91
3.NP-podlaha:
|  | BYT č. 3: |  | 40.74
|  | BYT č. 4: |  | 40.74
|  | BYT č. 5: |  | 35.39
|  | BYT č. 6: |  | 20.62
|  | BYT č. 7: |  | 56.44
|  | společné prostory |  | 15.27
62 | NC-xxx | Ochrana podlah položením textilie a dřevooštěpkových desek, s 50% obrátkou a demontáží | m2 | 152.6965 |  | 0
1.NP-podlaha:
|  | BYT č.1 + společné prostory: 118,92m2*0,05 (předpoklad 5%) |  | 5.946
|  | BYT č.2 + společné prostory: 90,19m2*0,05 (předpoklad 5%) |  | 4.5095
2.NP-podlaha:
|  | BYT č.3: 53,05m2*0,05 (předpoklad 5%) |  | 2.6525
|  | BYT č.4: 53,08m2*0,05 (předpoklad 5%) |  | 2.654
|  | BYT č.5: 38,50m2*0,05 (předpoklad 5%) |  | 1.925
|  | BYT č.6: 38,40m2*0,05 (předpoklad 5%) |  | 1.92
|  | společné prostory 25,91m2*0,05 (předpoklad 5%) |  | 1.2955
3.NP-podlaha:
|  | BYT č. 3: 40,74m2*0,05 (předpoklad 5%) |  | 2.037
|  | BYT č. 4: 40,74m2*0,05 (předpoklad 5%) |  | 2.037
|  | BYT č. 5: |  | 35.39
|  | BYT č. 6: |  | 20.62
|  | BYT č. 7: |  | 56.44
|  | společné prostory |  | 15.27
63 | 642 94-1211.RT4 | Pouzdro pro posuvné dveře jednostranné, do SDK jednostranné pouzdro 900/1970 mm | kus | 4 |  | 0 | opraveno dle výkazu dveří pro dveře 900+1ks pouzdra navíc
64 | 642 94-1211.RT5 | Pouzdro pro posuvné dveře jednostranné, do SDK jednostranné pouzdro 1000/1970 mm | kus | 1 |  | 0
|  | 3.NP: |  | 1
| Celkem za | 63 Podlahy a podlahové konstrukce |  |  |  | 0
Díl: | 94 | Lešení a stavební výtahy
65 | 941 94-1031.R00 | Montáž lešení leh.řad.s podlahami,š.do 1 m, H 10 m | m2 | 672.565 |  | 0
|  | pohled jižní: 11*5,5+7,65*11,4 |  | 147.71
|  | pohled severní: 11*5,5+7,65*11,4 |  | 147.71
|  | pohled západní: 7,65*24,65 |  | 188.5725
|  | pohled východní: 7,65*24,65 |  | 188.5725
66 | 941 94-1111.R00 | Pronájem lešení za den | m2 | 60530.86 |  | 0
|  | pohled jižní: 11*5,5+7,65*11,4*90dnů |  | 13293.9
|  | pohled severní: 11*5,5+7,65*11,4*90dnů |  | 13293.9
|  | pohled západní: 7,65*24,65*90dnů |  | 16971.53
|  | pohled východní: 7,65*24,65*90dnů |  | 16971.53
67 | 941 94-4191.R00 | Příplatek za každý měsíc použití lešení k pol.1031 | m2 | 672.565 |  | 0
|  | pohled jižní: 11*5,5+7,65*11,4 |  | 147.71
|  | pohled severní: 11*5,5+7,65*11,4 |  | 147.71
|  | pohled západní: 7,65*24,65 |  | 188.5725
|  | pohled východní: 7,65*24,65 |  | 188.5725
68 | 941 94-1831.R00 | Demontáž lešení leh.řad. s podlahami š. 1m, H 10 m | m2 | 672.565 |  | 0
|  | pohled jižní: 11*5,5+7,65*11,4 |  | 147.71
|  | pohled severní: 11*5,5+7,65*11,4 |  | 147.71
|  | pohled západní: 7,65*24,65 |  | 188.5725
|  | pohled východní: 7,65*24,65 |  | 188.5725
69 | 941 95-5002.R00 | Lešení lehké pomocné, výška podlahy do 1,9 m | m2 | 627.18 |  | 0
1.NP:
|  | BYT č.1 + společné prostory: |  | 118.92
|  | BYT č.2 + společné prostory: |  | 90.19
2.NP:
|  | BYT č.3 + společné prostory: |  | 66.14
|  | BYT č.4: |  | 52.99
|  | BYT č.5+ společné prostory: |  | 51.31
|  | BYT č.6: |  | 38.4
3.NP:
|  | BYT č.3: |  | 40.74
|  | BYT č.4: |  | 40.74
|  | BYT č.5: |  | 35.4
|  | BYT č.6: |  | 20.62
|  | BYT č.7+společné prostory: |  | 71.73
70 | 944 94-4011.R00 | Montáž ochranné záchytné sítě | m2 | 672.565 |  | 0
|  | pohled jižní: 11*5,5+7,65*11,4 |  | 147.71
|  | pohled severní: 11*5,5+7,65*11,4 |  | 147.71
|  | pohled západní: 7,65*24,65 |  | 188.5725
|  | pohled východní: 7,65*24,65 |  | 188.5725
71 | 944 94-4081.R00 | Demontáž ochranné záchytné sítě | m2 | 672.57 |  | 0
72 | 70921002R | Síť na lešení ochranná s oky 1,80 x 15 m zelená | m2 | 672.565 |  | 0
|  | pohled jižní: 11*5,5+7,65*11,4 |  | 147.71
|  | pohled severní: 11*5,5+7,65*11,4 |  | 147.71
|  | pohled západní: 7,65*24,65 |  | 188.5725
|  | pohled východní: 7,65*24,65 |  | 188.5725
73 | NC-xxx | Pronájem ochranné záchytné sítě | kpl | 1 |  | 0 | přidaná položka
74 | 079 94-6111.R00 | Zřízení výtahového zařízení při opravách,v. do 35m | kus | 1 |  | 0
| Celkem za | 94 Lešení a stavební výtahy |  |  |  | 0
Díl: | 95 | Dokončovací konstrukce na pozemních stavbách
75 | 952 90-1111.R00 | Vyčištění budov o výšce podlaží do 4 m | m2 | 627.18 |  | 0
1.NP:
|  | BYT č.1 + společné prostory: |  | 118.92
|  | BYT č.2 + společné prostory: |  | 90.19
2.NP:
|  | BYT č.3 + společné prostory: |  | 66.14
|  | BYT č.4: |  | 52.99
|  | BYT č.5+ společné prostory: |  | 51.31
|  | BYT č.6: |  | 38.4
3.NP:
|  | BYT č.3: |  | 40.74
|  | BYT č.4: |  | 40.74
|  | BYT č.5: |  | 35.4
|  | BYT č.6: |  | 20.62
|  | BYT č.7+společné prostory: |  | 71.73
76 | 938 90-7121.R00 | Očištění stěn tlakovou vodou, tlak do 500 bar | m2 | 515.038 |  | 0
|  | pohled západní: 8,42*24,7 |  | 207.974
odpočet otvorů:
|  | 1/ 0,6*1,8*4+1,6*1,8*4+1,6*2,6*4+1,1*2,6*2+1,6*0,8*2+1,1*0,8 |  | -41.64
|  | pohled východní: 8,42*24,7 |  | 207.974
odpočet otvorů:
|  | 1/ 0,6*1,8*4+1,6*1,8*4+1,6*2,6*4+1,1*2,6*2+1,6*0,8*2+1,1*0,8 |  | -41.64
|  | pohled jižní: 107,46m2 |  | 107.46
odpočet otvorů:
|  | 1/ 1*1,8*4+1,1*1,8+2,57*1,5+0,5*0,9*2+1,3*1,8 |  | -16.275
|  | pohled severní: 107,46m2 |  | 107.46
odpočet otvorů:
|  | 1/ 1*1,8*4+1,1*1,8+2,57*1,5+0,5*0,9*2+1,3*1,8 |  | -16.275
77 | 953 94-3111.R00 | Osazení kovových předmětů do zdiva, 1 kg / kus | kus | 10 |  | 0
78 | 953 94-3112.R00 | Osazení kovových předmětů do zdiva, 5 kg / kus | kus | 4 |  | 0
79 | NC-xxx | Bezpečnostní značky a tabulky v rozsahu PBŘ | soubor | 1 |  | 0
| Celkem za | 95 Dokončovací konstrukce na pozemních stavbách |  |  |  | 0
Díl: | 96 | Bourací práce
80 | 962 30-0013.RA0 | Bourání komínů z cihel se třemi průduchy | m | 6 |  | 0
|  | nadstřešní část: |  | 6
81 | 962 03-2631.R00 | Bourání zdiva komínového z cihel na MVC | m3 | 8.2877 |  | 0
|  | 1/ 0,52*0,6*11,64 |  | 3.6317
|  | 2/ 0,5*0,8*11,64 |  | 4.656
82 | 963 04-2819.R00 | Bourání schodišťových stupňů betonových | m | 9 |  | 0
|  | venkovní schodiště: 6*1,5 |  | 9
83 | 965 10-0031.RA0 | Bourání dlažeb z půdních dlaždic | m2 | 248.356 |  | 0
|  | 3.NP: |  | 248.356
84 | 965 10-0032.RAB | Bourání dlažeb keramických bez podkladních vrstev, tloušťka přes 10 mm | m2 | 32.308 |  | 0
|  | 1.NP: 1,97*2,05*4 |  | 16.154
|  | 2.NP: 1,97*2,05*4 |  | 16.154
85 | 965 20-0013.RA0 | Bourání mazanin betonových s potěrem nebo teracem | m3 | 25.1021 |  | 0
1.NP:
|  | (57,822m2+41,92m2+5,7867m2+19,67m2+21,28m2+19,675m2+37,27m2+5,76m2)*0,12 |  | 25.1021
86 | 968 08-3001.R00 | Vybourání plastových oken do 1 m2 | m2 | 1.8 |  | 0
|  | 3.NP: 0,5*0,9*4 |  | 1.8
87 | 968 08-3002.R00 | Vybourání plastových oken do 2 m2 | m2 | 81 |  | 0
|  | 1.NP: 0,6*1,8*4+1,6*1,8*8+1,1*1,8*2+1*1,8*4 |  | 38.52
|  | 2.NP: 0,6*1,8*4+1,6*1,8*8+1,1*1,8*2+1*1,8*4 |  | 38.52
|  | 3.NP: 1,1*1,8*2 |  | 3.96
88 | 968 06-1125.R00 | Vyvěšení dřevěných dveřních křídel pl. do 2 m2 | kus | 35 |  | 0
|  | 1.NP: |  | 17
|  | 2.NP: |  | 17
|  | 3.NP: |  | 1
89 | 968 06-2455.R00 | Vybourání dřevěných dveřních zárubní pl. do 2 m2 | m2 | 3.855 |  | 0
|  | 1.NP: vstupní dveře 1,5*2,57 |  | 3.855
90 | 968 07-2455.R00 | Vybourání kovových dveřních zárubní pl. do 2 m2 | m2 | 61.295 |  | 0
|  | 1.NP: 0,7*2,05*4+0,9*2,05*13 |  | 29.725
|  | 2.NP: 0,7*2,05*4+0,9*2,05*13 |  | 29.725
|  | 3.NP: 0,9*2,05 |  | 1.845
91 | 962 20-0011.RAA | Bourání příček z cihel pálených tloušťka 10 cm | m2 | 30.4 |  | 0
1.NP:
|  | 1/ (1,85*3-0,7*2,05)*2 |  | 7.6
|  | 2/ (1,85*3-0,7*2,05)*2 |  | 7.6
2.NP:
|  | 1/ (1,85*3-0,7*2,05)*2 |  | 7.6
|  | 2/ (1,85*3-0,7*2,05)*2 |  | 7.6
92 | 962 20-0011.RAB | Bourání příček z cihel pálených tloušťka 15 cm | m2 | 95.292 |  | 0
1.NP:
|  | 1/ (3,53*3-0,9*2,05)+(3,405*3-0,9*2,05)+(0,37*3) |  | 18.225
|  | 2/ (3,41*3-0,9*2,05)+(2,722*3-0,9*2,05) |  | 14.706
|  | 3/ (2,73*3-0,9*2,05)+(3,405*3-0,9*2,05) |  | 14.715
2.NP:
|  | 1/ (3,53*3-0,9*2,05)+(3,405*3-0,9*2,05)+(0,37*3) |  | 18.225
|  | 2/ (3,41*3-0,9*2,05)+(2,722*3-0,9*2,05) |  | 14.706
|  | 3/ (2,73*3-0,9*2,05)+(3,405*3-0,9*2,05) |  | 14.715
93 | 973 10-0020.RA0 | Vysekání kapes ve zdivu z cihel, 30 x 30 x 30 cm | kus | 24 |  | 0
|  | otvory pro dodatečné osazení strop. trámů: |  | 24
94 | 974 10-0030.RA0 | Vysekání rýh ve zdivu z cihel, 15 x 15 cm | m | 125.242 |  | 0
|  | drážky pro svislou kanalizaci: |  | 125.242
95 | 973 03-1345.R00 | Vysekání kapes zeď cih. MVC pl. 0,25 m2, hl. 30 cm | kus | 6 |  | 0
96 | 975 30-0010.RA0 | Podchycení stropu do výšky 3,5 m jednořadové | m | 27.2 |  | 0
|  | bezpečnostní podchycení pro osazení nosníků do zdiva: |  | 27.2
97 | 971 10-0021.RAA | Vybourání otvorů ve zdivu cihelném tloušťka 30 cm | m2 | 6.3 |  | 0
|  | podkroví-snížení poškozených částí stěny pro nádstavbu: |  | 6.3
98 | 953 98-1104.R00 | Chemické kotvy do betonu, hl. 125 mm, M 16, ampule | kus | 12 |  | 0
|  | ukotvení pozednic vikýřů: |  | 12
99 | 953 98-1106.R00 | Chemické kotvy do betonu, hl. 210 mm, M 12, ampule | kus | 24 |  | 0
|  | ukotvení závitových tyčí pro vnitřní dřevěné schodiště: |  | 16
|  | propojení nového středového věnce s obvodovým: |  | 8
100 | 971 10-0021.RAB | Vybourání otvorů ve zdivu cihelném tloušťka 45 cm | m2 | 20.64 |  | 0
1.NP:
|  | mč.1.06: 1,6*0,8 |  | 1.28
|  | mč.1.07: 1,1*0,8 |  | 0.88
|  | mč.1.16: 1,6*0,8 |  | 1.28
|  | mč.1.10: 1,6*0,8 |  | 1.28
|  | mč.1.11: 1,1*0,8 |  | 0.88
|  | mč.1.17: 1,6*0,8 |  | 1.28
2.NP:
|  | mč.2.06: 1,6*0,8 |  | 1.28
|  | mč.2.07: 1,1*0,8 |  | 0.88
|  | mč.2.19: 1,6*0,8 |  | 1.28
|  | mč.2.12: 1,6*0,8 |  | 1.28
|  | mč.2.13: 1,1*0,8 |  | 0.88
|  | mč.2.24: 1,6*0,8 |  | 1.28
3.NP:
|  | mč.3.03: 1,6*0,8 |  | 1.28
|  | mč.3.16: 1,1*0,8 |  | 0.88
|  | mč.3.11: 1,6*0,8 |  | 1.28
|  | mč.3.08: 1,6*0,8 |  | 1.28
|  | mč.3.19: 1,1*0,8 |  | 0.88
|  | mč.3.14: 1,6*0,8 |  | 1.28
101 | 976 07-1111.R00 | Vybourání kovových zábradlí a madel | m | 30.92 |  | 0
|  | interiér: hlavní schodiště: (2,4+2,4+0,9+2,4+2,4+0,9+0,38+0,9+2,4+0,38)*2 |  | 30.92
102 | 979 10-0013.RAD | Odvoz suti a vyb.hmot do 15 km, vnitrost. 15 m svislá doprava z 4.NP výtahem | t | 57.532 |  | 0
103 | 970 23-1100.R00 | Řezání cihelného zdiva hl. řezu 100 mm | m | 37.128 |  | 0
104 | 970 23-1150.R00 | Řezání cihelného zdiva hl. řezu 150 mm | m | 7.44 |  | 0
105 | NC-xxx | Další nespecifikované bourací náklady | soubor | 1 |  | 0
106 | 979 08-2119.R00 | Příplatek k přesunu suti za každých dalších 1000 m | t | 57.23 |  | 0
107 | 979 99-0101.R00 | Poplatek za sklád.suti-směs bet.a cihel do 30x30cm | t | 157.5 |  | 0
108 | 979 99-0107.R00 | Poplatek za skládku suti - směs betonu,cihel,dřeva | t | 25 |  | 0
109 | 979 99-0161.R00 | Poplatek za skládku suti - dřevo | t | 4.326 |  | 0
110 | 979 99-9999.R00 | Poplatek za skládku 10 % příměsí | t | 23 |  | 0
| Celkem za | 96 Bourací práce |  |  |  | 0
Díl: | 99 | Staveništní přesun hmot
111 | 998 01-1002.R00 | Přesun hmot pro budovy zděné výšky do 12 m | t | 432.14 |  | 0 | opravena tonáž
| Celkem za | 99 Staveništní přesun hmot |  |  |  | 0
Díl: | 711 | Izolace proti vodě
112 | 711 11-1001.RT1 | Izolace proti vlhkosti vodor. nátěr ALP za studena 1x nátěr - asfaltový lak ve specifikaci | m2 | 333.9 |  | 0
|  | podlahy balkony: 10,5*2,65*6*2vrstvy |  | 333.9
113 | 11163111R | Lak asfaltový izolační | kg | 100.17 |  | 0
|  | podlahy balkony: 10,5*2,65*6*0,3*2vrstvy |  | 100.17
114 | 713 12-0080.RA0 | Separační fólie | m2 | 166.95 |  | 0
|  | podlahy balkony: 10,5*2,65*6 |  | 166.95
115 | 711 21-0020.RA0 | Stěrka hydroizolační těsnicí hmotou | m2 | 60.89 |  | 0
1.NP:
|  | mč.1.05: 3,97m2+(1,825+0,8+0,8)*1,5 |  | 9.1075
|  | mč.1.15: 3,97m2+(0,15+0,9+0,9)*2 |  | 7.87
2.NP:
|  | mč.2.04: 3,94m2+(1,825+0,8+0,8)*1,5 |  | 9.0775
|  | mč.2.10: 3,96m2+(1,825+0,8+0,8)*1,5 |  | 9.0975
|  | mč.2.17: 3,97m2+(1,825+0,8+0,8)*1,5 |  | 9.1075
|  | mč.2.22: 3,85m2+(0,15+0,9+0,9)*2 |  | 7.75
3.NP:
|  | mč.3.17: 3,63m2+(1,9+0,8+0,8)*1,5 |  | 8.88
116 | 711 11-1001.RZ1 | Izolace proti vlhkosti vodor. nátěr ALP za studena 1x nátěr - včetně dodávky penetračního laku ALP | m2 | 209.17 |  | 0
117 | 711 14-0029.RA0 | Izolace proti vodě vodorovná přitavená, 2x | m2 | 209.171 |  | 0
1.NP-základová deska:
|  | 57,822m2+5,76m2+19,68m2+37,272m2+21,277m2+41,92m2+5,76m2+19,68m2 |  | 209.171
118 | 62832132R | Pás asfaltovaný těžký | m2 | 439.257 |  | 0
|  | 1.NP-základová deska: (2vrstvy*209,17m2)*1,05 |  | 439.257
119 | 998 71-1202.R00 | Přesun hmot pro izolace proti vodě, výšky do 12 m | % | 4.1 |  | 0
| Celkem za | 711 Izolace proti vodě |  |  |  | 0
Díl: | 712 | Izolace střech
120 | 712 37-1801.RT1 | Povlaková krytina střech do 10°, fólií PVC 1 vrstva - fólie ve specifikaci | m2 | 166.95 |  | 0
|  | podlahy balkony: 10,5*2,65*6 |  | 166.95
121 | 28322206R | Fólie střešní mPVC | m2 | 183.645 |  | 0
|  | podlahy balkony: 10,5*2,65*6*1,1 (10%) |  | 183.645
122 | 568 11-1111.R00 | Zřízení vrstvy z geotextilie skl.do 1:5, š.do 3 m | m2 | 166.95 |  | 0
|  | podlahy balkony: 10,5*2,65*6 |  | 166.95
123 | 67390503R | Geotextilie netkaná 300 g/m2 2x50 m | m2 | 183.645 |  | 0
|  | podlahy balkony: 10,5*2,65*6*1,1 (10%) |  | 183.645
124 | 998 71-2202.R00 | Přesun hmot pro povlakové krytiny, výšky do 12 m | % | 3.75 |  | 0
| Celkem za | 712 Izolace střech |  |  |  | 0
Díl: | 713 | Izolace tepelné
125 | 713 13-1130.R00 | Izolace tepelná stěn vložením do konstrukce | m2 | 18.198 |  | 0 | položka přidána
3.NP: izolace obvodových stěn pod pozednicemi
|  | 1/ (2,675+2,405+2,4+2,63+2,63+2,4+2,405+2,675)*0,9 |  | 18.198
126 | 63151412R | Deska z minerální plsti tl. 160 mm | m2 | 19.1079 |  | 0 | položka přidána
3.NP: izolace obvodových stěn pod pozednicemi
|  | 1/ (2,675+2,405+2,4+2,63+2,63+2,4+2,405+2,675)*0,9*1,05 (5%) |  | 19.1079
127 | 713 13-1616.R00 | Izolace tepelná vnitř.stěn,tmel,xxxx tl.100 mm | m2 | 421.4764 |  | 0
1.NP:
BYT č.1 + společné prostory:
|  | mč.1.01: (1,17+0,335+1,17+1,875)*3,1 - (1,5*2,57) |  | 10.25
|  | mč.1.02: (1,07+3,28+5,4+2,73)*3,1 - (1*1,8+0,6*1,8+1,6*1,8) |  | 32.928
|  | mč.1.03: (1,475+0,545)*3,1 - (1*1,8) |  | 4.462
|  | mč.1.04: (1,205+2,05)*3,1 - (0,6*1,8) |  | 9.0105
|  | mč.1.05: 2,4*3,1 - (1,6*1,8) |  | 4.45
|  | mč.1.06: (6,33+0,6)*3,1 - (1,6*2,6) |  | 17.323
|  | mč.1.07: (2,75+0,725+0,725)*3,1 - (1,1*2,6) |  | 10.16
|  | mč.1.10: (0,6+4,23+0,6)*3,1 - (1,6*2,6) |  | 16.833
|  | mč.1.11: (0,6+3+0,6)*3,1 - (1,1*2,6) |  | 10.16
BYT č.2 + společné prostory:
|  | mč.1.12: (2,211+1,167+1,167)*3,1 - (1,5*2,57) |  | 10.2345
|  | mč.1.13: (1,58+0,55)*3,1 - (1*1,8) |  | 4.803
|  | mč.1.14: (1,205+1,95)*3,1 - (0,6*1,8) |  | 8.7005
|  | mč.1.15: 2,4*3,1 - (1,6*1,8) |  | 4.56
|  | mč.1.16: (6,43+0,6)*3,1 - (1,6*2,6) |  | 17.633
|  | mč.1.17: (4,23+0,6+0,6)*3,1 - (1,6*2,6) |  | 12.673
|  | mč.1.18: (5,4+2,73+2,05)*3,1 - (1,6*1,8+1*1,8+0,6*1,8) |  | 25.798
2.NP:
BYT č.3 + společné prostory:
|  | mč.2.01: (1,05+2,455+1,05)*3,1 - (1,3*2,7) |  | 10.6105
|  | mč.2.02: (1,48+0,545)*3,1 - (1*1,8) |  | 4.4775
|  | mč.2.03: (1,904+1,627)*3,1 - (0,6*1,8) |  | 9.8661
|  | mč.2.04: 2,1*3,1 - (1,6*1,8) |  | 3.63
|  | mč.2.05/2.06: (6,205+0,725)*3,1 - (1,6*2,6) |  | 17.323
|  | mč.2.07: (3+0,6+0,6)*3,1 - (1,1*2,6) |  | 10.16
BYT č.4:
|  | mč.2.08: (1,48+0,545)*3,1 - (1*1,8) |  | 4.4775
|  | mč.2.09: (1,904+1,627)*3,1 - (0,6*1,8) |  | 9.8661
|  | mč.2.10: 2,1*3,1 - (1,6*1,8) |  | 3.63
|  | mč.2.11/2.12: (6,205+0,725)*3,1 - (1,6*2,6) |  | 17.323
|  | mč.2.13: (3+0,6+0,6)*3,1 - (1,1*2,6) |  | 10.16
BYT č.5:
|  | mč.2.15: (0,665+0,38)*3,1 |  | 3.2395
|  | mč.2.16: (2,05+1,505)*3,1-(0,6*1,8) |  | 9.9405
|  | mč.2.17: (2*3,1)-(1,6*1,8) |  | 3.32
|  | mč.2.18: 2,1*3,1 |  | 6.51
|  | mč.2.19: (4,25+0,6)*3,1-1,6*2,6 |  | 10.875
BYT č.6:
|  | mč.2.20: (0,665+0,38)*3,1 |  | 3.2395
|  | mč.2.21: (2,05+1,505)*3,1-(0,6*1,8) |  | 9.9405
|  | mč.2.22: (2*3,1)-(1,6*1,8) |  | 3.32
|  | mč.2.23: 2,1*3,1 |  | 6.51
|  | mč.2.24: (4,25+0,6)*3,1-1,6*2,6 |  | 10.875
3.NP:
BYT č.3:
|  | mč.3.02: (3,595+0,743)*2,1+5,855+0,75-(0,5*0,9) |  | 13.0511
BYT č.4:
|  | mč.3.05: (3,595+0,743)*2,1+5,855+0,75-(0,5*0,9) |  | 13.0511
BYT č.5:
|  | mč.3.09: (3,595+0,743)*2,1+5,855+0,75-(0,5*0,9) |  | 13.0511
BYT č.6:
|  | mč.3.12: (3,595+0,743)*2,1+5,855+0,75-(0,5*0,9) |  | 13.0511
128 | NC-xxx | Příplatek za zvětšenou vrstvu izolace | m2 | 421.49 |  | 0
1.NP:
|  | BYT č.1 + společné prostory: |  | 115.58
|  | BYT č.2 + společné prostory: |  | 84.4
2.NP:
|  | BYT č.3 + společné prostory: |  | 56.07
|  | BYT č.4: |  | 45.46
|  | BYT č.5: |  | 33.89
|  | BYT č.6: |  | 33.89
3.NP:
|  | BYT č.3: |  | 13.05
|  | BYT č.4: |  | 13.05
|  | BYT č.5: |  | 13.05
|  | BYT č.6: |  | 13.05
129 | 713 12-1111.RT1 | Izolace tepelná podlah na sucho, jednovrstvá materiál ve specifikaci | m2 | 491.27 |  | 0
1.NP-podlaha:
|  | BYT č.1: |  | 87.43
|  | BYT č.2: |  | 59.08
2.NP-podlaha:
|  | BYT č.3: |  | 53.05
|  | BYT č.4: |  | 53.08
|  | BYT č.5: |  | 38.5
|  | BYT č.6: |  | 38.4
3.NP-podlaha:
|  | BYT č.3: 40,74m2-8,91 |  | 31.83
|  | BYT č.4: 40,74m2-8,91 |  | 31.83
|  | BYT č.5: 35,39m2-7,19 |  | 28.2
|  | BYT č.6: 20,62m2-7,19 |  | 13.43
|  | BYT č.7: |  | 56.44
130 | 28375952R | Teplená deska tl. 130 mm | m2 | 153.8355 |  | 0
1.NP-podlaha:
|  | BYT č.1: 87,43m2*1,05 (5%) |  | 91.8015
|  | BYT č.2: 59,08m2*1,05 (5%) |  | 62.034
131 | 28375946R | Teplená deska tl. 60 mm | m2 | 362.0715 |  | 0
2.NP-podlaha:
|  | BYT č.3: 53,05m2*1,05 (5%) |  | 55.7025
|  | BYT č.4: 53,05m2*1,05 (5%) |  | 55.7025
|  | BYT č.5: 38,50m2*1,05 (5%) |  | 40.425
|  | BYT č.6: 38,40m2*1,05 (5%) |  | 40.425
3.NP-podlaha:
|  | BYT č.3: 31,83m2*1,05 (5%) |  | 33.4215
|  | BYT č.4: 31,83m2*1,05 (5%) |  | 33.4215
|  | BYT č.5: 28,20m2*1,05 (5%) |  | 29.61
|  | BYT č.6: 13,43m2*1,05 (5%) |  | 14.1015
|  | BYT č.7: 56,44m2*1,05 (5%) |  | 59.262
132 | 631514491R | Deska z minerální plsti tl. 20 mm - kročejová izolace | m2 | 362.0715 |  | 0
2.NP-podlaha:
|  | BYT č.3: 53,05m2*1,05 (5%) |  | 55.7025
|  | BYT č.4: 53,05m2*1,05 (5%) |  | 55.7025
|  | BYT č.5: 38,50m2*1,05 (5%) |  | 40.425
|  | BYT č.6: 38,40m2*1,05 (5%) |  | 40.425
3.NP-podlaha:
|  | BYT č.3: 31,83m2*1,05 (5%) |  | 33.4215
|  | BYT č.4: 31,83m2*1,05 (5%) |  | 33.4215
|  | BYT č.5: 28,20m2*1,05 (5%) |  | 29.61
|  | BYT č.6: 13,43m2*1,05 (5%) |  | 14.1015
|  | BYT č.7: 56,44m2*1,05 (5%) |  | 59.262
133 | 713 12-1118.RU1 | Montáž dilatačního pásku podél stěn | m | 681.952 |  | 0
1.NP:
BYT č.1 + společné prostory:
|  | mč.1.01: 0,125+1,045+0,27+2,46+0,25+0,125+1,045+2,215 |  | 7.535
|  | mč.1.02: 5,4+4,405+5,4+3,405 |  | 18.61
|  | mč.1.03: 3,605+1,48+2,861+0,37+0,18+0,245+0,55+1,355 |  | 10.646
|  | mč.1.04: 1,205+0,925+0,3+0,1+0,3+0,8+1,205+1,825 |  | 6.66
|  | mč.1.05: 2,1+1,825+2+0,9+0,15+0,925 |  | 7.9
|  | mč.1.06: 6,005+4,905+4,23+1,5+1,9+3,405 |  | 21.945
|  | mč.1.07: 3+4,905+3+4,905 |  | 15.81
|  | mč.1.08: 2,25+1,5+2,25+1,5 |  | 7.5
|  | mč.1.09: 1,83+1,5+1,83+1,5 |  | 6.66
|  | mč.1.10: 4,23+3,255+4,23+3,255 |  | 14.94
|  | mč.1.11: 3+4,905+3+4,905 |  | 15.81
BYT č.2 + společné prostory:
|  | mč.1.12: 1,14+0,125+1,05+2,211+1,05+0,125+1,17 |  | 6.871
|  | mč.1.13: 3,605+1,58+3,605+1,58 |  | 10.37
|  | mč.1.14: 1,205+1,825+1,205+0,8+0,3+0,1+0,3+0,925 |  | 6.66
|  | mč.1.15: 1,81+2,1+1,81+2,1 |  | 7.82
|  | mč.1.16: 6,13+3,405+1,9+1,495+4,23+4,905 |  | 22.065
|  | mč.1.17: 4,105+4,905+4,105+4,905 |  | 18.02
|  | mč.1.18: 5,4+3,405+5,4+3,405 |  | 17.61
2.NP:
BYT č.3 + společné prostory:
|  | mč.2.02: 4,655+1,48+4,655+1,48 |  | 12.27
|  | mč.2.03: 1,205+1,825+1,205+1,825 |  | 6.06
|  | mč.2.04: 2,25+1,825+2,1+1,825 |  | 8
|  | mč.2.05: 1,825+0,9+1,825+0,9 |  | 5.45
|  | mč.2.06: 4,23+4,905+4,23+4,905 |  | 18.27
|  | mč.2.07: 3+4,905+3+4,905 |  | 15.81
BYT č.4:
|  | mč.2.08: 4,655+1,48+4,655+1,48 |  | 12.27
|  | mč.2.09: 1,205+1,825+1,205+1,825 |  | 6.06
|  | mč.2.10: 2,25+1,825+2,1+1,825 |  | 8
|  | mč.2.11: 1,825+0,9+1,825+0,9 |  | 5.45
|  | mč.2.12: 4,23+4,905+4,23+4,905 |  | 18.27
|  | mč.2.13: 3+4,905+3+4,905 |  | 15.81
BYT č.5:
|  | mč.2.15: 4,78+1,48+4,78+1,48 |  | 12.52
|  | mč.2.16: 1,33+1,825+1,33+1,825 |  | 6.31
|  | mč.2.17: 2+1,825+2+1,825 |  | 7.65
|  | mč.2.18: 0,95+1,825+0,95+1,825 |  | 5.55
|  | mč.2.19: 4,23+4,905+4,23+4,905 |  | 18.27
BYT č.6:
|  | mč.2.20: 4,78+1,48+4,78+1,48 |  | 12.52
|  | mč.2.21: 1,33+1,825+1,33+1,825 |  | 6.31
|  | mč.2.22: 2+1,825+2+1,825 |  | 7.65
|  | mč.2.23: 0,95+1,825+0,95+1,825 |  | 5.55
|  | mč.2.24: 4,23+4,905+4,23+4,905 |  | 18.27
3.NP:
BYT č.3:
|  | mč.3.01: 3,5+1,145+3,5+1,145 |  | 9.29
|  | mč.3.02: 3,755+3,595+3,755+3,595 |  | 14.7
|  | mč.3.03: 2,63+5,15+4,08+2,475+1,45+2,675 |  | 18.46
BYT č.4:
|  | mč.3.05: 3,5+1,145+3,5+1,145 |  | 9.29
|  | mč.3.06: 3,755+3,595+3,755+3,595 |  | 14.7
|  | mč.3.08: 2,63+5,15+4,08+2,475+1,45+2,675 |  | 18.46
BYT č.5:
|  | mč.3.09: 3,755+3,595+3,755+3,595 |  | 14.7
|  | mč.3.10: 2+1,195+2+1,195 |  | 6.39
|  | mč.3.11: 4,15+3,725+4,15+3,725 |  | 15.75
BYT č.6:
|  | mč.3.12: 3,755+3,595+3,755+3,595 |  | 14.7
|  | mč.3.13: 2+1,195+2+1,195 |  | 6.39
BYT č.7:
|  | mč.3.14: 4,1+5,28+2,109+0,15+2,109+1,15+4,3+6,59 |  | 25.788
|  | mč.3.15: 1,06+2,308+1,06+2,308 |  | 6.736
|  | mč.3.16: 2,935+3,572+1,06+2,77+2+0,799 |  | 13.136
|  | mč.3.17: 1,9+2,01+1,9+2,01 |  | 7.82
|  | mč.3.18: 1,9+1+1,9+1 |  | 5.8
|  | mč.3.19: 3,06+4,42+3,06+4,42 |  | 14.96
|  | mč.3.23: 3,625+0,94+3,625+0,94 |  | 9.13
134 | 63152701R | Pásek podlahový 15 x 100 x 1000 mm | m | 695.5992 |  | 0
1.NP:
|  | BYT č.1 + společné prostory: 134,02m*1,02 |  | 136.7004
|  | BYT č.2 + společné prostory: 89,42m*1,02 |  | 91.2084
2.NP:
|  | BYT č.3 + společné prostory: 65,86m*1,02 |  | 67.1772
|  | BYT č.4: 65,86m*1,02 |  | 67.1772
|  | BYT č.5: 50,3m*1,02 |  | 51.306
|  | BYT č.6: 50,3m*1,02 |  | 51.306
3.NP:
|  | BYT č.3: 42,45m*1,02 |  | 43.299
|  | BYT č.4: 42,45m*1,02 |  | 43.299
|  | BYT č.5: 36,84m*1,02 |  | 37.5768
|  | BYT č.6: 21,09m*1,02 |  | 21.5118
|  | BYT č.7: 83,37m*1,02 |  | 85.0374
135 | NC-xxx | Montáž PUR panelů | m2 | 364.24 |  | 0
|  | hlavní střecha: 7,17*25,4*2-112,1 |  | 252.14
|  | vikýře: 11,8*4,75*2 |  | 112.1
136 | 28376469R | PUR panel tl.80mm | m2 | 364.24 |  | 0
|  | hlavní střecha: 7,17*25,4*2-112,1 |  | 252.14
|  | vikýře: 11,8*4,75*2 |  | 112.1
137 | 713 11-1211.R00 | Montáž parozábrany krovů spodem s přelepením spojů | m2 | 275.7605 |  | 0
3.NP:
|  | 1/ 5,848*6,36*4 |  | 148.7731
|  | 2/ 1,442*12,35*2 |  | 35.6174
|  | 3/ 7,398*12,35 |  | 91.37
138 | 67352208.AR | Zábrana parotěs | m2 | 303.3394 |  | 0
3.NP:
|  | 1/ 5,848*6,36*4*1,1 (10%) |  | 163.6504
|  | 2/ 1,442*12,35*2*1,1 (10%) |  | 39.182
|  | 3/ 7,398*12,35*1,1 (10%) |  | 100.507
139 | 713 11-1231.R00 | Montáž parozábrany stropů shora s přelepením spojů | m2 | 364.24 |  | 0
|  | hlavní střecha: 7,17*25,4*2-112,1 |  | 252.14
|  | vikýře: 11,8*4,75*2 |  | 112.1
140 | 67352219R | Parotěsné zábrany | m2 | 382.452 |  | 0
|  | hlavní střecha: 7,17*25,4*2-112,1*1,05 (5%) |  | 264.747
|  | vikýře: 11,8*4,75*2*1,05 (5%) |  | 117.705
141 | 713 11-1130.R00 | Izolace tepelné stropů, vložená mezi krokve | m2 | 280.6828 |  | 0
3.NP:
|  | 1/ šikmé části krovu: 3,906*6,09*4 |  | 95.1502
|  | 2/ šikmé části krovu: 0,867*12,09*2 |  | 20.9641
|  | 3/ vodorovné části krovu: 2,786*12,09*2 |  | 67.3655
|  | 4/ vodorovné části krovu: 3,444*12,09 |  | 41.638
|  | 5/ vodorovné části krovu: 4,562*6,09*2 |  | 55.5652
142 | 63166727R | Rohož tepelný pás tl. 160 mm | m2 | 294.7194 |  | 0
3.NP:
|  | 1/ šikmé části krovu: 3,906*6,09*4*1,05 (5%) |  | 99.9075
|  | 2/ šikmé části krovu: 0,867*12,09*2*1,05 (5%) |  | 22.008
|  | 3/ vodorovné části krovu: 2,786*12,09*2*1,05 (5%) |  | 70.7385
|  | 4/ vodorovné části krovu: 3,444*12,09*1,05 (5%) |  | 43.722
|  | 5/ vodorovné části krovu: 4,562*6,09*2*1,05 (5%) |  | 58.3434
143 | 998 71-3202.R00 | Přesun hmot pro izolace tepelné, výšky do 12 m | % | 2.05 |  | 0
| Celkem za | 713 Izolace tepelné |  |  |  | 0
Díl: | 721 | Kanalizace
144 | NC-xxx | D+M vnitřní vodovod (viz. samostatný rozpočet profesí) | kpl | 1 |  | 0
| Celkem za | 721 Kanalizace |  |  |  | 0
Díl: | 722 | Vodovod
145 | NC-xxx | D+M vnitřní vodovod (viz. samostatný rozpočet profesí) | kpl | 1 |  | 0
| Celkem za | 722 Vodovod |  |  |  | 0
Díl: | 725 | Zdravotně technická instalace
146 | NC-xxx | M+D zařizovací předměty (viz. samostatný rozpočet profesí) | kpl | 1 |  | 0
| Celkem za | 725 Zdravotně technická instalace |  |  |  | 0
Díl: | 728 | Vzduchotechnika
147 | 728 61-6211.R00 | Mtž ventilátoru diagon. nízkotl. potrub.do d 100mm | kus | 10 |  | 0
148 | 429148013R | Ventilátor VENTS 100 LDTL | kus | 10 |  | 0
149 | 728 41-4611.R00 | Montáž digestoře vestavěné | kus | 7 |  | 0
150 | NC-xxx | Digestoř vestavná - předpoklad typ, nutno upřesnit | kus | 7 |  | 0
151 | 728 11-2112.R00 | Potrubí SPIRO 100/3, délka 3 m | m | 9.8 |  | 0
152 | 42981161R | Potrubí SPIRO 100/3 | m | 9.8 |  | 0
153 | 728 11-4111.R00 | Montáž potrubí plastového kruhového do d 100 mm | m | 36.5 |  | 0
154 | NC-xxx | Kruhové plastové potrubí průměr 100mm pro vzduchotechniku | m | 36.5 |  | 0
155 | NC-xxx | D+M hadice SEMIFLEX 100/5 HEAVY | m | 6 |  | 0
156 | NC-xxx | Montáž izolace potrubí | m2 | 11.476 |  | 0
157 | NC-xxx | Izolace ORSTECH LSP PYRO 100 | m2 | 11.48 |  | 0
158 | NC-xxx | Stavební výpomoci | soubor | 1 |  | 0
| Celkem za | 728 Vzduchotechnika |  |  |  | 0
Díl: | 736 | Vytápění
159 | NC-xxx | M+D vytápění (viz. samostatný rozpočet profesí) | kpl | 1 |  | 0
| Celkem za | 736 Vytápění |  |  |  | 0
Díl: | 762 | Konstrukce tesařské
160 | 762 81-1811.R00 | Demontáž záklopů z hrubých prken tl. do 3,2 cm | m2 | 192.89 |  | 0
střecha:
|  | 1/ 0,8*7,45*4 |  | 23.84
|  | 2/ 2,3*6,45*4 |  | 59.34
|  | 3/ 10,6*5,175*2 |  | 109.71
161 | 762 81-0110.RA0 | Záklop z hrubých prken na sraz, impregnovaný | m2 | 183.456 |  | 0
střecha:
|  | 1/ 0,8*7,45*4 |  | 23.84
|  | 2/ 2,3*6,45*4 |  | 59.34
|  | 3/ 10,6*4,73*2 |  | 100.276
162 | 60512502.AR | Prkno SM/JD II. jakost tl. 1,8 dl. 200-390 š.17-24 hoblované | m3 | 4.403 |  | 0
střecha:
|  | 1/ 0,8*7,45*0,024*4 |  | 0.57216
|  | 2/ 2,3*6,45*0,024*4 |  | 1.4242
|  | 3/ 10,6*4,73*0,024*2 |  | 2.4067
163 | 762 33-0010.RA0 | Konstrukce vázaná krovu z řeziva plochy 120 cm2 | m | 264 |  | 0
|  | 1/ T02-sloupek 120/120 dl.0,5m 20ks: |  | 10
|  | 2/ T03-sloupek 120/120 dl.1m 4ks: |  | 4
|  | 3/ T04-sloupek 120/120 dl.1m 4ks: |  | 4
|  | 4/ T05-sloupek 120/120 dl.1,5m 4ks: |  | 6
|  | 5/ T06-sloupek 120/120 dl.2m 4ks: |  | 8
|  | 6/ T11-kleštiny 60/180 dl.4m 12ks: |  | 48
|  | 7/ T12-kleštiny 60/160 dl.8m 23ks: |  | 184
164 | 762 33-0012.RA0 | Konstrukce vázaná krovu z řeziva plochy 224 cm2 | m | 334 |  | 0
střecha-nové střešní prvky:
|  | 1/ T01-sloupek 155/155 dl.3m 9ks: |  | 27
|  | 2/ T07a-vaznice 160/180 dl.8m 2ks: |  | 16
|  | 3/ T07b-vaznice 160/180 dl.5m 2ks: |  | 10
|  | 4/ T08-pozednice 160/180 dl.12,5m 2ks: |  | 25
|  | 5/ T09-krokev 120/160 dl.5,5m 28ks: |  | 154
|  | 6/ T10-krokev 120/160 dl.7m 4ks: |  | 28
|  | 7/ T16-pásek 130/130 dl.1m 14ks: |  | 14
|  | 8/ T17-vazný trám 200/200 dl.6m 10ks: |  | 60
165 | 60515026R | Hranol SM/JD 1 | m3 | 10.9941 |  | 0
|  | 1/ T02-sloupek 120/120 dl.0,5m 20ks: |  | 0.144
|  | 2/ T03-sloupek 120/120 dl.1m 4ks: |  | 0.0576
|  | 3/ T04-sloupek 120/120 dl.1m 4ks: |  | 0.0576
|  | 4/ T05-sloupek 120/120 dl.1,5m 4ks: |  | 0.0864
|  | 5/ T06-sloupek 120/120 dl.2m 4ks: |  | 0.1152
|  | 6/ T11-kleštiny 60/180 dl.4m 12ks: |  | 0.5184
|  | 7/ T12-kleštiny 60/160 dl.8m 23ks: |  | 1.7664
|  | 8/ T01-sloupek 155/155 dl.3m 9ks: |  | 0.64868
|  | 9/ T07a-vaznice 160/180 dl.8m 2ks: |  | 0.4608
|  | 10/ T07b-vaznice 160/180 dl.5m 2ks: |  | 0.288
|  | 11/ T08-pozednice 160/180 dl.12,5m 2ks: |  | 0.72
|  | 12/ T09-krokev 120/160 dl.5,5m 28ks: |  | 2.9568
|  | 13/ T10-krokev 120/160 dl.7m 4ks: |  | 0.5376
|  | 14/ T16-pásek 130/130 dl.1m 14ks: |  | 0.2366
|  | 15/ T17-vazný trám 200/200 dl.6m 10ks: |  | 2.4
166 | 762 08-5140.R00 | Hoblování viditelných částí krovu čtyřstranné | m | 598 |  | 0
|  | 1/ T02-sloupek: |  | 10
|  | 2/ T03-sloupek: |  | 4
|  | 3/ T04-sloupek: |  | 4
|  | 4/ T05-sloupek: |  | 6
|  | 5/ T06-sloupek: |  | 8
|  | 6/ T11-kleštiny: |  | 48
|  | 7/ T12-kleštiny: |  | 184
|  | 8/ T01-sloupek: |  | 27
|  | 9/ T07a-vaznice: |  | 16
|  | 10/ T07b-vaznice: |  | 10
|  | 11/ T08-pozednice: |  | 25
|  | 12/ T09-krokev: |  | 154
|  | 13/ T10-krokev: |  | 28
|  | 14/ T16-pásek: |  | 14
|  | 15/ T17-vazný trám: |  | 60
167 | 762 82-2130.RT2 | Montáž stropnic hraněných pl. do 450 cm2 včetně dodávky řeziva, hranoly 16/22 | m | 54 |  | 0
|  | 1/ T20-stropní výměna 160/200 dl.4,5m 4ks: |  | 18
|  | 2/ T21-stropní výměna 160/200 dl.6m 4ks: |  | 24
|  | 3/ T22-stropní výměna 160/200 dl.3m 4ks: |  | 12
168 | 762 52-3108.RT2 | Položení podlah hoblovaných na sraz z fošen včetně dodávky, fošny hoblované tl. 38 mm | m2 | 105 |  | 0
|  | 1/ T31-celoplošné bednění z desek P+D hoblovaných |  | 105
169 | 762 33-1921.R00 | Vyřezání části střešní vazby do 224 cm2,do dl.3 m | m | 18 |  | 0
|  | 1/ 0,9*20 |  | 18
170 | 762 33-1923.R00 | Vyřezání části střešní vazby do 224 cm2,do dl.8 m | m | 96.05 |  | 0
|  | 1/ 7,055*10 |  | 70.55
|  | 2/ 12,75*2 |  | 25.5
171 | 762 34-1922.R00 | Vyřezání otvorů střech, v bednění pl. do 2 m2 | m2 | 3.6816 |  | 0
střešní okna:
|  | 3.NP - mč.302: 78x1,18 |  | 0.9204
|  | 3.NP - mč.309: |  | 0.9204
|  | 3.NP - mč.312: |  | 0.9204
|  | 3.NP - mč.306: |  | 0.9204
172 | 762 34-2812.R00 | Demontáž laťování střech, rozteč latí do 50 cm | m2 | 361.693 |  | 0
|  | hlavní střecha: 25,35*7,134*2 |  | 361.693
173 | 762 34-0032.RA0 | Laťování střech | m2 | 364.24 |  | 0
|  | hlavní střecha: 7,17*25,4*2-112,1 |  | 252.14
|  | vikýře: 11,8*4,75*2 |  | 112.1
174 | 762 52-0110.RA0 | Podlaha z prken hoblovaných pero-drážka | m2 | 166.95 |  | 0
|  | balkony: 10,5*2,65*6 |  | 166.95
175 | NC-xxx | D+M předpoklad výměny dalších nespacif. Práce | kpl | 1 |  | 0
176 | 762 19-5000.R00 | Spojovací a ochranné prostředky pro montáž stěn | m3 | 10.99 |  | 0
177 | 998 76-2202.R00 | Přesun hmot pro tesařské konstrukce, výšky do 12 m | % | 6.6 |  | 0
| Celkem za | 762 Konstrukce tesařské |  |  |  | 0
Díl: | 764 | Konstrukce klempířské
178 | 764 90-0010.RAA | Demontáž krytiny střech z plechu pozinkovaného | m2 | 364.236 |  | 0
|  | hlavní střecha: 7,17*25,4*2 |  | 364.236
179 | 764 31-0010.RA0 | Krytina střech z Pz plechu | m2 | 364.24 |  | 0
|  | hlavní střecha: 7,17*25,4*2-112,1 |  | 252.14
|  | vikýře: 11,8*4,75*2 |  | 112.1
180 | 764 90-0035.RA0 | Demontáž podokapních žlabů půlkruhových | m | 50.8 |  | 0
|  | střecha: 25,4+25,4 |  | 50.8
181 | 764 35-1836.R00 | Demontáž háků, sklon do 30° | kus | 52 |  | 0
|  | střecha: |  | 52
182 | 764 90-0040.RAA | Demontáž odpadních trub z plechu pozinkovaného | m | 32.6 |  | 0
|  | střecha: 8,15*4 |  | 32.6
183 | 764 41-0850.R00 | Demontáž oplechování parapetů,rš od 100 do 330 mm | m | 47 |  | 0
1.NP:
|  | 0,6+1,6+1,6+1,1+1,6+1,6+0,6+1+1+0,6+1,6+1,6+1,1+1,6+1,6+0,6+1+1 |  | 21.4
2.NP:
|  | 0,6+1,6+1,6+1,1+1,6+1,6+0,6+1+1+0,6+1,6+1,6+1,1+1,6+1,6+0,6+1+1 |  | 21.4
3.NP:
|  | 0,5*4+1,1*2 |  | 4.2
184 | 764 41-0010.RA0 | Oplechování parapetů z Pz plechu | m | 47 |  | 0
1.NP:
|  | 0,6+1,6+1,6+1,1+1,6+1,6+0,6+1+1+0,6+1,6+1,6+1,1+1,6+1,6+0,6+1+1 |  | 21.4
2.NP:
|  | 0,6+1,6+1,6+1,1+1,6+1,6+0,6+1+1+0,6+1,6+1,6+1,1+1,6+1,6+0,6+1+1 |  | 21.4
3.NP:
|  | 0,5*4+1,1*2 |  | 4.2
185 | 764 39-1210.R00 | Závětrná lišta z Pz plechu, rš 250 mm | m | 47.68 |  | 0
|  | hlavní střecha: 7,17*4 |  | 28.68
|  | vikýře: 4,75*4 |  | 19
186 | 764 45-4010.RAB | Odpadní trouby z Pz plechu kruhové průměru 100 mm | m | 40.48 |  | 0
|  | střecha: 8,08*4+2,04*4 |  | 40.48
187 | 764 35-2010.RAB | Žlab z Pz plechu podokapní půlkruhový rš 330 mm | m | 51.5 |  | 0
|  | 6,43*4+6,445*4 |  | 51.5
188 | 764 81-6420.R00 | Okapnice z lakovaného Pz plechu, rš 200 mm | m | 61.8 |  | 0
|  | 10,3*6 |  | 61.8
189 | 764 43-0010.RAA | Oplechování zdí z Pz plechu rš 250 mm | m | 57.07 |  | 0
|  | 1/ 0,5*8+0,385*4+0,39*4+0,05*8 |  | 21.36
|  | 2/ 0,385*4+0,39*4+0,44*2+0,44*2 |  | 4.86
|  | 3/ 2,505*6+2,62*2+2,645*4 |  | 30.85
190 | 764 33-9810.R00 | Demontáž lemov. komínů v ploše, vln. kryt, do 30° | m2 | 2.305 |  | 0
|  | (1,365+0,45+1,365+0,45)*0,25+(0,265+0,265+0,45+0,45+0,265+0,265)*0,25 |  | 2.305
191 | 764 33-9810.R00 | Komínek odvětr.,DN 110 mm | kus | 12 |  | 0
192 | 998 76-4202.R00 | Přesun hmot pro klempířské konstr., výšky do 12 m | % | 2 |  | 0
| Celkem za | 764 Konstrukce klempířské |  |  |  | 0
Díl: | 766 | Konstrukce truhlářské
193 | 766 62-0052.RA0 | Okno střešní xxxx 78 x 118 cm | kus | 8 |  | 0
|  | 3.NP - mč.302: |  | 2
|  | 3.NP - mč.309: |  | 2
|  | 3.NP - mč.312: |  | 2
|  | 3.NP - mč.306: |  | 2
194 | NC-xxx | TR 01 D+M dřevěná výztuha pro paravan umístnění na terase 1NP a 2NP | kpl | 1 |  | 0 | doplněno
195 | NC-xxx | TR 01 D+M dřevěná výztuha pro paravan umístnění na terase 3NP | kpl | 3 |  | 0 | doplněno
196 | NC-xxx | TR02 D+M dřevěný paravan na terase 1NP a 2NP SLOŽENÝ Z DŘEVĚNÝCH LAMEL OBDELNÍKOVÉHO PRŮŘEZU 50 x 75 MM V CELKOVÉM POČTU 18 LAMEL V JEDNOM PARAVANU. KAŽDÁ LAMELA JE DLOUHÁ 2,45 M, MATERIÁL: DUB | kpl | 12 |  | 0 | doplněno
197 | NC-xxx | TR02 D+M dřevěný paravan na terase 3NP SLOŽENÝ Z DŘEVĚNÝCH LAMEL OBDELNÍKOVÉHO PRŮŘEZU 50 x 75 MM V CELKOVÉM POČTU 18 LAMEL V JEDNOM PARAVANU. KAŽDÁ LAMELA JE DLOUHÁ 2,45 M, MATERIÁL: DUB | kpl | 3 |  | 0 | doplněno
198 | NC-xxx | TR03 D+M DŘEVĚNÉ MADLO STÁVAJÍCÍHO ZÁBRADLÍ VNITŘNÍHO KOVOVÉHO SCHODIŠTĚ VÝMĚNA ZA STÁVAJÍCÍ POŠKOZENÉ DŘEVĚNÉ MADLO, MATERIÁL: DUB, LAKOVANÝ TVAR VIZ. STÁVAJÍCÍ MADLO | kpl | 1 |  | 0 | doplněno
199 | NC-xxx | TR04 D+M NOVÉ INTERIÉROVÉ MEZONETOVÉ SCHODIŠTĚ Z II.NP DO III.NP, PŮDORYS 2000/2400 MM KONSTRUKČNÍ VÝŠKA JE 3,460 MM POČET STUPŇŮ 18x260x192 MM ZÁBRADLÍ VÝŠKY 900 MM NOSNÁ KONSTRUKCE - DŘEVĚNÁ OBOUSTRANNÁ SCHODNICE MATERÁL STUPNIC, PODSTUPNIC A ZÁBRADLÍ BUK, DUB, APOD. - TVRDÉ ŘEZIVO ÚPRAVA HORNÍ DESKY VODĚODOLNÝ TVRZENÝ LAK, BARVA DLE KONEČNÉHO NÁVRHU INTERIÉRU | kpl | 4 |  | 0 | doplněno
200 | 766 66-0032.RA0 | Montáž dveří a obložkové zárubně šířky 70 cm | kus | 22 |  | 0 | opraven počet
|  | zárubeň pro D02: |  | 22
201 | 766 66-0034.RA0 | Montáž dveří a obložkové zárubně šířky 80 cm | kus | 12 |  | 0 | opraven počet
|  | zárubeň pro D01, D03: |  | 12
202 | 766 66-0036.RA0 | Montáž dveří a obložkové zárubně šířky 90 cm | kus | 20 |  | 0 | doplněno
|  | zárubeň pro D05, D06, D07, D08: |  | 20
203 | 61161803R | D02 - Dveře vnitřní hladké plné 1kř. 70x197 | kus | 21 |  | 0 | doplněno
204 | 61165641R | D02 - Dveře vnitřní hladké plné 1kř. 70x197 - požární EI30 DP3 | kus | 1 |  | 0 | doplněno
205 | 61165629R | D01 - Dveře vnitřní hladké plné 1kř. 80x197 - požární EI30 DP3 | kus | 9 |  | 0 | doplněno
206 | 61161823R | D05 - Dveře vnitřní hladké prosklené 1kř. 90x197 | kus | 17 |  | 0 | doplněno
207 | 61161804R | D08 - Dveře vnitřní hladké plné 1kř. 90x197 | kus | 1 |  | 0 | doplněno
208 | 61181501R | Zárubeň obložková xxxx š. 70 cm | kus | 22 |  | 0 | opraven počet
|  | zárubeň pro D02: |  | 22
209 | 61181502R | Zárubeň obložková xxxx š. 80 cm | kus | 12 |  | 0 | opraven počet
|  | zárubeň pro D01, D03: |  | 12
210 | 61181503R | Zárubeň obložková xxxx š. 90 cm | kus | 20 |  | 0 | opraven počet
|  | zárubeň pro D05, D06, D07, D08: |  | 20
211 | 766 66-6112.R00 | Montáž dveří posuvných, osazení závěsu, 1kř. | kus | 5 |  | 0 | OPRAVENÉ MNOŽSTVÍ
212 | 61169501R | Dveře posuvné na stěnu xxxx jednokřídlé, včetně vodicí lišty D03, D06, D07 | kus | 5 |  | 0 | OPRAVENÉ MNOŽSTVÍ
213 | 766 62-0010.RA0 | Montáž oken jednoduchých | kus | 50 |  | 0 | OPRAVENÉ MNOŽSTVÍ
214 | NC-xxx | O.01 - Okno dřevěné - 600 X 1800 - dle výpisu oken | kus | 8 |  | 0 | změna materiálu plast na dřevo
|  | 1.NP: |  | 4
|  | 2.NP: |  | 4
215 | NC-xxx | O.02 - Okno dřevěné - 1000 X 1800 - dle výpisu oken | kus | 8 |  | 0 | změna materiálu plast na dřevo
|  | 1.NP: |  | 4
|  | 2.NP: |  | 4
216 | NC-xxx | O.03 - Okno dřevěné - 1600 X 1800 - dle výpisu oken | kus | 8 |  | 0 | změna materiálu plast na dřevo
|  | 1.NP: |  | 4
|  | 2.NP: |  | 4
217 | NC-xxx | O.04 - Okno dřevěné - 1600 X 2600 - dle výpisu oken | kus | 8 |  | 0 | změna materiálu plast na dřevo
|  | 1.NP: |  | 4
|  | 2.NP: |  | 4
218 | NC-xxx | O.05 - Okno dřevěné - 1600 X 2100 - dle výpisu oken | kus | 4 |  | 0 | změna materiálu plast na dřevo
|  | 3.NP: |  | 4
219 | NC-xxx | O.06 - Okno dřevěné - 1300 X 1800 - dle výpisu oken | kus | 2 |  | 0 | změna materiálu plast na dřevo
|  | 1.NP: |  | 1
|  | 2.NP: |  | 1
220 | NC-xxx | O.07 - Okno dřevěné - 500 X 900 - dle výpisu oken | kus | 4 |  | 0 | změna materiálu plast na dřevo
|  | 3.NP: |  | 4
221 | NC-xxx | O.08 - Okno dřevěné - 1100 X 1800 - dle výpisu oken | kus | 2 |  | 0 | změna materiálu plast na dřevo
|  | 3.NP: |  | 2
222 | NC-xxx | O.09 - Okno dřevěné - 1100 X 2600 - dle výpisu oken | kus | 4 |  | 0 | změna materiálu plast na dřevo
223 | NC-xxx | O.10 - Okno dřevěné - 1100 X 2100 - dle výpisu oken | kus | 2 |  | 0 | změna materiálu plast na dřevo
|  | 3.NP: |  | 2
224 | 766 66-0024.RA0 | Montáž dveří dvoukřídlových šířky 145 cm | kus | 2 |  | 0
|  | 1.NP: vstupní dveře D.04 |  | 2
225 | 61173204R | Dveře vchodové 1,5*2,57 | kus | 2 |  | 0
226 | NC-xxx | Zavěšení dřevěných dveřních křídel pl. do 2 m2 | kus | 4 |  | 0
1.NP: vstupní dveře D.04
227 | 766 44-1111.R00 | Položení podlahy teras z prken, na podkladní rošt | m2 | 166.95 |  | 0
|  | podlaha balkony: 10,5*2,65*6 |  | 166.95
228 | 998 76-6202.R00 | Přesun hmot pro truhlářské konstr., výšky do 12 m | % | 1.5 |  | 0
| Celkem za | 766 Konstrukce truhlářské |  |  |  | 0
Díl: | 767 | Kovové stavební doplňkové konstrukce
229 | 767 99-0010.RAB | Atypické ocelové konstrukce 5 - 10 kg/kus | kg | 49.92 |  | 0
|  | prvek Z01: 1,96kg*2m*12ks |  | 47.04
|  | prvek Z02: 0,8kg*0,3m*12ks |  | 2.88
230 | 767 99-0010.RAC | Atypické ocelové konstrukce 10 - 50 kg/kus | kg | 1661.49 |  | 0 | opravená položka nové množství
|  | ocelová jeklová konstrukce 50x50x850 (4mm) - sloupky |  | 400.63
|  | ocelová jeklová konstrukce 50x50x1090 (4mm) - středové sloupky |  | 110.09
|  | ocelová jeklová konstrukce 50x50x3600 (4mm) - dolní horizontální tyč |  | 242.4
|  | ocelová jeklová konstrukce 50x50x2900 (4mm) - dolní horizontální tyč |  | 97.63
|  | ocelová jeklová konstrukce 50x50x2250 (4mm) - dolní horizontální tyč |  | 50.5
|  | ocelová jeklová konstrukce 100x50x3600 (4mm) - horní horizontální tyč |  | 540.17
|  | ocelová jeklová konstrukce 100x50x2900 (4mm) - horní horizontální tyč |  | 145.05
|  | ocelová jeklová konstrukce 100x50x2250 (4mm) - horní horizontální tyč |  | 75.02
231 | NC-xxx | Výplň balkonového zábradlí, atyp - mléčné sklo (viz.výkres detail terasových prvků) | kpl | 1 |  | 0 | položka opravena
232 | NC-xxx | Montáž skleněných výplní balkonového zábradlí | kpl | 1 |  | 0 | položka přidána
233 | NC-xxx | D+M stojanové schránky pro 4 byty | kus | 2 |  | 0
prvek Z07:
234 | NC-xxx | D+M stojan na kola | kus | 2 |  | 0
prvek Z08:
235 | NC-xxx | D+M venkovní čisticí kovová rohož 60x40 | kus | 2 |  | 0
prvek Z09:
236 | 767 99-0010.RAD | Atypické ocelové konstrukce 50 - 100 kg/kus | kg | 5597.05 |  | 0 | opraveny rozměry jacklu vč.tonáže
ocel. konstrukce balkonů prvek Z03:
|  | 1/ ocelová jeklová konstrukce 120x120x3800 (6mm) |  | 1221.29
|  | 2/ ocelová jeklová konstrukce 120x120x5870 (5mm) |  | 943.29
|  | 3/ ocelová jeklová konstrukce 120x120x6210 (8mm) |  | 997.92
|  | 4/ ocelová jeklová konstrukce 180x100x3600 (5mm) |  | 1735.52
|  | 5/ ocelová jeklová konstrukce 180x100x2900 (5mm) |  | 699.03
237 | 767 99-0010.RAE | Atypické ocelové konstrukce 100 - 250 kg/kus | kg | 2950.61 |  | 0 | opraveny rozměry jacklu vč.tonáže
ocel. konstrukce balkonů Z03:
|  | 6/ ocelový válcovaný UPE 180-profil 75x180x2500 (6mm) |  | 591
|  | 7/ ocelový válcovaný UPE 180-profil 75x180x2500 (6mm) |  | 591
|  | 8/ ocelový jeklová konstrukce 100x50x2250 (5mm) |  | 1237.72
|  | 9/ ocelová jeklová konstrukce 120x80x2470 (8mm) |  | 276.05
|  | 10/ ocelová jeklová konstrukce 50x50x2250 (4mm) |  | 176.72
|  | 11/ ocelová táhla zavěšena do kříže prům.12 |  | 78.12
238 | NC-xxx | Odřezání přebytečných kovových částí na fasádě-předpoklad | kpl | 1 |  | 0
239 | 44984104R | Přístroj hasicí práškový PG4LE | kus | 7 |  | 0
240 | 998 76-7202.R00 | Přesun hmot pro zámečnické konstr., výšky do 12 m | % | 2 |  | 0
| Celkem za | 767 Kovové stavební doplňkové konstrukce |  |  |  | 0
Díl: | 771 | Podlahy z dlaždic
241 | 771 57-0014.RAI | Dlažba z dlaždic keramických 30 x 30 cm do tmele, dlažba ve specifikaci | m2 | 159.12 |  | 0
1.NP:
BYT č.1 + společné prostory:
|  | mč.1.02: |  | 18.1
|  | mč.1.03: |  | 5.2
|  | mč.1.04: |  | 2.17
|  | mč.1.05: |  | 2.5
BYT č.2 + společné prostory:
|  | mč.1.13: |  | 5.2
|  | mč.1.14: |  | 2.17
|  | mč.1.15: |  | 3.97
|  | mč.1.18: |  | 18.1
2.NP:
BYT č.3 + společné prostory:
|  | mč.2.01: |  | 13.09
|  | mč.2.02: |  | 6.75
|  | mč.2.03: |  | 2.18
|  | mč.2.04: |  | 3.94
|  | mč.2.05: |  | 1.73
BYT č.4:
|  | mč.2.09: |  | 2.14
|  | mč.2.10: |  | 3.96
|  | mč.2.11: |  | 1.73
BYT č.5+ společné prostory:
|  | mč.2.14: |  | 12.82
|  | mč.2.15: |  | 6.74
|  | mč.2.16: |  | 2.17
|  | mč.2.17: |  | 3.97
|  | mč.2.18: |  | 1.73
BYT č.6:
|  | mč.2.20: |  | 6.77
|  | mč.2.21: |  | 2.17
|  | mč.2.22: |  | 3.85
|  | mč.2.23: |  | 1.73
3.NP:
BYT č.3:
|  | mč.3.04: |  | 1.79
BYT č.4:
|  | mč.3.07: |  | 1.79
BYT č.7+společné prostory:
|  | mč.3.17: |  | 3.63
|  | mč.3.18: |  | 1.75
|  | mč.3.20: |  | 7.88
|  | mč.3.21: |  | 3.99
|  | mč.3.23: |  | 3.41
242 | NC-xxx | Keramická dlažba dle výběru investora | m2 | 167.076 |  | 0
1.NP:
BYT č.1 + společné prostory:
|  | mč.1.02: 18,1m2*1,05 |  | 19.005
|  | mč.1.03: 5,2m2*1,05 |  | 5.46
|  | mč.1.04: 2,17m2*1,05 |  | 2.2785
|  | mč.1.05: 2,5m2*1,05 |  | 2.625
BYT č.2 + společné prostory:
|  | mč.1.13: 5,2m2*1,05 |  | 5.46
|  | mč.1.14: 2,17m2*1,05 |  | 2.2785
|  | mč.1.15: 3,97m2*1,05 |  | 4.1685
|  | mč.1.18: 18,1m2*1,05 |  | 19.005
BYT č.3 + společné prostory:
|  | mč.2.01: 13,09m2*1,05 |  | 13.7445
|  | mč.2.02: 6,75m2*1,05 |  | 7.0875
|  | mč.2.03: 2,18m2*1,05 |  | 2.289
|  | mč.2.04: 3,94m2*1,05 |  | 4.137
|  | mč.2.05: 1,73m2*1,05 |  | 1.8165
BYT č.4:
|  | mč.2.09: 2,14m2*1,05 |  | 2.247
|  | mč.2.10: 3,96m2*1,05 |  | 4.158
|  | mč.2.11: 1,73m2*1,05 |  | 1.8165
BYT č.5+ společné prostory:
|  | mč.2.14: 12,82m2*1,05 |  | 13.461
|  | mč.2.15: 6,74m2*1,05 |  | 7.077
|  | mč.2.16: 2,17m2*1,05 |  | 2.2785
|  | mč.2.17: 3,97m2*1,05 |  | 4.1685
|  | mč.2.18: 1,73m2*1,05 |  | 1.8165
BYT č.6:
|  | mč.2.20: 6,77m2*1,05 |  | 7.1085
|  | mč.2.21: 2,17m2*1,05 |  | 2.2785
|  | mč.2.22: 3,85m2*1,05 |  | 4.0425
|  | mč.2.23: 1,73m2*1,05 |  | 1.8165
3.NP:
BYT č.3:
|  | mč.3.04: 1,79m2*1,05 |  | 1.8795
BYT č.4:
|  | mč.3.07: 1,79m2*1,05 |  | 1.8795
BYT č.7+společné prostory:
|  | mč.3.17: 3,63m2*1,05 |  | 3.8115
|  | mč.3.18: 1,75m2*1,05 |  | 1.8375
|  | mč.3.20: 7,88m2*1,05 |  | 8.274
|  | mč.3.21: 3,99m2*1,05 |  | 4.1895
|  | mč.3.23: 3,41m2*1,05 |  | 3.5805
243 | 771 47-5014.R00 | Obklad soklíků keram.rovných, tmel,výška 10 cm | m2 | 134.12 |  | 0
1.NP:
BYT č.1 + společné prostory:
|  | mč.1.02: 0,945+0,515+0,39+3,34+0,8+0,215+2,605+5,4+3,28 |  | 17.49
|  | mč.1.03: 1,405+0,4+0,496+1,74+0,39+0,39+0,22+0,37+0,18+1,11 |  | 6.701
BYT č.2 + společné prostory:
|  | mč.1.13: 0,4+1,405+1,106+0,18+0,37+0,22+0,39+0,39+1,741+0,49 |  | 6.692
|  | mč.1.18: 5,34+0,39+0,516+0,945+3,28+5,4+2,61+0,215+0,8 |  | 19.496
2.NP:
BYT č.3 + společné prostory:
|  | mč.2.01: 1,05+0,125+0,24+0,24+0,125+1,125+1,05+2,21 |  | 5.04
|  | mč.2.02: 0,18+0,37+0,22+0,39+0,39+2,81+0,525+0,05+0,5+1,405+1,087 |  | 7.927
|  | mč.2.05: 0,05+1,825+0,95+1,825 |  | 4.65
BYT č.4:
|  | mč.2.08: 1,405+0,5+0,05+0,475+2,785+0,39+0,39+0,22+0,37+0,18+1,11 |  | 7.875
|  | mč.2.11: 0,05+1,825+0,95+1,825 |  | 4.65
BYT č.5 + společné prostory:
|  | mč.2.14: 1,05+0,125+0,24+0,24+0,125+1,125+1,05+2,21 |  | 5.04
|  | mč.2.15: 0,18+0,37+0,22+0,39+0,39+2,81+0,525+0,05+0,5+1,405+1,087 |  | 7.927
|  | mč.2.18: 0,05+1,825+0,95+1,825 |  | 4.65
BYT č.6:
|  | mč.2.20: 1,405+0,5+0,05+0,475+2,785+0,39+0,39+0,22+0,37+0,18+1,11 |  | 7.875
|  | mč.2.23: 0,05+1,825+0,95+1,825 |  | 4.65
3.NP:
BYT č.7+společné prostory:
|  | mč.3.20: 0,632+0,125+1,045+2,207+1,045+0,125+4,36+0,1 |  | 9.639
|  | mč.3.21: 0,575+0,125+1,105+0,04+0,2+1,105+0,125+0,575+0,568+1,1 |  | 5.463
|  | mč.3.23: 3,625+0,94+3,625+0,1+0,04 |  | 8.355
244 | NC-xxx | Keramický sokl dle výběru investora | m | 136.8055 |  | 0
1.NP:
BYT č.1 + společné prostory:
|  | mč.1.02: (0,945+0,515+0,39+3,34+0,8+0,215+2,605+5,4+3,28)*1,02 |  | 17.8398
|  | mč.1.03: (1,405+0,4+0,496+1,74+0,39+0,39+0,22+0,37+0,18+1,11)*1,02 |  | 6.835
BYT č.2 + společné prostory:
|  | mč.1.13: (0,4+1,405+1,106+0,18+0,37+0,22+0,39+0,39+1,741+0,49)*1,02 |  | 6.8258
|  | mč.1.18: (5,34+0,39+0,516+0,945+3,28+5,4+2,61+0,215+0,8)*1,02 |  | 19.8859
2.NP:
BYT č.3 + společné prostory:
|  | mč.2.01: (1,05+0,125+0,24+0,24+0,125+1,125+1,05+2,21)*1,02 |  | 5.1408
|  | mč.2.02: (0,18+0,37+0,22+0,39+0,39+2,81+0,525+0,05+0,5+1,405+1,087)*1,02 |  | 8.0855
|  | mč.2.05: (0,05+1,825+0,95+1,825)*1,02 |  | 4.743
BYT č.4:
|  | mč.2.08: (1,405+0,5+0,05+0,475+2,785+0,39+0,39+0,22+0,37+0,18+1,11)*1,02 |  | 8.0325
|  | mč.2.11: (0,05+1,825+0,95+1,825)*1,02 |  | 4.743
BYT č.5 + společné prostory:
|  | mč.2.14: (1,05+0,125+0,24+0,24+0,125+1,125+1,05+2,21)*1,02 |  | 5.1408
|  | mč.2.15: (0,18+0,37+0,22+0,39+0,39+2,81+0,525+0,05+0,5+1,405+1,087)*1,02 |  | 8.0855
|  | mč.2.18: (0,05+1,825+0,95+1,825)*1,02 |  | 4.743
BYT č.6:
|  | mč.2.20: (1,405+0,5+0,05+0,475+2,785+0,39+0,39+0,22+0,37+0,18+1,11)*1,02 |  | 8.0325
|  | mč.2.23: (0,05+1,825+0,95+1,825)*1,02 |  | 4.743
BYT č.7+společné prostory:
|  | mč.3.20: (0,632+0,125+1,045+2,207+1,045+0,125+4,36+0,1)*1,02 |  | 9.8328
|  | mč.3.21: (0,575+0,125+1,105+0,04+0,2+1,105+0,125+0,575+0,568+1,1)*1,02 |  | 5.5692
|  | mč.3.23: (3,625+0,94+3,625+0,1+0,04)*1,02 |  | 8.5272
245 | 771 10-1210.RT1 | Penetrace podkladu pod dlažby penetrační nátěr xxxx | m2 | 159.12 |  | 0
1.NP:
BYT č.1 + společné prostory:
|  | mč.1.02: |  | 18.1
|  | mč.1.03: |  | 5.2
|  | mč.1.04: |  | 2.17
|  | mč.1.05: |  | 2.5
BYT č.2 + společné prostory:
|  | mč.1.13: |  | 5.2
|  | mč.1.14: |  | 2.17
|  | mč.1.15: |  | 3.97
|  | mč.1.18: |  | 18.1
2.NP:
BYT č.3 + společné prostory:
|  | mč.2.01: |  | 13.09
|  | mč.2.02: |  | 6.75
|  | mč.2.03: |  | 2.18
|  | mč.2.04: |  | 3.94
|  | mč.2.05: |  | 1.73
BYT č.4:
|  | mč.2.09: |  | 2.14
|  | mč.2.10: |  | 3.96
|  | mč.2.11: |  | 1.73
BYT č.5+ společné prostory:
|  | mč.2.14: |  | 12.82
|  | mč.2.15: |  | 6.74
|  | mč.2.16: |  | 2.17
|  | mč.2.17: |  | 3.97
|  | mč.2.18: |  | 1.73
BYT č.6:
|  | mč.2.20: |  | 6.77
|  | mč.2.21: |  | 2.17
|  | mč.2.22: |  | 3.85
|  | mč.2.23: |  | 1.73
3.NP:
BYT č.3:
|  | mč.3.04: |  | 1.79
BYT č.4:
|  | mč.3.07: |  | 1.79
BYT č.7+společné prostory:
|  | mč.3.17: |  | 3.63
|  | mč.3.18: |  | 1.75
|  | mč.3.20: |  | 7.88
|  | mč.3.21: |  | 3.99
|  | mč.3.23: |  | 3.41
246 | 771 47-9001.R00 | Řezání dlaždic keramických pro soklíky | m | 249.94 |  | 0
247 | 771 27-0011.RA0 | Obklad schodišťových stupňů včetně soklíku | m | 87.2 |  | 0
|  | vnitřní schodiště: 1,09*20*4 |  | 87.2
248 | 998 77-1202.R00 | Přesun hmot pro podlahy z dlaždic, výšky do 12 m | % | 6.7 |  | 0
| Celkem za | 771 Podlahy z dlaždic |  |  |  | 0
Díl: | 775 | Podlahy vlysové a parketové
249 | 775 54-0040.RAC | Podlaha lamelová, nášlap vinyl, podložka xxxx lamela tl. 5 mm, jádro se skelným vláknem, 33/42 | m2 | 433.52 |  | 0
1.NP:
BYT č.1 + společné prostory:
|  | mč.1.06: |  | 27.14
|  | mč.1.07: |  | 14.57
|  | mč.1.08: |  | 3.38
|  | mč.1.09: |  | 2.75
|  | mč.1.10: |  | 13.69
|  | mč.1.11: |  | 14.57
BYT č.2 + společné prostory:
|  | mč.1.16: |  | 27.14
|  | mč.1.17: |  | 20.6
2.NP:
BYT č.3 + společné prostory:
|  | mč.2.06: |  | 23.91
|  | mč.2.07: |  | 14.54
BYT č.4 :
|  | mč.2.12: |  | 23.91
|  | mč.2.13: |  | 14.57
BYT č.5+ společné prostory:
|  | mč.2.19: |  | 23.88
BYT č.6:
|  | mč.2.24: |  | 23.88
3.NP:
BYT č.3:
|  | mč.3.01: |  | 8.91
|  | mč.3.02: |  | 13.42
|  | mč.3.03: |  | 16.62
BYT č.4:
|  | mč.3.05: |  | 8.91
|  | mč.3.06: |  | 13.42
|  | mč.3.08: |  | 16.62
BYT č.5:
|  | mč.3.09: |  | 13.43
|  | mč.3.10: |  | 7.19
|  | mč.3.11: |  | 14.78
BYT č.6:
|  | mč.3.12: |  | 13.43
|  | mč.3.13: |  | 7.19
BYT č.7+ společné prostory:
|  | mč.3.14: |  | 26.68
|  | mč.3.15: |  | 2.45
|  | mč.3.16: |  | 8.87
|  | mč.3.19: |  | 13.07
250 | 775 41-3040.R00 | Montáž podlahové lišty lepením | m | 379.075 |  | 0
1.NP:
BYT č.1 + společné prostory:
|  | mč.1.06: 3,255+0,445+0,445+1,19+0,6+0,125+1,763+1,56+0,4+0,45+0,45+0,278+0,15+0,15+1,346+1,9+2,421 |  | 16.928
|  | mč.1.07: 2,75+0,6+0,125+4,305+3+1,558+1,805+0,125+0,6 |  | 14.868
|  | mč.1.08: 2,25+0,6+2,25+1,35+0,15+0,15 |  | 6.75
|  | mč.1.09: 0,53+0,4+0,45+0,05+0,35+0,445+0,6 |  | 2.825
|  | mč.1.10: 2,88+0,35+2,655+0,125+0,6+1,19+0,445+0,445+1,224+0,6+0,125+2,655 |  | 13.294
|  | mč.1.11: |  | 14.57
BYT č.2 + společné prostory:
|  | mč.1.16: 1,219+0,445+0,445+3,225+2,413+1,9+1,35+0,15+0,15+0,577+2,454+4,305+0,125+0,6 |  | 19.358
|  | mč.1.17: 2,454+0,576+0,15+0,15+4,172+0,125+0,6+1,2+0,445+0,445+1,219+0,6+0,125+4,305 |  | 16.566
2.NP:
BYT č.3 + společné prostory:
|  | mč.2.06: 0,15+0,15+4,08+1,55+1,805+0,125+0,6+1,14+0,445+0,445+2,302+2,405+0,95+1,35 |  | 17.497
|  | mč.2.07: 0,15+0,15+2,83+4,305+0,125+0,6+0,765+0,425+0,425+0,925+0,6+0,125+1,805+1,4 |  | 14.63
BYT č.4 :
|  | mč.2.12: 2,305+0,445+0,445+1,19+0,6+0,125+1,755+1,55+4,08+0,15+0,15+1,35+0,95+2,4 |  | 17.495
|  | mč.2.13: 0,932+0,425+0,425+0,765+0,6+0,125+4,305+3+1,6+1,76+0,125+0,6 |  | 14.662
BYT č.5+ společné prostory:
|  | mč.2.19: 4,08+0,15+0,15+1,35+0,925+2,4+2,276+0,445+0,445+1,17+0,6+0,125+4,305 |  | 18.421
BYT č.6:
|  | mč.2.24: 0,125+0,6+1,194+0,425+0,425+2,3+2,4+0,925+1,35+0,15+0,15+4,08+4,305 |  | 18.429
3.NP:
BYT č.3:
|  | mč.3.01: 2,551+0,05+0,1+0,05+1,5+0,155+0,155+0,155+0,155+0,095+0,1 |  | 5.066
|  | mč.3.02: 0,621+0,125+3,13+0,1+2,545+3,755+3,47 |  | 13.746
|  | mč.3.03: 2,63+5,025+1,295+0,445+0,445+1,185+2,35+1,45+0,15+1,525+0,155+0,155+0,155+0,155 |  | 17.12
BYT č.4:
|  | mč.3.05: 1,5+0,05+0,1+0,05+2,55+0,1+0,095+0,155+0,155+0,155+0,155 |  | 5.065
|  | mč.3.06: 3,762+2,495+0,1+3,13+0,125+0,625+0,785+2,225 |  | 13.247
|  | mč.3.08: 1,185+0,445+0,445+1,295+5,025+2,63+1,525+0,15+1,45+2,35+0,155+0,155+0,155+0,155 |  | 17.12
BYT č.5:
|  | mč.3.09: 3,13+0,125+0,625+3,47+3,755+2,545+0,05 |  | 13.7
|  | mč.3.10: 2+0,05+0,195+0,145 |  | 2.39
|  | mč.3.11: 4,15+2,645+0,155+0,155+0,155+0,155+1,18+0,445+0,445+1,252+0,6+0,125+1,748+0,15+0,45+0,15+0,798 |  | 14.758
BYT č.6:
|  | mč.3.12: 3,755+3,47+0,625+0,125+3,13+0,1+2,495 |  | 13.7
|  | mč.3.13: 0,095+0,1+2+1,195 |  | 3.39
BYT č.7+ společné prostory:
|  | mč.3.14: 1,245+0,445+0,445+1,132+3,895+0,3+0,86+0,15+0,15+0,15+0,15+0,25+2,4+0,15+2,4+0,05+0,25+0,25+0,1+4,3+0,6+0,105+2,508+0,15+1,75+0,125+0,575 |  | 24.735
|  | mč.3.15: 0,1+0,46+0,3+0,3+0,848+0,05+0,5+0,05 |  | 2.608
|  | mč.3.16: 2,847+0,125+0,6+0,825+0,445+0,445+1,01+2,645+2+0,8+0,06 |  | 11.802
|  | mč.3.19: 2,935+0,6+0,125+3,7+2,06+4,295+0,155+0,155+0,155+0,155 |  | 14.335
251 | 61413710R | Lišta podlahová xxx 43 x 7 mm, dl. 1 m | m2 | 387.1668 |  | 0
1.NP:
|  | BYT č.1 + společné prostory: 69,24m*1,02 |  | 70.62
|  | BYT č.2 + společné prostory: 35,92m*1,02 |  | 36.6384
2.NP:
|  | BYT č.3 + společné prostory: 32,13m*1,02 |  | 32.7726
|  | BYT č.4 : 32,16m*1,02 |  | 32.8032
|  | BYT č.5+ společné prostory: 18,42m*1,02 |  | 18.7884
|  | BYT č.6: 18,43m*1,02 |  | 18.7986
3.NP:
|  | BYT č.3: 35,93m*1,02 |  | 36.6486
|  | BYT č.4: 35,93m*1,02 |  | 36.6486
|  | BYT č.5+ společné prostory: 30,85m*1,02 |  | 31.467
|  | BYT č.6: 17,09m*1,02 |  | 17.4318
|  | BYT č.7+ společné prostory: 53,48m*1,02 |  | 54.5496
252 | 998 77-5202.R00 | Přesun hmot pro podlahy vlysové, výšky do 12 m | % | 1.6 |  | 0
| Celkem za | 775 Podlahy vlysové a parketové |  |  |  | 0
Díl: | 781 | Obklady
253 | 781 10-1142.R00 | Hydroizolační stěrka dvouvrstvá pod obklady | m2 | 25.17 |  | 0
1.NP:
|  | mč.105: (1,825+0,85+0,85)*1 |  | 3.525
|  | mč.115: (0,15+0,9+0,9)*1,8 |  | 3.51
2.NP:
|  | mč.204: (0,15+1,825+0,85+0,85)*1 |  | 3.675
|  | mč.210: (0,15+1,825+0,85+0,85)*1 |  | 3.675
|  | mč.217: (0,15+1,825+0,85+0,85)*1 |  | 3.675
|  | mč.222: (0,15+0,9+0,9)*1,8 |  | 3.51
3.NP:
|  | mč.317: (0,85+1,9+0,85)*1 |  | 3.6
254 | 781 10-1210.R00 | Penetrace podkladu pod obklady | m2 | 198.46 |  | 0
1.NP:
|  | Byt č.1: |  | 25.67
|  | Byt č.2: |  | 25.67
2.NP:
|  | Byt č.3: |  | 25.71
|  | Byt č.4: |  | 25.71
|  | Byt č.5: |  | 25.71
|  | Byt č.6: |  | 25.71
3.NP:
|  | Byt č.3: |  | 10.12
|  | Byt č.4: |  | 10.12
|  | Byt č.7: |  | 24.04
255 | 781 73-2020.R00 | Montáž obkladů vnějších cihelných do MC, 25x6,5 cm | m2 | 69.4998 |  | 0
|  | vnější obklad nových vikýřů: 12,49*2,9*2+((1,904*3,97)/2)*4 |  | 87.5598
|  | odpočet otvorů: 1,6*2,1*4+1,1*2,1*2 |  | -18.06
256 | 781 73-9701.R00 | Příplatek k obklad.vnějším cihel.,za ztížení práce | m2 | 69.4998 |  | 0
|  | vnější obklad nových vikýřů: 12,49*2,9*2+((1,904*3,97)/2)*4 |  | 87.5598
|  | odpočet otvorů: 1,6*2,1*4+1,1*2,1*2 |  | -18.06
257 | 59635024R | Pásek obkladový 250/65/15 | m2 | 73.8777 |  | 0
|  | vnější obklad nových vikýřů: 12,49*2,9*2+((1,904*3,97)/2)*4*1,05 |  | 91.9377
|  | odpočet otvorů: 1,6*2,1*4+1,1*2,1*2 |  | -18.06
258 | 781 73-2920.R00 | Oprava obkladů z obkl.cihelných režných 250x65 mm | kus | 50 |  | 0
|  | předpoklad: |  | 50
259 | 781 47-5116.RT1 | Obklad vnitřní stěn keramický, do tmele, se spárovací hmotou | m2 | 198.436 |  | 0
1.NP:
Byt č.1:
|  | mč.1.04: (1,183+0,925+0,3+0,1+0,3+0,8+1,205+1,825)*2 |  | 13.276
|  | odpočet otvorů: 0,8*2+0,6*1,2 |  | -2.32
|  | obklad ostění: (1,2+1,2)*0,4 |  | 0.96
|  | mč.1.05: (2,1+1,825+2,25+0,9+0,15+0,93)*2 |  | 16.31
|  | odpočet otvorů: 1,6*1,2+0,8*2 |  | -3.52
|  | obklad ostění: (1,2+1,2)*0,4 |  | 0.96
Byt č.2:
|  | mč.1.14: (1,183+0,925+0,3+0,1+0,3+0,8+1,205+1,825)*2 |  | 13.276
|  | odpočet otvorů: 0,8*2+0,6*1,2 |  | -2.32
|  | obklad ostění: (1,2+1,2)*0,4 |  | 0.96
|  | mč.1.15: (2,1+1,825+2,25+0,9+0,15+0,93)*2 |  | 16.31
|  | odpočet otvorů: 1,6*1,2+0,8*2 |  | -3.52
|  | obklad ostění: (1,2+1,2)*0,4 |  | 0.96
2.NP:
Byt č.3:
|  | mč.2.03: (1,213+0,8+0,3+0,1+0,3+0,925+1,2+1,825)*2 |  | 13.326
|  | odpočet otvorů: 0,8*2+0,6*1,2 |  | -2.32
|  | obklad ostění: (1,2+1,2)*0,4 |  | 0.96
|  | mč.2.04: (2,25+1,825+2,1+0,925+0,15+0,9)*2 |  | 16.3
|  | odpočet otvorů: 1,6*1,2+0,8*2 |  | -3.52
|  | obklad ostění: (1,2+1,2)*0,4 |  | 0.96
Byt č.4:
|  | mč.2.09: (1,213+0,8+0,3+0,1+0,3+0,925+1,2+1,825)*2 |  | 13.326
|  | odpočet otvorů: 0,8*2+0,6*1,2 |  | -2.32
|  | obklad ostění: (1,2+1,2)*0,4 |  | 0.96
|  | mč.2.10: (2,25+1,825+2,1+0,925+0,15+0,9)*2 |  | 16.3
|  | odpočet otvorů: 1,6*1,2+0,8*2 |  | -3.52
|  | obklad ostění: (1,2+1,2)*0,4 |  | 0.96
Byt č.5:
|  | mč.2.16: (1,213+0,8+0,3+0,1+0,3+0,925+1,2+1,825)*2 |  | 13.326
|  | odpočet otvorů: 0,8*2+0,6*1,2 |  | -2.32
|  | obklad ostění: (1,2+1,2)*0,4 |  | 0.96
|  | mč.2.17: (2,25+1,825+2,1+0,925+0,15+0,9)*2 |  | 16.3
|  | odpočet otvorů: 1,6*1,2+0,8*2 |  | -3.52
|  | obklad ostění: (1,2+1,2)*0,4 |  | 0.96
Byt č.6:
|  | mč.2.21: (1,213+0,8+0,3+0,1+0,3+0,925+1,2+1,825)*2 |  | 13.326
|  | odpočet otvorů: 0,8*2+0,6*1,2 |  | -2.32
|  | obklad ostění: (1,2+1,2)*0,4 |  | 0.96
|  | mč.2.22: (2,25+1,825+2,1+0,925+0,15+0,9)*2 |  | 16.3
|  | odpočet otvorů: 1,6*1,2+0,8*2 |  | -3.52
|  | obklad ostění: (1,2+1,2)*0,4 |  | 0.96
3.NP:
Byt č.3:
|  | mč.3.04: (1,6+1,33+1,6+1,33)*2 |  | 11.72
|  | odpočet otvorů: 0,8*2 |  | -1.6
Byt č.4:
|  | mč.3.07: (1,6+1,33+1,6+1,33)*2 |  | 11.72
|  | odpočet otvorů: 0,8*2 |  | -1.6
Byt č.7:
|  | mč.3.17: (1,9+2,01+1,9+2,01)*2 |  | 15.64
|  | odpočet otvorů: 0,8*2 |  | -1.6
|  | mč.3.18: (1,9+1+1,9+1)*2 |  | 11.6
|  | odpočet otvorů: 0,8*2 |  | -1.6
260 | 59761001R | Obklad keramický dle TZ - předpoklad nutno upřesnit | m2 | 198.46 |  | 0
1.NP:
|  | Byt č.1: |  | 25.67
|  | Byt č.2: |  | 25.67
2.NP:
|  | Byt č.3: |  | 25.71
|  | Byt č.4: |  | 25.71
|  | Byt č.5: |  | 25.71
|  | Byt č.6: |  | 25.71
3.NP:
|  | Byt č.3: |  | 10.12
|  | Byt č.4: |  | 10.12
|  | Byt č.7: |  | 24.04
261 | 998 78-1202.R00 | Přesun hmot pro obklady keramické, výšky do 12 m | % | 3.7 |  | 0
| Celkem za | 781 Obklady |  |  |  | 0
Díl: | 783 | Nátěry
262 | 783 22-0010.RA0 | Nátěr kovových doplňkových konstrukcí syntetický základní | m2 | 133.915 |  | 0
ocel. konstrukce balkonů:
|  | Jackl 100/180: (0,1+0,18+0,1+0,18)*3,595*12 |  | 24.1584
|  | Jackl 100/100: (0,1+0,1+0,1+0,1)*8,41*16 |  | 53.824
|  | Jackl 100/100: (0,1+0,1+0,1+0,1)*3,595*18 |  | 25.884
|  | U profil 18: (0,072+0,18+0,072+0,18)*2,455*8 |  | 9.8986
|  | Jackl 100/50: (0,1+0,05+0,1+0,05)*2,25*18 |  | 12.15
|  | ocel. úchyty pozednic: |  | 3
|  | další ocelové prvky: |  | 5
| Celkem za | 783 Nátěry |  |  |  | 0
Díl: | 784 | Malby
263 | 784 40-2801.R00 | Odstranění malby oškrábáním v místnosti H do 3,8 m | m2 | 150 |  | 0
|  | předpoklad BD: |  | 150
264 | 784 16-5212.R00 | Malba, bílá, bez penetrace, 2x | m2 | 2446.8176 |  | 0
1.NP:
BYT č.1 + společné prostory:
|  | mč.1.01: (1,045+0,125+0,9+3,46+2,21+5,405+2,210)*3,1 |  | 47.6005
|  | odpočet otvorů: 1,4*1,9+0,9*2,02*2 |  | -6.296
|  | mč.1.02: (5,4+3,405+5,4+3,405)*3,1 |  | 54.591
|  | odpočet otvorů: 0,9*2,02+1*1,8+0,6*1,8+1,6*1,8 |  | -7.578
|  | vnitřní ostění: (1,8+1+1,8)*0,425+(2+0,9+2)*0,39+(1,8+0,6+1,8)*0,39+(1,8+1,6+1,8)*0,39 |  | 7.532
|  | mč.1.03: (3,605+1,48+3,605+1,48)*3,1 |  | 31.527
|  | odpočet otvorů: 0,9*2,02+0,8*2,02*3+1*1,8 |  | -8.466
|  | vnitřní ostění: (1,8+1+1,8)*0,425+(2+0,9+2)*0,39 |  | 3.866
|  | mč.1.04: (1,205+1,825+1,205+1,825)*3,1 |  | 18.786
|  | odpočet obkladů: (0,065+0,58+0,925+0,3+0,1+0,3+0,8+0,355+1,925)*2,1 |  | -11.2245
|  | odpočet otvorů: 0,6*1,8+0,8*2,02 |  | -2.696
|  | vnitřní ostění: (1,8+0,6+1,8)*0,425 |  | 1.785
|  | mč.1.05: (2,1+1,825+2,1+0,15+1,825)*3,1 |  | 24.8
|  | odpočet otvorů: (2,1+1,825+2,1+0,15+1,825)*2,1 |  | -16.8
|  | odpočet otvorů: 1,6*1,8+0,8*2,02 |  | -4.496
|  | vnitřní ostění: (1,8+1,6+1,8)*0,425 |  | 2.125
|  | mč.1.06: (6,005+4,905+4,23+1,5+3,405)*3,1 |  | 62.1395
|  | odpočet otvorů: 0,8*2,02*2+1,6*2,6+0,9*2,02 |  | -9.21
|  | vnitřní ostění: (2,6+1,6+2,6)*0,425 |  | 2.89
|  | mč.1.07: (3+4,9+3+4,7)*3,1 |  | 48.98
|  | odpočet otvorů: 0,8*2,02+1,1*2,6 |  | -4.476
|  | vnitřní ostění: (2,6+1,1+2,6)*0,425 |  | 2.6775
|  | mč.1.08: (2,25+1,5+2,25+1,5)*3,1 |  | 23.25
|  | odpočet otvorů: 0,75*2,02 |  | -1.515
|  | mč.1.09: (1,83+1,5+1,83+1,5)*3,1 |  | 20.646
|  | odpočet otvorů: 0,9*2,02*2+0,75*2,02+0,9*2,02 |  | -6.969
|  | vnitřní ostění: (2,02+0,9+2,02)*0,44 |  | 2.1736
|  | mč.1.10: (4,23+3,255+4,23+3,255)*3,1 |  | 46.407
|  | odpočet otvorů: 0,9*2,02+1,6*2,6 |  | -5.978
|  | vnitřní ostění: (2,6+1,6+2,6)*0,425 |  | 2.89
|  | mč.1.11: (3+5,03+3+5,03)*3,1 |  | 49.786
|  | odpočet otvorů: 0,9*2,02+1,1*2,6 |  | -4.678
|  | vnitřní ostění: (2,6+1,1+2,6)*0,425 |  | 2.6775
BYT č.2 + společné prostory:
|  | mč.1.12: (2,46+2,216+2,216)*3,1 |  | 21.3652
|  | odpočet otvorů: 1,5*2,57+0,9*2,02*2 |  | -7.491
|  | mč.1.13: (3,605+1,355+3,605+1,355)*3,1 |  | 30.752
|  | odpočet otvorů: 0,9*2,02*2+0,8*2,02*2+1*1,8 |  | 8.668
|  | vnitřní ostění: (1,8+1+1,8)*0,425+(2,02+0,9+2,02)*0,49 |  | 4.2756
|  | mč.1.13: (3,605+1,355+3,605+1,355)*3,1 |  | 30.752
|  | mč.1.14: (1,205+1,825+1,205+1,825)*3,1 |  | 18.786
|  | odpočet obkladů: (0,065+0,58+0,925+0,3+0,1+0,3+0,8+0,355+1,925)*2,1 |  | -11.2245
|  | odpočet otvorů: 0,6*1,8+0,8*2,02 |  | -2.696
|  | vnitřní ostění: (1,8+0,6+1,8)*0,425 |  | 1.785
|  | mč.1.15: (2,1+1,825+2,1+0,15+1,825)*3,1 |  | 24.8
|  | odpočet otvorů: (2,1+1,825+2,1+0,15+1,825)*2,1 |  | -16.8
|  | odpočet otvorů: 1,6*1,8+0,8*2,02 |  | -4.496
|  | vnitřní ostění: (1,8+1,6+1,8)*0,425 |  | 2.125
|  | mč.1.16: (6,005+4,905+4,23+1,5+3,405)*3,1 |  | 62.1395
|  | odpočet otvorů: 0,8*2,02*2+1,6*2,6+0,9*2,02 |  | -9.21
|  | vnitřní ostění: (2,6+1,6+2,6)*0,425 |  | 2.89
|  | mč.1.17: (4,23+5,03+4,23+5,03)*3,1 |  | 57.412
|  | odpočet otvorů: 0,9*2,02+1,6*2,6 |  | -5.978
|  | vnitřní ostění: (2,6+1,6+2,6)*0,425 |  | 2.89
|  | mč.1.18: (5,4+3,405+5,4+3,405)*3,1 |  | 54.591
|  | odpočet otvorů: 0,9*2,02+1*1,8+1,6*1,8+0,6*1,8 |  | -7.578
|  | vnitřní ostění: (1,8+1,6+1,8)*0,425+(1,8+0,6+1,8)*0,425+(1,8+1+1,8)*0,425 |  | 5.95
2.NP:
BYT č.3 + společné prostory:
|  | mč.2.01: (2,46+5,405+5,405)*3,1 |  | 41.137
|  | odpočet otvorů: 1,3*2,7+0,9*2,02*2 |  | -7.146
|  | vnitřní ostění: (2,7+1,3+2,7)*0,425 |  | 2.8475
|  | mč.2.02: (1,48+4,655+1,48+4,655)*3,1 |  | 38.037
|  | odpočet otvorů: 0,9*2,02*2+0,8*2,02*3 |  | -8.484
|  | vnitřní ostění: (1,8+1+1,8)*0,425+(2,02+0,9+2,02)*0,39 |  | 3.8816
|  | mč.2.03: (1,205+1,825+1,205+1,825)*3,1 |  | 18.786
|  | odpočet obkladů: (0,355+0,8+0,3+0,1+0,3+0,925+0,58+0,07+1,825)*2,1 |  | -11.0355
|  | odpočet otvorů: 0,8*2,02+0,6*1,8 |  | -2.696
|  | vnitřní ostění: (1,8+0,6+1,8)*0,425 |  | 1.785
|  | mč.2.04: (2,25+1,825+2,25+1,825)*3,1 |  | 25.265
|  | odpočet obkladů: (1+0,45+1,825+0,54+0,925+0,15+0,9)*2,1 |  | -12.159
|  | odpočet otvorů: 0,8*2,02+1,6*1,8 |  | -4.496
|  | vnitřní ostění: (1,8+1,6+1,8)*0,425 |  | 2.21
|  | mč.2.05: (0,95+1,825+0,95+1,825)*3,1 |  | 17.205
|  | odpočet otvorů: 0,8*2,02 |  | -1.616
|  | mč.2.06: (0,95+4,23+4,905+4,23+1,5+1,005)*3,1 |  | 52.142
|  | odpočet otvorů: 0,9*2,02*2+1,6*2,6 |  | -7.796
|  | vnitřní ostění: (2,6+1,6+2,6)*0,425 |  | 2.89
|  | mč.2.07: (3+4,905+3+4,905)*3,1 |  | 49.011
|  | odpočet otvorů: 0,9*2,02+1,1*2,6 |  | -4.678
|  | vnitřní ostění: (2,6+1,1+2,6)*0,425 |  | 2.6775
BYT č.4:
|  | mč.2.08: (1,48+4,655+1,48+4,655)*3,1 |  | 38.037
|  | odpočet otvorů: 0,9*2,02*2+0,8*2,02*3 |  | -8.484
|  | vnitřní ostění: (1,8+1+1,8)*0,425+(2,02+0,9+2,02)*0,39 |  | 3.8816
|  | mč.2.09: (1,205+1,825+1,205+1,825)*3,1 |  | 18.786
|  | odpočet obkladů: (0,355+0,8+0,3+0,1+0,3+0,925+0,58+0,07+1,825)*2,1 |  | -11.0355
|  | odpočet otvorů: 0,8*2,02+0,6*1,8 |  | -2.696
|  | vnitřní ostění: (1,8+0,6+1,8)*0,425 |  | 1.785
|  | mč.2.10: (2,25+1,825+2,25+1,825)*3,1 |  | 25.265
|  | odpočet obkladů: (1+0,45+1,825+0,54+0,925+0,15+0,9)*2,1 |  | -12.159
|  | odpočet otvorů: 0,8*2,02+1,6*1,8 |  | -4.496
|  | vnitřní ostění: (1,8+1,6+1,8)*0,425 |  | 2.21
|  | mč.2.11: (0,95+1,825+0,95+1,825)*3,1 |  | 17.205
|  | odpočet otvorů: 0,8*2,02 |  | -1.616
|  | mč.2.12: (0,95+4,23+4,905+4,23+1,5+1,005)*3,1 |  | 52.142
|  | odpočet otvorů: 0,9*2,02*2+1,6*2,6 |  | -7.796
|  | vnitřní ostění: (2,6+1,6+2,6)*0,425 |  | 2.89
|  | mč.2.13: (3+4,905+3+4,905)*3,1 |  | 49.011
|  | odpočet otvorů: 0,9*2,02+1,1*2,6 |  | -4.678
|  | vnitřní ostění: (2,6+1,1+2,6)*0,425 |  | 2.6775
BYT č.5+ společné prostory:
|  | mč.2.14: (2,46+5,405+5,405)*3,1 |  | 41.137
|  | odpočet otvorů: 1,3*2,7+0,9*2,02*2 |  | -7.146
|  | vnitřní ostění: (2,7+1,3+2,7)*0,425 |  | 2.8475
|  | mč.2.15: (4,655+1,48+4,655+1,48)*3,1 |  | 38.037
|  | odpočet otvorů: 0,9*2,02*2+0,8*2,02*3+1*1,8 |  | -5.436
|  | vnitřní ostění: (2,02+0,9+2,02)*0,39+(1,8+1+1,8)*0,425 |  | 3.8816
|  | mč.2.16: (1,205+1,825+1,205+1,825)*3,1 |  | 18.786
|  | odpočet obkladů: (0,355+0,8+0,3+0,1+0,3+0,925+0,58+0,07+1,825)*2,1 |  | -11.0355
|  | odpočet otvorů: 0,8*2,02+0,6*1,8 |  | -2.696
|  | vnitřní ostění: (1,8+0,6+1,8)*0,425 |  | 1.785
|  | mč.2.17: (2,25+1,825+2,25+1,825)*3,1 |  | 25.265
|  | odpočet obkladů: (1+0,45+1,825+0,54+0,925+0,15+0,9)*2,1 |  | -12.159
|  | odpočet otvorů: 0,8*2,02+1,6*1,8 |  | -4.496
|  | vnitřní ostění: (1,8+1,6+1,8)*0,425 |  | 2.21
|  | mč.2.18: (0,95+1,825+0,95+1,825)*3,1 |  | 17.205
|  | odpočet otvorů: 0,8*2,02 |  | -1.616
|  | mč.2.19: (4,23+4,905+4,23+4,905)*3,1 |  | 56.637
|  | odpočet otvorů: 0,9*2,02+1,6*2,6 |  | -5.978
|  | vnitřní ostění: (2,6+1,6+2,6)*0,425 |  | 2.89
BYT č.6:
|  | mč.2.20: (4,655+1,48+4,655+1,48)*3,1 |  | 38.037
|  | odpočet otvorů: 0,9*2,02*2+0,8*2,02*3+1*1,8 |  | -5.436
|  | vnitřní ostění: (2,02+0,9+2,02)*0,39+(1,8+1+1,8)*0,425 |  | 3.8816
|  | mč.2.21: (1,205+1,825+1,205+1,825)*3,1 |  | 18.786
|  | odpočet obkladů: (0,355+0,8+0,3+0,1+0,3+0,925+0,58+0,07+1,825)*2,1 |  | -11.0355
|  | odpočet otvorů: 0,8*2,02+0,6*1,8 |  | -2.696
|  | vnitřní ostění: (1,8+0,6+1,8)*0,425 |  | 1.785
|  | mč.2.22: (2,25+1,825+2,25+1,825)*3,1 |  | 25.265
|  | odpočet obkladů: (1+0,45+1,825+0,54+0,925+0,15+0,9)*2,1 |  | -12.159
|  | odpočet otvorů: 0,8*2,02+1,6*1,8 |  | -4.496
|  | vnitřní ostění: (1,8+1,6+1,8)*0,425 |  | 2.21
|  | mč.2.23: (0,95+1,825+0,95+1,825)*3,1 |  | 17.205
|  | odpočet otvorů: 0,8*2,02 |  | -1.616
|  | mč.2.24: (4,23+4,905+4,23+4,905)*3,1 |  | 56.637
|  | odpočet otvorů: 0,9*2,02+1,6*2,6 |  | -5.978
|  | vnitřní ostění: (2,6+1,6+2,6)*0,425 |  | 2.89
3.NP:
BYT č.3:
|  | mč.3.01: (3,5+1,145+1,5+1,145)*3,1 |  | 22.599
|  | odpočet otvorů: 0,9*2,02*2+0,8*2,02 |  | -5.252
|  | mč.3.02: (3,755*3,1)+(3,595*2,1*2)+(3,755*1,1) |  | 30.8695
|  | odpočet otvorů: 0,5*0,9+0,9*2,02 |  | -2.268
|  | vnitřní ostění: (0,9+0,5+0,9)*0,425 |  | 0.9775
|  | mč.3.03: (2,63+2,675+2,675)*3,1+(1,5+2,35+2,35)*2,1+(4,046*1,1) |  | 42.2086
|  | odpočet otvorů: 0,9*2,02+1,6*2,1 |  | -5.178
|  | vnitřní ostění: (2,1+1,6+2,1)*0,425 |  | 2.465
|  | mč.3.04: (1,6+1,33+1,6+1,33)*3,1 |  | 18.166
|  | odpočet obkladů: (1,6+1,33+1,6+1,33)*2,1 |  | -12.306
BYT č.4:
|  | mč.3.05: (3,5+1,145+1,5+1,145)*3,1 |  | 22.599
|  | odpočet otvorů: 0,9*2,02*2+0,8*2,02 |  | -5.252
|  | mč.3.06: (3,755*3,1)+(3,595*2,1*2)+(3,755*1,1) |  | 30.8695
|  | odpočet otvorů: 0,5*0,9+0,9*2,02 |  | -2.268
|  | vnitřní ostění: (0,9+0,5+0,9)*0,425 |  | 0.9775
|  | mč.3.07: (1,6+1,33+1,6+1,33)*3,1 |  | 18.166
|  | odpočet obkladů: (1,6+1,33+1,6+1,33)*2,1 |  | -12.306
|  | mč.3.08: (2,63+2,675+2,675)*3,1+(1,5+2,35+2,35)*2,1+(4,046*1,1) |  | 42.2086
|  | odpočet otvorů: 0,9*2,02+1,6*2,1 |  | -5.178
|  | vnitřní ostění: (2,1+1,6+2,1)*0,425 |  | 2.465
BYT č.5:
|  | mč.3.09: (3,755*3,1)+(3,405*2,1*2)+(3,755*1,1) |  | 30.072
|  | odpočet otvorů: 0,9*2,02+0,5*0,9 |  | -2.268
|  | vnitřní ostění: (0,5+0,9+0,5)*0,425 |  | 0.8075
|  | mč.3.10: (1,145+2+1,145)*3,1 |  | 13.299
|  | odpočet otvorů: 0,9*2,02*2 |  | -3.636
|  | mč.3.11: (3,59+4,15+3,59+4,15)*3,1 |  | 47.988
|  | odpočet otvorů: 0,9*2,02+1,6*2,1 |  | -5.178
|  | vnitřní ostění: (2,1+1,6+2,1)*0,425 |  | 2.465
BYT č.6:
|  | mč.3.12: (3,755*1,1)+(2,685+2,685)*2,1+(0,785+0,785+3,755)*3,1 |  | 31.915
|  | odpočet otvorů: 0,5*0,9+0,9*2,02 |  | -2.268
|  | vnitřní ostění: (0,9+0,5+0,9)*0,275 |  | 0.6325
|  | mč.3.13: (2+2+3,595+3,595)*3,1 |  | 34.689
|  | odpočet otvorů: 0,9*2,02 |  | -1.818
BYT č.7+společné prostory:
|  | mč.3.14: (3,975+5,155+4,1+5,155+4,1+1,15+4,1+1,15)*3,1 |  | 89.5435
|  | odpočet otvorů: 1,6*2,1+1*2,02+0,9*2,02+2*3,1 |  | -13.398
|  | vnitřní ostění: (2,02+0,9+2,02)*0,25+(2,1+1,6+2,1)*0,445 |  | 3.816
|  | mč.3.15: (1,06+2,308+1,06+2,308)*3,1 |  | 20.8816
|  | odpočet otvorů: 0,9*2,02*2+0,8*2,02*2+1*2,02 |  | -10.1
|  | vnitřní ostění: (2,02+1+2,02)*0,3 |  | 1.512
|  | mč.3.16: (3,06+3,45+3,06+3,45)*3,1 |  | 40.362
|  | odpočet otvorů: 0,9*2,02+1,1*2,1 |  | -4.128
|  | vnitřní ostění: (2,1+1,1+2,1)*0,445 |  | 2.3585
|  | mč.3.17: (1,9+2,01+1,9+2,01)*3,1 |  | 24.242
|  | odpočet otvorů: 0,8*2,02 |  | -1.616
|  | mč.3.18: (1,9+1+1,9+1)*3,1 |  | 17.98
|  | odpočet otvorů: 0,8*2,02 |  | -1.616
|  | mč.3.19: (3,06+4,295+3,06+4,295)*3,1 |  | 45.601
|  | odpočet otvorů: 0,9*2,02+1,1*2,1 |  | -4.128
|  | vnitřní ostění: (2,1+1,1+2,1)*0,445 |  | 2.3585
|  | mč.3.20: (5,405+2,46+5,405+2,46)*3,1 |  | 48.763
|  | odpočet otvorů: 1,1*1,8+0,9*2,02 |  | -3.798
|  | vnitřní ostění: (1,8+1,1+1,8)*0,445 |  | 2.0915
|  | mč.3.21: (2,46+1,805+2,46+1,805)*3,1 |  | 26.443
|  | odpočet otvorů: 1,1*1,8+0,8*2,02 |  | -3.596
|  | vnitřní ostění: (1,8+1,1+1,8)*0,445 |  | 2.0915
|  | mč.3.23: (4,83+0,94+4,83+0,94)*3,1 |  | 35.774
|  | odpočet otvorů: 0,8*2,02 |  | -1.616
sádrokartonové konstrukce:
1.NP:
|  | 1/ (3,605+0,3)*3-(0,8*2,02+0,7*2,02) |  | 11.715
2.NP:
|  | 1/ ((4,662+0,3+1,825+2,48)*3)*4-(0,8*2,02*3+0,9*2,02)*4 |  | 84.54
3.NP:
|  | 1/ (3,595+1,5+1,35+2,675+1,04+3,625+3,72+1,5+1,5+2,575)*3 |  | 69.24
|  | odpočet otvorů: 0,8*2,02*3+0,9*2,02*4 |  | -12.12
|  | 2/ (1,9+1,9+1,9+1,06+1,06+2,3+0,8+3,595+3,595)*3 |  | 54.33
|  | odpočet otvorů: 0,8*2,02*2+0,9*2,02*4 |  | -10.504
1.NP:
|  | 1/ (4,23+1,5)*3-(0,8*2,02+0,7*2,02) |  | 14.16
2.NP:
|  | 1/ (1,825*3)*4 |  | 21.9
1.NP:
|  | 1/ (3,405*3)-(0,8*2,02+0,7*2,02) |  | 14.16
|  | podkroví 3.NP - šikmá část: |  | 184.39
|  | podkroví 3.NP - rovná část: |  | 91.37
| Celkem za | 784 Malby |  |  |  | 0
Díl: | M21 | Elektromontáže
265 | NC-xxx | M+D elektroinstalace | kpl | 1 |  | 0
| Celkem za | M21 Elektromontáže |  |  |  | 0