## Krycí list
ROZPOČET
Rozpočet |  |  |  | JKSO
Objekt |  | SO 05 - BD čp 379, parc.č. 859 |  | SKP
Měrná jednotka
Stavba |  | ČERVENÁ KOLONIE NA ULICI OKRUŽNÍ V BOHUMÍNĚ OBJEKT TYPU B |  | Počet jednotek
0
Projektant |  | H & B REAL, a.s. Smetanova 1484, 755 01 Vsetín IČ: 45197504 |  | Typ rozpočtu
Zpracovatel projektu |  | H & B REAL, a.s. Smetanova 1484, 755 01 Vsetín IČ: 45197504
Investor: |  | MĚSTO BOHUMÍN MASARYKOVA 158, 735 81 BOHUMÍN IČ 00297569, starosta města: Ing. Petr Vícha Tel: 596 092 120
Dodavatel |  |  |  | Zakázkové číslo
Rozpočtoval |  |  |  | Počet listů | 41
ROZPOČTOVÉ NÁKLADY
Základní rozpočtové náklady |  |  | Ostatní rozpočtové náklady
| HSV celkem | 0 | Ztížené výrobní podmínky |  | 0
Z | PSV celkem | 0 | Oborová přirážka |  | 0
R | M práce celkem | 0 | Přesun stavebních kapacit |  | 0
N | M dodávky celkem | 0 | Mimostaveništní doprava |  | 0
ZRN celkem |  | 0 | Zařízení staveniště |  | 0
|  |  | Provoz investora |  | 0
HZS |  | 0 | Kompletační činnost (IČD) |  | 0
ZRN+HZS |  | 0 | Ostatní náklady neuvedené |  | 0
ZRN+ost.náklady+HZS |  | 0 | Ostatní náklady celkem |  | 0
Vypracoval |  |  | Za zhotovitele | Za objednatele
Jméno : |  |  | Jméno : | Jméno :
Datum : |  |  | Datum : | Datum :
Podpis : |  |  | Podpis: | Podpis:
Základ pro DPH |  | 15 | % | 0
DPH |  | 15 | % | 0
Základ pro DPH |  | 0 | % | 0
DPH |  | 0 | % | 0
CENA ZA OBJEKT CELKEM |  |  |  | 0
Poznámka :

## Rekapitulace
Stavba : |  | ČERVENÁ KOLONIE NA ULICI OKRUŽNÍ V BOHUMÍNĚ OBJEKT TYPU B
Objekt : |  | SO 05 - BD čp 379, parc.č. 859
REKAPITULACE STAVEBNÍCH DÍLŮ
| Stavební díl |  | HSV | PSV | Dodávka | Montáž | HZS
1 | Zemní práce |  | 0
2 | Základové konstrukce |  | 0
3 | Svislé a kompletní konstrukce |  | 0
4 | Stropy a ztužující věnce |  | 0
43 | Schodiště |  | 0
5 | Komunikace |  | 0
61 | Upravy povrchů vnitřní |  | 0
62 | Úpravy povrchů vnějších |  | 0
63 | Podlahy a podlahové konstrukce |  | 0
94 | Lešení a stavební výtahy |  | 0
95 | Dokončovací konstrukce na pozemních stavbách |  | 0
96 | Bourací práce |  | 0
99 | Staveništní přesun hmot |  | 0
711 | Izolace proti vodě |  |  | 0
712 | Izolace střech |  |  | 0
713 | Izolace tepelné |  |  | 0
721 | Kanalizace |  |  | 0
722 | Vodovod |  |  | 0
725 | Zdravotně technická instalace |  |  | 0
728 | Vzduchotechnika |  |  | 0
736 | Vytápění |  |  | 0
762 | Konstrukce tesařské |  |  | 0
764 | Konstrukce klempířské |  |  | 0
766 | Konstrukce truhlářské |  |  | 0
767 | Kovové stavební doplňkové konstrukce |  |  | 0
771 | Podlahy z dlaždic |  |  | 0
775 | Podlahy vlysové a parketové |  |  | 0
781 | Obklady |  |  | 0
783 | Nátěry |  |  | 0
784 | Malby |  |  | 0
M21 | Elektromontáže |  |  | 0
| CELKEM OBJEKT |  | 0 | 0 | 0 | 0 | 0
VEDLEJŠÍ ROZPOČTOVÉ NÁKLADY
Název VRN |  |  | Kč | % | Základna |  | Kč
Ztížené výrobní podmínky |  |  |  |  | 0 |  | 0 | 0
Oborová přirážka |  |  |  |  | 0 |  | 0 | 0
Přesun stavebních kapacit |  |  |  |  | 0 |  | 0 | 0
Mimostaveništní doprava |  |  |  |  | 0 |  | 0 | 0
Zařízení staveniště |  |  |  |  | 0 |  | 0 | 1
Provoz investora |  |  |  |  | 0 |  | 0 | 1
Kompletační činnost (IČD) |  |  |  |  | 0 |  | 0 | 2
Rezerva rozpočtu |  |  |  |  | 0 |  | 0 | 2
| CELKEM VRN |  |  |  |  | 0

## Položky
Rozpočet
Stavba : |  | ČERVENÁ KOLONIE NA ULICI OKRUŽNÍ V BOHUMÍNĚ OBJEKT TYPU B
Objekt : |  | SO 05 - BD čp 379, parc.č. 859 |  | 0
P.č. | Číslo položky | Název položky | MJ | množství | cena / MJ | celkem (Kč)
Díl: | 1 | Zemní práce
1 | 121 10-0001.RA0 | Sejmutí ornice, naložení, odvoz a uložení | m3 | 7.506 |  | 0
|  | plochy pod balkony: 8*3*0,15*2ks |  | 7.2
|  | základ pod stojany: 0,2*0,75*0,6*2ks+0,2*1,05*0,6 |  | 0.306
2 | 132 20-1110.R00 | Hloubení rýh š.do 60 cm v hor.3 do 50 m3, STROJNĚ | m3 | 23.009 |  | 0
|  | výkop pro obvodovou drenáž: (11,4+21,47+21,47+11,4)*0,5*0,7 |  | 23.009
3 | 132 20-0012.RA0 | Hloubení nezapaž.rýh šířky do 200 cm v hornině 1-4 | m3 | 17.946 |  | 0
|  | základové kce balkony: 0,7*2,8*1,5*6ks |  | 17.64
|  | základ pod stojany: 0,2*0,75*0,6*2ks+0,2*1,05*0,6 |  | 0.306
4 | 139 60-0012.RA0 | Ruční výkop v hornině 3 | m3 | 0.35892 |  | 0
|  | základové kce balkony (dokopávky) - předpoklad: 0,7*2,8*1,5*6ks*0,02 (2%) |  | 0.3528
|  | základ pod stojany: (0,2*0,75*0,6*2ks+0,2*1,05*0,6)*0,02 (2%) |  | 0.00612
5 | 181 30-0010.RAA | Rozprostření ornice v rovině tloušťka 15 cm dovoz ornice ze vzdálenosti 500 m, osetí trávou | m2 | 329 |  | 0
|  | úprava terénu kolem BD-předpoklad: (21,5+11,4+21,5+11,4)*5 |  | 329
6 | 215 90-1101.RT5 | Zhutnění podloží z hornin nesoudržných do 92% PS vibrační deskou | m2 | 105.3517 |  | 0
nový přístupový chodník BD ke komunikacím:
|  | (13,366*2,5)+(3,2*7,053)+13,919*2,5+4,553*3,2 |  | 105.3517
7 | 199 00-0002.R00 | Poplatek za skládku horniny 1- 4 | m3 | 17.946 |  | 0
|  | základové kce balkony: 0,7*2,8*1,5*6ks |  | 17.64
|  | základ pod stojany: 0,2*0,75*0,6*2ks+0,2*1,05*0,6 |  | 0.306
| Celkem za | 1 Zemní práce |  |  |  | 0
Díl: | 2 | Základové konstrukce
8 | 212 85-0001.RAA | Drenáž podél základu objektu z dren. trub d 100 mm bet.lože, obsyp kamenivo, geotextilie,reviz.šachta | m | 65.74 |  | 0
|  | obvodová drenáž: 11,4+21,47+21,47+11,4*0,5*0,7 |  | 65.74
9 | 271 57-1112.R00 | Polštář základu ze štěrkopísku netříděného | m3 | 57.7145 |  | 0
1.NP: pod základovou desku
|  | (4,68*3,94*4+3,18*4,98*4+1,94*2,16*2)*0,15 |  | 21.8225
10 | 274 31-0030.RAA | Základový pas z betonu C 16/20, štěrkopískový podklad 10 cm | m3 | 17.946 |  | 0
|  | základové kce balkony: 0,7*2,8*1,5*6ks |  | 17.64
|  | základ pod stojany: 0,2*0,75*0,6*2ks+0,2*1,05*0,6 |  | 0.306
11 | 279 35-0001.RA0 | Bednění a odbednění základových konstrukcí | m2 | 7.56 |  | 0
|  | základové kce balkony: (2,8+0,7+2,8)*0,2*6ks |  | 7.56
12 | 275 36-1411.R00 | Výztuž základových patek za svařovaných sítí | t | 0.1251 |  | 0
| Celkem za | 2 Základové konstrukce |  |  |  | 0
Díl: | 3 | Svislé a kompletní konstrukce
13 | 310 23-7241.R00 | Zazdívka otvorů pl. 0,25 m2 cihlami, tl. zdi 30 cm | kus | 6 |  | 0
14 | 310 27-1630.R00 | Zazdívka otvorů do 4 m2, pórobet.tvárnice, tl.30cm | m3 | 1.107 |  | 0
3.NP:
|  | otvor mezi mč.3.08/3.09: 0,9*2,05*0,3 |  | 0.5535
|  | otvor mezi mč.3.12/3.20: 0,9*2,05*0,3 |  | 0.5535
15 | 310 27-1637.R00 | Zazdívka otvorů do 4 m2, pórobet.tvárnice, tl.45cm | m3 | 1.6605 |  | 0
1.NP:
|  | otvor mezi mč.1.02/1.07: 0,9*2,05*0,45 |  | 0.83025
|  | otvor mezi mč.1.09/1.14: 0,9*2,05*0,45 |  | 0.83025
16 | 319 30-0015.R00 | Dodatečné vložení izolace podřezáním strojně,fólie | m | 115.35 |  | 0
|  | obvodové konstrukce: 21,47+11,4+21,47+11,4 |  | 65.74
|  | vnitřní nosné konstrukce: (5,83+3,44+5,83)*2+8,91+10,5 |  | 49.61
17 | 331 94-1001.R00 | Nosné spojovací svary sloupů tl. do 10 mm | m | 6 |  | 0
|  | konstrukce balkonů-předpoklad: |  | 5
|  | ostatní pomocné sváry-předpoklad: |  | 1
18 | 342 28-0012.RA0 | Příčka z desek sádrokarton., s izolací, tl. 100 mm | m2 | 212.302 |  | 0
1.NP:
|  | 1/ ((3,605+0,3)*3-(0,8*2,02*2))*2 |  | 16.966
2.NP:
|  | 1/ ((4,655+0,3+1,825+2,48)*3)*4-(0,8*2,02*3+0,9*2,02)*4 |  | 84.456
3.NP:
|  | 1/ ((3,595+1,45+2,7+1,45)*3-(0,9*2,02*2+0,8*2,02))*4 |  | 89.332
|  | 2/ ((1,04+3,09)*3)*2)-0,8*2,02*2 |  | 21.548
19 | 342 26-1213.RS2 | Příčka sádrokarton. ocel.kce, 2x oplášť. tl.150 mm desky protipožární tl. 12,5 mm, minerál tl. 8 cm | m2 | 37.62 |  | 0
1.NP:
|  | 1/ (0,9*3)*2 |  | 5.4
2.NP:
|  | 1/ (0,9*3)*4 |  | 10.8
3.NP:
|  | 1/ 2,55*2,1*4 |  | 21.42
20 | 342 26-2112.R00 | Příčka sádrokart. dvoj. oc. kce, 2x opl. tl.205 mm | m2 | 16.794 |  | 0
1.NP:
|  | 1/ ((3,405*3)-(0,9*2,02))*2 |  | 16.794
21 | 342 26-2113.R00 | Příčka sádrokart. dvoj. oc. kce, 2x opl. tl.255 mm | m2 | 16.65 |  | 0
1.NP:
|  | 1/ 0,925*3*2 |  | 5.55
2.NP:
|  | 1/ 0,925*3*4 |  | 11.1
22 | 317 35-1107.R00 | Bednění překladů včetně podpěrné konstrukce - zřízení | m2 | 3.01 |  | 0
3.NP-nadpraží nad otvory (spodní část probíhajícího věnce):
|  | 1/ (1,6+1,1+1,6)*0,35*2 |  | 3.01
23 | 317 35-1108.R00 | Bednění překladů včetně podpěrné konstrukce - odstranění | m2 | 3.01 |  | 0
3.NP-nadpraží nad otvory (spodní část probíhajícího věnce):
|  | 1/ (1,6+1,1+1,6)*0,35*2 |  | 3.01
24 | 342 28-0040.RAK | Podhled podkroví z desek sádrokartonových ocelová nosná kce, deska protipož. 12,5 mm, šikmý | m2 | 184.3905 |  | 0
3.NP:
|  | 1/ 5,848*6,36*4 |  | 148.7731
|  | 2/ 1,442*12,35*2 |  | 35.6174
25 | 342 28-0040.RAL | Podhled podkroví z desek sádrokartonových ocelová nosná kce, deska protipož. 12,5 mm, vodor. | m2 | 91.3653 |  | 0
|  | 3.NP: 7,398*12,35 |  | 91.3653
26 | 342 26-4098.RT2 | Příplatek k podhledu sádrokart. za plochu do 10 m2 pro plochy 2 - 5 m2 | m2 | 73.97 |  | 0
1.NP:
|  | mč.1.04/1.05/1.11/1.12: |  | 12.28
2.NP:
|  | mč.2.03/2.04/2.05/2.08/2.09/2.10/2.14/2.15/2.16/2.19/2.20/2.21 |  | 39.16
3.NP:
|  | mč.3.04/3.08/3.16/3.20/3.09/3.10/3.11/3.12 |  | 22.53
27 | 342 26-5193.R00 | Příplatek za otvor v podhledu podkroví pl. 1,00 m2 | kus | 8 |  | 0
|  | mč.302: střešní okna |  | 2
|  | mč.306: střešní okna |  | 2
|  | mč.314: střešní okna |  | 2
|  | mč.318: střešní okna |  | 2
28 | 342 26-7112.R00 | Obklad trámů sádrokartonem třístranný do 0,5/0,5 m | m | 22.24 |  | 0
3.NP: vaznicové trámy
|  | 1/ 4,23+3,06+3,97+3,97+3,06+3,95 |  | 22.24
29 | 342 26-3310.R00 | Úprava sádrokartonové příčky pro osazení umyvadla | m | 15.6 |  | 0
|  | 1.NP: 0,8+1,2+1,2+0,8 |  | 4
|  | 2.NP: 0,8+1,2+1,2+0,8+0,8+1,2+1,2+0,8 |  | 8
|  | 3.NP: 1,2+1,2+1,2 |  | 3.6
30 | 346 24-4311.R00 | Obezdívky van a WC nádržek z desek Ytong tl. 50 mm | m2 | 5.1 |  | 0
2.NP:
|  | mč. 204: 1,7*0,75 |  | 1.275
|  | mč. 209: 1,7*0,75 |  | 1.275
|  | mč. 215: 1,7*0,75 |  | 1.275
|  | mč. 220: 1,7*0,75 |  | 1.275
31 | 346 24-4313.R00 | Obezdívky van a WC nádržek z desek Ytong tl.100 mm | m2 | 15.0625 |  | 0
1.NP:
|  | mč. 105: 1,055*1,25 |  | 1.3188
|  | mč. 112: 1,055*1,25 |  | 1.3188
2.NP:
|  | mč. 204: 1,055*1,25 |  | 1.3188
|  | mč. 209: 1,055*1,25 |  | 1.3188
|  | mč. 215: 1,055*1,25 |  | 1.3188
|  | mč. 220: 1,055*1,25 |  | 1.3188
3.NP:
|  | mč. 304: 1,43*1,25 |  | 1.7875
|  | mč. 308: 1,43*1,25 |  | 1.7875
|  | mč. 316: 1,43*1,25 |  | 1.7875
|  | mč. 320: 1,43*1,25 |  | 1.7875
32 | 346 24-4315.R00 | Obezdívky van a WC nádržek z desek Ytong tl.150 mm | m2 | 11.48 |  | 0
1.NP:
|  | mč. 105: (0,9+0,9+0,9+0,9)*0,15 |  | 0.54
|  | mč. 112: (0,9+0,9+0,9+0,9)*0,15 |  | 0.54
2.NP:
|  | mč. 204: (0,95+0,9)*0,75 |  | 1.3875
|  | mč. 209: (0,95+0,9)*0,75 |  | 1.3875
|  | mč. 215: (0,95+0,9)*0,75 |  | 1.3875
|  | mč. 220: (0,95+0,9)*0,75 |  | 1.3875
3.NP:
|  | mč. 304: 0,97*1,25 |  | 1.2125
|  | mč. 308: 0,97*1,25 |  | 1.2125
|  | mč. 316: 0,97*1,25 |  | 1.2125
|  | mč. 320: 0,97*1,25 |  | 1.2125
33 | 342 26-3513.R00 | Revizní dvířka Promat do SDK příček, 300x300 mm | kus | 2 |  | 0
34 | 55360240R | Revizní dvířka, typ 300 x 300 mm jednokřídlá, světlý otvor 250 x 250 mm | kus | 2 |  | 0
| Celkem za | 3 Svislé a kompletní konstrukce |  |  |  | 0
Díl: | 4 | Stropy a ztužující věnce
35 | 417 32-0030.RAA | Ztužující věnec ŽB beton C 16/20, 30 x 25 cm bednění, výztuž 90 kg/m3 | m | 10.25 |  | 0
|  | 1/ nový věnec středová zeď: 10,25m |  | 10.25
36 | 417 32-0031.RAA | Ztužující věnec ŽB beton C 16/20, 40 x 20 cm bednění, výztuž 90 kg/m3 | m | 23.7 |  | 0
|  | 1/ nový věnec vikýře: 11,85m*2 |  | 23.7
37 | 411 32-0040.RAB | Strop ze železobetonu beton C 25/30, tl. 10 cm bednění, výztuž 120 kg/m3, podpěrná konstrukce | m2 | 149.76 |  | 0 | přidána položka
|  | ŽB01 - Monolitická deska terasy 2,6 x 3,6 x 16ks tl.9cm |  | 149.76
| Celkem za | 4 Stropy a ztužující věnce |  |  |  | 0
Díl: | 43 | Schodiště
38 | 430 32-1313.R00 | Beton schodišťových konstrukcí železový C 16/20 | m2 | 0.80168 |  | 0
|  | venkovní schodiště-nová deska: 1,5*0,1*1,75*2 |  | 0.525
|  | venkovní schodiště-stupně: (0,17*0,31)/2*1,5*7 |  | 0.27668
39 | 433 35-1131.R00 | Bednění schodnic přímočarých - zřízení | m2 | 1.785 |  | 0
|  | venkovní schodiště-nové stupně: 1,5*0,17*7 |  | 1.785
40 | 433 35-1132.R00 | Bednění schodnic přímočarých - odstranění | m2 | 1.785 |  | 0
|  | venkovní schodiště-nové stupně: 1,5*0,17*7 |  | 1.785
41 | NC-xxx | Opravy povrchů vnitřního schodiště | m2 | 25 |  | 0
| Celkem za | 43 Schodiště |  |  |  | 0
Díl: | 5 | Komunikace
42 | 591 10-0020.RAA | Chodník z dlažby zámkové, podklad štěrkodrť dlažba přírodní tloušťka 6 cm | m2 | 93.2004 |  | 0
nový přístupový chodník BD ke komunikacím:
|  | (12,82+15,52)*2,5 |  | 70.85
|  | rozšířené části u vstupních dveří: 3,282*3,405*2 |  | 22.3504
43 | 564 85-1111.RT4 | Podklad ze štěrkodrti po zhutnění tloušťky 15 cm štěrkodrť frakce 0-63 mm | m2 | 93.2004 |  | 0
nový přístupový chodník BD ke komunikacím:
|  | (12,82+15,52)*2,5 |  | 70.85
|  | rozšířené části u vstupních dveří: 3,282*3,405*2 |  | 22.3504
44 | 917 76-2111.RT5 | Osazení ležat. obrub. bet. s opěrou,lože z C 12/15 včetně obrubníku 100/10/25 | m | 70.054 |  | 0
nový přístupový chodník BD ke komunikacím:
|  | 12,82+15,52+12,82+15,52+3,405+3,282+3,405+3,282 |  | 70.054
| Celkem za | 5 Komunikace |  |  |  | 0
Díl: | 61 | Upravy povrchů vnitřní
45 | 612 10-0032.RA0 | Oprava omítek stěn vnitřních vápenocem. štukových | m2 | 565.1964 |  | 0
1.NP:
BYT č.1 + společné prostory:
|  | mč.1.01: (4,35+2,46+4,35)*3,1-(0,9*2,02*2) |  | 30.96
|  | mč.1.02: (4,31+2,796)*3,1-0,9*2,02+(2,02+0,9+2,02)*0,4 |  | 22.1372
|  | mč.1.03: (3,605+1,48+2,88+0,37+0,15+0,25)*3,1-0,8*2,02*2-0,9*2,02*2+(2+0,9+2)*0,4 |  | 20.6205
|  | mč.1.06: (4,3+4,23+1,495+1,9)*3,1-0,9*2,02 |  | 35.1495
|  | mč.1.07: (4,3+4,23+4,3)*3,1-0,9*2,02 |  | 37.955
BYT č.2 + společné prostory:
|  | mč.1.08: (4,35+2,46+4,35)*3,1-(0,9*2,02*2) |  | 30.96
|  | mč.1.09: (4,31+2,796)*3,1-0,9*2,02+(2,02+0,9+2,02)*0,4 |  | 22.1372
|  | mč.1.10: (3,605+1,48+2,88+0,37+0,15+0,25)*3,1-0,8*2,02*2-0,9*2,02*2+(2+0,9+2)*0,4 |  | 20.6205
|  | mč.1.13: (4,3+4,23+1,495+1,9)*3,1-0,9*2,02 |  | 35.1495
|  | mč.1.14: (4,3+4,23+4,3)*3,1-0,9*2,02 |  | 37.955
2.NP:
BYT č.3 + společné prostory:
|  | mč.2.01: (4,36+2,46+4,36)*3,1-(0,9*2,02*2) |  | 31.022
|  | mč.2.02: (0,18+0,245+0,37+3,93)*3,1-(0,9*2,02)+(2+0,9+2)*0,4 |  | 14.7895
|  | mč.2.06: (1,495+4,105+4,325)*3,1 |  | 30.7675
BYT č.4:
|  | mč.2.07: (0,18+0,245+0,37+3,93)*3,1-(0,9*2,02)+(2+0,9+2)*0,4 |  | 14.7895
|  | mč.2.11: (1,495+4,105+4,325)*3,1 |  | 30.7675
BYT č.5 + společné prostory:
|  | mč.2.12: (4,36+2,46+4,36)*3,1-(0,9*2,02*2) |  | 31.022
|  | mč.2.13: (0,18+0,245+0,37+3,93)*3,1-(0,9*2,02)+(2+0,9+2)*0,4 |  | 14.7895
|  | mč.2.11: (1,495+4,105+4,325)*3,1 |  | 30.7675
BYT č.6:
|  | mč.2.18: (0,18+0,245+0,37+3,93)*3,1-(0,9*2,02)+(2+0,9+2)*0,4 |  | 14.7895
|  | mč.2.222: (1,495+4,105+4,325)*3,1 |  | 30.7675
3.NP:
|  | mč.3.09: (3,09+0,94)*3,1 |  | 12.493
|  | mč.3.10: (1,59+2,215+0,965)*3,1 |  | 14.787
46 | 612 10-0020.RA0 | Začištění omítek kolem oken a dveří | m | 197.2 |  | 0
začištění kolem oken a dveří:
|  | 1/ ((1+1,8+1,8)+(1,8+0,6+1,8)+(1,6+1,8+1,6)+(1,6+2,6+2,6)+(1,6+2,6+2,6)+(1,6+1,8+1,6)+(1,8+0,6+1,8)+(1.8+1+1,8))*2 |  | 82.4
|  | 2/ ((1+1,8+1,8)+(1,8+0,6+1,8)+(1,6+1,8+1,6)+(1,6+2,6+2,6)+(1,6+2,6+2,6)+(1,6+1,8+1,6)+(1,8+0,6+1,8)+(1.8+1+1,8))*2 |  | 82.4
|  | 3/ (0,9+0,5+0,9)*4+(2,6+1,6+2,6)*4 |  | 32.4
47 | 612 48-1211.RT2 | Montáž výztužné sítě(perlinky)do stěrky-vnit.stěny včetně výztužné sítě a stěrkového tmelu | m | 986.5374 |  | 0
1.NP:
BYT č.1 + společné prostory:
|  | mč.1.01: (1,045+2,21+1,045)*3,1 - (1,4*2,1) |  | 10.049
|  | mč.1.02: (3,53+0,945+5,13+0,725)*3,1 - (1*1,8+0,6*1,8+1,6*1,8) |  | 26.263
|  | mč.1.03: (0,67+1,11)*3,1 - (1*1,8) |  | 3.7358
|  | mč.1.04: (2,05+1,205)*3,1 - (0,6*1,8) |  | 9.0105
|  | mč.1.05: 2,4*3,1 - (1,6*1,8) |  | 4.56
|  | mč.1.06: (6,33+0,6)*3,1 - (1,6*2,6) |  | 17.323
|  | mč.1.07: (0,725+3,98+0,725)*3,1 - (1,6*2,6) |  | 12.673
BYT č.2 + společné prostory:
|  | mč.1.08: (1,045+2,21+1,045)*3,1 - (1,4*2,1) |  | 10.049
|  | mč.1.09: (3,53+0,945+5,13+0,725)*3,1 - (1*1,8+0,6*1,8+1,6*1,8) |  | 26.263
|  | mč.1.10: (0,67+1,11)*3,1 - (1*1,8) |  | 3.7358
|  | mč.1.11: (2,05+1,205)*3,1 - (0,6*1,8) |  | 9.0105
|  | mč.1.12: 2,4*3,1 - (1,6*1,8) |  | 4.56
|  | mč.1.13: (6,33+0,6)*3,1 - (1,6*2,6) |  | 17.323
|  | mč.1.14: (0,725+3,98+0,725)*3,1 - (1,6*2,6) |  | 12.673
2.NP:
BYT č.3 + společné prostory:
|  | mč.2.01: (1,045+2,21+1,045)*3,1 - (1,4*2,1) |  | 10.049
|  | mč.2.02: (0,67+1,11)*3,1 - (1*1,8) |  | 3.7358
|  | mč.2.03: (2,05+1,205)*3,1 - (0,6*1,8) |  | 9.0105
|  | mč.2.04: 2,4*3,1 - (1,6*1,8) |  | 4.56
|  | mč.2.05/2.06: (6,31+0,6)*3,1 - (1,6*2,6) |  | 17.261
BYT č.4:
|  | mč.2.07: (0,67+1,11)*3,1 - (1*1,8) |  | 3.7358
|  | mč.2.08: (2,05+1,205)*3,1 - (0,6*1,8) |  | 9.0105
|  | mč.2.09: 2,4*3,1 - (1,6*1,8) |  | 4.56
|  | mč.2.10/2.11: (6,31+0,6)*3,1 - (1,6*2,6) |  | 17.261
BYT č.5 + společné prostory:
|  | mč.2.12 (1,045+2,21+1,045)*3,1 - (1,4*2,1) |  | 10.049
|  | mč.2.13: (0,67+1,11)*3,1 - (1*1,8) |  | 3.7358
|  | mč.2.14: (2,05+1,205)*3,1 - (0,6*1,8) |  | 9.0105
|  | mč.2.15: 2,4*3,1 - (1,6*1,8) |  | 4.56
|  | mč.2.16/2.17: (6,31+0,6)*3,1 - (1,6*2,6) |  | 17.261
BYT č.6:
|  | mč.2.18: (0,67+1,11)*3,1 - (1*1,8) |  | 3.7358
|  | mč.2.19: (2,05+1,205)*3,1 - (0,6*1,8) |  | 9.0105
|  | mč.2.20: 2,4*3,1 - (1,6*1,8) |  | 4.56
|  | mč.2.21/2.22: (6,31+0,6)*3,1 - (1,6*2,6) |  | 17.261
3.NP:
BYT č.3:
|  | mč.3.01/3.02: (0,625*3,1)+(3,47*2,1)+(3,75*0,87)-(0,5*0,9) |  | 12.037
|  | mč.3.03: 4,1*2,6-(1,6*2,1) |  | 7.3
BYT č.4 + společné prostory:
|  | mč.3.05/3.06: (0,625*3,1)+(3,47*2,1)+(3,75*0,87)-(0,5*0,9) |  | 12.037
|  | mč.3.07: 4,1*2,6-(1,6*2,1) |  | 7.3
|  | mč.3.10: (2,46+0,573+0,573)*3,1-(1,1*1,8) |  | 9.1986
BYT č.5 + společné prostory:
|  | mč.3.13/3.14: (0,625*3,1)+(3,47*2,1)+(3,75*0,87)-(0,5*0,9) |  | 12.037
|  | mč.3.15: 4,1*2,6-(1,6*2,1) |  | 7.3
|  | mč.3.11: (2,46+0,573+0,573)*3,1-(1,1*1,8) |  | 9.1986
BYT č.6:
|  | mč.3.17/3.18: (0,625*3,1)+(3,47*2,1)+(3,75*0,87)-(0,5*0,9) |  | 12.037
|  | mč.3.19: 4,1*2,6-(1,6*2,1) |  | 7.3
1.NP:
BYT č.1 + společné prostory:
|  | mč.1.01: (4,35+2,46+4,35)*3,1-(0,9*2,02*2) |  | 30.96
|  | mč.1.02: (4,31+2,796)*3,1-0,9*2,02+(2,02+0,9+2,02)*0,4 |  | 22.1372
|  | mč.1.03: (3,605+1,48+2,88+0,37+0,15+0,25)*3,1-0,8*2,02*2-0,9*2,02*2+(2+0,9+2)*0,4 |  | 20.6205
|  | mč.1.06: (4,3+4,23+1,495+1,9)*3,1-0,9*2,02 |  | 35.1495
|  | mč.1.07: (4,3+4,23+4,3)*3,1-0,9*2,02 |  | 37.955
BYT č.2 + společné prostory:
|  | mč.1.08: (4,35+2,46+4,35)*3,1-(0,9*2,02*2) |  | 30.96
|  | mč.1.09: (4,31+2,796)*3,1-0,9*2,02+(2,02+0,9+2,02)*0,4 |  | 22.1372
|  | mč.1.10: (3,605+1,48+2,88+0,37+0,15+0,25)*3,1-0,8*2,02*2-0,9*2,02*2+(2+0,9+2)*0,4 |  | 20.6205
|  | mč.1.13: (4,3+4,23+1,495+1,9)*3,1-0,9*2,02 |  | 35.1495
|  | mč.1.14: (4,3+4,23+4,3)*3,1-0,9*2,02 |  | 37.955
2.NP:
BYT č.3 + společné prostory:
|  | mč.2.01: (4,36+2,46+4,36)*3,1-(0,9*2,02*2) |  | 31.022
|  | mč.2.02: (0,18+0,245+0,37+3,93)*3,1-(0,9*2,02)+(2+0,9+2)*0,4 |  | 14.7895
|  | mč.2.06: (1,495+4,105+4,325)*3,1 |  | 30.7675
BYT č.4:
|  | mč.2.07: (0,18+0,245+0,37+3,93)*3,1-(0,9*2,02)+(2+0,9+2)*0,4 |  | 14.7895
|  | mč.2.11: (1,495+4,105+4,325)*3,1 |  | 30.7675
BYT č.5 + společné prostory:
|  | mč.2.12: (4,36+2,46+4,36)*3,1-(0,9*2,02*2) |  | 31.022
|  | mč.2.13: (0,18+0,245+0,37+3,93)*3,1-(0,9*2,02)+(2+0,9+2)*0,4 |  | 14.7895
|  | mč.2.11: (1,495+4,105+4,325)*3,1 |  | 30.7675
BYT č.6:
|  | mč.2.18: (0,18+0,245+0,37+3,93)*3,1-(0,9*2,02)+(2+0,9+2)*0,4 |  | 14.7895
|  | mč.2.222: (1,495+4,105+4,325)*3,1 |  | 30.7675
3.NP:
|  | mč.3.09: (3,09+0,94)*3,1 |  | 12.493
|  | mč.3.10: (1,59+2,215+0,965)*3,1 |  | 14.787
48 | 602 01-1141.R00 | Štuk na stěnách vnitřní, ručně | m2 | 986.5374 |  | 0
1.NP:
BYT č.1 + společné prostory:
|  | mč.1.01: (1,045+2,21+1,045)*3,1 - (1,4*2,1) |  | 10.049
|  | mč.1.02: (3,53+0,945+5,13+0,725)*3,1 - (1*1,8+0,6*1,8+1,6*1,8) |  | 26.263
|  | mč.1.03: (0,67+1,11)*3,1 - (1*1,8) |  | 3.7358
|  | mč.1.04: (2,05+1,205)*3,1 - (0,6*1,8) |  | 9.0105
|  | mč.1.05: 2,4*3,1 - (1,6*1,8) |  | 4.56
|  | mč.1.06: (6,33+0,6)*3,1 - (1,6*2,6) |  | 17.323
|  | mč.1.07: (0,725+3,98+0,725)*3,1 - (1,6*2,6) |  | 12.673
BYT č.2 + společné prostory:
|  | mč.1.08: (1,045+2,21+1,045)*3,1 - (1,4*2,1) |  | 10.049
|  | mč.1.09: (3,53+0,945+5,13+0,725)*3,1 - (1*1,8+0,6*1,8+1,6*1,8) |  | 26.263
|  | mč.1.10: (0,67+1,11)*3,1 - (1*1,8) |  | 3.7358
|  | mč.1.11: (2,05+1,205)*3,1 - (0,6*1,8) |  | 9.0105
|  | mč.1.12: 2,4*3,1 - (1,6*1,8) |  | 4.56
|  | mč.1.13: (6,33+0,6)*3,1 - (1,6*2,6) |  | 17.323
|  | mč.1.14: (0,725+3,98+0,725)*3,1 - (1,6*2,6) |  | 12.673
2.NP:
BYT č.3 + společné prostory:
|  | mč.2.01: (1,045+2,21+1,045)*3,1 - (1,4*2,1) |  | 10.049
|  | mč.2.02: (0,67+1,11)*3,1 - (1*1,8) |  | 3.7358
|  | mč.2.03: (2,05+1,205)*3,1 - (0,6*1,8) |  | 9.0105
|  | mč.2.04: 2,4*3,1 - (1,6*1,8) |  | 4.56
|  | mč.2.05/2.06: (6,31+0,6)*3,1 - (1,6*2,6) |  | 17.261
BYT č.4:
|  | mč.2.07: (0,67+1,11)*3,1 - (1*1,8) |  | 3.7358
|  | mč.2.08: (2,05+1,205)*3,1 - (0,6*1,8) |  | 9.0105
|  | mč.2.09: 2,4*3,1 - (1,6*1,8) |  | 4.56
|  | mč.2.10/2.11: (6,31+0,6)*3,1 - (1,6*2,6) |  | 17.261
BYT č.5 + společné prostory:
|  | mč.2.12 (1,045+2,21+1,045)*3,1 - (1,4*2,1) |  | 10.049
|  | mč.2.13: (0,67+1,11)*3,1 - (1*1,8) |  | 3.7358
|  | mč.2.14: (2,05+1,205)*3,1 - (0,6*1,8) |  | 9.0105
|  | mč.2.15: 2,4*3,1 - (1,6*1,8) |  | 4.56
|  | mč.2.16/2.17: (6,31+0,6)*3,1 - (1,6*2,6) |  | 17.261
BYT č.6:
|  | mč.2.18: (0,67+1,11)*3,1 - (1*1,8) |  | 3.7358
|  | mč.2.19: (2,05+1,205)*3,1 - (0,6*1,8) |  | 9.0105
|  | mč.2.20: 2,4*3,1 - (1,6*1,8) |  | 4.56
|  | mč.2.21/2.22: (6,31+0,6)*3,1 - (1,6*2,6) |  | 17.261
3.NP:
BYT č.3:
|  | mč.3.01/3.02: (0,625*3,1)+(3,47*2,1)+(3,75*0,87)-(0,5*0,9) |  | 12.037
|  | mč.3.03: 4,1*2,6-(1,6*2,1) |  | 7.3
BYT č.4 + společné prostory:
|  | mč.3.05/3.06: (0,625*3,1)+(3,47*2,1)+(3,75*0,87)-(0,5*0,9) |  | 12.037
|  | mč.3.07: 4,1*2,6-(1,6*2,1) |  | 7.3
|  | mč.3.10: (2,46+0,573+0,573)*3,1-(1,1*1,8) |  | 9.1986
BYT č.5 + společné prostory:
|  | mč.3.13/3.14: (0,625*3,1)+(3,47*2,1)+(3,75*0,87)-(0,5*0,9) |  | 12.037
|  | mč.3.15: 4,1*2,6-(1,6*2,1) |  | 7.3
|  | mč.3.11: (2,46+0,573+0,573)*3,1-(1,1*1,8) |  | 9.1986
BYT č.6:
|  | mč.3.17/3.18: (0,625*3,1)+(3,47*2,1)+(3,75*0,87)-(0,5*0,9) |  | 12.037
|  | mč.3.19: 4,1*2,6-(1,6*2,1) |  | 7.3
1.NP:
BYT č.1 + společné prostory:
|  | mč.1.01: (4,35+2,46+4,35)*3,1-(0,9*2,02*2) |  | 30.96
|  | mč.1.02: (4,31+2,796)*3,1-0,9*2,02+(2,02+0,9+2,02)*0,4 |  | 22.1372
|  | mč.1.03: (3,605+1,48+2,88+0,37+0,15+0,25)*3,1-0,8*2,02*2-0,9*2,02*2+(2+0,9+2)*0,4 |  | 20.6205
|  | mč.1.06: (4,3+4,23+1,495+1,9)*3,1-0,9*2,02 |  | 35.1495
|  | mč.1.07: (4,3+4,23+4,3)*3,1-0,9*2,02 |  | 37.955
BYT č.2 + společné prostory:
|  | mč.1.08: (4,35+2,46+4,35)*3,1-(0,9*2,02*2) |  | 30.96
|  | mč.1.09: (4,31+2,796)*3,1-0,9*2,02+(2,02+0,9+2,02)*0,4 |  | 22.1372
|  | mč.1.10: (3,605+1,48+2,88+0,37+0,15+0,25)*3,1-0,8*2,02*2-0,9*2,02*2+(2+0,9+2)*0,4 |  | 20.6205
|  | mč.1.13: (4,3+4,23+1,495+1,9)*3,1-0,9*2,02 |  | 35.1495
|  | mč.1.14: (4,3+4,23+4,3)*3,1-0,9*2,02 |  | 37.955
2.NP:
BYT č.3 + společné prostory:
|  | mč.2.01: (4,36+2,46+4,36)*3,1-(0,9*2,02*2) |  | 31.022
|  | mč.2.02: (0,18+0,245+0,37+3,93)*3,1-(0,9*2,02)+(2+0,9+2)*0,4 |  | 14.7895
|  | mč.2.06: (1,495+4,105+4,325)*3,1 |  | 30.7675
BYT č.4:
|  | mč.2.07: (0,18+0,245+0,37+3,93)*3,1-(0,9*2,02)+(2+0,9+2)*0,4 |  | 14.7895
|  | mč.2.11: (1,495+4,105+4,325)*3,1 |  | 30.7675
BYT č.5 + společné prostory:
|  | mč.2.12: (4,36+2,46+4,36)*3,1-(0,9*2,02*2) |  | 31.022
|  | mč.2.13: (0,18+0,245+0,37+3,93)*3,1-(0,9*2,02)+(2+0,9+2)*0,4 |  | 14.7895
|  | mč.2.11: (1,495+4,105+4,325)*3,1 |  | 30.7675
BYT č.6:
|  | mč.2.18: (0,18+0,245+0,37+3,93)*3,1-(0,9*2,02)+(2+0,9+2)*0,4 |  | 14.7895
|  | mč.2.222: (1,495+4,105+4,325)*3,1 |  | 30.7675
3.NP:
|  | mč.3.09: (3,09+0,94)*3,1 |  | 12.493
|  | mč.3.10: (1,59+2,215+0,965)*3,1 |  | 14.787
| Celkem za | 61 Upravy povrchů vnitřní |  |  |  | 0
Díl: | 62 | Úpravy povrchů vnějších
49 | 622 90-4121.R00 | Ruční čištění ocelovým kartáčem | m2 | 31.06 |  | 0
očištění soklu:
|  | (21,47+4,795+21,47+4,795+4,795+4,795)*0,5 |  | 31.06
50 | 627 45-1631.R00 | Oprava spárování cihelného zdiva stěn, pl. do 30 % | m2 | 68.5524 |  | 0
|  | pohled západní: (8,42*21,47)*0,3 (30%) |  | 54.2332
odpočet otvorů:
|  | 1/ 0,6*1,8*4+1,6*1,8*4+1,6*2,6*4+1,6*0,8*2+1,1*0,8 |  | -35.92
|  | pohled východní: (8,42*21,47)*0,3 (30%) |  | 54.2332
odpočet otvorů:
|  | 1/ 0,6*1,8*4+1,6*1,8*4+1,6*2,6*4+1,6*0,8*2+1,1*0,8 |  | -35.92
|  | pohled jižní: 107,46m2*0,3 (30%) |  | 32.238
odpočet otvorů:
|  | 1/ 1*1,8*4+1,1*1,8+2,57*1,5+0,5*0,9*2+1,3*1,8 |  | -16.275
|  | pohled severní: 107,46m2*0,3 (30%) |  | 32.238
odpočet otvorů:
|  | 1/ 1*1,8*4+1,1*1,8+2,57*1,5+0,5*0,9*2+1,3*1,8 |  | -16.275
51 | NC-xxx | Oprava obvodového pláště budovy předpoklad 30% | m2 | 68.55 |  | 0
52 | NC-xxx | Chemické čištění fasády BD celý plášť | m2 | 515.038 |  | 0
|  | pohled západní: 8,42*24,7 |  | 207.974
odpočet otvorů:
|  | 1/ 0,6*1,8*4+1,6*1,8*4+1,6*2,6*4+1,1*2,6*2+1,6*0,8*2+1,1*0,8 |  | -41.64
|  | pohled východní: 8,42*24,7 |  | 207.974
odpočet otvorů:
|  | 1/ 0,6*1,8*4+1,6*1,8*4+1,6*2,6*4+1,1*2,6*2+1,6*0,8*2+1,1*0,8 |  | -41.64
|  | pohled jižní: 107,46m2 |  | 107.46
odpočet otvorů:
|  | 1/ 1*1,8*4+1,1*1,8+2,57*1,5+0,5*0,9*2+1,3*1,8 |  | -16.275
|  | pohled severní: 107,46m2 |  | 107.46
odpočet otvorů:
|  | 1/ 1*1,8*4+1,1*1,8+2,57*1,5+0,5*0,9*2+1,3*1,8 |  | -16.275
53 | 627 45-5111.R00 | Spárování starého zdiva z lom. kamene hl. do 8 cm | m2 | 31.06 |  | 0
přespárování soklu předpoklad 30%:
|  | (21,47+4,795+21,47+4,795+4,795+4,795)*0,5 |  | 31.06
54 | NC-xxx | Úprava nadokenních oblouků do roviny | kus | 44 |  | 0
detail nutno upřesnit projektantem, cena předběžná:
55 | NC-xxx | Zateplovací systém xxxx, EPS tl. 60 mm | m2 | 3.87 |  | 0
3.NP-nadpraží nad otvory (spodní část probíhajícího věnce):
|  | 1/ (1,6+1,1+1,6)*0,45*2 |  | 3.87
56 | NC-xxx | Zateplovací systém xxxx, EPS tl. 50 mm | m2 | 5.91 |  | 0
|  | olepení vnějších stran věnce balkony: 11,82*0,25*2 |  | 5.91
| Celkem za | 62 Úpravy povrchů vnějších |  |  |  | 0
Díl: | 63 | Podlahy a podlahové konstrukce
57 | 631 32-0034.RAA | Mazanina vyztužená sítí, beton C 16/20, tl. 15 cm vyztužená sítí - drát 5,0 oka 100/100 mm | m2 | 180.15 |  | 0
1.NP: pod základovou desku
|  | 59,04m2+59,03m2+62,08m2 |  | 180.15
58 | 631 31-9181.R00 | Příplatek za sklon mazaniny tl. 5 - 8 cm | m3 | 10.3275 |  | 0
|  | balkony: 7,5*2,55*0,09*6 |  | 10.3275 |  |  | opravena tloušťka vrstvy
59 | 631 57-1010.R00 | Zřízení násypu, podlahy nebo střechy, bez dodávky | m3 | 180.15 |  | 0
1.NP: pod základovou desku
|  | 59,04m2+59,03m2+62,08m2 |  | 180.15
60 | 58337333R | Štěrkopísek frakce 0-32 A | t | 45.0632 |  | 0
61 | 632 41-3150.R00 | Potěr, ruční zpracování, tl. 50 mm | m2 | 180.15 |  | 0
1.NP-podlaha:
|  | BYT č.1: |  | 59.04
|  | BYT č.2: |  | 59.03
|  | Společné prostory: |  | 62.08
62 | 632 41-3160.R00 | Potěr, ruční zpracování, tl. 60 mm | m2 | 356.97 |  | 0
2.NP-podlaha:
|  | BYT č.3: |  | 38.16
|  | BYT č.4: |  | 38.15
|  | BYT č.5: |  | 38.15
|  | BYT č.6: |  | 38.15
|  | společné prostory: |  | 25.62
3.NP-podlaha:
|  | BYT č. 3: |  | 40.97
|  | BYT č. 4: |  | 40.97
|  | BYT č. 5: |  | 40.98
|  | BYT č. 6: |  | 40.96
|  | Společné prostory: |  | 14.86
63 | 632 41-3102.R00 | Potěr, samoniv, ručně, tl. 2 mm | m2 | 537.12 |  | 0
1.NP-podlaha:
|  | BYT č.1: |  | 59.04
|  | BYT č.2: |  | 59.03
|  | Společné prostory: |  | 62.08
2.NP-podlaha:
|  | BYT č.3: |  | 38.16
|  | BYT č.4: |  | 38.15
|  | BYT č.5: |  | 38.15
|  | BYT č.6: |  | 38.15
|  | společné prostory: |  | 25.62
3.NP-podlaha:
|  | BYT č. 3: |  | 40.97
|  | BYT č. 4: |  | 40.97
|  | BYT č. 5: |  | 40.98
|  | BYT č. 6: |  | 40.96
|  | Společné prostory: |  | 14.86
64 | NC-xxx | Ochrana podlah položením textilie a dřevooštěpkových desek, s 50% obrátkou a demontáží | m2 | 21.068 |  | 0
1.NP-podlaha:
|  | BYT č.1 + společné prostory: 83,61m2*0,05 (předpoklad 5%) |  | 4.1805
|  | BYT č.2 + společné prostory: 83,61m2*0,05 (předpoklad 5%) |  | 4.1805
2.NP:
|  | BYT č.3 + společné prostory: 44,62m2*0,05 (předpoklad 5%) |  | 2.231
|  | BYT č.4: 34,57m2*0,05 (předpoklad 5%) |  | 1.7285
|  | BYT č.5 + společné prostory: 44,62m2*0,05 (předpoklad 5%) |  | 2.231
|  | BYT č.6: 34,57m2*0,05 (předpoklad 5%) |  | 1.7285
3.NP:
|  | BYT č.3: 19,34m2*0,05 (předpoklad 5%) |  | 0.967
|  | BYT č.4: 28,54m2*0,05 (předpoklad 5%) |  | 1.427
|  | BYT č.5 + společné prostory: 28,54m2*0,05 (předpoklad 5%) |  | 1.427
|  | BYT č.6: 19,34m2*0,05 (předpoklad 5%) |  | 0.967
65 | 642 94-1211.RT3 | Pouzdro pro posuvné dveře jednostranné, do SDK jednostranné pouzdro 800/1970 mm | kus | 2 |  | 0
|  | 1.NP: |  | 2
| Celkem za | 63 Podlahy a podlahové konstrukce |  |  |  | 0
Díl: | 94 | Lešení a stavební výtahy
66 | 941 94-1031.R00 | Montáž lešení leh.řad.s podlahami,š.do 1 m, H 10 m | m2 | 623.911 |  | 0
|  | pohled jižní: 11*5,5+7,65*11,4 |  | 147.71
|  | pohled severní: 11*5,5+7,65*11,4 |  | 147.71
|  | pohled západní: 7,65*21,47 |  | 164.2455
|  | pohled východní: 7,65*21,47 |  | 164.2455
67 | 941 94-1111.R00 | Pronájem lešení za den | m2 | 56151.99 |  | 0
|  | pohled jižní: 11*5,5+7,65*11,4*90dnů |  | 13293.9
|  | pohled severní: 11*5,5+7,65*11,4*90dnů |  | 13293.9
|  | pohled západní: 7,65*21,47*90dnů |  | 14782.095
|  | pohled východní: 7,65*21,47*90dnů |  | 14782.095
68 | 941 94-4191.R00 | Příplatek za každý měsíc použití lešení k pol.1031 | m2 | 623.911 |  | 0
|  | pohled jižní: 11*5,5+7,65*11,4 |  | 147.71
|  | pohled severní: 11*5,5+7,65*11,4 |  | 147.71
|  | pohled západní: 7,65*21,47 |  | 164.2455
|  | pohled východní: 7,65*21,47 |  | 164.2455
69 | 941 94-1831.R00 | Demontáž lešení leh.řad. s podlahami š. 1m, H 10 m | m2 | 623.911 |  | 0
|  | pohled jižní: 11*5,5+7,65*11,4 |  | 147.71
|  | pohled severní: 11*5,5+7,65*11,4 |  | 147.71
|  | pohled západní: 7,65*21,47 |  | 164.2455
|  | pohled východní: 7,65*21,47 |  | 164.2455
70 | 941 95-5002.R00 | Lešení lehké pomocné, výška podlahy do 1,9 m | m2 | 421.36 |  | 0
1.NP:
|  | BYT č.1 + společné prostory: |  | 83.61
|  | BYT č.2 + společné prostory: |  | 83.61
2.NP:
|  | BYT č.3 + společné prostory: |  | 44.62
|  | BYT č.4: |  | 34.57
|  | BYT č.5 + společné prostory: |  | 44.62
|  | BYT č.6: |  | 34.57
3.NP:
|  | BYT č.3: |  | 19.34
|  | BYT č.4: |  | 28.54
|  | BYT č.5 + společné prostory: |  | 28.54
|  | BYT č.6: |  | 19.34
71 | 944 94-4011.R00 | Montáž ochranné záchytné sítě | m2 | 623.911 |  | 0
|  | pohled jižní: 11*5,5+7,65*11,4 |  | 147.71
|  | pohled severní: 11*5,5+7,65*11,4 |  | 147.71
|  | pohled západní: 7,65*21,47 |  | 164.2455
|  | pohled východní: 7,65*21,47 |  | 164.2455
72 | 944 94-4081.R00 | Demontáž ochranné záchytné sítě | m2 | 623.91 |  | 0
73 | 70921002R | Síť na lešení ochranná s oky 1,80 x 15 m zelená | m2 | 623.911 |  | 0
|  | pohled jižní: 11*5,5+7,65*11,4 |  | 147.71
|  | pohled severní: 11*5,5+7,65*11,4 |  | 147.71
|  | pohled západní: 7,65*21,47 |  | 164.2455
|  | pohled východní: 7,65*21,47 |  | 164.2455
74 | NC-xxx | Pronájem ochranné záchytné sítě | kpl | 1 |  | 0 | přidaná položka
75 | 079 94-6111.R00 | Zřízení výtahového zařízení při opravách,v. do 35m | kus | 1 |  | 0
| Celkem za | 94 Lešení a stavební výtahy |  |  |  | 0
Díl: | 95 | Dokončovací konstrukce na pozemních stavbách
76 | 952 90-1111.R00 | Vyčištění budov o výšce podlaží do 4 m | m2 | 511.5 |  | 0
1.NP:
|  | BYT č.1: |  | 59.04
|  | BYT č.2: |  | 59.03
|  | Společné prostory: |  | 62.08
2.NP:
|  | BYT č.3: |  | 38.16
|  | BYT č.4: |  | 38.15
|  | BYT č.5: |  | 38.15
|  | BYT č.6: |  | 38.15
3.NP:
|  | BYT č.3: |  | 40.97
|  | BYT č.4: |  | 40.97
|  | BYT č.5: |  | 40.98
|  | BYT č.6: |  | 40.96
|  | Společné prostory: |  | 14.86
77 | 938 90-7121.R00 | Očištění stěn tlakovou vodou, tlak do 500 bar | m2 | 472.0848 |  | 0
|  | pohled západní: 8,42*21,47 |  | 180.7774
odpočet otvorů:
|  | 1/ 0,6*1,8*4+1,6*1,8*4+1,6*2,6*4+1,6*0,8*2+1,1*0,8 |  | -35.92
|  | pohled východní: 8,42*21,47 |  | 180.7774
odpočet otvorů:
|  | 1/ 0,6*1,8*4+1,6*1,8*4+1,6*2,6*4+1,6*0,8*2+1,1*0,8 |  | -35.92
|  | pohled jižní: 107,46m2 |  | 107.46
odpočet otvorů:
|  | 1/ 1*1,8*4+1,1*1,8+2,57*1,5+0,5*0,9*2+1,3*1,8 |  | -16.275
|  | pohled severní: 107,46m2 |  | 107.46
odpočet otvorů:
|  | 1/ 1*1,8*4+1,1*1,8+2,57*1,5+0,5*0,9*2+1,3*1,8 |  | -16.275
78 | 953 94-3111.R00 | Osazení kovových předmětů do zdiva, 1 kg / kus | kus | 10 |  | 0
79 | 953 94-3112.R00 | Osazení kovových předmětů do zdiva, 5 kg / kus | kus | 4 |  | 0
80 | NC-xxx | Bezpečnostní značky a tabulky v rozsahu PBŘ | soubor | 1 |  | 0
| Celkem za | 95 Dokončovací konstrukce na pozemních stavbách |  |  |  | 0
Díl: | 96 | Bourací práce
81 | 962 30-0013.RA0 | Bourání komínů z cihel se třemi průduchy | m | 4 |  | 0
|  | nadstřešní část: |  | 4
82 | 962 03-2631.R00 | Bourání zdiva komínového z cihel na MVC | m3 | 8.2877 |  | 0
|  | 1/ 0,52*0,6*11,64 |  | 3.6317
|  | 2/ 0,5*0,8*11,64 |  | 4.656
83 | 963 04-2819.R00 | Bourání schodišťových stupňů betonových | m | 10.5 |  | 0
|  | venkovní schodiště: 7*1,5 |  | 10.5
84 | 965 10-0031.RA0 | Bourání dlažeb z půdních dlaždic | m2 | 180.15 |  | 0
|  | 3.NP: |  | 180.15
85 | 965 10-0032.RAB | Bourání dlažeb keramických bez podkladních vrstev, tloušťka přes 10 mm | m2 | 32.308 |  | 0
|  | 1.NP: 1,97*2,05*4 |  | 16.154
|  | 2.NP: 1,97*2,05*4 |  | 16.154
86 | 965 20-0013.RA0 | Bourání mazanin betonových s potěrem nebo teracem | m3 | 21.072 |  | 0
1.NP:
|  | (41,84m2+5,71m2+18,99m2+21,26m2*2*0,12 |  | 21.072
87 | 968 08-3001.R00 | Vybourání plastových oken do 1 m2 | m2 | 1.8 |  | 0
|  | 3.NP: 0,5*0,9*4 |  | 1.8
88 | 968 08-3002.R00 | Vybourání plastových oken do 2 m2 | m2 | 81 |  | 0
|  | 1.NP: 0,6*1,8*4+1,6*1,8*8+1,1*1,8*2+1*1,8*4 |  | 38.52
|  | 2.NP: 0,6*1,8*4+1,6*1,8*8+1,1*1,8*2+1*1,8*4 |  | 38.52
|  | 3.NP: 1,1*1,8*2 |  | 3.96
89 | 968 06-1125.R00 | Vyvěšení dřevěných dveřních křídel pl. do 2 m2 | kus | 35 |  | 0
|  | 1.NP: |  | 17
|  | 2.NP: |  | 17
|  | 3.NP: |  | 1
90 | 968 06-2455.R00 | Vybourání dřevěných dveřních zárubní pl. do 2 m2 | m2 | 3.855 |  | 0
|  | 1.NP: vstupní dveře 1,5*2,57 |  | 3.855
91 | 968 07-2455.R00 | Vybourání kovových dveřních zárubní pl. do 2 m2 | m2 | 61.295 |  | 0
|  | 1.NP: 0,7*2,05*4+0,9*2,05*13 |  | 29.725
|  | 2.NP: 0,7*2,05*4+0,9*2,05*13 |  | 29.725
|  | 3.NP: 0,9*2,05 |  | 1.845
92 | 962 20-0011.RAA | Bourání příček z cihel pálených tloušťka 10 cm | m2 | 30.4 |  | 0
1.NP:
|  | 1/ (1,85*3-0,7*2,05)*2 |  | 7.6
|  | 2/ (1,85*3-0,7*2,05)*2 |  | 7.6
2.NP:
|  | 1/ (1,85*3-0,7*2,05)*2 |  | 7.6
|  | 2/ (1,85*3-0,7*2,05)*2 |  | 7.6
93 | 962 20-0011.RAB | Bourání příček z cihel pálených tloušťka 15 cm | m2 | 95.292 |  | 0
1.NP:
|  | 1/ (3,53*3-0,9*2,05)+(3,405*3-0,9*2,05)+(0,37*3) |  | 18.225
|  | 2/ (3,41*3-0,9*2,05)+(2,722*3-0,9*2,05) |  | 14.706
|  | 3/ (2,73*3-0,9*2,05)+(3,405*3-0,9*2,05) |  | 14.715
2.NP:
|  | 1/ (3,53*3-0,9*2,05)+(3,405*3-0,9*2,05)+(0,37*3) |  | 18.225
|  | 2/ (3,41*3-0,9*2,05)+(2,722*3-0,9*2,05) |  | 14.706
|  | 3/ (2,73*3-0,9*2,05)+(3,405*3-0,9*2,05) |  | 14.715
94 | 973 10-0020.RA0 | Vysekání kapes ve zdivu z cihel, 30 x 30 x 30 cm | kus | 24 |  | 0
|  | otvory pro dodatečné osazení strop. trámů: |  | 24
95 | 974 10-0030.RA0 | Vysekání rýh ve zdivu z cihel, 15 x 15 cm | m | 125.242 |  | 0
|  | drážky pro svislou kanalizaci: |  | 125.242
96 | 973 03-1345.R00 | Vysekání kapes zeď cih. MVC pl. 0,25 m2, hl. 30 cm | kus | 6 |  | 0
97 | 975 30-0010.RA0 | Podchycení stropu do výšky 3,5 m jednořadové | m | 27.2 |  | 0
|  | bezpečnostní podchycení pro osazení nosníků do zdiva: |  | 27.2
98 | 971 10-0021.RAA | Vybourání otvorů ve zdivu cihelném tloušťka 30 cm | m2 | 6.3 |  | 0
|  | podkroví-snížení poškozených částí stěny pro nádstavbu: |  | 6.3
99 | 953 98-1104.R00 | Chemické kotvy do betonu, hl. 125 mm, M 16, ampule | kus | 12 |  | 0
|  | ukotvení pozednic vikýřů: |  | 12
100 | 953 98-1106.R00 | Chemické kotvy do betonu, hl. 210 mm, M 12, ampule | kus | 24 |  | 0
|  | ukotvení závitových tyčí pro vnitřní dřevěné schodiště: |  | 16
|  | propojení nového středového věnce s obvodovým: |  | 8
101 | 971 10-0021.RAB | Vybourání otvorů ve zdivu cihelném tloušťka 45 cm | m2 | 11.585 |  | 0
1.NP:
|  | mč.1.06: 2,455*3,1-0,9*2,02 |  | 5.7925
|  | mč.1.13: 2,455*3,1-0,9*2,02 |  | 5.7925
102 | 976 07-1111.R00 | Vybourání kovových zábradlí a madel | m | 30.92 |  | 0
|  | interiér: hlavní schodiště: (2,4+2,4+0,9+2,4+2,4+0,9+0,38+0,9+2,4+0,38)*2 |  | 30.92
103 | 979 10-0013.RAD | Odvoz suti a vyb.hmot do 15 km, vnitrost. 15 m svislá doprava z 4.NP výtahem | t | 57.532 |  | 0
104 | 970 23-1100.R00 | Řezání cihelného zdiva hl. řezu 100 mm | m | 37.128 |  | 0
105 | 970 23-1150.R00 | Řezání cihelného zdiva hl. řezu 150 mm | m | 7.44 |  | 0
106 | NC-xxx | Další nespecifikované bourací náklady | soubor | 1 |  | 0
107 | 979 08-2119.R00 | Příplatek k přesunu suti za každých dalších 1000 m | t | 57.23 |  | 0
108 | 979 99-0101.R00 | Poplatek za sklád.suti-směs bet.a cihel do 30x30cm | t | 157.5 |  | 0
109 | 979 99-0107.R00 | Poplatek za skládku suti - směs betonu,cihel,dřeva | t | 25 |  | 0
110 | 979 99-0161.R00 | Poplatek za skládku suti - dřevo | t | 4.326 |  | 0
111 | 979 99-9999.R00 | Poplatek za skládku 10 % příměsí | t | 23 |  | 0
| Celkem za | 96 Bourací práce |  |  |  | 0
Díl: | 99 | Staveništní přesun hmot
112 | 998 01-1002.R00 | Přesun hmot pro budovy zděné výšky do 12 m | t | 407.138 |  | 0 | opravena tonáž
| Celkem za | 99 Staveništní přesun hmot |  |  |  | 0
Díl: | 711 | Izolace proti vodě
113 | 711 11-1001.RT1 | Izolace proti vlhkosti vodor. nátěr ALP za studena 1x nátěr - asfaltový lak ve specifikaci | m2 | 229.5 |  | 0
|  | podlahy balkony: 7,5*2,55*6*2vrstvy |  | 229.5
114 | 11163111R | Lak asfaltový izolační | kg | 34.425 |  | 0
|  | podlahy balkony: 7,5*2,55*6*0,3*2vrstvy |  | 34.425
115 | 713 12-0080.RA0 | Separační fólie | m2 | 114.75 |  | 0
|  | podlahy balkony: 7,5*2,55*6 |  | 114.75
116 | 711 21-0020.RA0 | Stěrka hydroizolační těsnicí hmotou | m2 | 86.0056 |  | 0
1.NP:
|  | mč.1.04: 2,17m2+(1,205+0,925+0,32+0,1+0,32+0,8+0,32+1,825)*0,2 |  | 3.333
|  | mč.1.05: 3,97m2+(0,15+0,9+0,9)*2 |  | 7.87
|  | mč.1.11: 2,17m2+(1,205+0,925+0,32+0,1+0,32+0,8+0,32+1,825)*0,2 |  | 3.333
|  | mč.1.02: 3,97m2+(0,15+0,9+0,9)*2 |  | 7.87
2.NP:
|  | mč.2.03: 2,18m2+(0,3+0,8+0,3+0,1+0,3+0,925+1,205+1,825)*0,2 |  | 3.331
|  | mč.2.04: 3,97m2+(0,95+0,9+0,15+0,925+0,8)*1,5 |  | 9.5575
|  | mč.2.08: 2,18m2+(0,3+0,8+0,3+0,1+0,3+0,925+1,205+1,825)*0,2 |  | 3.331
|  | mč.2.09: 3,97m2+(0,95+0,9+0,15+0,925+0,8)*1,5 |  | 9.5575
|  | mč.2.14: 2,18m2+(0,3+0,8+0,3+0,1+0,3+0,925+1,205+1,825)*0,2 |  | 3.331
|  | mč.2.15: 3,97m2+(0,95+0,9+0,15+0,925+0,8)*1,5 |  | 9.5575
|  | mč.2.19: 2,18m2+(0,3+0,8+0,3+0,1+0,3+0,925+1,205+1,825)*0,2 |  | 3.331
|  | mč.2.20: 3,97m2+(0,95+0,9+0,15+0,925+0,8)*1,5 |  | 9.5575
3.NP:
|  | mč.3.04: 1,92m2+(1,6+1,33+0,05+0,55+0,07+0,07+0,36+0,1+0,967)*0,2 |  | 3.0114
|  | mč.3.08: 1,92m2+(1,6+1,33+0,05+0,55+0,07+0,07+0,36+0,1+0,967)*0,2 |  | 3.0114
|  | mč.3.16: 1,92m2+(1,6+1,33+0,05+0,55+0,07+0,07+0,36+0,1+0,967)*0,2 |  | 3.0114
|  | mč.3.20: 1,92m2+(1,6+1,33+0,05+0,55+0,07+0,07+0,36+0,1+0,967)*0,2 |  | 3.0114
117 | 711 11-1001.RZ1 | Izolace proti vlhkosti vodor. nátěr ALP za studena 1x nátěr - včetně dodávky penetračního laku ALP | m2 | 180.15 |  | 0
118 | 711 14-0029.RA0 | Izolace proti vodě vodorovná přitavená, 2x | m2 | 180.15 |  | 0
1.NP-základová deska:
|  | 59,04m2+59,03m2+62,08m2 |  | 180.15
119 | 62832132R | Pás asfaltovaný těžký | m2 | 378.315 |  | 0
|  | 1.NP-základová deska: (2vrstvy*180,15m2)*1,05 |  | 378.315
120 | 998 71-1202.R00 | Přesun hmot pro izolace proti vodě, výšky do 12 m | % | 4.1 |  | 0
| Celkem za | 711 Izolace proti vodě |  |  |  | 0
Díl: | 712 | Izolace střech
121 | 712 37-1801.RT1 | Povlaková krytina střech do 10°, fólií PVC 1 vrstva - fólie ve specifikaci | m2 | 114.75 |  | 0
|  | podlahy balkony: 7,5*2,55*6 |  | 114.75
122 | 28322206R | Fólie střešní mPVC | m2 | 126.225 |  | 0
|  | podlahy balkony: 7,5*2,55*6*1,1 (10%) |  | 126.225
123 | 568 11-1111.R00 | Zřízení vrstvy z geotextilie skl.do 1:5, š.do 3 m | m2 | 114.75 |  | 0
|  | podlahy balkony: 7,5*2,55*6 |  | 114.75
124 | 67390503R | Geotextilie netkaná 300 g/m2 2x50 m | m2 | 126.225 |  | 0
|  | podlahy balkony: 7,5*2,55*6*1,1 (10%) |  | 126.225
125 | 998 71-2202.R00 | Přesun hmot pro povlakové krytiny, výšky do 12 m | % | 3.75 |  | 0
| Celkem za | 712 Izolace střech |  |  |  | 0
Díl: | 713 | Izolace tepelné
126 | 713 13-1130.R00 | Izolace tepelná stěn vložením do konstrukce | m2 | 26.9505 |  | 0 | položka přidána
3.NP: izolace obvodových stěn pod pozednicemi
|  | 1/ (2,475+3,032+0,882+1,005+1,01+0,877+2,282+3,19+3,19+2,28+0,882+1,005+1,005+4,395+2,435)*0,9 |  | 26.9505
127 | 63151412R | Deska z minerální plsti tl. 160 mm | m2 | 28.298 |  | 0 | položka přidána
3.NP: izolace obvodových stěn pod pozednicemi
|  | 1/ (2,475+3,032+0,882+1,005+1,01+0,877+2,282+3,19+3,19+2,28+0,882+1,005+1,005+4,395+2,435)*0,9*1,05 (5%) |  | 28.298
128 | 713 13-1616.R00 | Izolace tepelná vnitř.stěn,tmel,xxxx tl.100 mm | m2 | 421.341 |  | 0
1.NP:
BYT č.1 + společné prostory:
|  | mč.1.01: (1,045+2,21+1,045)*3,1 - (1,4*2,1) |  | 10.049
|  | mč.1.02: (3,53+0,945+5,13+0,725)*3,1 - (1*1,8+0,6*1,8+1,6*1,8) |  | 26.263
|  | mč.1.03: (0,67+1,11)*3,1 - (1*1,8) |  | 3.7358
|  | mč.1.04: (2,05+1,205)*3,1 - (0,6*1,8) |  | 9.0105
|  | mč.1.05: 2,4*3,1 - (1,6*1,8) |  | 4.56
|  | mč.1.06: (6,33+0,6)*3,1 - (1,6*2,6) |  | 17.323
|  | mč.1.07: (0,725+3,98+0,725)*3,1 - (1,6*2,6) |  | 12.673
BYT č.2 + společné prostory:
|  | mč.1.08: (1,045+2,21+1,045)*3,1 - (1,4*2,1) |  | 10.049
|  | mč.1.09: (3,53+0,945+5,13+0,725)*3,1 - (1*1,8+0,6*1,8+1,6*1,8) |  | 26.263
|  | mč.1.10: (0,67+1,11)*3,1 - (1*1,8) |  | 3.7358
|  | mč.1.11: (2,05+1,205)*3,1 - (0,6*1,8) |  | 9.0105
|  | mč.1.12: 2,4*3,1 - (1,6*1,8) |  | 4.56
|  | mč.1.13: (6,33+0,6)*3,1 - (1,6*2,6) |  | 17.323
|  | mč.1.14: (0,725+3,98+0,725)*3,1 - (1,6*2,6) |  | 12.673
2.NP:
BYT č.3 + společné prostory:
|  | mč.2.01: (1,045+2,21+1,045)*3,1 - (1,4*2,1) |  | 10.049
|  | mč.2.02: (0,67+1,11)*3,1 - (1*1,8) |  | 3.7358
|  | mč.2.03: (2,05+1,205)*3,1 - (0,6*1,8) |  | 9.0105
|  | mč.2.04: 2,4*3,1 - (1,6*1,8) |  | 4.56
|  | mč.2.05/2.06: (6,31+0,6)*3,1 - (1,6*2,6) |  | 17.261
BYT č.4:
|  | mč.2.07: (0,67+1,11)*3,1 - (1*1,8) |  | 3.7358
|  | mč.2.08: (2,05+1,205)*3,1 - (0,6*1,8) |  | 9.0105
|  | mč.2.09: 2,4*3,1 - (1,6*1,8) |  | 4.56
|  | mč.2.10/2.11: (6,31+0,6)*3,1 - (1,6*2,6) |  | 17.261
BYT č.5 + společné prostory:
|  | mč.2.12 (1,045+2,21+1,045)*3,1 - (1,4*2,1) |  | 10.049
|  | mč.2.13: (0,67+1,11)*3,1 - (1*1,8) |  | 3.7358
|  | mč.2.14: (2,05+1,205)*3,1 - (0,6*1,8) |  | 9.0105
|  | mč.2.15: 2,4*3,1 - (1,6*1,8) |  | 4.56
|  | mč.2.16/2.17: (6,31+0,6)*3,1 - (1,6*2,6) |  | 17.261
BYT č.6:
|  | mč.2.18: (0,67+1,11)*3,1 - (1*1,8) |  | 3.7358
|  | mč.2.19: (2,05+1,205)*3,1 - (0,6*1,8) |  | 9.0105
|  | mč.2.20: 2,4*3,1 - (1,6*1,8) |  | 4.56
|  | mč.2.21/2.22: (6,31+0,6)*3,1 - (1,6*2,6) |  | 17.261
3.NP:
BYT č.3:
|  | mč.3.01/3.02: (0,625*3,1)+(3,47*2,1)+(3,75*0,87)-(0,5*0,9) |  | 12.037
|  | mč.3.03: 4,1*2,6-(1,6*2,1) |  | 7.3
BYT č.4 + společné prostory:
|  | mč.3.05/3.06: (0,625*3,1)+(3,47*2,1)+(3,75*0,87)-(0,5*0,9) |  | 12.037
|  | mč.3.07: 4,1*2,6-(1,6*2,1) |  | 7.3
|  | mč.3.10: (2,46+0,573+0,573)*3,1-(1,1*1,8) |  | 9.1986
BYT č.5 + společné prostory:
|  | mč.3.13/3.14: (0,625*3,1)+(3,47*2,1)+(3,75*0,87)-(0,5*0,9) |  | 12.037
|  | mč.3.15: 4,1*2,6-(1,6*2,1) |  | 7.3
|  | mč.3.11: (2,46+0,573+0,573)*3,1-(1,1*1,8) |  | 9.1986
BYT č.6:
|  | mč.3.17/3.18: (0,625*3,1)+(3,47*2,1)+(3,75*0,87)-(0,5*0,9) |  | 12.037
|  | mč.3.19: 4,1*2,6-(1,6*2,1) |  | 7.3
129 | NC-xxx | Příplatek za zvětšenou vrstvu izolace | m2 | 421.36 |  | 0
1.NP:
|  | BYT č.1 + společné prostory: |  | 83.61
|  | BYT č.2 + společné prostory: |  | 83.61
2.NP:
|  | BYT č.3 + společné prostory: |  | 44.62
|  | BYT č.4: |  | 34.57
|  | BYT č.5 + společné prostory: |  | 44.62
|  | BYT č.6: |  | 34.57
3.NP:
|  | BYT č.3: |  | 19.34
|  | BYT č.4: |  | 28.54
|  | BYT č.5 + společné prostory: |  | 28.54
|  | BYT č.6: |  | 19.34
130 | 713 12-1111.RT1 | Izolace tepelná podlah na sucho, jednovrstvá materiál ve specifikaci | m2 | 517.96 |  | 0
1.NP-podlaha:
|  | BYT č.1: |  | 59.04
|  | BYT č.2: |  | 59.03
|  | společné prostory: |  | 62.08
2.NP-podlaha:
|  | BYT č.3: |  | 38.16
|  | BYT č.4: |  | 38.15
|  | BYT č.5: |  | 38.15
|  | BYT č.6: |  | 38.15
|  | společné prostory: |  | 25.62
3.NP-podlaha:
|  | BYT č.3: 40,97m2-4,8 |  | 36.18
|  | BYT č.4: 40,97m2-4,8 |  | 36.18
|  | BYT č.5: 40,97m2-4,8 |  | 36.18
|  | BYT č.6: 40,97m2-4,8 |  | 36.18
|  | společné prostory: |  | 14.86
131 | 28375952R | Teplená deska tl. 130 mm | m2 | 189.1575 |  | 0
1.NP-podlaha:
|  | BYT č.1: 59,04m2*1,05 (5%) |  | 61.992
|  | BYT č.2: 59,03m2*1,05 (5%) |  | 61.9815
|  | společné prostory: 62,08m2*1,05 (5%) |  | 65.184
132 | 28375946R | Teplená deska tl. 60 mm | m2 | 347.4645 |  | 0
2.NP-podlaha:
|  | BYT č.3: 38,16m2*1,05 (5%) |  | 40.068
|  | BYT č.4: 38,15m2*1,05 (5%) |  | 40.0575
|  | BYT č.5: 38,15m2*1,05 (5%) |  | 40.0575
|  | BYT č.6: 38,15m2*1,05 (5%) |  | 40.0575
|  | společné prostory: 25,62m2*1,05 (5%) |  | 26.901
3.NP-podlaha:
|  | BYT č.3: 36,18m2*1,05 (5%) |  | 36.18
|  | BYT č.4: 36,18m2*1,05 (5%) |  | 36.18
|  | BYT č.5: 36,18m2*1,05 (5%) |  | 36.18
|  | BYT č.6: 36,18m2*1,05 (5%) |  | 36.18
|  | společné prostory: 14,86m2*1,05 (5%) |  | 15.603
133 | 631514491R | Deska z minerální plsti tl. 20 mm - kročejová izolace | m2 | 347.4645 |  | 0
2.NP-podlaha:
|  | BYT č.3: 38,16m2*1,05 (5%) |  | 40.068
|  | BYT č.4: 38,15m2*1,05 (5%) |  | 40.0575
|  | BYT č.5: 38,15m2*1,05 (5%) |  | 40.0575
|  | BYT č.6: 38,15m2*1,05 (5%) |  | 40.0575
|  | společné prostory: 25,62m2*1,05 (5%) |  | 26.901
3.NP-podlaha:
|  | BYT č.3: 36,18m2*1,05 (5%) |  | 36.18
|  | BYT č.4: 36,18m2*1,05 (5%) |  | 36.18
|  | BYT č.5: 36,18m2*1,05 (5%) |  | 36.18
|  | BYT č.6: 36,18m2*1,05 (5%) |  | 36.18
|  | společné prostory: 14,86m2*1,05 (5%) |  | 15.603
134 | 713 12-1118.RU1 | Montáž dilatačního pásku podél stěn | m | 633.782 |  | 0
1.NP:
BYT č.1 + společné prostory:
|  | mč.1.01: 0,375+1,045+0,125+1,17+2,46+1,17+0,125+1,045+0,375 |  | 7.89
|  | mč.1.02: 0,945+0,125+4,31+3,405+0,125+5,13+3,28 |  | 17.32
|  | mč.1.03: 3,605+1,48+2,88+0,37+0,725+1,11 |  | 10.17
|  | mč.1.04: 1,205+1,825+1,205+1,825 |  | 6.06
|  | mč.1.05: 2,1+1,825+0,2+2,15+0,9+0,15+0,925 |  | 8.25
|  | mč.1.06: 6,005+0,6+0,125+4,3+6,13+1,495+3,408 |  | 22.063
|  | mč.1.07: 4,23+4,9+4,23+4,9 |  | 18.26
BYT č.2 + společné prostory:
|  | mč.1.08: 0,375+1,045+0,125+1,17+2,46+1,17+0,125+1,045+0,375 |  | 7.89
|  | mč.1.09: 0,945+0,125+4,31+3,405+0,125+5,13+3,28 |  | 17.32
|  | mč.1.10: 3,605+1,48+2,88+0,37+0,725+1,11 |  | 10.17
|  | mč.1.11: 1,205+1,825+1,205+1,825 |  | 6.06
|  | mč.1.12: 2,1+1,825+0,2+2,15+0,9+0,15+0,925 |  | 8.25
|  | mč.1.13: 6,005+0,6+0,125+4,3+6,13+1,495+3,408 |  | 22.063
|  | mč.1.14: 4,23+4,9+4,23+4,9 |  | 18.26
2.NP:
BYT č.3 + společné prostory:
|  | mč.2.01: 2,185+2,46+2,185+2,46 |  | 9.29
|  | mč.2.02: 4,655+1,48+4,655+1,408 |  | 12.27
|  | mč.2.03: 1,21+0,8+0,3+0,1+0,3+0,925+1,21+1,825 |  | 6.7175
|  | mč.2.04: 2,25+1,825+2,1+0,925+0,15+0,9 |  | 8.05
|  | mč.2.05: 0,95+1,825+1,887+0,9+0,1+0,9+0,9 |  | 7.462
|  | mč.2.06: 5,18+1,495+4,9+4,105+2,455+0,9+0,9 |  | 19.935
BYT č.4:
|  | mč.2.07: 4,655+1,48+4,655+1,408 |  | 12.27
|  | mč.2.08: 1,21+0,8+0,3+0,1+0,3+0,925+1,21+1,825 |  | 6.7175
|  | mč.2.09: 2,25+1,825+2,1+0,925+0,15+0,9 |  | 8.05
|  | mč.2.10: 0,95+1,825+1,887+0,9+0,1+0,9+0,9 |  | 7.462
|  | mč.2.11: 5,18+1,495+4,9+4,105+2,455+0,9+0,9 |  | 19.935
BYT č.5:
|  | mč.2.13: 4,655+1,48+4,655+1,408 |  | 12.27
|  | mč.2.14: 1,21+0,8+0,3+0,1+0,3+0,925+1,21+1,825 |  | 6.7175
|  | mč.2.15: 2,25+1,825+2,1+0,925+0,15+0,9 |  | 8.05
|  | mč.2.16: 0,95+1,825+1,887+0,9+0,1+0,9+0,9 |  | 7.462
|  | mč.2.17: 5,18+1,495+4,9+4,105+2,455+0,9+0,9 |  | 19.935
BYT č.6 + společné prostory:
|  | mč.2.12: 2,185+2,46+2,185+2,46 |  | 9.29
|  | mč.2.18: 4,655+1,48+4,655+1,408 |  | 12.27
|  | mč.2.19: 1,21+0,8+0,3+0,1+0,3+0,925+1,21+1,825 |  | 6.7175
|  | mč.2.20: 2,25+1,825+2,1+0,925+0,15+0,9 |  | 8.05
|  | mč.2.21: 0,95+1,825+1,887+0,9+0,1+0,9+0,9 |  | 7.462
|  | mč.2.22: 5,18+1,495+4,9+4,105+2,455+0,9+0,9 |  | 19.935
3.NP:
BYT č.3 + společné prostory:
|  | mč.3.01: 3,5+1,17+3,5+1,17 |  | 9.34
|  | mč.3.02: 3,755+3,595+3,755+3,595 |  | 14.7
|  | mč.3.03: 2,65+5,025+4,1+2,325+2,7 |  | 16.8
|  | mč.3.04: 1,6+1,33+1,6+1,33 |  | 5.86
|  | mč.3.09: 3,09+0,94+3,09+0,94 |  | 8.06
|  | mč.3.10: 2,215+0,125+0,915+1,095+0,125+0,574+2,21 |  | 7.259
BYT č.4:
|  | mč.3.05: 3,5+1,17+3,5+1,17 |  | 9.34
|  | mč.3.06: 3,755+3,595+3,755+3,595 |  | 14.7
|  | mč.3.07: 2,65+5,025+4,1+2,325+2,7 |  | 16.8
|  | mč.3.08: 1,6+1,33+1,6+1,33 |  | 5.86
BYT č.5 + společné prostory:
|  | mč.3.11: 2,215+0,125+0,915+1,095+0,125+0,574+2,21 |  | 7.259
|  | mč.3.12: 3,09+0,94+3,09+0,94 |  | 8.06
|  | mč.3.13: 3,5+1,17+3,5+1,17 |  | 9.34
|  | mč.3.14: 3,755+3,595+3,755+3,595 |  | 14.7
|  | mč.3.15: 2,65+5,025+4,1+2,325+2,7 |  | 16.8
|  | mč.3.16: 1,6+1,33+1,6+1,33 |  | 5.86
BYT č.6:
|  | mč.3.17: 3,5+1,17+3,5+1,17 |  | 9.34
|  | mč.3.18: 3,755+3,595+3,755+3,595 |  | 14.7
|  | mč.3.19: 2,65+5,025+4,1+2,325+2,7 |  | 16.8
|  | mč.3.20: 1,6+1,33+1,6+1,33 |  | 5.86
135 | 63152701R | Pásek podlahový 15 x 100 x 1000 mm | m | 636.9594 |  | 0
1.NP:
|  | BYT č.1 + společné prostory: 90,01m*1,02 |  | 91.8102
|  | BYT č.2 + společné prostory: 90,01m*1,02 |  | 91.8102
2.NP:
|  | BYT č.3 + společné prostory: 63,72m*1,02 |  | 64.9944
|  | BYT č.4: 54,43m*1,02 |  | 55.5186
|  | BYT č.5: 54,43m*1,02 |  | 55.5186
|  | BYT č.6: 54,43m*1,02 |  | 55.5186
3.NP:
|  | BYT č.3 + společné prostory: 62,02m*1,02 |  | 63.2604
|  | BYT č.4: 46,70m*1,02 |  | 47.634
|  | BYT č.5 + společnéprostory: 62,02m*1,02 |  | 63.2604
|  | BYT č.6: 46,70m*1,02 |  | 47.634
136 | NC-xxx | Montáž PUR panelů | m2 | 320.0688 |  | 0
|  | hlavní střecha: 7,17*22,32*2-92,986 |  | 227.0828
|  | vikýře: 9,788*4,75*2 |  | 92.986
137 | 28376469R | PUR panel tl.80mm | m2 | 320.0688 |  | 0
|  | hlavní střecha: 7,17*22,32*2-92,986 |  | 227.0828
|  | vikýře: 9,788*4,75*2 |  | 92.986
138 | 713 11-1211.R00 | Montáž parozábrany krovů spodem s přelepením spojů | m2 | 275.7605 |  | 0
3.NP:
|  | 1/ 5,848*6,36*4 |  | 148.7731
|  | 2/ 1,442*12,35*2 |  | 35.6174
|  | 3/ 7,398*12,35 |  | 91.37
139 | 67352208.AR | Zábrana parotěs | m2 | 303.3394 |  | 0
3.NP:
|  | 1/ 5,848*6,36*4*1,1 (10%) |  | 163.6504
|  | 2/ 1,442*12,35*2*1,1 (10%) |  | 39.182
|  | 3/ 7,398*12,35*1,1 (10%) |  | 100.507
140 | 713 11-1231.R00 | Montáž parozábrany stropů shora s přelepením spojů | m2 | 320.0688 |  | 0
|  | hlavní střecha: 7,17*22,32*2-92,986 |  | 227.0828
|  | vikýře: 9,788*4,75*2 |  | 92.986
141 | 67352219R | Parotěsné zábrany | m2 | 336.0735 |  | 0
|  | hlavní střecha: (7,17*22,32*2-92,986)*1,05 (5%) |  | 238.434
|  | vikýře: (9,788*4,75*2)*1,05 (5%) |  | 97.6395
142 | 713 11-1130.R00 | Izolace tepelné stropů, vložená mezi krokve | m2 | 280.6828 |  | 0
3.NP:
|  | 1/ šikmé části krovu: 3,906*6,09*4 |  | 95.1502
|  | 2/ šikmé části krovu: 0,867*12,09*2 |  | 20.9641
|  | 3/ vodorovné části krovu: 2,786*12,09*2 |  | 67.3655
|  | 4/ vodorovné části krovu: 3,444*12,09 |  | 41.638
|  | 5/ vodorovné části krovu: 4,562*6,09*2 |  | 55.5652
143 | 63166727R | Rohož tepelný pás tl. 160 mm | m2 | 294.7194 |  | 0
3.NP:
|  | 1/ šikmé části krovu: 3,906*6,09*4*1,05 (5%) |  | 99.9075
|  | 2/ šikmé části krovu: 0,867*12,09*2*1,05 (5%) |  | 22.008
|  | 3/ vodorovné části krovu: 2,786*12,09*2*1,05 (5%) |  | 70.7385
|  | 4/ vodorovné části krovu: 3,444*12,09*1,05 (5%) |  | 43.722
|  | 5/ vodorovné části krovu: 4,562*6,09*2*1,05 (5%) |  | 58.3434
144 | 998 71-3202.R00 | Přesun hmot pro izolace tepelné, výšky do 12 m | % | 2.05 |  | 0
| Celkem za | 713 Izolace tepelné |  |  |  | 0
Díl: | 721 | Kanalizace
145 | NC-xxx | D+M vnitřní vodovod (viz. samostatný rozpočet profesí) | kpl | 1 |  | 0
| Celkem za | 721 Kanalizace |  |  |  | 0
Díl: | 722 | Vodovod
146 | NC-xxx | D+M vnitřní vodovod (viz. samostatný rozpočet profesí) | kpl | 1 |  | 0
| Celkem za | 722 Vodovod |  |  |  | 0
Díl: | 725 | Zdravotně technická instalace
147 | NC-xxx | M+D zařizovací předměty (viz. samostatný rozpočet profesí) | kpl | 1 |  | 0
| Celkem za | 725 Zdravotně technická instalace |  |  |  | 0
Díl: | 728 | Vzduchotechnika
148 | 728 61-6211.R00 | Mtž ventilátoru diagon. nízkotl. potrub.do d 100mm | kus | 10 |  | 0
149 | 429148013R | Ventilátor VENTS 100 LDTL | kus | 10 |  | 0
150 | 728 41-4611.R00 | Montáž digestoře vestavěné | kus | 7 |  | 0
151 | NC-xxx | Digestoř vestavná - předpoklad typ, nutno upřesnit | kus | 7 |  | 0
152 | 728 11-2112.R00 | Potrubí SPIRO 100/3, délka 3 m | m | 9.8 |  | 0
153 | 42981161R | Potrubí SPIRO 100/3 | m | 9.8 |  | 0
154 | 728 11-4111.R00 | Montáž potrubí plastového kruhového do d 100 mm | m | 36.5 |  | 0
155 | NC-xxx | Kruhové plastové potrubí průměr 100mm pro vzduchotechniku | m | 36.5 |  | 0
156 | NC-xxx | D+M hadice SEMIFLEX 100/5 HEAVY | m | 6 |  | 0
157 | NC-xxx | Montáž izolace potrubí | m2 | 11.476 |  | 0
158 | NC-xxx | Izolace ORSTECH LSP PYRO 100 | m2 | 11.48 |  | 0
159 | NC-xxx | Stavební výpomoci | soubor | 1 |  | 0
| Celkem za | 728 Vzduchotechnika |  |  |  | 0
Díl: | 736 | Vytápění
160 | NC-xxx | M+D vytápění (viz. samostatný rozpočet profesí) | kpl | 1 |  | 0
| Celkem za | 736 Vytápění |  |  |  | 0
Díl: | 762 | Konstrukce tesařské
161 | 762 81-1811.R00 | Demontáž záklopů z hrubých prken tl. do 3,2 cm | m2 | 192.89 |  | 0
střecha:
|  | 1/ 0,8*7,45*4 |  | 23.84
|  | 2/ 2,3*6,45*4 |  | 59.34
|  | 3/ 10,6*5,175*2 |  | 109.71
162 | 762 81-0110.RA0 | Záklop z hrubých prken na sraz, impregnovaný | m2 | 183.456 |  | 0
střecha:
|  | 1/ 0,8*7,45*4 |  | 23.84
|  | 2/ 2,3*6,45*4 |  | 59.34
|  | 3/ 10,6*4,73*2 |  | 100.276
163 | 60512502.AR | Prkno SM/JD II. jakost tl. 1,8 dl. 200-390 š.17-24 hoblované | m3 | 4.403 |  | 0
střecha:
|  | 1/ 0,8*7,45*0,024*4 |  | 0.57216
|  | 2/ 2,3*6,45*0,024*4 |  | 1.4242
|  | 3/ 10,6*4,73*0,024*2 |  | 2.4067
164 | 762 33-0010.RA0 | Konstrukce vázaná krovu z řeziva plochy 120 cm2 | m | 526 |  | 0
|  | 1/ T11-kleštiny 60/180 dl.7m 36ks: |  | 252
|  | 2/ T12-kleštiny 60/180 dl.5,5m 48ks: |  | 264
|  | 3/ T15-ztužení 60/140 dl.5m 2ks: |  | 10
165 | 762 33-0012.RA0 | Konstrukce vázaná krovu z řeziva plochy 224 cm2 | m | 345 |  | 0
střecha-nové střešní prvky:
|  | 1/ T01-sloupek 155/155 dl.3m 12ks: |  | 36
|  | 2/ T02-sloupek 120/160 dl.1m 20ks: |  | 20
|  | 3/ T03-sloupek 120/120 dl.1m 4ks: |  | 4
|  | 4/ T04-sloupek 120/120 dl.1,5m 4ks: |  | 6
|  | 5/ T05-sloupek 120/120 dl.1,5m 4ks: |  | 6
|  | 6/ T06-sloupek 120/120 dl.2m 4ks: |  | 8
|  | 7/ T07-vaznice 160/180 dl.5m 4ks: |  | 20
|  | 8/ T08-pozednice 160/120 dl.9,5m 2ks: |  | 19
|  | 9/ T09-krokev 120/160 dl.6m 20ks: |  | 120
|  | 10/ T10-krokev 120/160 dl.7,5m 4ks: |  | 30
|  | 11/ T13-kleštiny 80/160 dl.3,5m 4ks: |  | 14
|  | 12/ T14-výměna 160/180 dl.2m 4ks: |  | 8
|  | 13/ T16-pásek 130/130 dl.1,5m 4ks: |  | 6
|  | 14/ T17-vazný trám 200/200 dl.6m 8ks: |  | 48
166 | 60515026R | Hranol SM/JD 1 | m3 | 13.5031 |  | 0
|  | 1/ T01-sloupek 155/155 dl.3m 12ks: |  | 0.8649
|  | 2/ T02-sloupek 120/160 dl.1m 20ks: |  | 0.384
|  | 3/ T03-sloupek 120/120 dl.1m 4ks: |  | 0.0576
|  | 4/ T04-sloupek 120/120 dl.1,5m 4ks: |  | 0.0864
|  | 5/ T05-sloupek 120/120 dl.1,5m 4ks: |  | 0.0864
|  | 6/ T06-sloupek 120/120 dl.2m 4ks: |  | 0.1152
|  | 7/ T07-vaznice 160/180 dl.5m 4ks: |  | 0.576
|  | 8/ T08-pozednice 160/120 dl.9,5m 2ks: |  | 0.3648
|  | 9/ T09-krokev 120/160 dl.6m 20ks: |  | 2.304
|  | 10/ T10-krokev 120/160 dl.7,5m 4ks: |  | 0.576
|  | 11/ T13-kleštiny 80/160 dl.3,5m 4ks: |  | 0.1792
|  | 12/ T14-výměna 160/180 dl.2m 4ks: |  | 0.2304
|  | 13/ T16-pásek 130/130 dl.1,5m 4ks: |  | 0.1014
|  | 14/ T17-vazný trám 200/200 dl.6m 8ks: |  | 1.92
|  | 15/ T11-kleštiny 60/180 dl.7m 36ks: |  | 2.7216
|  | 16/ T12-kleštiny 60/180 dl.5,5m 48ks: |  | 2.8512
|  | 17/ T15-ztužení 60/140 dl.5m 2ks: |  | 0.084
167 | 762 08-5140.R00 | Hoblování viditelných částí krovu čtyřstranné | m | 186 |  | 0
|  | 1/ T01-sloupek 155/155 dl.3m 12ks: |  | 36
|  | 2/ T02-sloupek 120/160 dl.1m 20ks: |  | 20
|  | 3/ T03-sloupek 120/120 dl.1m 4ks: |  | 4
|  | 4/ T04-sloupek 120/120 dl.1,5m 4ks: |  | 6
|  | 5/ T05-sloupek 120/120 dl.1,5m 4ks: |  | 6
|  | 6/ T06-sloupek 120/120 dl.2m 4ks: |  | 8
|  | 7/ T07-vaznice 160/180 dl.5m 4ks: |  | 20
|  | 11/ T13-kleštiny 80/160 dl.3,5m 4ks: |  | 14
|  | 12/ T14-výměna 160/180 dl.2m 4ks: |  | 8
|  | 13/ T16-pásek 130/130 dl.1,5m 4ks: |  | 6
|  | 14/ T17-vazný trám 200/200 dl.6m 8ks: |  | 48
|  | 17/ T15-ztužení 60/140 dl.5m 2ks: |  | 10
168 | 762 82-2130.RT2 | Montáž stropnic hraněných pl. do 450 cm2 včetně dodávky řeziva, hranoly 16/22 | m | 30 |  | 0
|  | 1/ T21-stropní výměna 160/200 dl.4m 4ks: |  | 16
|  | 2/ T22-stropní výměna 160/200 dl.3,5m 4ks: |  | 14
169 | 762 52-3108.RT2 | Položení podlah hoblovaných na sraz z fošen včetně dodávky, fošny hoblované tl. 38 mm | m2 | 100.94 |  | 0
|  | 1/ T31-celoplošné bednění z desek P+D hoblovaných |  | 100.94
170 | 762 33-1921.R00 | Vyřezání části střešní vazby do 224 cm2,do dl.3 m | m | 18 |  | 0
|  | 1/ 0,9*20 |  | 18
171 | 762 33-1923.R00 | Vyřezání části střešní vazby do 224 cm2,do dl.8 m | m | 96.05 |  | 0
|  | 1/ 7,055*10 |  | 70.55
|  | 2/ 12,75*2 |  | 25.5
172 | 762 34-1922.R00 | Vyřezání otvorů střech, v bednění pl. do 2 m2 | m2 | 7.3632 |  | 0
střešní okna:
|  | 3.NP - mč.3.02: 78x1,18x2 |  | 1.8408
|  | 3.NP - mč.3.06: 78x1,18x2 |  | 1.8408
|  | 3.NP - mč.3.14: 78x1,18x2 |  | 1.8408
|  | 3.NP - mč.3.18: 78x1,18x2 |  | 1.8408
173 | 762 34-2812.R00 | Demontáž laťování střech, rozteč latí do 50 cm | m2 | 227.0828 |  | 0
|  | hlavní střecha: 7,17*22,32*2-92,986 |  | 227.0828
174 | 762 34-0032.RA0 | Laťování střech | m2 | 320.0688 |  | 0
|  | hlavní střecha: 7,17*22,32*2-92,986 |  | 227.0828
|  | vikýře: 9,788*4,75*2 |  | 92.986
175 | 762 52-0110.RA0 | Podlaha z prken hoblovaných pero-drážka | m2 | 119.25 |  | 0
|  | balkony: 7,5*2,65*6 |  | 119.25
176 | NC-xxx | D+M předpoklad výměny dalších nespacif. práce | kpl | 1 |  | 0
177 | 762 19-5000.R00 | Spojovací a ochranné prostředky pro montáž stěn | m3 | 13.503 |  | 0
178 | 998 76-2202.R00 | Přesun hmot pro tesařské konstrukce, výšky do 12 m | % | 6.6 |  | 0
| Celkem za | 762 Konstrukce tesařské |  |  |  | 0
Díl: | 764 | Konstrukce klempířské
179 | 764 90-0010.RAA | Demontáž krytiny střech z plechu pozinkovaného | m2 | 320.0688 |  | 0
|  | hlavní střecha: 7,17*22,32*2 |  | 320.0688
180 | 764 31-0010.RA0 | Krytina střech z Pz plechu | m2 | 320.0688 |  | 0
|  | hlavní střecha: 7,17*22,32*2-92,986 |  | 227.0828
|  | vikýře: 9,788*4,75*2 |  | 92.986
181 | 764 90-0035.RA0 | Demontáž podokapních žlabů půlkruhových | m | 44.64 |  | 0
|  | střecha: 22,32+22,32 |  | 44.64
182 | 764 35-1836.R00 | Demontáž háků, sklon do 30° | kus | 48 |  | 0
|  | střecha: |  | 48
183 | 764 90-0040.RAA | Demontáž odpadních trub z plechu pozinkovaného | m | 32.6 |  | 0
|  | střecha: 8,15*4 |  | 32.6
184 | 764 41-0850.R00 | Demontáž oplechování parapetů,rš od 100 do 330 mm | m | 42.6 |  | 0
1.NP:
|  | 0,6+1,6+1,6+1,6+1,6+0,6+1+1+0,6+1,6+1,6+1,6+1,6+0,6+1+1 |  | 19.2
2.NP:
|  | 0,6+1,6+1,6+1,6+1,6+0,6+1+1+0,6+1,6+1,6+1,6+1,6+0,6+1+1 |  | 19.2
3.NP:
|  | 0,5*4+1,1*2 |  | 4.2
185 | 764 41-0010.RA0 | Oplechování parapetů z Pz plechu | m | 42.6 |  | 0
1.NP:
|  | 0,6+1,6+1,6+1,6+1,6+0,6+1+1+0,6+1,6+1,6+1,6+1,6+0,6+1+1 |  | 19.2
2.NP:
|  | 0,6+1,6+1,6+1,6+1,6+0,6+1+1+0,6+1,6+1,6+1,6+1,6+0,6+1+1 |  | 19.2
3.NP:
|  | 0,5*4+1,1*2 |  | 4.2
186 | 764 39-1210.R00 | Závětrná lišta z Pz plechu, rš 250 mm | m | 47.68 |  | 0
|  | hlavní střecha: 7,17*4 |  | 28.68
|  | vikýře: 4,75*4 |  | 19
187 | 764 45-4010.RAB | Odpadní trouby z Pz plechu kruhové průměru 100 mm | m | 40.48 |  | 0
|  | střecha: 8,08*4+2,04*4 |  | 40.48
188 | 764 35-2010.RAB | Žlab z Pz plechu podokapní půlkruhový rš 330 mm | m | 51.5 |  | 0
|  | 6,43*4+6,445*4 |  | 51.5
189 | 764 81-6420.R00 | Okapnice z lakovaného Pz plechu, rš 200 mm | m | 45 |  | 0
|  | 7,5*6 |  | 45
190 | 764 43-0010.RAA | Oplechování zdí z Pz plechu rš 250 mm | m | 57.07 |  | 0
|  | 1/ 0,5*8+0,385*4+0,39*4+0,05*8 |  | 21.36
|  | 2/ 0,385*4+0,39*4+0,44*2+0,44*2 |  | 4.86
|  | 3/ 2,505*6+2,62*2+2,645*4 |  | 30.85
191 | 764 33-9810.R00 | Demontáž lemov. komínů v ploše, vln. kryt, do 30° | m2 | 2.305 |  | 0
|  | (1,365+0,45+1,365+0,45)*0,25+(0,265+0,265+0,45+0,45+0,265+0,265)*0,25 |  | 2.305
192 | 764 33-9810.R00 | Komínek odvětr.,DN 110 mm | kus | 12 |  | 0
193 | 998 76-4202.R00 | Přesun hmot pro klempířské konstr., výšky do 12 m | % | 2 |  | 0
| Celkem za | 764 Konstrukce klempířské |  |  |  | 0
Díl: | 766 | Konstrukce truhlářské
194 | 766 62-0052.RA0 | Okno střešní xxxx 78 x 118 cm | kus | 8 |  | 0
|  | 3.NP - mč.302: |  | 2
|  | 3.NP - mč.306: |  | 2
|  | 3.NP - mč.314: |  | 2
|  | 3.NP - mč.318: |  | 2
195 | 766 66-0034.RA0 | Montáž dveří a obložkové zárubně šířky 80 cm | kus | 22 |  | 0 | opraven počet
|  | zárubeň pro D02: |  | 22
196 | 766 66-0036.RA0 | Montáž dveří a obložkové zárubně šířky 90 cm | kus | 24 |  | 0 | opraven počet
|  | zárubeň pro D01, D03, D05, D08: |  | 24
197 | 61161803R | D02 - Dveře vnitřní hladké plné 1kř. 70x197 | kus | 21 |  | 0 | doplněno
198 | 61165641R | D02 - Dveře vnitřní hladké plné 1kř. 70x197 - požární EI30 DP3 | kus | 1 |  | 0 | doplněno
199 | 61165629R | D01 - Dveře vnitřní hladké plné 1kř. 80x197 - požární EI30 DP3 | kus | 8 |  | 0 | doplněno
200 | 61161822R | D05 - Dveře vnitřní hladké prosklené 1kř. 80x197 | kus | 12 |  | 0 | doplněno
201 | 61161803R | D08 - Dveře vnitřní hladké plné 1kř. 80x197 | kus | 2 |  | 0 | doplněno
202 | NC-xxx | D+M vnitřní schodiště 1/2 lomené DUB | soubor | 4 |  | 0
|  | mč.301: |  | 1
|  | mč.305: |  | 1
|  | mč.313: |  | 1
|  | mč.317: |  | 1
203 | 766 66-6112.R00 | Montáž dveří posuvných, osazení závěsu, 1kř. | kus | 2 |  | 0
|  | 1.NP: |  | 2
204 | 766 62-0010.RA0 | Montáž oken jednoduchých | kus | 44 |  | 0
205 | NC-xxx | O.01 - Okno dřevěné - 600 X 1800 - dle výpisu oken | kus | 8 |  | 0 | změna materiálu plast na dřevo
206 | NC-xxx | O.02 - Okno dřevěné - 1000 X 1800 - dle výpisu oken | kus | 8 |  | 0 | změna materiálu plast na dřevo
207 | NC-xxx | O.03 - Okno dřevěné - 1600 X 1800 - dle výpisu oken | kus | 8 |  | 0 | změna materiálu plast na dřevo
208 | NC-xxx | O.04 - Okno dřevěné - 1600 X 2600 - dle výpisu oken | kus | 8 |  | 0 | změna materiálu plast na dřevo
209 | NC-xxx | O.05 - Okno dřevěné - 1600 X 2100 - dle výpisu oken | kus | 4 |  | 0 | změna materiálu plast na dřevo
210 | NC-xxx | O.06 - Okno dřevěné - 1300 X 1800 - dle výpisu oken | kus | 2 |  | 0 | změna materiálu plast na dřevo
211 | NC-xxx | O.07 - Okno dřevěné - 500 X 900 - dle výpisu oken | kus | 4 |  | 0 | změna materiálu plast na dřevo
212 | NC-xxx | O.08 - Okno dřevěné - 1100 X 1800 - dle výpisu oken | kus | 2 |  | 0 | změna materiálu plast na dřevo
213 | 766 66-0024.RA0 | Montáž dveří dvoukřídlových šířky 145 cm | kus | 2 |  | 0
|  | 1.NP: vstupní dveře D.04 |  | 2
214 | 61173204R | Dveře vchodové 1,5*2,57 | kus | 2 |  | 0
215 | NC-xxx | Zavěšení dřevěných dveřních křídel pl. do 2 m2 | kus | 4 |  | 0
1.NP: vstupní dveře D.04
216 | 766 44-1111.R00 | Položení podlahy teras z prken, na podkladní rošt | m2 | 119.25 |  | 0
|  | podlaha balkony: 7,5*2,65*6 |  | 119.25
217 | NC-xxx | TR 01 - Dřevěná výstuha pro paravan na terase | kus | 14 |  | 0
|  | terasa 1.NP a 2.NP: |  | 12
|  | terasa 3.NP: |  | 2
218 | NC-xxx | TR 02 - Dřevěný paravan na terase | kus | 14 |  | 0
|  | terasa 1.NP a 2.NP: |  | 12
|  | terasa 3.NP: |  | 2
219 | NC-xxx | TR03 D+M DŘEVĚNÉ MADLO STÁVAJÍCÍHO ZÁBRADLÍ VNITŘNÍHO KOVOVÉHO SCHODIŠTĚ VÝMĚNA ZA STÁVAJÍCÍ POŠKOZENÉ DŘEVĚNÉ MADLO, MATERIÁL: DUB, LAKOVANÝ TVAR VIZ. STÁVAJÍCÍ MADLO | kpl | 1 |  | 0 | doplněno
220 | 998 76-6202.R00 | Přesun hmot pro truhlářské konstr., výšky do 12 m | % | 1.5 |  | 0
| Celkem za | 766 Konstrukce truhlářské |  |  |  | 0
Díl: | 767 | Kovové stavební doplňkové konstrukce
221 | 767 99-0010.RAB | Atypické ocelové konstrukce 5 - 10 kg/kus | kg | 285.12 |  | 0
|  | prvek Z01: ocelová pásovina 50/5/2000 12ks |  | 282.24 |  |  | opraveno množství
|  | prvek Z02: závitová tyč DN12 |  | 2.88
222 | 31179107R | Tyč závitová M12, DIN 975 | m | 30 |  | 0 | doplněna položka
|  | prvek Z02: závitová tyč DN12 0,3m*10ks |  | 30
223 | 767 99-0010.RAC | Atypické ocelové konstrukce 10 - 50 kg/kus | kg | 95.2 |  | 0
|  | prvek Z05: 11,9kg*2m*4ks |  | 95.2
224 | NC-xxx | Závitové tyče kotvené do zdiva pomocí chemické kotvy | ks | 16 |  | 0 | doplněna položka
225 | 767 99-0010.RAC | Atypické ocelové konstrukce 10 - 50 kg/kus | kg | 1087.59 |  | 0 | opravená položka nové množství
|  | ocelová jeklová konstrukce 50x50x850 (4mm) - sloupky |  | 286.16
|  | ocelová jeklová konstrukce 50x50x1090 (4mm) - středové sloupky |  | 73.39
|  | ocelová jeklová konstrukce 50x50x3600 (4mm) - dolní horizontální tyč |  | 242.4
|  | ocelová jeklová konstrukce 50x50x2900 (4mm) - dolní horizontální tyč |  | 50.5
|  | ocelová jeklová konstrukce 100x50x3600 (4mm) - horní horizontální tyč |  | 360.12
|  | ocelová jeklová konstrukce 100x50x2250 (4mm) - horní horizontální tyč |  | 75.02
226 | NC-xxx | Výplň balkonového zábradlí, atyp - (viz.výkres detail terasových prvků) | kpl | 1 |  | 0 | opravená položka nové množství
227 | NC-xxx | Montáž skleněných výplní balkonového zábradlí | kpl | 1 |  | 0 | položka přidána
228 | NC-xxx | D+M stojanové schránky pro 4 byty | kus | 2 |  | 0
prvek Z07:
229 | NC-xxx | D+M stojan na kola | kus | 2 |  | 0
prvek Z08:
230 | NC-xxx | D+M venkovní čisticí kovová rohož 60x40 | kus | 2 |  | 0
prvek Z09:
231 | 767 99-0010.RAD | Atypické ocelové konstrukce 50 - 100 kg/kus | kg | 4107.39 |  | 0 | opraveny rozměry jacklu vč.tonáže
ocel. konstrukce balkonů prvek Z03:
|  | 1/ ocelová jeklová konstrukce 120x120x3800 (6mm) |  | 915.97
|  | 2/ ocelová jeklová konstrukce 120x120x5870 (5mm) |  | 707.46
|  | 3/ ocelová jeklová konstrukce 120x120x6210 (8mm) |  | 748.44
|  | 4/ ocelová jeklová konstrukce 180x100x3600 (5mm) |  | 1735.52
232 | 767 99-0010.RAE | Atypické ocelové konstrukce 100 - 250 kg/kus | kg | 2173.53 |  | 0 | opraveny rozměry jacklu vč.tonáže
ocel. konstrukce balkonů Z03:
|  | 6/ ocelový válcovaný UPE 180-profil 75x180x2500 (6mm) |  | 591
|  | 7/ ocelový válcovaný UPE 180-profil 75x180x2500 (6mm) |  | 295.5
|  | 8/ ocelový jeklová konstrukce 100x50x2250 (5mm) |  | 825.15
|  | 9/ ocelová jeklová konstrukce 120x80x2470 (5mm) |  | 207.04
|  | 10/ ocelová jeklová konstrukce 50x50x2250 (4mm) |  | 176.72
|  | 11/ ocelová táhla zavěšena do kříže prům.12 |  | 78.12
233 | NC-xxx | Odřezání přebytečných kovových částí na fasádě-předpoklad | kpl | 1 |  | 0
234 | 44984104R | Přístroj hasicí práškový PG4LE | kus | 6 |  | 0
235 | 998 76-7202.R00 | Přesun hmot pro zámečnické konstr., výšky do 12 m | % | 2 |  | 0
| Celkem za | 767 Kovové stavební doplňkové konstrukce |  |  |  | 0
Díl: | 771 | Podlahy z dlaždic
236 | 771 57-0014.RAI | Dlažba z dlaždic keramických 30 x 30 cm do tmele, dlažba ve specifikaci | m2 | 199.17 |  | 0
1.NP:
BYT č.1 + společné prostory:
|  | mč.1.01: |  | 13.37
|  | mč.1.02: |  | 17.71
|  | mč.1.03: |  | 5.2
|  | mč.1.04: |  | 2.17
|  | mč.1.05: |  | 3.97
BYT č.2 + společné prostory:
|  | mč.1.08: |  | 13.37
|  | mč.1.09: |  | 17.71
|  | mč.1.10: |  | 5.2
|  | mč.1.11: |  | 2.17
|  | mč.1.12: |  | 3.97
2.NP:
BYT č.3 + společné prostory:
|  | mč.2.01: |  | 12.82
|  | mč.2.02: |  | 6.75
|  | mč.2.03: |  | 2.18
|  | mč.2.04: |  | 3.97
|  | mč.2.05: |  | 3.65
BYT č.4:
|  | mč.2.07: |  | 6.75
|  | mč.2.08: |  | 2.17
|  | mč.2.09: |  | 3.97
|  | mč.2.10: |  | 3.65
BYT č.5+ společné prostory:
|  | mč.2.12: |  | 12.8
|  | mč.2.13: |  | 6.75
|  | mč.2.14: |  | 2.17
|  | mč.2.15: |  | 3.97
|  | mč.2.16: |  | 3.65
BYT č.6:
|  | mč.2.18: |  | 6.76
|  | mč.2.19: |  | 2.17
|  | mč.2.20: |  | 3.97
|  | mč.2.21: |  | 3.65
3.NP:
BYT č.3:
|  | mč.3.04: |  | 1.92
BYT č.4:
|  | mč.3.08: |  | 1.92
BYT č.5:
|  | mč.3.16: |  | 1.93
BYT č.6:
|  | mč.3.20: |  | 1.91
Společné prostory:
|  | mč.3.09: |  | 2.9
|  | mč.3.10: |  | 4.52
|  | mč.3.11: |  | 4.53
|  | mč.3.12: |  | 2.9
237 | NC-xxx | Keramická dlažba dle výběru investora | m2 | 201.0715 |  | 0
1.NP:
BYT č.1 + společné prostory:
|  | mč.1.01: 13,37m2*1,05 (5%) |  | 14.0385
|  | mč.1.02: 17,71m2*1,05 (5%) |  | 18.5955
|  | mč.1.03: 5,2m2*1,05 (5%) |  | 5.46
|  | mč.1.04: 2,17m2*1,05 (5%) |  | 2.2785
|  | mč.1.05: 3,97m2*1,05 (5%) |  | 4.1685
BYT č.2 + společné prostory:
|  | mč.1.08: 13,37m2*1,05 (5%) |  | 14.0385
|  | mč.1.09: 17,71m2*1,05 (5%) |  | 18.5955
|  | mč.1.10: 5,2m2*1,05 (5%) |  | 5.46
|  | mč.1.11: 2,17m2*1,05 (5%) |  | 2.2785
|  | mč.1.12: 3,97m2*1,05 (5%) |  | 4.1685
2.NP:
BYT č.3 + společné prostory:
|  | mč.2.01: 12,82m2*1,05 (5%) |  | 13.461
|  | mč.2.02: 6,75m2*1,05 (5%) |  | 7.0875
|  | mč.2.03: 2,18m2*1,05 (5%) |  | 2.289
|  | mč.2.04: 3,97m2*1,05 (5%) |  | 4.1685
|  | mč.2.05: 3,65m2*1,05 (5%) |  | 3.8325
BYT č.4:
|  | mč.2.07: 6,75m2*1,05 (5%) |  | 7.0875
|  | mč.2.08: 2,17m2*1,05 (5%) |  | 2.289
|  | mč.2.09: 3,97m2*1,05 (5%) |  | 4.1685
|  | mč.2.10: 3,65m2*1,05 (5%) |  | 3.8325
BYT č.5+ společné prostory:
|  | mč.2.12: 12,80m2*1,05 (5%) |  | 13.44
|  | mč.2.13: 6,75m2*1,05 (5%) |  | 7.0875
|  | mč.2.14: 2,17m2*1,05 (5%) |  | 2.2785
|  | mč.2.15: 3,97m2*1,05 (5%) |  | 4.1685
|  | mč.2.16: 3,65m2*1,05 (5%) |  | 3.83
BYT č.6:
|  | mč.2.18: 6,76m2*1,05 (5%) |  | 7.098
|  | mč.2.19: 2,17m2*1,05 (5%) |  | 2.2785
|  | mč.2.20: 3,97m2*1,05 (5%) |  | 4.17
|  | mč.2.21: 3,65m2*1,05 (5%) |  | 3.83
3.NP:
Společné prostory:
|  | mč.3.09: 2,90m2*1,05 (5%) |  | 3.045
|  | mč.3.10: 4,52m2*1,05 (5%) |  | 4.746
|  | mč.3.11: 4,53m2*1,05 (5%) |  | 4.7565
|  | mč.3.12: 2,9m2*1,05 (5%) |  | 3.045
238 | 771 47-5014.R00 | Obklad soklíků keram.rovných, tmel,výška 10 cm | m2 | 143.18 |  | 0
1.NP:
BYT č.1 + společné prostory:
|  | mč.1.01: 0,945+0,125+0,3+0,3+1,125+1,045+0,5+0,5 |  | 3.94
|  | mč.1.02: 0,945+0,125+0,39+0,39+3,41+3,405+0,125+5,13+3,28 |  | 17.2
|  | mč.1.03: 0,05+1,505+0,45+0,58+3,605+1,11 |  | 7.3
BYT č.2 + společné prostory:
|  | mč.1.08: 0,945+0,125+0,3+0,3+1,125+1,045+0,5+0,5 |  | 3.94
|  | mč.1.09: 0,945+0,125+0,39+0,39+3,41+3,405+0,125+5,13+3,28 |  | 17.2
|  | mč.1.10: 0,05+1,505+0,45+0,58+3,605+1,11 |  | 7.3
2.NP:
BYT č.3 + společné prostory:
|  | mč.2.01: 1,045+0,125+0,3+0,3+0,125+1,045+0,5+0,5 |  | 3.94
|  | mč.2.02: 3,755+0,05+0,53+0,05+0,65+1,505+0,05+1,48 |  | 8.07
|  | mč.2.05: 0,15+1,825+1,825+0,95 |  | 4.75
BYT č.4:
|  | mč.2.07: 3,755+0,05+0,53+0,05+0,65+1,505+0,05+1,48 |  | 8.07
|  | mč.2.10: 0,15+1,825+1,825+0,95 |  | 4.75
BYT č.5+ společné prostory:
|  | mč.2.12: 1,045+0,125+0,3+0,3+0,125+1,045+0,5+0,5 |  | 3.94
|  | mč.2.13: 3,755+0,05+0,53+0,05+0,65+1,505+0,05+1,48 |  | 8.07
|  | mč.2.16: 0,15+1,825+1,825+0,95 |  | 4.75
BYT č.6:
|  | mč.2.18: 3,755+0,05+0,53+0,05+0,65+1,505+0,05+1,48 |  | 8.07
|  | mč.2.21: 0,15+1,825+1,825+0,95 |  | 4.75
3.NP:
Společné prostory:
|  | mč.3.09: 3,09+0,94+3,09+0,94 |  | 7.26
|  | mč.3.10: 2,21+0,14+1,5+2,46 |  | 6.31
|  | mč.3.11: 2,21+0,14+1,5+2,46 |  | 6.31
|  | mč.3.12: 3,09+0,94+3,09+0,94 |  | 7.26
239 | 771 10-1210.RT1 | Penetrace podkladu pod dlažby penetrační nátěr xxxx | m2 | 199.17 |  | 0
1.NP:
BYT č.1 + společné prostory:
|  | mč.1.01: |  | 13.37
|  | mč.1.02: |  | 17.71
|  | mč.1.03: |  | 5.2
|  | mč.1.04: |  | 2.17
|  | mč.1.05: |  | 3.97
BYT č.2 + společné prostory:
|  | mč.1.08: |  | 13.37
|  | mč.1.09: |  | 17.71
|  | mč.1.10: |  | 5.2
|  | mč.1.11: |  | 2.17
|  | mč.1.12: |  | 3.97
2.NP:
BYT č.3 + společné prostory:
|  | mč.2.01: |  | 12.82
|  | mč.2.02: |  | 6.75
|  | mč.2.03: |  | 2.18
|  | mč.2.04: |  | 3.97
|  | mč.2.05: |  | 3.65
BYT č.4:
|  | mč.2.07: |  | 6.75
|  | mč.2.08: |  | 2.17
|  | mč.2.09: |  | 3.97
|  | mč.2.10: |  | 3.65
BYT č.5+ společné prostory:
|  | mč.2.12: |  | 12.8
|  | mč.2.13: |  | 6.75
|  | mč.2.14: |  | 2.17
|  | mč.2.15: |  | 3.97
|  | mč.2.16: |  | 3.65
BYT č.6:
|  | mč.2.18: |  | 6.76
|  | mč.2.19: |  | 2.17
|  | mč.2.20: |  | 3.97
|  | mč.2.21: |  | 3.65
3.NP:
BYT č.3:
|  | mč.3.04: |  | 1.92
BYT č.4:
|  | mč.3.08: |  | 1.92
BYT č.5:
|  | mč.3.16: |  | 1.93
BYT č.6:
|  | mč.3.20: |  | 1.91
Společné prostory:
|  | mč.3.09: |  | 2.9
|  | mč.3.10: |  | 4.52
|  | mč.3.11: |  | 4.53
|  | mč.3.12: |  | 2.9
240 | 771 47-9001.R00 | Řezání dlaždic keramických pro soklíky | m | 249.94 |  | 0
241 | 771 27-0011.RA0 | Obklad schodišťových stupňů včetně soklíku | m | 87.2 |  | 0
|  | vnitřní schodiště: 1,09*20*4 |  | 87.2
242 | 998 77-1202.R00 | Přesun hmot pro podlahy z dlaždic, výšky do 12 m | % | 6.7 |  | 0
| Celkem za | 771 Podlahy z dlaždic |  |  |  | 0
Díl: | 775 | Podlahy vlysové a parketové
243 | 775 54-0040.RAC | Podlaha lamelová, nášlap vinyl, podložka xxxx lamela tl. 5 mm, jádro se skelným vláknem, 33/42 | m2 | 338.04 |  | 0
1.NP:
BYT č.1:
|  | mč.1.06: |  | 27.12
|  | mč.1.07: |  | 20.58
BYT č.2:
|  | mč.1.13: |  | 27.12
|  | mč.1.14: |  | 20.58
2.NP:
BYT č.3, BYT č.4, BYT č.5, BYT č.6:
|  | mč.2.06, mč. 2.11, mč.2.17, mč.2.22: |  | 86.44
3.NP:
BYT č.3:
|  | mč.3.01: |  | 8.94
|  | mč.3.02: |  | 13.42
|  | mč.3.03: |  | 16.69
BYT č.4:
|  | mč.3.05: |  | 8.94
|  | mč.3.06: |  | 13.42
|  | mč.3.07: |  | 16.69
BYT č.5:
|  | mč.3.13: |  | 8.94
|  | mč.3.14: |  | 13.42
|  | mč.3.15: |  | 16.69
BYT č.6:
|  | mč.3.17: |  | 8.94
|  | mč.3.18: |  | 13.42
|  | mč.3.19: |  | 16.69
244 | 775 41-3040.R00 | Montáž podlahové lišty lepením | m | 298.984 |  | 0
1.NP:
BYT č.1:
|  | mč.1.06: 3,255+0,475+0,475+1,19+0,6+0,125+4,3+2,53+0,795+1,495+1,9+2,455 |  | 19.595
|  | mč.1.07: 0,8+0,35+0,35+2,53+4,3+0,125+0,6+1,183+0,475+0,475+1,23+0,6+0,125+4,3 |  | 17.443
BYT č.2:
|  | mč.1.13: 3,255+0,475+0,475+1,19+0,6+0,125+4,3+2,53+0,795+1,495+1,9+2,455 |  | 19.595
|  | mč.1.14: 0,8+0,35+0,35+2,53+4,3+0,125+0,6+1,183+0,475+0,475+1,23+0,6+0,125+4,3 |  | 17.443
2.NP:
BYT č.3, BYT č.4, BYT č.5, BYT č.6:
|  | mč.2.06, mč. 2.11, mč.2.17, mč.2.22: |  | 86.44
3.NP:
BYT č.3:
|  | mč.3.01: 2,55+0,05+0,12+0,05+1,5+0,1+0,1 |  | 4.47
|  | mč.3.02: 0,63+0,123+3,13+0,1+2,495+3,755+3,47 |  | 13.705
|  | mč.3.03: 2,65+2,043+2,828+1,315+0,491+0,491+1,183+2,151+0,14+0,14+1,31+0,15+1,55 |  | 16.442
BYT č.4:
|  | mč.3.05: 2,55+0,05+0,12+0,05+1,5+0,1+0,1 |  | 4.47
|  | mč.3.06: 0,63+0,123+3,13+0,1+2,495+3,755+3,47 |  | 13.705
|  | mč.3.07: 2,65+2,043+2,828+1,315+0,491+0,491+1,183+2,151+0,14+0,14+1,31+0,15+1,55 |  | 16.442
BYT č.5:
|  | mč.3.13: 2,55+0,05+0,12+0,05+1,5+0,1+0,1 |  | 4.47
|  | mč.3.14: 0,63+0,123+3,13+0,1+2,495+3,755+3,47 |  | 13.705
|  | mč.3.15: 2,65+2,043+2,828+1,315+0,491+0,491+1,183+2,151+0,14+0,14+1,31+0,15+1,55 |  | 16.442
BYT č.6:
|  | mč.3.17: 2,55+0,05+0,12+0,05+1,5+0,1+0,1 |  | 4.47
|  | mč.3.18: 0,63+0,123+3,13+0,1+2,495+3,755+3,47 |  | 13.705
|  | mč.3.19: 2,65+2,043+2,828+1,315+0,491+0,491+1,183+2,151+0,14+0,14+1,31+0,15+1,55 |  | 16.442
245 | 61413710R | Lišta podlahová xxx 43 x 7 mm, dl. 1 m | m2 | 304.98 |  | 0
1.NP:
|  | BYT č.1: 37,04m*1,02 |  | 37.7808
|  | BYT č.2: 37,04m*1,02 |  | 37.7808
2.NP:
|  | BYT č.3, BYT č.4, BYT č.5, BYT č.6: 86,44m*1,02 |  | 88.1688
3.NP:
|  | BYT č.3: 34,62m2*1,02 |  | 35.3124
|  | BYT č.4: 34,62m2*1,02 |  | 35.3124
|  | BYT č.5: 34,62m2*1,02 |  | 35.3124
|  | BYT č.6: 34,62m2*1,02 |  | 35.3124
246 | 998 77-5202.R00 | Přesun hmot pro podlahy vlysové, výšky do 12 m | % | 1.6 |  | 0
| Celkem za | 775 Podlahy vlysové a parketové |  |  |  | 0
Díl: | 781 | Obklady
247 | 781 10-1142.R00 | Hydroizolační stěrka dvouvrstvá pod obklady | m2 | 22.02 |  | 0
1.NP:
|  | mč.105: (0,15+0,9+0,9)*1,8 |  | 3.51
|  | mč.112: (0,15+0,9+0,9)*1,8 |  | 3.51
2.NP:
|  | mč.204: (0,82+0,93+0,15+0,9+0,95)*1 |  | 3.75
|  | mč.209: (0,82+0,93+0,15+0,9+0,95)*1 |  | 3.75
|  | mč.215: (0,82+0,93+0,15+0,9+0,95)*1 |  | 3.75
|  | mč.220: (0,82+0,93+0,15+0,9+0,95)*1 |  | 3.75
248 | 781 10-1210.R00 | Penetrace podkladu pod obklady | m2 | 194.74 |  | 0
1.NP:
|  | Byt č.1: |  | 25.71
|  | Byt č.2: |  | 25.71
2.NP:
|  | Byt č.3: |  | 25.71
|  | Byt č.4: |  | 25.71
|  | Byt č.5: |  | 25.71
|  | Byt č.6: |  | 25.71
3.NP:
|  | Byt č.3: |  | 10.12
|  | Byt č.4: |  | 10.12
|  | Byt č.5: |  | 10.12
|  | Byt č.6: |  | 10.12
249 | 781 73-2020.R00 | Montáž obkladů vnějších cihelných do MC, 25x6,5 cm | m2 | 27.5168 |  | 0
|  | vnější obklad nových vikýřů: 8,91*2,9*2+((1,904*3,97)/2)*4 |  | 40.9568
|  | odpočet otvorů: 1,6*2,1*4 |  | -13.44
250 | 781 73-9701.R00 | Příplatek k obklad.vnějším cihel.,za ztížení práce | m2 | 27.5168 |  | 0
|  | vnější obklad nových vikýřů: 8,91*2,9*2+((1,904*3,97)/2)*4 |  | 40.9568
|  | odpočet otvorů: 1,6*2,1*4 |  | -13.44
251 | 59635024R | Pásek obkladový 250/65/15 | m2 | 31.6124 |  | 0
|  | vnější obklad nových vikýřů: (8,91*2,9*2+((1,904*3,97)/2)*4)*1,1 |  | 45.0524
|  | odpočet otvorů: 1,6*2,1*4 |  | -13.44
252 | 781 73-2920.R00 | Oprava obkladů z obkl.cihelných režných 250x65 mm | kus | 50 |  | 0
|  | předpoklad: |  | 50
253 | 781 47-5116.RT1 | Obklad vnitřní stěn keramický, do tmele, se spárovací hmotou | m2 | 194.724 |  | 0
1.NP:
Byt č.1:
|  | mč.1.04: (1,205+0,925+0,3+0,1+0,3+0,8+1,205+1,825)*2 |  | 13.32
|  | odpočet otvorů: 0,8*2+0,6*1,2 |  | -2.32
|  | obklad ostění: (1,2+1,2)*0,4 |  | 0.96
|  | mč.1.05: (2,1+1,825+2,25+0,9+0,15+0,93)*2 |  | 16.31
|  | odpočet otvorů: 1,6*1,2+0,8*2 |  | -3.52
|  | obklad ostění: (1,2+1,2)*0,4 |  | 0.96
Byt č.2:
|  | mč.1.11: (1,205+0,925+0,3+0,1+0,3+0,8+1,205+1,825)*2 |  | 13.32
|  | odpočet otvorů: 0,8*2+0,6*1,2 |  | -2.32
|  | obklad ostění: (1,2+1,2)*0,4 |  | 0.96
|  | mč.1.12: (2,1+1,825+2,25+0,9+0,15+0,93)*2 |  | 16.31
|  | odpočet otvorů: 1,6*1,2+0,8*2 |  | -3.52
|  | obklad ostění: (1,2+1,2)*0,4 |  | 0.96
2.NP:
Byt č.3:
|  | mč.2.03: (1,213+0,8+0,3+0,1+0,3+0,925+1,2+1,825)*2 |  | 13.326
|  | odpočet otvorů: 0,8*2+0,6*1,2 |  | -2.32
|  | obklad ostění: (1,2+1,2)*0,4 |  | 0.96
|  | mč.2.04: (2,25+1,825+2,1+0,925+0,15+0,9)*2 |  | 16.3
|  | odpočet otvorů: 1,6*1,2+0,8*2 |  | -3.52
|  | obklad ostění: (1,2+1,2)*0,4 |  | 0.96
Byt č.4:
|  | mč.2.08: (1,213+0,8+0,3+0,1+0,3+0,925+1,2+1,825)*2 |  | 13.326
|  | odpočet otvorů: 0,8*2+0,6*1,2 |  | -2.32
|  | obklad ostění: (1,2+1,2)*0,4 |  | 0.96
|  | mč.2.09: (2,25+1,825+2,1+0,925+0,15+0,9)*2 |  | 16.3
|  | odpočet otvorů: 1,6*1,2+0,8*2 |  | -3.52
|  | obklad ostění: (1,2+1,2)*0,4 |  | 0.96
Byt č.5:
|  | mč.2.14: (1,213+0,8+0,3+0,1+0,3+0,925+1,2+1,825)*2 |  | 13.326
|  | odpočet otvorů: 0,8*2+0,6*1,2 |  | -2.32
|  | obklad ostění: (1,2+1,2)*0,4 |  | 0.96
|  | mč.2.15: (2,25+1,825+2,1+0,925+0,15+0,9)*2 |  | 16.3
|  | odpočet otvorů: 1,6*1,2+0,8*2 |  | -3.52
|  | obklad ostění: (1,2+1,2)*0,4 |  | 0.96
Byt č.6:
|  | mč.2.19: (1,213+0,8+0,3+0,1+0,3+0,925+1,2+1,825)*2 |  | 13.326
|  | odpočet otvorů: 0,8*2+0,6*1,2 |  | -2.32
|  | obklad ostění: (1,2+1,2)*0,4 |  | 0.96
|  | mč.2.20: (2,25+1,825+2,1+0,925+0,15+0,9)*2 |  | 16.3
|  | odpočet otvorů: 1,6*1,2+0,8*2 |  | -3.52
|  | obklad ostění: (1,2+1,2)*0,4 |  | 0.96
3.NP:
Byt č.3:
|  | mč.3.04: (1,6+1,33+1,6+1,33)*2 |  | 11.72
|  | odpočet otvorů: 0,8*2 |  | -1.6
Byt č.4:
|  | mč.3.08: (1,6+1,33+1,6+1,33)*2 |  | 11.72
|  | odpočet otvorů: 0,8*2 |  | -1.6
Byt č.5:
|  | mč.3.16: (1,6+1,33+1,6+1,33)*2 |  | 11.72
|  | odpočet otvorů: 0,8*2 |  | -1.6
Byt č.6:
|  | mč.3.20: (1,6+1,33+1,6+1,33)*2 |  | 11.72
|  | odpočet otvorů: 0,8*2 |  | -1.6
254 | 59761001R | Obklad keramický dle TZ - předpoklad nutno upřesnit | m2 | 194.74 |  | 0
1.NP:
|  | Byt č.1: |  | 25.71
|  | Byt č.2: |  | 25.71
2.NP:
|  | Byt č.3: |  | 25.71
|  | Byt č.4: |  | 25.71
|  | Byt č.5: |  | 25.71
|  | Byt č.6: |  | 25.71
3.NP:
|  | Byt č.3: |  | 10.12
|  | Byt č.4: |  | 10.12
|  | Byt č.5: |  | 10.12
|  | Byt č.6: |  | 10.12
255 | 998 78-1202.R00 | Přesun hmot pro obklady keramické, výšky do 12 m | % | 3.7 |  | 0
| Celkem za | 781 Obklady |  |  |  | 0
Díl: | 783 | Nátěry
256 | 783 22-0010.RA0 | Nátěr kovových doplňkových konstrukcí syntetický základní | m2 | 133.915 |  | 0
ocel. konstrukce balkonů:
|  | Jackl 100/180: (0,1+0,18+0,1+0,18)*3,595*12 |  | 24.1584
|  | Jackl 100/100: (0,1+0,1+0,1+0,1)*8,41*16 |  | 53.824
|  | Jackl 100/100: (0,1+0,1+0,1+0,1)*3,595*18 |  | 25.884
|  | U profil 18: (0,072+0,18+0,072+0,18)*2,455*8 |  | 9.8986
|  | Jackl 100/50: (0,1+0,05+0,1+0,05)*2,25*18 |  | 12.15
|  | ocel. úchyty pozednic: |  | 3
|  | další ocelové prvky: |  | 5
| Celkem za | 783 Nátěry |  |  |  | 0
Díl: | 784 | Malby
257 | 784 40-2801.R00 | Odstranění malby oškrábáním v místnosti H do 3,8 m | m2 | 150 |  | 0
|  | předpoklad BD: |  | 150
258 | 784 16-5212.R00 | Malba, bílá, bez penetrace, 2x | m2 | 1728.8194 |  | 0
1.NP:
BYT č.1 + společné prostory:
|  | mč.1.01: (1,045+2,21+1,045)*3,1 - (1,4*2,1) |  | 10.049
|  | mč.1.02: (3,53+0,945+5,13+0,725)*3,1 - (1*1,8+0,6*1,8+1,6*1,8) |  | 26.263
|  | mč.1.03: (0,67+1,11)*3,1 - (1*1,8) |  | 3.7358
|  | mč.1.04: (2,05+1,205)*3,1 - (0,6*1,8) |  | 9.0105
|  | mč.1.05: 2,4*3,1 - (1,6*1,8) |  | 4.56
|  | mč.1.06: (6,33+0,6)*3,1 - (1,6*2,6) |  | 17.323
|  | mč.1.07: (0,725+3,98+0,725)*3,1 - (1,6*2,6) |  | 12.673
BYT č.2 + společné prostory:
|  | mč.1.08: (1,045+2,21+1,045)*3,1 - (1,4*2,1) |  | 10.049
|  | mč.1.09: (3,53+0,945+5,13+0,725)*3,1 - (1*1,8+0,6*1,8+1,6*1,8) |  | 26.263
|  | mč.1.10: (0,67+1,11)*3,1 - (1*1,8) |  | 3.7358
|  | mč.1.11: (2,05+1,205)*3,1 - (0,6*1,8) |  | 9.0105
|  | mč.1.12: 2,4*3,1 - (1,6*1,8) |  | 4.56
|  | mč.1.13: (6,33+0,6)*3,1 - (1,6*2,6) |  | 17.323
|  | mč.1.14: (0,725+3,98+0,725)*3,1 - (1,6*2,6) |  | 12.673
2.NP:
BYT č.3 + společné prostory:
|  | mč.2.01: (1,045+2,21+1,045)*3,1 - (1,4*2,1) |  | 10.049
|  | mč.2.02: (0,67+1,11)*3,1 - (1*1,8) |  | 3.7358
|  | mč.2.03: (2,05+1,205)*3,1 - (0,6*1,8) |  | 9.0105
|  | mč.2.04: 2,4*3,1 - (1,6*1,8) |  | 4.56
|  | mč.2.05/2.06: (6,31+0,6)*3,1 - (1,6*2,6) |  | 17.261
BYT č.4:
|  | mč.2.07: (0,67+1,11)*3,1 - (1*1,8) |  | 3.7358
|  | mč.2.08: (2,05+1,205)*3,1 - (0,6*1,8) |  | 9.0105
|  | mč.2.09: 2,4*3,1 - (1,6*1,8) |  | 4.56
|  | mč.2.10/2.11: (6,31+0,6)*3,1 - (1,6*2,6) |  | 17.261
BYT č.5 + společné prostory:
|  | mč.2.12 (1,045+2,21+1,045)*3,1 - (1,4*2,1) |  | 10.049
|  | mč.2.13: (0,67+1,11)*3,1 - (1*1,8) |  | 3.7358
|  | mč.2.14: (2,05+1,205)*3,1 - (0,6*1,8) |  | 9.0105
|  | mč.2.15: 2,4*3,1 - (1,6*1,8) |  | 4.56
|  | mč.2.16/2.17: (6,31+0,6)*3,1 - (1,6*2,6) |  | 17.261
BYT č.6:
|  | mč.2.18: (0,67+1,11)*3,1 - (1*1,8) |  | 3.7358
|  | mč.2.19: (2,05+1,205)*3,1 - (0,6*1,8) |  | 9.0105
|  | mč.2.20: 2,4*3,1 - (1,6*1,8) |  | 4.56
|  | mč.2.21/2.22: (6,31+0,6)*3,1 - (1,6*2,6) |  | 17.261
3.NP:
BYT č.3:
|  | mč.3.01/3.02: (0,625*3,1)+(3,47*2,1)+(3,75*0,87)-(0,5*0,9) |  | 12.037
|  | mč.3.03: 4,1*2,6-(1,6*2,1) |  | 7.3
BYT č.4 + společné prostory:
|  | mč.3.05/3.06: (0,625*3,1)+(3,47*2,1)+(3,75*0,87)-(0,5*0,9) |  | 12.037
|  | mč.3.07: 4,1*2,6-(1,6*2,1) |  | 7.3
|  | mč.3.10: (2,46+0,573+0,573)*3,1-(1,1*1,8) |  | 9.1986
BYT č.5 + společné prostory:
|  | mč.3.13/3.14: (0,625*3,1)+(3,47*2,1)+(3,75*0,87)-(0,5*0,9) |  | 12.037
|  | mč.3.15: 4,1*2,6-(1,6*2,1) |  | 7.3
|  | mč.3.11: (2,46+0,573+0,573)*3,1-(1,1*1,8) |  | 9.1986
BYT č.6:
|  | mč.3.17/3.18: (0,625*3,1)+(3,47*2,1)+(3,75*0,87)-(0,5*0,9) |  | 12.037
|  | mč.3.19: 4,1*2,6-(1,6*2,1) |  | 7.3
1.NP:
BYT č.1 + společné prostory:
|  | mč.1.01: (4,35+2,46+4,35)*3,1-(0,9*2,02*2) |  | 30.96
|  | mč.1.02: (4,31+2,796)*3,1-0,9*2,02+(2,02+0,9+2,02)*0,4 |  | 22.1372
|  | mč.1.03: (3,605+1,48+2,88+0,37+0,15+0,25)*3,1-0,8*2,02*2-0,9*2,02*2+(2+0,9+2)*0,4 |  | 20.6205
|  | mč.1.06: (4,3+4,23+1,495+1,9)*3,1-0,9*2,02 |  | 35.1495
|  | mč.1.07: (4,3+4,23+4,3)*3,1-0,9*2,02 |  | 37.955
BYT č.2 + společné prostory:
|  | mč.1.08: (4,35+2,46+4,35)*3,1-(0,9*2,02*2) |  | 30.96
|  | mč.1.09: (4,31+2,796)*3,1-0,9*2,02+(2,02+0,9+2,02)*0,4 |  | 22.1372
|  | mč.1.10: (3,605+1,48+2,88+0,37+0,15+0,25)*3,1-0,8*2,02*2-0,9*2,02*2+(2+0,9+2)*0,4 |  | 20.6205
|  | mč.1.13: (4,3+4,23+1,495+1,9)*3,1-0,9*2,02 |  | 35.1495
|  | mč.1.14: (4,3+4,23+4,3)*3,1-0,9*2,02 |  | 37.955
2.NP:
BYT č.3 + společné prostory:
|  | mč.2.01: (4,36+2,46+4,36)*3,1-(0,9*2,02*2) |  | 31.022
|  | mč.2.02: (0,18+0,245+0,37+3,93)*3,1-(0,9*2,02)+(2+0,9+2)*0,4 |  | 14.7895
|  | mč.2.06: (1,495+4,105+4,325)*3,1 |  | 30.7675
BYT č.4:
|  | mč.2.07: (0,18+0,245+0,37+3,93)*3,1-(0,9*2,02)+(2+0,9+2)*0,4 |  | 14.7895
|  | mč.2.11: (1,495+4,105+4,325)*3,1 |  | 30.7675
BYT č.5 + společné prostory:
|  | mč.2.12: (4,36+2,46+4,36)*3,1-(0,9*2,02*2) |  | 31.022
|  | mč.2.13: (0,18+0,245+0,37+3,93)*3,1-(0,9*2,02)+(2+0,9+2)*0,4 |  | 14.7895
|  | mč.2.11: (1,495+4,105+4,325)*3,1 |  | 30.7675
BYT č.6:
|  | mč.2.18: (0,18+0,245+0,37+3,93)*3,1-(0,9*2,02)+(2+0,9+2)*0,4 |  | 14.7895
|  | mč.2.222: (1,495+4,105+4,325)*3,1 |  | 30.7675
3.NP:
|  | mč.3.09: (3,09+0,94)*3,1 |  | 12.493
|  | mč.3.10: (1,59+2,215+0,965)*3,1 |  | 14.787
sádrokartonové konstrukce:
1.NP:
|  | 1/ (3,605+0,3)*3-(0,8*2,02+0,7*2,02) |  | 11.715
2.NP:
|  | 1/ ((4,662+0,3+1,825+2,48)*3)*4-(0,8*2,02*3+0,9*2,02)*4 |  | 84.54
3.NP:
|  | 1/ (3,595+1,5+1,35+2,675+1,04+3,625+3,72+1,5+1,5+2,575)*3 |  | 69.24
|  | odpočet otvorů: 0,8*2,02*3+0,9*2,02*4 |  | -12.12
|  | 2/ (1,9+1,9+1,9+1,06+1,06+2,3+0,8+3,595+3,595)*3 |  | 54.33
|  | odpočet otvorů: 0,8*2,02*2+0,9*2,02*4 |  | -10.504
1.NP:
|  | 1/ (4,23+1,5)*3-(0,8*2,02+0,7*2,02) |  | 14.16
2.NP:
|  | 1/ (1,825*3)*4 |  | 21.9
1.NP:
|  | 1/ (3,605+0,3)*3-(0,8*2,02+0,7*2,02) |  | 11.715
2.NP:
|  | 1/ ((4,662+0,3+1,825+2,48)*3)*4-(0,8*2,02*3+0,9*2,02)*4 |  | 84.54
3.NP:
|  | 1/ (3,595+1,5+1,35+2,675+1,04+3,625+3,72+1,5+1,5+2,575)*3 |  | 69.24
|  | odpočet otvorů: 0,8*2,02*3+0,9*2,02*4 |  | -12.12
|  | 2/ (1,9+1,9+1,9+1,06+1,06+2,3+0,8+3,595+3,595)*3 |  | 54.33
|  | odpočet otvorů: 0,8*2,02*2+0,9*2,02*4 |  | -10.504
1.NP:
|  | 1/ (4,23+1,5)*3-(0,8*2,02+0,7*2,02) |  | 14.16
2.NP:
|  | 1/ (1,825*3)*4 |  | 21.9
|  | podkroví 3.NP - šikmá část: |  | 184.39
|  | podkroví 3.NP - rovná část: |  | 91.37
| Celkem za | 784 Malby |  |  |  | 0
Díl: | M21 | Elektromontáže
259 | NC-xxx | M+D elektroinstalace | kpl | 1 |  | 0
| Celkem za | M21 Elektromontáže |  |  |  | 0