## TL
TITULNÍ LIST
BD ČERVENÁ KOLONIE NA ULICI OKRUŽNÍ * BOHUMÍN - SO02 BYTOVÝ DŮM 382
MĚSTO BOHUMÍN * MASARYKOVA 158 * 735 81 BOHUMÍN
ARCHIVNÍ ČÍSLO * 180290306
TECHNICKÁ SPECIFIKACE MATERIÁLŮ A PRVKŮ
1 | VÝPIS PRVKŮ KROVU | ANO
2 | VÝPIS PRVKŮ STROPU | ANO
3 | VÝPIS KLEMPÍŘSKÝCH PRVKŮ | ANO
4 | VÝPIS ZÁMEČNICKÝCH PRVKŮ | ANO
5 | VÝPIS TRUHLÁŘSKÝCH PRVKŮ | ANO
6 | VÝPIS ŽELEZOBETONOVÝCH PRVKŮ | ANO

## KROV
01. VÝPIS PRVKŮ KROVU
BD ČERVENÁ KOLONIE NA ULICI OKRUŽNÍ * BOHUMÍN - SO02 BYTOVÝ DŮM 382
MĚSTO BOHUMÍN * MASARYKOVA 158 * 735 81 BOHUMÍN
ARCHIVNÍ ČÍSLO * 180290306
HOBLOVANÉ PRVKY STŘEŠNÍ KONSTRUKCE (VIDITELNÉ PRVKY KONSTRUKCE) BUDOU PŘED REALIZACÍ POVRCHOVÉ ÚPRAVY ŘÁDNĚ OBROUŠENY A ZAČIŠTĚNY. POVRCHOVÁ ÚPRAVA BUDE REALIZOVÁNA DLE POKYNŮ VÝROBCE LAZUROVACÍHO LAKU, BARVA BUDE UPŘESNĚNA S INVESTOREM A PROJEKTANTEM DLE DODANÉHO VZORNÍKU VÝROBCE. DŘEVĚNÉ PRVKY KONSTRUKCE, KTERÉ NEBUDOU PŘIZNÁNY BUDOU OPATŘENY SPECIÁLNÍM PROBARVENÝM NÁTĚREM PROTI DŘEVOKAZNÝM HOUBÁM, PLÍSNÍM A ŠKŮDCŮM. DÉLKOVÉ ROZMĚRY JEDNOTLIVÝCH PRVKŮ KONSTRUKCE STAVBY JSOU V TABULCE UVEDENY V NAVÝŠENÝCH NÁKUPNÍCH ROZMĚRECH, VČ. REZERVY NA PROŘEZ.
NO | NÁZEV PRVKU | B (M) | H (M) | L-SKU (M) | L-NAK (M) | KS | M3 | POZNÁMKA
T01 | SLOUPEK KROVU - NOVÝ | 0.155 | 0.155 | 2.45 | 3 | 9 | 0.64868 | NOVÝ PRVEK HOBLOVANÝ - CELÝ
T02 | SLOUPEK KROVU VYNESENÍ NOVÉ VAZNICE - NOVÝ | 0.12 | 0.12 | 0.25 | 0.5 | 20 | 0.144 | NOVÝ PRVEK HOBLOVANÝ - CELÝ
T03 | SLOUPEK VIKÝŘE - NOVÝ | 0.12 | 0.12 | 0.5 | 1 | 4 | 0.0576 | NOVÝ PRVEK HOBLOVANÝ - CELÝ
T04 | SLOUPEK VIKÝŘE - NOVÝ | 0.12 | 0.12 | 0.75 | 1 | 4 | 0.0576 | NOVÝ PRVEK HOBLOVANÝ - CELÝ
T05 | SLOUPEK VIKÝŘE - NOVÝ | 0.12 | 0.12 | 1.1 | 1.5 | 4 | 0.0864 | NOVÝ PRVEK HOBLOVANÝ - CELÝ
T06 | SLOUPEK VIKÝŘE - NOVÝ | 0.12 | 0.12 | 1.66 | 2 | 4 | 0.1152 | NOVÝ PRVEK HOBLOVANÝ - CELÝ
T07a | VAZNICE VIKÝŘE - NOVÁ | 0.16 | 0.18 | 7.61 | 8 | 2 | 0.4608 | NOVÝ PRVEK HOBLOVANÝ - CELÝ
T07b | VAZNICE VIKÝŘE - NOVÁ | 0.16 | 0.18 | 4.45 | 5 | 2 | 0.288 | NOVÝ PRVEK HOBLOVANÝ - CELÝ
T08 | POZEDNICE VIKÝŘE - NOVÁ | 0.16 | 0.18 | 11.85 | 12.5 | 2 | 0.72 | NOVÝ PRVEK HOBLOVANÝ - CELÝ
T09 | KROKEV VIKÝŘE - NOVÁ | 0.12 | 0.16 | 4.8 | 5.5 | 28 | 2.9568 | NOVÝ PRVEK HOBLOVANÝ - ČÁSTEČNĚ
T10 | KROKEV - NOVÁ | 0.12 | 0.16 | 6.65 | 7 | 4 | 0.5376 | NOVÝ PRVEK HOBLOVANÝ - ČÁSTEČNĚ
T11 | KLEŠTINY VIKÝŘE - NOVÉ | 0.06 | 0.18 | 3.62 | 4 | 12 | 0.5184 | NOVÝ PRVEK HOBLOVANÝ - CELÝ
T12 | KLEŠTINY MIMO VIKÝŘ- NOVÉ | 0.06 | 0.16 | 7.57 | 8 | 23 | 1.7664 | NOVÝ PRVEK HOBLOVANÝ - CELÝ
T16 | PÁSEK - NOVÝ | 0.13 | 0.13 | 0.75 | 1 | 14 | 0.2366 | NOVÝ PRVEK HOBLOVANÝ - CELÝ
T17 | VAZNÝ TRÁM - NOVÝ | 0.2 | 0.2 | 5.33 | 6 | 10 | 2.4 | NOVÝ PRVEK HOBLOVANÝ - CELÝ
| CELKEM ZASTŘEŠNÍ HRANOLY (M3) | [5 empty] | 10.9941
NO | NÁZEV PRVKU | B (M) | H (M) | TL(M) |  | KS | M2 | POZNÁMKA
T30 | CELOPLOŠNÉ BEDNĚNÍ Z DESEK - NOVÝ VIKÝŘ ZÁKLOP NA KROKVÍCH | 4.75 | 12.93 | 0.025 |  | 2 | 122.835 | NOVÝ PRVEK - CELÝ
T31 | CELOPLOŠNÉ BEDNĚNÍ Z DESEK - NOVÝ VIKÝŘ PODKLAD PRO PLECHOVOU KRYTINU | 4.75 | 12.93 | 0.03 |  | 2 | 122.835 | NOVÝ PRVEK - CELÝ
T32 | CELOPLOŠNÉ BEDNĚNÍ Z DESEK - STÁVAJÍCÍ STŘECHA PODKLAD PRO PLECHOVOU KRYTINU |  |  | 0.03 |  |  | 222.9 | NOVÝ PRVEK - CELÝ
T33 | CELOPLOŠNÉ BEDNĚNÍ Z DESEK P+D - PODBITÍ |  |  | 0.03 |  |  | 45 | NOVÝ PRVEK HOBLOVANÝ - CELÝ
| CELKEM DESKY 25/120 MM (M2) | [5 empty] | 468.57
0.21

## STROP
02. VÝPIS PRVKŮ STROPU
BD ČERVENÁ KOLONIE NA ULICI OKRUŽNÍ * BOHUMÍN - SO02 BYTOVÝ DŮM 382
MĚSTO BOHUMÍN * MASARYKOVA 158 * 735 81 BOHUMÍN
ARCHIVNÍ ČÍSLO * 180290306
OCELOVÉ PRVKY BUDOU OPATŘENY ZÁKLADNÍM A KONEČNÝM OCHRANNÝM NÁTĚREM. PRVKY SPOJOVÁNY SVAREM. KONSTRUKČNÍ ŘEŠENÍ JE BLÍŽE SPECIFIKOVÁNO SV SAMOSTATNÉ DOKUMENTACI D.1.2 STAVEBNĚ KONSTRUKČNÍ ŘEŠENÍ, KONSTRUKCE ZÁBRADLÍ VIZ. VÝKRES D.1.1.18 DETAIL TERASOVÝCH PRVKŮ
NO | NÁZEV PRVKU | B (M) | H (M) | L-SKU (M) | L-NAK (M) | KS | KG/M | KG
T20a | OCELOVÝ PROFIL HEA160 - STROPNÍ VÝMĚNA, NOVÁ KONSTRUKCE STROP NAD 2NP | 0.16 | 0.2 | 3.9 | 4 | 3 | 30.4 | 364.8
T20b | OCELOVÝ PROFIL HEA200 - STROPNÍ VÝMĚNA, NOVÁ KONSTRUKCE STROP NAD 2NP | 0.16 | 0.2 | 3.9 | 4 | 1 | 42.3 | 169.2
T21 | OCELOVÝ PROFIL HEA160 - STROPNÍ VÝMĚNA, NOVÁ KONSTRUKCE STROP NAD 2NP | 0.16 | 0.152 | 5.365 | 5.5 | 4 | 30.4 | 668.8
T22 | OCELOVÝ PROFIL IPE 200 - STROPNÍ VÝMĚNA, NOVÁ KONSTRUKCE STROP NAD 2NP | 0.1 | 0.2 | 2.39 | 2.5 | 4 | 22.4 | 224
| CELKEM ZA STROPNÍ TRÁMY (M3) | [5 empty] | 95.1 | 1426.8
NO | NÁZEV PRVKU | B (M) | H (M) | L-SKU (M) | L-NAK (M) | KS | M2 | POZNÁMKA
T31 | CELOPLOŠNÉ BEDNĚNÍ Z DESEK P+D - STROPY VESTAVBY - NOVÉ | 8.5 | 6 |  |  | 1 | 51 | NOVÝ PRVEK HOBLOVANÝ - CELÝ
| CELOPLOŠNÉ BEDNĚNÍ Z DESEK P+D - STROPY PŘÍSTAVBY - NOVÉ | 4 | 4.5 |  |  | 3 | 54 | NOVÝ PRVEK HOBLOVANÝ - CELÝ
| CELKEM DESKY PALUBKY 19/121 MM P+D (M2) | [5 empty] | 105

## KONSTRUKCE TERASY
ZO3 - KONSTRUKCE TERASY
BD ČERVENÁ KOLONIE NA ULICI OKRUŽNÍ * BOHUMÍN - SO02 BYTOVÝ DŮM 382
MĚSTO BOHUMÍN * MASARYKOVA 158 * 735 81 BOHUMÍN
ARCHIVNÍ ČÍSLO * 180290306
VENKOVNÍ OCELOVÉ PRVKY BUDOU OPATŘENY ZÁKLADNÍM A KONEČNÝM OCHRANNÝM NÁTĚREM. BARVA ANTRACITOVĚ ČERNÁ. PRVKY SPOJOVÁNY SVAREM. KONSTRUKČNÍ ŘEŠENÍ JE BLÍŽE SPECIFIKOVÁNO SV SAMOSTATNÉ DOKUMENTACI D.1.2 STAVEBNĚ KONSTRUKČNÍ ŘEŠENÍ, KONSTRUKCE ZÁBRADLÍ VIZ. VÝKRES D.1.1.18 DETAIL TERASOVÝCH PRVKŮ KONSTRUKCE TERASY - OK PRVKY JSOU NAPOČÍTÁNY PRO VÝCHODNÍ I ZÁPADNÍ TERASU !!!
NO | NÁZEV PRVKU | B (M) | H (M) | L (M) | KS | KG/M | KG
Z03 | KONSTRUKCE TERASY - VÝPIS JENDOTLIVÝCH PROFILŮ
| OCELOVÁ JEKLOVÁ KONSTRUKCE 120x120x3 800, TLOUŠŤKA STĚNY 6 mm (SLOUPY 1NP) | 0.12 | 0.12 | 3.8 | 16 | 20.087 | 1221.2896
| OCELOVÁ JEKLOVÁ KONSTRUKCE 120x120x5 870, TLOUŠŤKA STĚNY5mm (SLUPY 2+3NP PŘEDNÍ) | 0.12 | 0.12 | 5.87 | 8 | 20.087 | 943.2855
| OCELOVÁ JEKLOVÁ KONSTRUKCE 120x120x6 210, TLOUŠŤKA STĚNY 5 mm (SLUPY 2+3NP ZADNÍ) | 0.12 | 0.12 | 6.21 | 8 | 20.087 | 997.9222
| OCELOVÁ JEKLOVÁ KONSTRUKCE 180x100x3 600, TLOUŠŤKA STĚNY 5 mm (HORIZONTÁLNÍ PROFIL) | 0.1 | 0.18 | 3.6 | 24 | 20.087 | 1735.5168
| OCELOVÁ JEKLOVÁ KONSTRUKCE 180x100x2 900, TLOUŠŤKA STĚNY 5 mm (HORIZONTÁLNÍ PROFIL) | 0.1 | 0.18 | 2.9 | 12 | 20.087 | 699.0276
| OCELOVÝ VÁLCOVANÝ UPE 180 (PŘÍČNÝ PROFIL NOSNÉ KOSTRUKCE PODLAHY TERASY) | 0.075 | 0.18 | 2.5 | 12 | 19.7 | 591
| OCELOVÝ VÁLCOVANÝ 2xUPE 180 (PŘÍČNÝ PROFIL NOSNÉ KOSTRUKCE PODLAHY TERASY) | 0.075 | 0.18 | 2.5 | 12 | 19.7 | 591
| OCELOVÁ JEKLOVÁ KONSTRUKCE 100x50, TLOUŠŤKA STĚNY 5 mm (VNITŘNÍ PŘÍČNÝ PROFIL PODLAHY KONSTRUKCE TERASY) | 0.05 | 0.1 | 2.25 | 54 | 10.187 | 1237.7205
| OCELOVÁ JEKLOVÁ KONSTRUKCE 120x80, TL. STĚNY 5 mm (PŘÍŠNÉ UKONČENÍ KONSTRUKCE ) | 0.12 | 0.08 | 2.47 | 8 | 13.97 | 276.0472
| OCELOVÁ JEKLOVÁ KONSTRUKCE 50x50, TL. STĚNY 4, (HORNÍ HRANA DŘEVĚNÉ LAMELY) | 0.05 | 0.5 | 2.25 | 14 | 5.61 | 176.715
| OCELOVÁ TÁHLA ZAVĚŠENA DO KŘÍŽE Ø12 ( V MÍSTĚ DŘEVĚNÉ LAMELY) | 0.012 | 0.012 | 3.1 | 28 | 0.9 | 78.12
| CELKEM KONSTRUKCE SAMOSTATNÉ TERASY (KG) | [5 empty] | 8547.6444
Z04 | KOVOVO - SKLENĚNÉ ZÁBRADLÍ TERASY KOVOVÝ RÁM, VÝPLŇ MLÉČNÉ SKLO
| OCELOVÁ JEKLOVÁ KONSTRUKCE 50x50 TLOUŠŤKA STĚNY 4mm(SLOUPKY) | 0.05 | 0.05 | 0.85 | 84 | 5.611 | 400.6254
| OCELOVÁ JEKLOVÁ KONSTRUKCE 50x50, TLOUŠŤKA STĚNY 4mm (STŘEDOVÉ SLOUPKY) | 0.05 | 0.05 | 1.09 | 18 | 5.611 | 110.0878
| OCELOVÁ JEKLOVÁ KONSTRUKCE 50x50, TLOUŠŤKA STĚNY 4mm (DOLNÍ HORIZONTÁLNÍ TYČ) | 0.05 | 0.05 | 3.6 | 12 | 5.611 | 242.3952
| OCELOVÁ JEKLOVÁ KONSTRUKCE 50x50, TLOUŠŤKA STĚNY 4mm (DOLNÍ HORIZONTÁLNÍ TYČ) | 0.05 | 0.05 | 2.9 | 6 | 5.611 | 97.6314
| OCELOVÁ JEKLOVÁ KONSTRUKCE 50x50, TLOUŠŤKA STĚNY 4mm (DOLNÍ HORIZONTÁLNÍ TYČ) | 0.05 | 0.05 | 2.25 | 4 | 5.611 | 50.499
| OCELOVÁ JEKLOVÁ KONSTRUKCE 100x50, TL. STĚNY 4mm (HORNÍ HORIZONTÁLNÍ TYČ MADLO) | 0.1 | 0.05 | 3.6 | 18 | 8.336 | 540.1728
| OCELOVÁ JEKLOVÁ KONSTRUKCE 100x50, TLOUŠŤKA STĚNY 4mm, (HORNÍ HORIZONTÁLNÍ TYČ -MADLO) | 0.1 | 0.05 | 2.9 | 6 | 8.336 | 145.0464
| OCELOVÁ JEKLOVÁ KONSTRUKCE 100x50, TLOUŠŤKA STĚNY 4mm, (HORNÍ HORIZONTÁLNÍ TYČ -MADLO) | 0.1 | 0.05 | 2.25 | 4 | 8.336 | 75.024
| CELKEM KONSTRUKCE ZÁBRADLÍ (KG) | [5 empty] | 1661.482
| CELKEM KONSTRUKCE TERASY(KG) | [5 empty] | 10209.1264

## KLEMP
03. VÝPIS KLEMPÍŘSKÝCH PRVKŮ
BD ČERVENÁ KOLONIE NA ULICI OKRUŽNÍ * BOHUMÍN - SO01 BYTOVÝ DŮM 383
MĚSTO BOHUMÍN * MASARYKOVA 158 * 735 81 BOHUMÍN
ARCHIVNÍ ČÍSLO * 180290306
NĚKTERÉ NOVÉ PRVKY OPLECHOVÁNÍ PŘÍSTAVBY A NÁSTAVBY BUDOU NAVAZOVAT NA STÁVAJÍCÍ PRVKY OPLECHOVÁNÍ SOUSEDNÍCH RODINNÝCH ŘADOVÝCH DOMŮ - PŘEDEVŠÍM V MÍSTECH POŽÁRNÍCH PŘEDĚLOVACÍCH ZDÍ. Z HLEDISKA MATERIÁLU BUDE POUŽITA MĚĎ NEBO POVRCHOVĚ UPRAVENÉ PRVKY (NAPŘ. LINDAB NEBO STABICOR, APOD.) V BARVĚ ANTRACITOVĚ ČERNÉ.
NO | NÁZEV PRVKU | B (M) | L (M) | KS | MB | PL (M2) | POZNÁMKA
KL 01 | OPLECHOVÁNÍ STŘÍŠKY NAD VSTUPEM, RŠ=500 MM | 0.5 | 5.5 | 1 | 5.5 | 2.75
KL 02 | OPLECHOVÁNÍ USTUPUJÍCÍ ŘÍMSY NA ULIČNÍ FASÁDĚ NA ÚROVNI +4,200M, RŠ=250 MM | 0.25 | 8.5 | 1 | 8.5 | 2.125
KL 03 | OPLECHOVÁNÍ ŘÍMSY NA ULIČNÍ FASÁDĚ NA ÚROVNI +7,200M, RŠ=650 MM | 0.65 | 8.5 | 1 | 8.5 | 5.525
KL 04 | OPLECHOVÁNÍ ATIKY ULIČNÍHO VIKÝŘE NA ULIČNÍ FASÁDĚ NA ÚROVNI +10,000M A +10,300M, RŠ=600 MM | 0.6 | 18 | 1 | 18 | 10.8
KL 05 | OPLECHOVÁNÍ ATIKY NÁSTAVBY NA ÚROVNI +12,500M, RŠ=600 MM | 0.6 | 5 | 2 | 10 | 6
KL 06 | OKAPNIČKA PLOCHÉ STŘECHY NAD IV.NP, RŠ=200 MM | 0.2 | 8 | 2 | 16 | 3.2
| OKAPNIČKA TERASY A DVORNÍ ŘÍMSY NAD III.NP, RŠ=200 MM | 0.2 | 12.5 | 1 | 12.5 | 2.5
| OKAPNIČKA TERASY NAD II.NP, RŠ=200 MM | 0.2 | 8.5 | 1 | 8.5 | 1.7
| OKAPNIČKA TERASY NAD I.NP, RŠ=200 MM | 0.2 | 5.3 | 1 | 5.3 | 1.06
KL 07 | OPLECHOVÁNÍ USTUPUJÍCÍ ŘÍMSY NA DVORNÍ FASÁDĚ NA ÚROVNI +4,350M A +6,900M, RŠ=250 MM | 0.25 | 2 | 2 | 4 | 1
KL 08 | OKAPNÍ ŽLAB ULIČNÍ ZAATIKOVÝ, RŠ=600 MM | 0.6 | 8.5 | 1 | 8.5 | 5.1
| OKAPNÍ ŽLAB DVORNÍ, RŠ=250 MM | 0.25 | 18 | 1 | 18 | 4.5
KL 09 | OKAPNÍ SVOD DN 100 MM, RŠ=250 MM | 0.2 | 34 | 1 | 34 | 6.8
KL 10 | OPLECHOVÁNÍ POŽÁRNÍCH ATIK MEZI SOUSEDNÍMI DOMY, RŠ 250 MM | 0.25 | 14 | 2 | 28 | 7 | NOVÉ A REKONSTRUOVANÉ OPLECHOVÁNÍ
KL 11 | OPLECHOVÁNÍ STYKU ZDIVA S PLOCHOU STŘECHOU A S TERASAMI, KDE JE MODIFIKOVANÝ ASFALTOVÝ PÁS, RŠ 200 MM | 0.2 | 18 | 1 | 18 | 3.6
KL 12 | OPLECHOVÁNÍ KOMÍNOVÉHO ZDIVA, RŠ 400 MM | 0.4 | 3 | 1 | 3 | 1.2
| CELKOVÁ PLOCHA POUŽITÉHO MATERIÁLU (M2) |  |  |  |  | 64.86
NO | NÁZEV PRVKU | B (M) | L (M) | KS | MB | PL (M2) | POZNÁMKA
KL 20 | NOVÁ STŘEŠNÍ KRYTINA PLOCHÝCH STŘECH, MODIFIKOVANÝ ASFALTOVÝ PÁS S POSYPEM KAMENNOU DRTÍ, BARVA ANTRACITOVĚ ČERNÁ |  |  |  |  | 100 | PROMĚŘIT NA STAVBĚ DLE SKUTEČNÉHO STAVU
| NOVÁ STŘEŠNÍ KRYTINA PLOCHÉ STŘECHY NAD DVORKEM, MODIFIKOVANÝ ASFALTOVÝ PÁS S POSYPEM KAMENNOU DRTÍ, BARVA ANTRACITOVĚ ČERNÁ |  |  |  |  | 15 | PROMĚŘIT NA STAVBĚ DLE SKUTEČNÉHO STAVU
KL 21 | NOVÁ STŘEŠNÍ KRYTINA POCHŮZÍCH TERAS, MODIFIKOVANÝ ASFALTOVÝ PÁS S POSYPEM KAMENNOU DRTÍ, BARVA ANTRACITOVĚ ČERNÁ |  |  |  |  | 25 | PROMĚŘIT NA STAVBĚ DLE SKUTEČNÉHO STAVU
| CELKOVÁ PLOCHA POUŽITÉHO MATERIÁLU (M2) |  |  |  |  | 140

## ZÁM
04. VÝPIS ZÁMEČNICNÝCH PRVKŮ
BD ČERVENÁ KOLONIE NA ULICI OKRUŽNÍ * BOHUMÍN - SO02 BYTOVÝ DŮM 382
MĚSTO BOHUMÍN * MASARYKOVA 158 * 735 81 BOHUMÍN
ARCHIVNÍ ČÍSLO * 180290306
VENKOVNÍ OCELOVÉ PRVKY BUDOU OPATŘENY ZÁKLADNÍM A KONEČNÝM OCHRANNÝM NÁTĚREM. BARVA ANTRACITOVĚ ČERNÁ.
NO | NÁZEV PRVKU | B (M) | H (M) | L (M) | KS | MB | POZNÁMKA
Z 01 | OCELOVÁ PÁSOVINA 50/5/2000, KOTVENÍ POZEDNICE K DŘEVĚNÉ STROPNÍ KONSTRUKCI |  |  | 2 | 12
Z 02 | OCELOVÁ ZÁVITOVÁ TYČ DN 12 MM, PODLOŽKA, MATICE - ZABETONOVANÁ DO ŽB VĚNCE - KOTVENÍ POZEDNICE K PŮDNÍMU ZDIVU |  | 0 | 0.3 | 12
Z 03 | KONSTRUKCE TERASY - V SAMOSTATNÉ PROJEKTOVÉ DOKUMENTACI
Z 04 | KOVOVO - SKLENĚNÉ ZÁBRADLÍ TERASY KOVOVÝ RÁM, VÝPLŇ MLÉČNÉ SKLO - SOUČÁSTÍ KONSTRUKCE TERASY - SAMOSTATNÉ DOKUMENTACI
Z 05 | VÁLCOVANÝ L-PROFIL 80/80 MM PRO ZALOŽENÍ MEZONETOVÉHO SCHODIŠTĚ |  |  | 2 | 4
Z 06 | ZÁVITOVÉ TYČE KOTVENÉ DO ZDIVA POMOCÍ CHEMICKÉ KOTVY |  |  |  | 16
Z 07 | POŠTOVNÍ SCHRÁNKA PLECHOVÁ, ANTRACIT S ČP 378, SCHRÁNKA PRO 4 BYTY |  |  |  | 2
Z 08 | STOJAN NA KOLA, HOTOVÝ PRVEK, KOVOVÝ ANTRACIT |  |  |  | 2
Z 09 | VENKOVNÍ KOVOVÁ ČISTÍCÍ ROHOŽ ZAPUŠTĚNÁ DO NOVÉ KAMENNÉ DLAŽBY 600x400 MM | 0.6 | 0.4 |  | 2

## TRUH
05. VÝPIS TRUHLÁŘSKÝCH PRVKŮ
BD ČERVENÁ KOLONIE NA ULICI OKRUŽNÍ * BOHUMÍN - SO02 BYTOVÝ DŮM 382
MĚSTO BOHUMÍN * MASARYKOVA 158 * 735 81 BOHUMÍN
ARCHIVNÍ ČÍSLO * 180290306
TRUHLÁŘSKÉ PRVKY BUDOU OPATŘENY ODPOVÍDAJÍCÍ POVRCHOVOU ÚPRAVOU, KTERÁ ZAJISTÍ DLOUHODOBOU ŽIVOTNOST PRVKŮ. BARVA PRVKU BUDE UPŘESNĚNA INVESTOREM A PROJEKTANTEM PŘED REALIZACÍ STAVBY. VŠECHNY PRVKY JE NUTNÉ NA STAVBĚ PROMĚŘIT DLE SKUTEČNÉHO STAVU
NO | NÁZEV PRVKU | B (M) | H (M) | L (M) | KS | M3 | POZNÁMKA
TR 01 | DŘEVĚNÁ VÝZTUHA PRO PARAVAN UMÍSTĚNÝ NA TERASE 1NP A 2NP | 0.03 | 0.07 | 2 | 12 |  | PROMĚŘIT NA STAVBĚ DLE SKUTEČNÉHO STAVU
| DŘEVĚNÁ VÝZTUHA PRO PARAVAN UMÍSTĚNÝ NA TERASE 3NP | 0.03 | 0.07 | 1.9 | 3
TR 02 | DŘEVĚNÝ PARAVAN NA TERASE 1NP A 2NP SLOŽENÝ Z DŘEVĚNÝCH LAMEL OBDELNÍKOVÉHO PRŮŘEZU 50 x 75 MM V CELKOVÉM POČTU 18 LAMEL V JEDNOM PARAVANU. KAŽDÁ LAMELA JE DLOUHÁ 2,45 M, MATERIÁL: DUB | 2.45 | 0.05 | 2 | 12 |  | PROMĚŘIT NA STAVBĚ DLE SKUTEČNÉHO STAVU
| DŘEVĚNÝ PARAVAN NA TERASE 1NP A 2NP SLOŽENÝ Z DŘEVĚNÝCH LAMEL OBDELNÍKOVÉHO PRŮŘEZU 50 x 75 MM V CELKOVÉM POČTU 18 LAMEL V JEDNOM PARAVANU. KAŽDÁ LAMELA JE DLOUHÁ 2,45 M, MATERIÁL: DUB | 2.45 | 0.05 | 1.9 | 3
TR 03 | DŘEVĚNÉ MADLO STÁVAJÍCÍHO ZÁBRADLÍ VNITŘNÍHO KOVOVÉHO SCHODIŠTĚ VÝMĚNA ZA STÁVAJÍCÍ POŠKOZENÉ DŘEVĚNÉ MADLO, MATERIÁL: DUB, LAKOVANÝ TVAR VIZ. STÁVAJÍCÍ MADLO REPASE STÁVAJÍCÍCHO KOVOVÉHO ZÁBRADLÍ (OČISTĚNÍ, BROUŠENÍ, ODSTANĚNÍ STAV. NÁTĚRU, NOVÝ ZÁKLADOVÝ A FINÁLNÍ NÁTĚR) BARVA: ANTRACIT MAT |  |  | 15 | 1 |  | PROMĚŘIT NA STAVBĚ DLE SKUTEČNÉHO STAVU
TR 04 | NOVÉ INTERIÉROVÉ MEZONETOVÉ SCHODIŠTĚ Z II.NP DO III.NP, PŮDORYS 2000/2400 MM KONSTRUKČNÍ VÝŠKA JE 3,460 MM POČET STUPŇŮ 18x260x192 MM ZÁBRADLÍ VÝŠKY 900 MM NOSNÁ KONSTRUKCE - DŘEVĚNÁ OBOUSTRANNÁ SCHODNICE MATERÁL STUPNIC, PODSTUPNIC A ZÁBRADLÍ BUK, DUB, APOD. - TVRDÉ ŘEZIVO ÚPRAVA HORNÍ DESKY VODĚODOLNÝ TVRZENÝ LAK, BARVA DLE KONEČNÉHO NÁVRHU INTERIÉRU |  |  |  | 4 |  | PROMĚŘIT NA STAVBĚ DLE SKUTEČNÉHO STAVU

## ŽB
06. VÝPIS ŽELEZOBETONOVÝCH PRVKŮ
BD ČERVENÁ KOLONIE NA ULICI OKRUŽNÍ * BOHUMÍN - SO02 BYTOVÝ DŮM 382
MĚSTO BOHUMÍN * MASARYKOVA 158 * 735 81 BOHUMÍN
ARCHIVNÍ ČÍSLO * 180290306
VÝPIS ŽELEZOBETONOVÝCH PRVKŮ A KONSTRUKCÍ NAVRHOVANÉ STAVBY SE ZÁKLADNÍM PARAMETRICKÝM POPISEM. ŽB KONSTRUKCE A PRVKY JSOU NAVRŽENY V SAMOSTATNÉ ČÁSTI PROJEKTOVÉ DOKUMENTACE D.1.2 STAVEBNĚ KONSTRUKČNÍ ŘEŠENÍ. ŽB NOSNÉ PRVKY BUDOU VYBETONOVÁNY MIN. Z BETONU B20.
NO | NÁZEV PRVKU | B (M) | H (M) | L (M) | KS | M3 | POZNÁMKA
ŽB 01 | ŽB MONOLITICKÁ DESKA - KONSTRUKCE TERASY DESKA VE SPÁDU 1% ROZMĚRY DESKY: 3600 x 2600 mm | 2.6 | 0.09 | 3.6 | 12 | 10.1088
ŽB 02 | ŽB MONOLITICKÁ DESKA - KONSTRUKCE TERASY DESKA VE SPÁDU 1% ROZMĚRY DESKY: 2900 x 2600 mm | 2.6 | 0.09 | 2.9 | 6 | 4.0716
ŽB 03 | STÁVAJÍCÍ STŘEDOVÁ ZEĎ BUDE NOVĚ PROPOJENA ŽB MONOLIT. VĚNECEM 150/250 mm S ŽB. MONOLIT. VĚNCEM OBVODOVÉHO ZDIVA VIKÝŘE | 0.3 | 0.25 | 10.25 | 1 | 0.78
| CELKEM |  |  |  |  | 14.9604 | M3