## TL
TITULNÍ LIST
BD ČERVENÁ KOLONIE NA ULICI OKRUŽNÍ * BOHUMÍN - SO05 BYTOVÝ DŮM 379
MĚSTO BOHUMÍN * MASARYKOVA 158 * 735 81 BOHUMÍN
ARCHIVNÍ ČÍSLO * 180290306
TECHNICKÁ SPECIFIKACE MATERIÁLŮ A PRVKŮ 01
1 | VÝPIS PRVKŮ KROVU | ANO
2 | VÝPIS PRVKŮ STROPU | ANO
3 | VÝPIS KLEMPÍŘSKÝCH PRVKŮ | ANO
4 | VÝPIS ZÁMEČNICKÝCH PRVKŮ | ANO
5 | VÝPIS TRUHLÁŘSKÝCH PRVKŮ | ANO
6 | VÝPIS ŽELEZOBETONOVÝCH PRVKŮ | ANO

## KROV
01. VÝPIS PRVKŮ KROVU
BD ČERVENÁ KOLONIE NA ULICI OKRUŽNÍ * BOHUMÍN - SO05 BYTOVÝ DŮM 379
MĚSTO BOHUMÍN * MASARYKOVA 158 * 735 81 BOHUMÍN
ARCHIVNÍ ČÍSLO * 180290306
HOBLOVANÉ PRVKY STŘEŠNÍ KONSTRUKCE (VIDITELNÉ PRVKY KONSTRUKCE) BUDOU PŘED REALIZACÍ POVRCHOVÉ ÚPRAVY ŘÁDNĚ OBROUŠENY A ZAČIŠTĚNY. PŘIZNANÉ DŘEVĚNÉ PRVKY (NOSNÉ SLOUPY, TRÁMY) V PODKROVÍ 3NP, BUDOU OBLOŽENY POŽÁRNÍM SÁDROKARTONEM TL. 15 MM, TAK ABY SPLŇOVALI POŽADOVANOU POŽÁRNÍ ODOLNOST. VIZ. ČÁST PROJEKTOVÉ DOKUMENTACE D.1.3 POŽÁRNĚ BEZPEČNOSTNÍ ŘEŠENÍ POVRCHOVÁ ÚPRAVA BUDE REALIZOVÁNA DLE POKYNŮ VÝROBCE LAZUROVACÍHO LAKU, BARVA BUDE UPŘESNĚNA S INVESTOREM A PROJEKTANTEM DLE DODANÉHO VZORNÍKU VÝROBCE. DŘEVĚNÉ PRVKY KONSTRUKCE, KTERÉ NEBUDOU PŘIZNÁNY BUDOU OPATŘENY SPECIÁLNÍM PROBARVENÝM NÁTĚREM PROTI DŘEVOKAZNÝM HOUBÁM, PLÍSNÍM A ŠKŮDCŮM. DÉLKOVÉ ROZMĚRY JEDNOTLIVÝCH PRVKŮ KONSTRUKCE STAVBY JSOU V TABULCE UVEDENY V NAVÝŠENÝCH NÁKUPNÍCH ROZMĚRECH, VČ. REZERVY NA PROŘEZ.
NO | NÁZEV PRVKU | B (M) | H (M) | L-SKU (M) | L-NAK (M) | KS | M3 | POZNÁMKA
T01 | SLOUPEK KROVU - NOVÝ | 0.155 | 0.155 | 2.6 | 3 | 12 | 0.8649 | NOVÝ PRVEK HOBLOVANÝ - CELÝ
T02 | SLOUPEK KROVU VYNESENÍ NOVÉ VAZNICE - NOVÝ | 0.12 | 0.16 | 0.275 | 1 | 20 | 0.384 | NOVÝ PRVEK - CELÝ
T03 | SLOUPEK VIKÝŘE - NOVÝ | 0.12 | 0.12 | 0.595 | 1 | 4 | 0.0576 | NOVÝ PRVEK - CELÝ
T04 | SLOUPEK VIKÝŘE - NOVÝ | 0.12 | 0.12 | 0.82 | 1.5 | 4 | 0.0864 | NOVÝ PRVEK - CELÝ
T05 | SLOUPEK VIKÝŘE - NOVÝ | 0.12 | 0.12 | 1.128 | 1.5 | 4 | 0.0864 | NOVÝ PRVEK - CELÝ
T06 | SLOUPEK VIKÝŘE - NOVÝ | 0.12 | 0.12 | 1.45 | 2 | 4 | 0.1152 | NOVÝ PRVEK - CELÝ
T07 | VAZNICE VIKÝŘE - NOVÁ | 0.16 | 0.18 | 4.38 | 5 | 4 | 0.576 | NOVÝ PRVEK - CELÝ
T08 | POZEDNICE VIKÝŘE - NOVÁ | 0.16 | 0.12 | 8.936 | 9.5 | 2 | 0.3648 | NOVÝ PRVEK - CELÝ
T09 | KROKEV VIKÝŘE - NOVÁ | 0.12 | 0.16 | 5.222 | 6 | 20 | 2.304 | NOVÝ PRVEK HOBLOVANÝ - ČÁSTEČNĚ
T10 | KROKEV STÁVAJÍCÍ STŘECHY - NOVÁ | 0.12 | 0.16 | 7.098 | 7.5 | 4 | 0.576 | NOVÝ PRVEK HOBLOVANÝ - ČÁSTEČNĚ
T11 | KLEŠTINY VIKÝŘE - NOVÉ | 0.06 | 0.18 | 6.442 | 7 | 36 | 2.7216 | NOVÝ PRVEK - CELÝ
T12 | KLEŠTINY MIMO VIKÝŘ - NOVÉ | 0.06 | 0.18 | 5.105 | 5.5 | 48 | 2.8512 | NOVÝ PRVEK - CELÝ
T13 | SPODNÍ KLEŠTINY V POKOJÍCH ZTUŽUJÍCÍ | 0.08 | 0.16 | 3 | 3.5 | 4 | 0.1792 | NOVÝ PRVEK HOBLOVANÝ - CELÝ
T14 | VÝMĚNA (U SLOUPKŮ, PODEPŘENÍ STÁVAJÍCÍ VAZNICE) | 0.16 | 0.18 | 1.34 | 2 | 4 | 0.2304 | NOVÝ PRVEK HOBLOVANÝ - CELÝ
T15 | ZTUŽENÍ SLOUPKŮ U STŘEDOVÉ STĚNY | 0.06 | 0.14 | 4.597 | 5 | 2 | 0.084 | NOVÝ PRVEK HOBLOVANÝ - CELÝ
T16 | PÁSKY | 0.13 | 0.13 | 0.75 | 1.5 | 4 | 0.1014 | NOVÝ PRVEK HOBLOVANÝ - CELÝ
T17 | VAZNÝ TRÁM | 0.2 | 0.2 | 5.4 | 6 | 8 | 1.92 | NOVÝ PRVEK - CELÝ
| CELKEM ZA STŘEŠNÍ HRANOLY (M3) | [5 empty] | 13.5031
NO | NÁZEV PRVKU | B (M) | H (M) | TL (M) |  | KS | M2 | POZNÁMKA
T30 | CELOPLOŠNÉ BEDNĚNÍ Z DESEK - NOVÝ VIKÝŘ ZÁKLOP NA KROKVÍCH | 4.7 | 9.8 | 0.025 |  | 2 | 92.12 | NOVÝ PRVEK - CELÝ
T31 | CELOPLOŠNÉ BEDNĚNÍ Z DESEK - NOVÝ VIKÝŘ PODKLAD PRO PLECHOVOU KRYTINU | 5.15 | 9.8 | 0.03 |  | 2 | 100.94 | NOVÝ PRVEK - CELÝ
T32 | CELOPLOŠNÉ BEDNĚNÍ Z DESEK - STÁVAJÍCÍ STŘECHA PODKLAD PRO PLECHOVOU KRYTINU |  |  | 0.03 |  | 2 | 206.56 | NOVÝ PRVEK - CELÝ
T33 | CELOPLOŠNÉ BEDNĚNÍ Z DESEK P+D - PODBITÍ |  |  | 0.025 |  |  | 47.45 | NOVÝ PRVEK HOBLOVANÝ - CELÝ
| CELKEM PALUBKY (M2) | [5 empty] | 447.07

## STROP
02. VÝPIS PRVKŮ STROPU
BD ČERVENÁ KOLONIE NA ULICI OKRUŽNÍ * BOHUMÍN - SO05 BYTOVÝ DŮM 379
MĚSTO BOHUMÍN * MASARYKOVA 158 * 735 81 BOHUMÍN
ARCHIVNÍ ČÍSLO * 180290306
OCELOVÉ PRVKY BUDOU OPATŘENY ZÁKLADNÍM A KONEČNÝM OCHRANNÝM NÁTĚREM. PRVKY SPOJOVÁNY SVAREM. KONSTRUKČNÍ ŘEŠENÍ JE BLÍŽE SPECIFIKOVÁNO SV SAMOSTATNÉ DOKUMENTACI D.1.2 STAVEBNĚ KONSTRUKČNÍ ŘEŠENÍ, KONSTRUKCE ZÁBRADLÍ VIZ. VÝKRES D.1.1.18 DETAIL TERASOVÝCH PRVKŮ
NO | NÁZEV PRVKU | B (M) | H (M) | L-SKU (M) | L-NAK (M) | KS | KG/M | KG
T20 | OCELOVÝ PROFIL HEA200 - STROPNÍ VÝMĚNA, NOVÁ KONSTRUKCE STROP NAD 2NP | 0.2 | 0.2 | 3.9 | 4 | 4 | 43.3 | 692.8
T21 | OCELOVÝ PROFIL HEA160 - STROPNÍ VÝMĚNA, NOVÁ KONSTRUKCE STROP NAD 2NP | 0.16 | 0.152 | 5.365 | 5.5 | 4 | 30.4 | 668.8
T22 | OCELOVÝ PROFIL IPE 200 - STROPNÍ VÝMĚNA, NOVÁ KONSTRUKCE STROP NAD 2NP | 0.1 | 0.2 | 2.39 | 2.5 | 4 | 22.4 | 224
| CELKEM ZA STROPNÍ TRÁMY (M3) | [5 empty] | 73.7 | 1585.6

## ZÁM
04. VÝPIS ZÁMEČNICKÝCH PRVKŮ
BD ČERVENÁ KOLONIE NA ULICI OKRUŽNÍ * BOHUMÍN - SO05 BYTOVÝ DŮM 379
MĚSTO BOHUMÍN * MASARYKOVA 158 * 735 81 BOHUMÍN
ARCHIVNÍ ČÍSLO * 180290306
VENKOVNÍ OCELOVÉ PRVKY BUDOU OPATŘENY ZÁKLADNÍM A KONEČNÝM OCHRANNÝM NÁTĚREM. BARVA ANTRACITOVĚ ČERNÁ.
NO | NÁZEV PRVKU | B (M) | H (M) | L (M) | KS | MB | POZNÁMKA
Z 01 | OCELOVÁ PÁSOVINA 50/5/2000, KOTVENÍ POZEDNICE K DŘEVĚNÉ STROPNÍ KONSTRUKCI |  |  | 2 | 12
Z 02 | OCELOVÁ ZÁVITOVÁ TYČ DN 12 MM, PODLOŽKA, MATICE - ZABETONOVANÁ DO ŽB VĚNCE - KOTVENÍ POZEDNICE K PŮDNÍMU ZDIVU |  |  | 0.3 | 10
Z 03 | KONSTRUKCE TERASY - V SAMOSTATNÉ PROJEKTOVÉ DOKUMENTACI
Z 04 | KOVOVO - SKLENĚNÉ ZÁBRADLÍ TERASY KOVOVÝ RÁM, VÝPLŇ MLÉČNÉ SKLO - SOUČÁSTÍ KONSTRUKCE TERASY - SAMOSTATNÉ DOKUMENTACI
Z 05 | VÁLCOVANÝ L-PROFIL 80/80 MM PRO ZALOŽENÍ MEZONETOVÉHO SCHODIŠTĚ |  |  | 2 | 4
Z 06 | ZÁVITOVÉ TYČE KOTVENÉ DO ZDIVA POMOCÍ CHEMICKÉ KOTVY |  |  |  | 16
Z 07 | POŠTOVNÍ SCHRÁNKA PLECHOVÁ, ANTRACIT S ČP 378, SCHRÁNKA PRO 4 BYTY |  |  |  | 2
Z 08 | STOJAN NA KOLA, HOTOVÝ PRVEK, KOVOVÝ ANTRACIT |  |  |  | 2
Z 09 | VENKOVNÍ KOVOVÁ ČISTÍCÍ ROHOŽ ZAPUŠTĚNÁ DO NOVÉ KAMENNÉ DLAŽBY 600x400 MM | 0.6 | 0.4 |  | 2

## KONSTRUKCE TERASY
Z03 KONSTRUKCE TERASY
BD ČERVENÁ KOLONIE NA ULICI OKRUŽNÍ * BOHUMÍN - SO06 BYTOVÝ DŮM 378
MĚSTO BOHUMÍN * MASARYKOVA 158 * 735 81 BOHUMÍN
ARCHIVNÍ ČÍSLO * 180290306
VENKOVNÍ OCELOVÉ PRVKY BUDOU OPATŘENY ZÁKLADNÍM A KONEČNÝM OCHRANNÝM NÁTĚREM. BARVA ANTRACITOVĚ ČERNÁ. PRVKY SPOJOVÁNY SVAREM. KONSTRUKČNÍ ŘEŠENÍ JE BLÍŽE SPECIFIKOVÁNO SV SAMOSTATNÉ DOKUMENTACI D.1.2 STAVEBNĚ KONSTRUKČNÍ ŘEŠENÍ, KONSTRUKCE ZÁBRADLÍ VIZ. VÝKRES D.1.1.18 DETAIL TERASOVÝCH PRVKŮ KONSTRUKCE TERASY - OK PRVKY JSOU NAPOČÍTÁNY PRO VÝCHODNÍ I ZÁPADNÍ TERASU !!!
NO | NÁZEV PRVKU | B (M) | H (M) | L (M) | KS | KG/M | KG
Z03 | KONSTRUKCE TERASY - VÝPIS JENDOTLIVÝCH PROFILŮ
| OCELOVÁ JEKLOVÁ KONSTRUKCE 120x120x3 800, TLOUŠŤKA STĚNY 6 mm (SLOUPY 1NP) | 0.12 | 0.12 | 3.8 | 12 | 20.087 | 915.9672
| OCELOVÁ JEKLOVÁ KONSTRUKCE 120x120x5 870, TLOUŠŤKA STĚNY5mm (SLUPY 2+3NP PŘEDNÍ) | 0.12 | 0.12 | 5.87 | 6 | 20.087 | 707.4641
| OCELOVÁ JEKLOVÁ KONSTRUKCE 120x120x6 210, TLOUŠŤKA STĚNY 5 mm (SLUPY 2+3NP ZADNÍ) | 0.12 | 0.12 | 6.21 | 6 | 20.087 | 748.4416
| OCELOVÁ JEKLOVÁ KONSTRUKCE 180x100x3 600, TLOUŠŤKA STĚNY 5 mm (HORIZONTÁLNÍ PROFIL) | 0.1 | 0.18 | 3.6 | 24 | 20.087 | 1735.5168
| OCELOVÝ VÁLCOVANÝ UPE 180 (PŘÍČNÝ PROFIL NOSNÉ KOSTRUKCE PODLAHY TERASY) | 0.075 | 0.18 | 2.5 | 12 | 19.7 | 591
| OCELOVÝ VÁLCOVANÝ 2xUPE 180 (PŘÍČNÝ PROFIL NOSNÉ KOSTRUKCE PODLAHY TERASY) | 0.075 | 0.18 | 2.5 | 6 | 19.7 | 295.5
| OCELOVÁ JEKLOVÁ KONSTRUKCE 100x50, TLOUŠŤKA STĚNY 5 mm (VNITŘNÍ PŘÍČNÝ PROFIL PODLAHY KONSTRUKCE TERASY)) | 0.05 | 0.1 | 2.25 | 36 | 10.187 | 825.147
| OCELOVÁ JEKLOVÁ KONSTRUKCE 120x80, TL. STĚNY 5 mm (PŘÍŠNÉ UKONČENÍ KONSTRUKCE ) | 0.12 | 0.08 | 2.47 | 6 | 13.97 | 207.0354
| OCELOVÁ JEKLOVÁ KONSTRUKCE 50x50, TL. STĚNY 4, (HORNÍ HRANA DŘEVĚNÉ LAMELY) | 0.05 | 0.5 | 2.25 | 14 | 5.61 | 176.715
| OCELOVÁ TÁHLA ZAVĚŠENA DO KŘÍŽE Ø12 ( V MÍSTĚ DŘEVĚNÉ LAMELY) | 0.012 | 0.012 | 3.1 | 28 | 0.9 | 78.12
| CELKEM KONSTRUKCE SAMOSTATNÉ TERASY (KG) | [5 empty] | 6280.9072
Z04 | KOVOVO - SKLENĚNÉ ZÁBRADLÍ TERASY KOVOVÝ RÁM, VÝPLŇ MLÉČNÉ SKLO
| OCELOVÁ JEKLOVÁ KONSTRUKCE 50x50, TLOUŠŤKA STĚNY 4mm(SLOUPKY) | 0.05 | 0.05 | 0.85 | 60 | 5.611 | 286.161
| OCELOVÁ JEKLOVÁ KONSTRUKCE 50x50, TLOUŠŤKA STĚNY 4mm (STŘEDOVÉ SLOUPKY) | 0.05 | 0.05 | 1.09 | 12 | 5.611 | 73.3919
| OCELOVÁ JEKLOVÁ KONSTRUKCE 50x50, TLOUŠŤKA STĚNY 4mm (DOLNÍ HORIZONTÁLNÍ TYČ) | 0.05 | 0.05 | 3.6 | 12 | 5.611 | 242.3952
| OCELOVÁ JEKLOVÁ KONSTRUKCE 50x50, TLOUŠŤKA STĚNY 4mm (DOLNÍ HORIZONTÁLNÍ TYČ) | 0.05 | 0.05 | 2.25 | 4 | 5.611 | 50.499
| OCELOVÁ JEKLOVÁ KONSTRUKCE 100x50 TL. STĚNY 4mm (HORNÍ HORIZONTÁLNÍ TYČ -MADLO) | 0.1 | 0.05 | 3.6 | 12 | 8.336 | 360.1152
| OCELOVÁ JEKLOVÁ KONSTRUKCE 100x50, TL. STĚNY 4mm (HORNÍ HORIZONTÁLNÍ TYČ -MADLO) | 0.1 | 0.05 | 2.25 | 4 | 8.336 | 75.024
| CELKEM KONSTRUKCE ZÁBRADLÍ (KG) | [5 empty] | 1087.5863
| CELKEM KONSTRUKCE TERASY(KG) | [5 empty] | 7368.4934

## TRUH
05. VÝPIS TRUHLÁŘSKÝCH PRVKŮ
BD ČERVENÁ KOLONIE NA ULICI OKRUŽNÍ * BOHUMÍN - SO05 BYTOVÝ DŮM 379
MĚSTO BOHUMÍN * MASARYKOVA 158 * 735 81 BOHUMÍN
ARCHIVNÍ ČÍSLO * 180290306
TRUHLÁŘSKÉ PRVKY BUDOU OPATŘENY ODPOVÍDAJÍCÍ POVRCHOVOU ÚPRAVOU, KTERÁ ZAJISTÍ DLOUHODOBOU ŽIVOTNOST PRVKŮ. BARVA PRVKU BUDE UPŘESNĚNA INVESTOREM A PROJEKTANTEM PŘED REALIZACÍ STAVBY.
NO | NÁZEV PRVKU | B (M) | H (M) | L (M) | KS | M3 | POZNÁMKA
TR 01 | DŘEVĚNÁ VÝZTUHA PRO PARAVAN UMÍSTĚNÝ NA TERASE 1NP A 2NP | 0.03 | 0.07 | 1.925 | 12 |  | PROMĚŘIT NA STAVBĚ DLE SKUTEČNÉHO STAVU
| DŘEVĚNÁ VÝZTUHA PRO PARAVAN UMÍSTĚNÝ NA TERASE 3NP | 0.03 | 0.07 | 1.86 | 2
TR 02 | DŘEVĚNÝ PARAVAN NA TERASE 1NP A 2NP SLOŽENÝ Z DŘEVĚNÝCH LAMEL OBDELNÍKOVÉHO PRŮŘEZU 50 x 75 MM V CELKOVÉM POČTU 18 LAMEL V JEDNOM PARAVANU. KAŽDÁ LAMELA JE DLOUHÁ 2,45 M, MATERIÁL: DUB | 2.45 | 0.05 | 2 | 12 |  | PROMĚŘIT NA STAVBĚ DLE SKUTEČNÉHO STAVU
| DŘEVĚNÝ PARAVAN NA TERASE 3NP SLOŽENÝ Z DŘEVĚNÝCH LAMEL OBDELNÍKOVÉHO PRŮŘEZU 50 x 75 MM V CELKOVÉM POČTU 18 LAMEL V JEDNOM PARAVANU. KAŽDÁ LAMELA JE DLOUHÁ 2,45 M MATERIÁL: DUB | 2.45 | 0.05 | 1.9 | 2
TR 03 | DŘEVĚNÉ MADLO STÁVAJÍCÍHO ZÁBRADLÍ VNITŘNÍHO KOVOVÉHO SCHODIŠTĚ VÝMĚNA ZA STÁVAJÍCÍ POŠKOZENÉ DŘEVĚNÉ MADLO, MATERIÁL: DUB, LAKOVANÝ TVAR VIZ. STÁVAJÍCÍ MADLO REPASE STÁVAJÍCÍCHO KOVOVÉHO ZÁBRADLÍ (OČISTĚNÍ, BROUŠENÍ, ODSTANĚNÍ STAV. NÁTĚRU, NOVÝ ZÁKLADOVÝ A FINÁLNÍ NÁTĚR) BARVA: ANTRACIT MAT |  |  | 15 | 1 |  | PROMĚŘIT NA STAVBĚ DLE SKUTEČNÉHO STAVU
TR 04 | NOVÉ INTERIÉROVÉ MEZONETOVÉ SCHODIŠTĚ Z II.NP DO III.NP, PŮDORYS 2000/2400 MM KONSTRUKČNÍ VÝŠKA JE 3,460 MM POČET STUPŇŮ 18x260x192 MM ZÁBRADLÍ VÝŠKY 900 MM NOSNÁ KONSTRUKCE - DŘEVĚNÁ OBOUSTRANNÁ SCHODNICE MATERÁL STUPNIC, PODSTUPNIC A ZÁBRADLÍ BUK, DUB, APOD. - TVRDÉ ŘEZIVO ÚPRAVA HORNÍ DESKY VODĚODOLNÝ TVRZENÝ LAK, BARVA DLE KONEČNÉHO NÁVRHU INTERIÉRU |  |  |  | 4 |  | PROMĚŘIT NA STAVBĚ DLE SKUTEČNÉHO STAVU

## ŽB
06. VÝPIS ŽELEZOBETONOVÝCH PRVKŮ
BD ČERVENÁ KOLONIE NA ULICI OKRUŽNÍ * BOHUMÍN - SO05 BYTOVÝ DŮM 379
MĚSTO BOHUMÍN * MASARYKOVA 158 * 735 81 BOHUMÍN
ARCHIVNÍ ČÍSLO * 180290306
VÝPIS ŽELEZOBETONOVÝCH PRVKŮ A KONSTRUKCÍ NAVRHOVANÉ STAVBY SE ZÁKLADNÍM PARAMETRICKÝM POPISEM. ŽB KONSTRUKCE A PRVKY JSOU NAVRŽENY V SAMOSTATNÉ ČÁSTI PROJEKTOVÉ DOKUMENTACE. MONOLITICKÉ ŽELEZOBETONOVÉ PRŮVLAKY JSOU SOUČÁSTÍ ŽB VĚNCE STAVBY, ŽB PRŮVLAKY BUDOU ULOŽENY NA ZPEVNĚNOU ROZNÁŠECÍ PLOCHU - NA VYZDĚNÉ CIHELNÉ PLNÉ ZDIVO VE TŘECH VRSTVÁCH (NA MVC NASTAVOVANOU) S ULOŽENÍM 250 – 400 MM NA OBOU STRANÁCH - DLE DÉLKY PRVKU. ŽB NOSNÉ PRVKY BUDOU VYBETONOVÁNY MIN. Z BETONU B20.
NO | NÁZEV PRVKU | B (M) | H (M) | L (M) | KS | M3 | POZNÁMKA
ŽB 01 | ŽB MONOLITICKÁ DESKA - KONSTRUKCE TERASY DESKA VE SPÁDU 1% ROZMĚRY DESKY: 3600 x 2600 mm | 2.6 | 0.09 | 3.6 | 16 | 13.4784
ŽB 03 | STÁVAJÍCÍ STŘEDOVÁ ZEĎ BUDE NOVĚ PROPOJENA ŽB MONOLIT. VĚNECEM 150/250 mm S ŽB. MONOLIT. VĚNCEM OBVODOVÉHO ZDIVA VIKÝŘE | 0.15 | 0.25 | 10.5 | 1 | 4.2
| CELKEM |  |  |  |  | 17.6784 | M3