## Rekapitulace stavby
Export Komplet | [28 empty] | 2.0 |  |  |  |  | False | False | {964c0355-f91e-491f-ad1b-b67b1fefa624}
[20 empty] | >> skryté sloupce << | [12 empty] | 0,01 | 21
[33 empty] | 0,01 | 15
|  | REKAPITULACE STAVBY | [18 empty] | v --- níže se nacházejí doplnkové a pomocné údaje k sestavám --- v | [11 empty] | 0,001
|  | Kód: |  |  |  |  | SWHG_1909 | [25 empty] | 0,01
|  | Stavba: |  |  |  |  | Bytový dům čp.383, Červená kolonie na ulici Okružní v Bohumíně | [25 empty] | 0,01
|  | KSO: | [13 empty] | CC-CZ: | [16 empty] | 0,01
|  | Místo: | [13 empty] | Datum: |  | 2. 10. 2019 | [14 empty] | 0,01
0,01
|  | Zadavatel: | [13 empty] | IČ: | [16 empty] | 0,01
|  |  | Město Bohumín, Masarykova 158, Bohumín | [12 empty] | DIČ: | [16 empty] | 0,01
0,01
|  | Zhotovitel: | [13 empty] | IČ: | [16 empty] | 0,01
[16 empty] | DIČ: | [16 empty] | 0,01
False
|  | Projektant: | [13 empty] | IČ: |  | 63321271 | [14 empty] | False
|  |  | S WHG s.r.o. | [12 empty] | DIČ: |  | CZ63321271 | [14 empty] | True
0,01
|  | Zpracovatel: | [13 empty] | IČ: | [16 empty] | 0,01
[16 empty] | DIČ: | [16 empty] | True
Poznámka:
|  | Cena bez DPH | [13 empty] | 0
[8 empty] | Sazba daně |  |  | Základ daně |  |  |  |  | Výše daně
|  | DPH |  | základní |  |  |  | 21% |  |  | 0 |  |  |  |  | 0
|  |  |  | snížená |  |  |  | 15% |  |  | 0 |  |  |  |  | 0
|  |  |  | zákl. přenesená |  |  |  | 21% |  |  | 0 |  |  |  |  | 0
|  |  |  | sníž. přenesená |  |  |  | 15% |  |  | 0 |  |  |  |  | 0
|  |  |  | nulová |  |  |  | 0% |  |  | 0 |  |  |  |  | 0
|  | Cena s DPH | [6 empty] | v |  |  | CZK |  |  |  | 0
|  | Projektant | [11 empty] | Zpracovatel
|  | Datum a podpis: | [7 empty] | Razítko |  |  |  | Datum a podpis: |  |  | Razítko
|  | Objednavatel | [11 empty] | Zhotovitel
|  | Datum a podpis: | [7 empty] | Razítko |  |  |  | Datum a podpis: |  |  | Razítko
REKAPITULACE OBJEKTŮ STAVBY A SOUPISŮ PRACÍ
| Kód: | [6 empty] | SWHG_1909
| Stavba: | [6 empty] | Bytový dům čp.383, Červená kolonie na ulici Okružní v Bohumíně
| Místo: | [13 empty] | Datum: |  | 2. 10. 2019
| Zadavatel: | [6 empty] | Město Bohumín, Masarykova 158, Bohumín | [6 empty] | Projektant: |  | S WHG s.r.o. |  |  |  | Informatívní údaje z listů zakázek
| Zhotovitel: | [13 empty] | Zpracovatel:
| Kód |  |  |  | Popis | [7 empty] | Cena bez DPH [CZK] |  |  |  |  | Cena s DPH [CZK] | Typ |  | z toho Ostat. náklady [CZK] | DPH [CZK] | Normohodiny [h] | DPH základní [CZK] | DPH snížená [CZK] | DPH základní přenesená [CZK] | DPH snížená přenesená [CZK] | Základna DPH základní | Základna DPH snížená | Základna DPH zákl. přenesená | Základna DPH sníž. přenesená | Základna DPH nulová
| Náklady z rozpočtů | [11 empty] | 0 |  |  |  |  | 0 |  |  | 0 | 0 | 1938.2764 | 0 | 0 | 0 | 0 | 0 | 0 | 0 | 0 | 0 | D | 0 | ###NOIMPORT### | IMPORT | {964c0355-f91e-491f-ad1b-b67b1fefa624} | {00000000-0000-0000-0000-000000000000}
|  | SO 01 |  |  |  | Typ objektu A | [6 empty] | 0 |  |  |  |  | 0 | STA |  | 0 | 0 | 1938.2764 | 0 | 0 | 0 | 0 | 0 | 0 | 0 | 0 | 0 | D | 1 | ###NOIMPORT### | IMPORT | {cacc93ad-4653-4406-8802-55e7938f6e6e} | {964c0355-f91e-491f-ad1b-b67b1fefa624} | 1
/ |  |  | D.1.4.1 |  |  |  | Zdravotně technické instalace | [5 empty] | 0 |  |  |  |  | 0 | Soupis |  | 0 | 0 | 1116.3739 | 0 | 0 | 0 | 0 | 0 | 0 | 0 | 0 | 0 |  | 2 |  | IMPORT | {6a28b79b-b027-4a7f-9b0d-b38d3b6969e0} | {cacc93ad-4653-4406-8802-55e7938f6e6e}
/ |  |  | D.1.4.4 |  |  |  | Vytápění | [5 empty] | 0 |  |  |  |  | 0 | Soupis |  | 0 | 0 | 591.4815 | 0 | 0 | 0 | 0 | 0 | 0 | 0 | 0 | 0 |  | 2 |  | IMPORT | {16b4176e-73f9-4fc8-b467-ae1b4e0eb8c4} | {cacc93ad-4653-4406-8802-55e7938f6e6e}
/ |  |  | IO 01 |  |  |  | Vodovodní přípojka | [5 empty] | 0 |  |  |  |  | 0 | Soupis |  | 0 | 0 | 85.9346 | 0 | 0 | 0 | 0 | 0 | 0 | 0 | 0 | 0 |  | 2 |  | IMPORT | {42aa833c-6258-4bbe-8cfe-22dfac91a8b1} | {cacc93ad-4653-4406-8802-55e7938f6e6e}
/ |  |  | IO 02 |  |  |  | Přípojka jednotné kanalizace | [5 empty] | 0 |  |  |  |  | 0 | Soupis |  | 0 | 0 | 144.4865 | 0 | 0 | 0 | 0 | 0 | 0 | 0 | 0 | 0 |  | 2 |  | IMPORT | {21231bd7-6f53-4940-82d0-5294be7bc815} | {cacc93ad-4653-4406-8802-55e7938f6e6e}

## D.1.4.1 - Zdravotně techn...
[9 empty] | >> skryté sloupce << | [9 empty] | {6a28b79b-b027-4a7f-9b0d-b38d3b6969e0}
1
| KRYCÍ LIST SOUPISU PRACÍ | [8 empty] | v --- níže se nacházejí doplnkové a pomocné údaje k sestavám --- v | [8 empty] | False
Stavba:
Bytový dům čp.383, Červená kolonie na ulici Okružní v Bohumíně
Objekt:
SO 01 - Typ objektu A
Soupis:
D.1.4.1 - Zdravotně technické instalace
| KSO: |  |  |  |  | CC-CZ:
| Místo: |  |  |  |  | Datum: | 2. 10. 2019
| Zadavatel: |  |  |  |  | IČ:
|  | Město Bohumín, Masarykova 158, Bohumín |  |  |  | DIČ:
| Zhotovitel: |  |  |  |  | IČ:
DIČ:
| Projektant: |  |  |  |  | IČ: | 63321271
|  | S WHG s.r.o. |  |  |  | DIČ: | CZ63321271
| Zpracovatel: |  |  |  |  | IČ:
DIČ:
Poznámka:
| Cena bez DPH | [5 empty] | 0
|  |  | Základ daně |  |  | Sazba daně | Výše daně
| DPH | základní | 0 |  |  | 21% | 0
|  | snížená | 0 |  |  | 15% | 0
|  | zákl. přenesená | 0 |  |  | 21% | 0
|  | sníž. přenesená | 0 |  |  | 15% | 0
|  | nulová | 0 |  |  | 0% | 0
| Cena s DPH |  |  | v | CZK |  | 0
| Projektant |  |  | Zpracovatel
| Datum a podpis: |  | Razítko | Datum a podpis: |  |  | Razítko
| Objednavatel |  |  | Zhotovitel
| Datum a podpis: |  | Razítko | Datum a podpis: |  |  | Razítko
REKAPITULACE ČLENĚNÍ SOUPISU PRACÍ
Stavba:
Bytový dům čp.383, Červená kolonie na ulici Okružní v Bohumíně
Objekt:
SO 01 - Typ objektu A
Soupis:
D.1.4.1 - Zdravotně technické instalace
Místo: | [5 empty] | Datum: | 2. 10. 2019
Zadavatel: |  |  | Město Bohumín, Masarykova 158, Bohumín |  |  | Projektant: | S WHG s.r.o.
Zhotovitel: | [5 empty] | Zpracovatel:
Kód dílu - Popis | [6 empty] | Cena celkem [CZK]
Náklady ze soupisu prací | [6 empty] | 0 | [12 empty] | -1
| HSV - Práce a dodávky HSV | [5 empty] | 0
| 1 - Zemní práce | [5 empty] | 0
| 4 - Vodorovné konstrukce | [5 empty] | 0
| 8 - Trubní vedení | [5 empty] | 0
| 998 - Přesun hmot | [5 empty] | 0
| PSV - Práce a dodávky PSV | [5 empty] | 0
| 721 - Zdravotechnika - vnitřní kanalizace | [5 empty] | 0
| 722 - Zdravotechnika - vnitřní vodovod | [5 empty] | 0
| 725 - Zdravotechnika - zařizovací předměty | [5 empty] | 0
| 726 - Zdravotechnika - předstěnové instalace | [5 empty] | 0
SOUPIS PRACÍ
Stavba:
Bytový dům čp.383, Červená kolonie na ulici Okružní v Bohumíně
Objekt:
SO 01 - Typ objektu A
Soupis:
D.1.4.1 - Zdravotně technické instalace
Místo: | [5 empty] | Datum: | 2. 10. 2019
Zadavatel: |  |  | Město Bohumín, Masarykova 158, Bohumín |  |  | Projektant: | S WHG s.r.o.
Zhotovitel: | [5 empty] | Zpracovatel:
PČ | Typ | Kód | Popis | MJ | Množství | J.cena [CZK] | Cena celkem [CZK] | Cenová soustava |  |  | DPH | J. Nh [h] | Nh celkem [h] | J. hmotnost [t] | Hmotnost celkem [t] | J. suť [t] | Suť Celkem [t]
Náklady soupisu celkem | [6 empty] | 0 | [5 empty] | 1116.3739 |  | 103.7628 |  | 0 |  | D | -1 | [10 empty] | 0
| D | HSV | Práce a dodávky HSV |  |  |  | 0 | [5 empty] | 467.9599 |  | 102.1713 |  | 0 | 1 | D | 0 |  |  |  | ROZPOCET | [6 empty] | 0
| D | 1 | Zemní práce |  |  |  | 0 | [5 empty] | 422.4873 |  | 90.7672 |  | 0 | 1 | D | 1 |  |  |  | ROZPOCET | [6 empty] | 0
1 | K | 132201202 | Hloubení rýh š do 2000 mm v hornině tř. 3 objemu do 1000 m3 | m3 | 127.677 |  | 0 | CS ÚRS 2019 01 |  |  | snížená | 0.825 | 105.3335 | 0 | 0 | 0 | 0 | 4 | K | 2 |  |  |  | ROZPOCET | 0 | 0 | 0 | 0 | 0 | 2 | 0 | 4 | 780366325
| VV |  | venkovní kanalizace | [15 empty] | VV | 2 | 1 | True | 0 | ROZPOCET
| VV |  | vlevo | [15 empty] | VV | 2 | 1 | True | 0 | ROZPOCET
| VV |  | 0,80*(2,36+1,895)/2*5,469 |  | 9.308 | [13 empty] | VV | 2 | 2 | True | 0 | ROZPOCET
| VV |  | 0,80*(2,38+1,895)/2*4,73 |  | 8.088 | [13 empty] | VV | 2 | 2 | True | 0 | ROZPOCET
| VV |  | 0,80*(1,895+1,852)/2*4,30 |  | 6.445 | [13 empty] | VV | 2 | 2 | True | 0 | ROZPOCET
| VV |  | 0,80*(1,895+1,852)/2*4,30 |  | 6.445 | [13 empty] | VV | 2 | 2 | True | 0 | ROZPOCET
| VV |  | Mezisoučet |  | 30.286 | [13 empty] | VV | 2 | 3 | True | 0 | ROZPOCET
| VV |  | vpravo | [15 empty] | VV | 2 | 1 | True | 0 | ROZPOCET
| VV |  | 0,80*(2,38+1,895)/2*6,264 |  | 10.711 | [13 empty] | VV | 2 | 2 | True | 0 | ROZPOCET
| VV |  | 0,80*(2,38+1,895)/2*7,304 |  | 12.49 | [13 empty] | VV | 2 | 2 | True | 0 | ROZPOCET
| VV |  | 0,80*(1,895+1,852)/2*4,297 |  | 6.44 | [13 empty] | VV | 2 | 2 | True | 0 | ROZPOCET
| VV |  | 0,80*(1,894+1,852)/2*4,25 |  | 6.368 | [13 empty] | VV | 2 | 2 | True | 0 | ROZPOCET
| VV |  | vnější vodovod | [15 empty] | VV | 2 | 1 | True | 0 | ROZPOCET
| VV |  | 0,80*1,20*63,94 |  | 61.382 | [13 empty] | VV | 2 | 2 | True | 0 | ROZPOCET
| VV |  | Mezisoučet |  | 97.391 | [13 empty] | VV | 2 | 3 | True | 0 | ROZPOCET
| VV |  | Součet |  | 127.677 | [13 empty] | VV | 2 | 4 | True | 1 | ROZPOCET
2 | K | 132201209 | Příplatek za lepivost k hloubení rýh š do 2000 mm v hornině tř. 3 | m3 | 127.677 |  | 0 | CS ÚRS 2019 01 |  |  | snížená | 0.1 | 12.7677 | 0 | 0 | 0 | 0 | 4 | K | 2 |  |  |  | ROZPOCET | 0 | 0 | 0 | 0 | 0 | 2 | 0 | 4 | 505973095
3 | K | 132212101 | Hloubení rýh š do 600 mm ručním nebo pneum nářadím v soudržných horninách tř. 3 | m3 | 26.843 |  | 0 | CS ÚRS 2019 01 |  |  | snížená | 2.94 | 78.9184 | 0 | 0 | 0 | 0 | 4 | K | 2 |  |  |  | ROZPOCET | 0 | 0 | 0 | 0 | 0 | 2 | 0 | 4 | 1838122019
| VV |  | v základech | [15 empty] | VV | 2 | 1 | True | 0 | ROZPOCET
| VV |  | levá strana | [15 empty] | VV | 2 | 1 | True | 0 | ROZPOCET
| VV |  | 0,60*(0,736+0,516)/2*7,34 |  | 2.757 | [13 empty] | VV | 2 | 2 | True | 0 | ROZPOCET
| VV |  | 0,60*(0,736+0,493)/2*1,87 |  | 0.689 | [13 empty] | VV | 2 | 2 | True | 0 | ROZPOCET
| VV |  | 0,60*(1,895+0,736)/2*3,389 |  | 2.675 | [13 empty] | VV | 2 | 2 | True | 0 | ROZPOCET
| VV |  | 0,60*(0,652+0,525)/2*4,589 |  | 1.62 | [13 empty] | VV | 2 | 2 | True | 0 | ROZPOCET
| VV |  | 0,60*(0,848+0,612)/2*6,864 |  | 3.006 | [13 empty] | VV | 2 | 2 | True | 0 | ROZPOCET
| VV |  | 0,60*(0,848+0,477)/2*2,244 |  | 0.892 | [13 empty] | VV | 2 | 2 | True | 0 | ROZPOCET
| VV |  | 0,60*(1,895+0,848)/2*3,337 |  | 2.746 | [13 empty] | VV | 2 | 2 | True | 0 | ROZPOCET
| VV |  | Mezisoučet |  | 14.385 | [13 empty] | VV | 2 | 3 | True | 0 | ROZPOCET
| VV |  | pravá strana | [15 empty] | VV | 2 | 1 | True | 0 | ROZPOCET
| VV |  | 0,60*(0,735+0,516)/2*7,32 |  | 2.747 | [13 empty] | VV | 2 | 2 | True | 0 | ROZPOCET
| VV |  | 0,60*(0,735+0,493)/2*2,198 |  | 0.81 | [13 empty] | VV | 2 | 2 | True | 0 | ROZPOCET
| VV |  | 0,60*(1,895+0,735)/2*3,389 |  | 2.674 | [13 empty] | VV | 2 | 2 | True | 0 | ROZPOCET
| VV |  | 0,60*(0,735+0,516)/2*7,32 |  | 2.747 | [13 empty] | VV | 2 | 2 | True | 0 | ROZPOCET
| VV |  | 0,60*(0,735+0,493)/2*2,192 |  | 0.808 | [13 empty] | VV | 2 | 2 | True | 0 | ROZPOCET
| VV |  | 0,60*(1,895+0,735)/2*3,386 |  | 2.672 | [13 empty] | VV | 2 | 2 | True | 0 | ROZPOCET
| VV |  | Mezisoučet |  | 12.458 | [13 empty] | VV | 2 | 3 | True | 0 | ROZPOCET
| VV |  | Součet |  | 26.843 | [13 empty] | VV | 2 | 4 | True | 1 | ROZPOCET
4 | K | 151101101 | Zřízení příložného pažení a rozepření stěn rýh hl do 2 m | m2 | 165.742 |  | 0 | CS ÚRS 2019 01 |  |  | snížená | 0.236 | 39.1151 | 0.00084 | 0.13922 | 0 | 0 | 4 | K | 2 |  |  |  | ROZPOCET | 0 | 0 | 0 | 0 | 0 | 2 | 0 | 4 | 1788040883
| VV |  | venkovní kanalizace | [15 empty] | VV | 2 | 1 | True | 0 | ROZPOCET
| VV |  | vlevo | [15 empty] | VV | 2 | 1 | True | 0 | ROZPOCET
| VV |  | (2,36+1,895)/2*5,469*2 |  | 23.271 | [13 empty] | VV | 2 | 2 | True | 0 | ROZPOCET
| VV |  | (2,38+1,895)/2*4,73*2 |  | 20.221 | [13 empty] | VV | 2 | 2 | True | 0 | ROZPOCET
| VV |  | (1,895+1,852)/2*4,30*2 |  | 16.112 | [13 empty] | VV | 2 | 2 | True | 0 | ROZPOCET
| VV |  | (1,895+1,852)/2*4,30*2 |  | 16.112 | [13 empty] | VV | 2 | 2 | True | 0 | ROZPOCET
| VV |  | Mezisoučet |  | 75.716 | [13 empty] | VV | 2 | 3 | True | 0 | ROZPOCET
| VV |  | vpravo | [15 empty] | VV | 2 | 1 | True | 0 | ROZPOCET
| VV |  | (2,38+1,895)/2*6,264*2 |  | 26.779 | [13 empty] | VV | 2 | 2 | True | 0 | ROZPOCET
| VV |  | (2,38+1,895)/2*7,304*2 |  | 31.225 | [13 empty] | VV | 2 | 2 | True | 0 | ROZPOCET
| VV |  | (1,895+1,852)/2*4,297*2 |  | 16.101 | [13 empty] | VV | 2 | 2 | True | 0 | ROZPOCET
| VV |  | (1,894+1,852)/2*4,25*2 |  | 15.921 | [13 empty] | VV | 2 | 2 | True | 0 | ROZPOCET
| VV |  | Mezisoučet |  | 90.026 | [13 empty] | VV | 2 | 3 | True | 0 | ROZPOCET
| VV |  | Součet |  | 165.742 | [13 empty] | VV | 2 | 4 | True | 1 | ROZPOCET
5 | K | 151101111 | Odstranění příložného pažení a rozepření stěn rýh hl do 2 m | m2 | 165.742 |  | 0 | CS ÚRS 2019 01 |  |  | snížená | 0.216 | 35.8003 | 0 | 0 | 0 | 0 | 4 | K | 2 |  |  |  | ROZPOCET | 0 | 0 | 0 | 0 | 0 | 2 | 0 | 4 | -1543373542
6 | K | 161101101 | Svislé přemístění výkopku z horniny tř. 1 až 4 hl výkopu do 2,5 m | m3 | 127.677 |  | 0 | CS ÚRS 2019 01 |  |  | snížená | 0.345 | 44.0486 | 0 | 0 | 0 | 0 | 4 | K | 2 |  |  |  | ROZPOCET | 0 | 0 | 0 | 0 | 0 | 2 | 0 | 4 | -1407268131
| VV |  | venkovní kanalizace | [15 empty] | VV | 2 | 1 | True | 0 | ROZPOCET
| VV |  | vlevo | [15 empty] | VV | 2 | 1 | True | 0 | ROZPOCET
| VV |  | 0,80*(2,36+1,895)/2*5,469 |  | 9.308 | [13 empty] | VV | 2 | 2 | True | 0 | ROZPOCET
| VV |  | 0,80*(2,38+1,895)/2*4,73 |  | 8.088 | [13 empty] | VV | 2 | 2 | True | 0 | ROZPOCET
| VV |  | 0,80*(1,895+1,852)/2*4,30 |  | 6.445 | [13 empty] | VV | 2 | 2 | True | 0 | ROZPOCET
| VV |  | 0,80*(1,895+1,852)/2*4,30 |  | 6.445 | [13 empty] | VV | 2 | 2 | True | 0 | ROZPOCET
| VV |  | Mezisoučet |  | 30.286 | [13 empty] | VV | 2 | 3 | True | 0 | ROZPOCET
| VV |  | vpravo | [15 empty] | VV | 2 | 1 | True | 0 | ROZPOCET
| VV |  | 0,80*(2,38+1,895)/2*6,264 |  | 10.711 | [13 empty] | VV | 2 | 2 | True | 0 | ROZPOCET
| VV |  | 0,80*(2,38+1,895)/2*7,304 |  | 12.49 | [13 empty] | VV | 2 | 2 | True | 0 | ROZPOCET
| VV |  | 0,80*(1,895+1,852)/2*4,297 |  | 6.44 | [13 empty] | VV | 2 | 2 | True | 0 | ROZPOCET
| VV |  | 0,80*(1,894+1,852)/2*4,25 |  | 6.368 | [13 empty] | VV | 2 | 2 | True | 0 | ROZPOCET
| VV |  | vnější vodovod | [15 empty] | VV | 2 | 1 | True | 0 | ROZPOCET
| VV |  | 0,80*1,20*63,94 |  | 61.382 | [13 empty] | VV | 2 | 2 | True | 0 | ROZPOCET
| VV |  | Mezisoučet |  | 97.391 | [13 empty] | VV | 2 | 3 | True | 0 | ROZPOCET
| VV |  | Součet |  | 127.677 | [13 empty] | VV | 2 | 4 | True | 1 | ROZPOCET
7 | K | 162701105 | Vodorovné přemístění do 10000 m výkopku/sypaniny z horniny tř. 1 až 4 - přebytečná zemina | m3 | 53.621 |  | 0 | CS ÚRS 2019 01 |  |  | snížená | 0.083 | 4.4505 | 0 | 0 | 0 | 0 | 4 | K | 2 |  |  |  | ROZPOCET | 0 | 0 | 0 | 0 | 0 | 2 | 0 | 4 | -681880392
| VV |  | 47,599+6,022 |  | 53.621 | [13 empty] | VV | 2 | 2 | True | 1 | ROZPOCET
8 | K | 171201201 | Uložení sypaniny na skládky | m3 | 53.621 |  | 0 | CS ÚRS 2019 01 |  |  | snížená | 0.009 | 0.48259 | 0 | 0 | 0 | 0 | 4 | K | 2 |  |  |  | ROZPOCET | 0 | 0 | 0 | 0 | 0 | 2 | 0 | 4 | 1594165279
| VV |  | 53,621 |  | 53.621 | [13 empty] | VV | 2 | 2 | True | 1 | ROZPOCET
9 | K | 171201211 | Poplatek za uložení stavebního odpadu - zeminy a kameniva na skládce | t | 91.156 |  | 0 | CS ÚRS 2019 01 |  |  | snížená | 0 | 0 | 0 | 0 | 0 | 0 | 4 | K | 2 |  |  |  | ROZPOCET | 0 | 0 | 0 | 0 | 0 | 2 | 0 | 4 | 382269024
| VV |  | 53,621*1,70 |  | 91.156 | [13 empty] | VV | 2 | 2 | True | 1 | ROZPOCET
10 | K | 174101101 | Zásyp jam, šachet rýh nebo kolem objektů sypaninou se zhutněním | m3 | 100.91 |  | 0 | CS ÚRS 2019 01 |  |  | snížená | 0.299 | 30.1721 | 0 | 0 | 0 | 0 | 4 | K | 2 |  |  |  | ROZPOCET | 0 | 0 | 0 | 0 | 0 | 2 | 0 | 4 | 1093972923
| VV |  | 127,688+26,843-53,621 |  | 100.91 | [13 empty] | VV | 2 | 2 | True | 1 | ROZPOCET
11 | K | 175111101 | Obsypání potrubí ručně sypaninou bez prohození sítem, uloženou do 3 m | m3 | 47.599 |  | 0 | CS ÚRS 2019 01 |  |  | snížená | 1.5 | 71.3985 | 0 | 0 | 0 | 0 | 4 | K | 2 |  |  |  | ROZPOCET | 0 | 0 | 0 | 0 | 0 | 2 | 0 | 4 | -1084275497
| VV |  | venkovní kanalizace | [15 empty] | VV | 2 | 1 | True | 0 | ROZPOCET
| VV |  | vlevo | [15 empty] | VV | 2 | 1 | True | 0 | ROZPOCET
| VV |  | 0,80*0,45*5,469 |  | 1.969 | [13 empty] | VV | 2 | 2 | True | 0 | ROZPOCET
| VV |  | 0,80*0,45*4,73 |  | 1.703 | [13 empty] | VV | 2 | 2 | True | 0 | ROZPOCET
| VV |  | 0,80*0,45*4,30 |  | 1.548 | [13 empty] | VV | 2 | 2 | True | 0 | ROZPOCET
| VV |  | 0,80*0,45*4,30 |  | 1.548 | [13 empty] | VV | 2 | 2 | True | 0 | ROZPOCET
| VV |  | Mezisoučet |  | 6.768 | [13 empty] | VV | 2 | 3 | True | 0 | ROZPOCET
| VV |  | vpravo | [15 empty] | VV | 2 | 1 | True | 0 | ROZPOCET
| VV |  | 0,80*0,45*6,264 |  | 2.255 | [13 empty] | VV | 2 | 2 | True | 0 | ROZPOCET
| VV |  | 0,80*0,45*7,304 |  | 2.629 | [13 empty] | VV | 2 | 2 | True | 0 | ROZPOCET
| VV |  | 0,80*0,45*4,297 |  | 1.547 | [13 empty] | VV | 2 | 2 | True | 0 | ROZPOCET
| VV |  | 0,80*0,45*4,25 |  | 1.53 | [13 empty] | VV | 2 | 2 | True | 0 | ROZPOCET
| VV |  | Mezisoučet |  | 7.961 | [13 empty] | VV | 2 | 3 | True | 0 | ROZPOCET
| VV |  | vnější vodovod | [15 empty] | VV | 2 | 1 | True | 0 | ROZPOCET
| VV |  | 0,80*0,35*63,94 |  | 17.903 | [13 empty] | VV | 2 | 2 | True | 0 | ROZPOCET
| VV |  | Mezisoučet |  | 17.903 | [13 empty] | VV | 2 | 3 | True | 0 | ROZPOCET
| VV |  | v základech | [15 empty] | VV | 2 | 1 | True | 0 | ROZPOCET
| VV |  | levá strana | [15 empty] | VV | 2 | 1 | True | 0 | ROZPOCET
| VV |  | 0,60*0,45*7,34 |  | 1.982 | [13 empty] | VV | 2 | 2 | True | 0 | ROZPOCET
| VV |  | 0,60*0,45*1,87 |  | 0.505 | [13 empty] | VV | 2 | 2 | True | 0 | ROZPOCET
| VV |  | 0,60*0,45*3,389 |  | 0.915 | [13 empty] | VV | 2 | 2 | True | 0 | ROZPOCET
| VV |  | 0,60*0,45*4,589 |  | 1.239 | [13 empty] | VV | 2 | 2 | True | 0 | ROZPOCET
| VV |  | 0,60*0,45*6,864 |  | 1.853 | [13 empty] | VV | 2 | 2 | True | 0 | ROZPOCET
| VV |  | 0,60*0,45*2,244 |  | 0.606 | [13 empty] | VV | 2 | 2 | True | 0 | ROZPOCET
| VV |  | 0,60*0,45*3,337 |  | 0.901 | [13 empty] | VV | 2 | 2 | True | 0 | ROZPOCET
| VV |  | Mezisoučet |  | 8.001 | [13 empty] | VV | 2 | 3 | True | 0 | ROZPOCET
| VV |  | pravá strana | [15 empty] | VV | 2 | 1 | True | 0 | ROZPOCET
| VV |  | 0,60*0,45*7,32 |  | 1.976 | [13 empty] | VV | 2 | 2 | True | 0 | ROZPOCET
| VV |  | 0,60*0,45*2,198 |  | 0.593 | [13 empty] | VV | 2 | 2 | True | 0 | ROZPOCET
| VV |  | 0,60*0,45*3,389 |  | 0.915 | [13 empty] | VV | 2 | 2 | True | 0 | ROZPOCET
| VV |  | 0,60*0,45*7,32 |  | 1.976 | [13 empty] | VV | 2 | 2 | True | 0 | ROZPOCET
| VV |  | 0,60*0,45*2,192 |  | 0.592 | [13 empty] | VV | 2 | 2 | True | 0 | ROZPOCET
| VV |  | 0,60*0,45*3,386 |  | 0.914 | [13 empty] | VV | 2 | 2 | True | 0 | ROZPOCET
| VV |  | Mezisoučet |  | 6.966 | [13 empty] | VV | 2 | 3 | True | 0 | ROZPOCET
| VV |  | Součet |  | 47.599 | [13 empty] | VV | 2 | 4 | True | 1 | ROZPOCET
12 | M | 58333651 | kamenivo těžené hrubé frakce 8/16 | t | 90.628 |  | 0 | CS ÚRS 2019 01 |  |  | snížená | 0 | 0 | 1 | 90.628 | 0 | 0 | 8 | M | 2 |  |  |  | ROZPOCET | 0 | 0 | 0 | 0 | 0 | 2 | 0 | 4 | -1424366687
| VV |  | 47,599*1,70*1,12 |  | 90.628 | [13 empty] | VV | 2 | 2 | True | 1 | ROZPOCET
| D | 4 | Vodorovné konstrukce |  |  |  | 0 | [5 empty] | 7.931 |  | 11.3862 |  | 0 | 1 | D | 1 |  |  |  | ROZPOCET | [6 empty] | 0
13 | K | 451573111 | Lože pod potrubí otevřený výkop ze štěrkopísku 16-32 | m3 | 6.022 |  | 0 | CS ÚRS 2019 01 |  |  | snížená | 1.317 | 7.931 | 1.8908 | 11.3862 | 0 | 0 | 4 | K | 2 |  |  |  | ROZPOCET | 0 | 0 | 0 | 0 | 0 | 2 | 0 | 4 | 942401628
| VV |  | venkovní kanalizace | [15 empty] | VV | 2 | 1 | True | 0 | ROZPOCET
| VV |  | vlevo | [15 empty] | VV | 2 | 1 | True | 0 | ROZPOCET
| VV |  | 0,80*0,102*5,469 |  | 0.446 | [13 empty] | VV | 2 | 2 | True | 0 | ROZPOCET
| VV |  | 0,80*0,10*4,73 |  | 0.378 | [13 empty] | VV | 2 | 2 | True | 0 | ROZPOCET
| VV |  | 0,80*0,10*4,30 |  | 0.344 | [13 empty] | VV | 2 | 2 | True | 0 | ROZPOCET
| VV |  | 0,80*0,10*4,30 |  | 0.344 | [13 empty] | VV | 2 | 2 | True | 0 | ROZPOCET
| VV |  | Mezisoučet |  | 1.512 | [13 empty] | VV | 2 | 3 | True | 0 | ROZPOCET
| VV |  | vpravo | [15 empty] | VV | 2 | 1 | True | 0 | ROZPOCET
| VV |  | 0,80*0,10*6,264 |  | 0.501 | [13 empty] | VV | 2 | 2 | True | 0 | ROZPOCET
| VV |  | 0,80*0,107,304 | [15 empty] | VV | 2 | 1 | True | 0 | ROZPOCET
| VV |  | 0,80*0,10*4,297 |  | 0.344 | [13 empty] | VV | 2 | 2 | True | 0 | ROZPOCET
| VV |  | 0,80*0,10*4,25 |  | 0.34 | [13 empty] | VV | 2 | 2 | True | 0 | ROZPOCET
| VV |  | vnější vodovod | [15 empty] | VV | 2 | 1 | True | 0 | ROZPOCET
| VV |  | 0,80*0,1063,94 | [15 empty] | VV | 2 | 1 | True | 0 | ROZPOCET
| VV |  | Mezisoučet |  | 1.185 | [13 empty] | VV | 2 | 3 | True | 0 | ROZPOCET
| VV |  | v základech | [15 empty] | VV | 2 | 1 | True | 0 | ROZPOCET
| VV |  | levá strana | [15 empty] | VV | 2 | 1 | True | 0 | ROZPOCET
| VV |  | 0,60*0,10*7,34 |  | 0.44 | [13 empty] | VV | 2 | 2 | True | 0 | ROZPOCET
| VV |  | 0,60*0,10*1,87 |  | 0.112 | [13 empty] | VV | 2 | 2 | True | 0 | ROZPOCET
| VV |  | 0,60*0,10*3,389 |  | 0.203 | [13 empty] | VV | 2 | 2 | True | 0 | ROZPOCET
| VV |  | 0,60*0,10*4,589 |  | 0.275 | [13 empty] | VV | 2 | 2 | True | 0 | ROZPOCET
| VV |  | 0,60*0,10*6,864 |  | 0.412 | [13 empty] | VV | 2 | 2 | True | 0 | ROZPOCET
| VV |  | 0,60*0,10*2,244 |  | 0.135 | [13 empty] | VV | 2 | 2 | True | 0 | ROZPOCET
| VV |  | 0,60*0,10*3,337 |  | 0.2 | [13 empty] | VV | 2 | 2 | True | 0 | ROZPOCET
| VV |  | Mezisoučet |  | 1.777 | [13 empty] | VV | 2 | 3 | True | 0 | ROZPOCET
| VV |  | pravá strana | [15 empty] | VV | 2 | 1 | True | 0 | ROZPOCET
| VV |  | 0,60*0,10*7,32 |  | 0.439 | [13 empty] | VV | 2 | 2 | True | 0 | ROZPOCET
| VV |  | 0,60*0,10*2,198 |  | 0.132 | [13 empty] | VV | 2 | 2 | True | 0 | ROZPOCET
| VV |  | 0,60*0,10*3,389 |  | 0.203 | [13 empty] | VV | 2 | 2 | True | 0 | ROZPOCET
| VV |  | 0,60*0,10*7,32 |  | 0.439 | [13 empty] | VV | 2 | 2 | True | 0 | ROZPOCET
| VV |  | 0,60*0,10*2,192 |  | 0.132 | [13 empty] | VV | 2 | 2 | True | 0 | ROZPOCET
| VV |  | 0,60*0,10*3,386 |  | 0.203 | [13 empty] | VV | 2 | 2 | True | 0 | ROZPOCET
| VV |  | Mezisoučet |  | 1.548 | [13 empty] | VV | 2 | 3 | True | 0 | ROZPOCET
| VV |  | Součet |  | 6.022 | [13 empty] | VV | 2 | 4 | True | 1 | ROZPOCET
| D | 8 | Trubní vedení |  |  |  | 0 | [5 empty] | 5.0513 |  | 0.017903 |  | 0 | 1 | D | 1 |  |  |  | ROZPOCET | [6 empty] | 0
14 | K | 899721111 | Signalizační vodič DN do 150 mm na potrubí | m | 63.94 |  | 0 | CS ÚRS 2019 01 |  |  | snížená | 0.054 | 3.4528 | 0.00019 | 0.012149 | 0 | 0 | 4 | K | 2 |  |  |  | ROZPOCET | 0 | 0 | 0 | 0 | 0 | 2 | 0 | 4 | -1043068631
15 | K | 899722113 | Krytí potrubí z plastů výstražnou fólií z PVC 34cm | m | 63.94 |  | 0 | CS ÚRS 2019 01 |  |  | snížená | 0.025 | 1.5985 | 9e-05 | 0.0057546 | 0 | 0 | 4 | K | 2 |  |  |  | ROZPOCET | 0 | 0 | 0 | 0 | 0 | 2 | 0 | 4 | -1636607445
| D | 998 | Přesun hmot |  |  |  | 0 | [5 empty] | 32.4904 |  | 0 |  | 0 | 1 | D | 1 |  |  |  | ROZPOCET | [6 empty] | 0
16 | K | 998011002 | Přesun hmot pro budovy zděné v do 12 m | t | 102.171 |  | 0 | CS ÚRS 2019 01 |  |  | snížená | 0.318 | 32.4904 | 0 | 0 | 0 | 0 | 4 | K | 2 |  |  |  | ROZPOCET | 0 | 0 | 0 | 0 | 0 | 2 | 0 | 4 | -30965839
| D | PSV | Práce a dodávky PSV |  |  |  | 0 | [5 empty] | 648.4139 |  | 1.5915 |  | 0 | 2 | D | 0 |  |  |  | ROZPOCET | [6 empty] | 0
| D | 721 | Zdravotechnika - vnitřní kanalizace |  |  |  | 0 | [5 empty] | 212.2383 |  | 0.39881 |  | 0 | 2 | D | 1 |  |  |  | ROZPOCET | [6 empty] | 0
17 | K | 721173316 | Potrubí kanalizační z PVC SN 4 dešťové DN 125 | m | 18.92 |  | 0 | CS ÚRS 2019 01 |  |  | snížená | 0.557 | 10.5384 | 0.00222 | 0.042002 | 0 | 0 | 16 | K | 2 |  |  |  | ROZPOCET | 0 | 0 | 0 | 0 | 0 | 2 | 0 | 16 | -1256270213
18 | K | 721173402 | Potrubí kanalizační z PVC SN 4 svodné DN 125 | m | 37.64 |  | 0 | CS ÚRS 2019 01 |  |  | snížená | 0.383 | 14.4161 | 0.00175 | 0.06587 | 0 | 0 | 16 | K | 2 |  |  |  | ROZPOCET | 0 | 0 | 0 | 0 | 0 | 2 | 0 | 16 | -572595929
19 | K | 721173403 | Potrubí kanalizační z PVC SN 4 svodné DN 160 | m | 46.65 |  | 0 | CS ÚRS 2019 01 |  |  | snížená | 0.404 | 18.8466 | 0.00274 | 0.12782 | 0 | 0 | 16 | K | 2 |  |  |  | ROZPOCET | 0 | 0 | 0 | 0 | 0 | 2 | 0 | 16 | 1614299832
20 | K | 721174024 | Potrubí kanalizační z PP odpadní DN 75 | m | 17.6 |  | 0 | CS ÚRS 2019 01 |  |  | snížená | 0.78 | 13.728 | 0.00059 | 0.010384 | 0 | 0 | 16 | K | 2 |  |  |  | ROZPOCET | 0 | 0 | 0 | 0 | 0 | 2 | 0 | 16 | -846426338
21 | K | 721174025 | Potrubí kanalizační z PP odpadní DN 110 | m | 92.4 |  | 0 | CS ÚRS 2019 01 |  |  | snížená | 0.827 | 76.4148 | 0.00121 | 0.1118 | 0 | 0 | 16 | K | 2 |  |  |  | ROZPOCET | 0 | 0 | 0 | 0 | 0 | 2 | 0 | 16 | 428288487
22 | K | 721174042 | Potrubí kanalizační z PP připojovací DN 40 | m | 19.58 |  | 0 | CS ÚRS 2019 01 |  |  | snížená | 0.659 | 12.9032 | 0.00029 | 0.0056782 | 0 | 0 | 16 | K | 2 |  |  |  | ROZPOCET | 0 | 0 | 0 | 0 | 0 | 2 | 0 | 16 | -509642429
| VV |  | "potrubí 1.NP" 4,84 |  | 4.84 | [13 empty] | VV | 2 | 2 | True | 0 | ROZPOCET
| VV |  | "potrubí 2.NP" 10,1 |  | 10.1 | [13 empty] | VV | 2 | 2 | True | 0 | ROZPOCET
| VV |  | "potrubí 3.NP" 4,64 |  | 4.64 | [13 empty] | VV | 2 | 2 | True | 0 | ROZPOCET
| VV |  | Součet |  | 19.58 | [13 empty] | VV | 2 | 4 | True | 1 | ROZPOCET
23 | K | 721174043 | Potrubí kanalizační z PP připojovací DN 50 | m | 40.69 |  | 0 | CS ÚRS 2019 01 |  |  | snížená | 0.728 | 29.6223 | 0.00035 | 0.014241 | 0 | 0 | 16 | K | 2 |  |  |  | ROZPOCET | 0 | 0 | 0 | 0 | 0 | 2 | 0 | 16 | 974211947
| VV |  | "potrubí 1.NP" 7,77 |  | 7.77 | [13 empty] | VV | 2 | 2 | True | 0 | ROZPOCET
| VV |  | "potrubí 2.NP" 27,25 |  | 27.25 | [13 empty] | VV | 2 | 2 | True | 0 | ROZPOCET
| VV |  | "potrubí 3.NP" 5,67 |  | 5.67 | [13 empty] | VV | 2 | 2 | True | 0 | ROZPOCET
| VV |  | Součet |  | 40.69 | [13 empty] | VV | 2 | 4 | True | 1 | ROZPOCET
24 | K | 721174044 | Potrubí kanalizační z PP připojovací DN 75 | m | 5.52 |  | 0 | CS ÚRS 2019 01 |  |  | snížená | 0.797 | 4.3994 | 0.00057 | 0.0031464 | 0 | 0 | 16 | K | 2 |  |  |  | ROZPOCET | 0 | 0 | 0 | 0 | 0 | 2 | 0 | 16 | -1613775702
| VV |  | "1.NP" 5,52 |  | 5.52 | [13 empty] | VV | 2 | 2 | True | 1 | ROZPOCET
25 | K | 721174045 | Potrubí kanalizační z PP připojovací DN 110 | m | 7.19 |  | 0 | CS ÚRS 2019 01 |  |  | snížená | 0.832 | 5.9821 | 0.00114 | 0.0081966 | 0 | 0 | 16 | K | 2 |  |  |  | ROZPOCET | 0 | 0 | 0 | 0 | 0 | 2 | 0 | 16 | 1959121016
| VV |  | "potrubí 1.NP" 1,57 |  | 1.57 | [13 empty] | VV | 2 | 2 | True | 0 | ROZPOCET
| VV |  | "potrubí 2.NP" 3,14 |  | 3.14 | [13 empty] | VV | 2 | 2 | True | 0 | ROZPOCET
| VV |  | "potrubí 3.NP" 2,48 |  | 2.48 | [13 empty] | VV | 2 | 2 | True | 0 | ROZPOCET
| VV |  | Součet |  | 7.19 | [13 empty] | VV | 2 | 4 | True | 1 | ROZPOCET
26 | K | 721194104 | Vyvedení a upevnění odpadních výpustek DN 40 | kus | 15 |  | 0 | CS ÚRS 2019 01 |  |  | snížená | 0.157 | 2.355 | 0 | 0 | 0 | 0 | 16 | K | 2 |  |  |  | ROZPOCET | 0 | 0 | 0 | 0 | 0 | 2 | 0 | 16 | 1588660510
27 | K | 721194105 | Vyvedení a upevnění odpadních výpustek DN 50 | kus | 7 |  | 0 | CS ÚRS 2019 01 |  |  | snížená | 0.174 | 1.218 | 0 | 0 | 0 | 0 | 16 | K | 2 |  |  |  | ROZPOCET | 0 | 0 | 0 | 0 | 0 | 2 | 0 | 16 | 903542962
28 | K | 721194109 | Vyvedení a upevnění odpadních výpustek DN 100 | kus | 9 |  | 0 | CS ÚRS 2019 01 |  |  | snížená | 0.259 | 2.331 | 0 | 0 | 0 | 0 | 16 | K | 2 |  |  |  | ROZPOCET | 0 | 0 | 0 | 0 | 0 | 2 | 0 | 16 | 1754078871
29 | K | 721226512 | Zápachová uzávěrka podomítková pro pračku a myčku DN 50 | kus | 14 |  | 0 | CS ÚRS 2019 01 |  |  | snížená | 0.113 | 1.582 | 0.00022 | 0.00308 | 0 | 0 | 16 | K | 2 |  |  |  | ROZPOCET | 0 | 0 | 0 | 0 | 0 | 2 | 0 | 16 | 1524976509
| VV |  | 7+7 |  | 14 | [13 empty] | VV | 2 | 2 | True | 1 | ROZPOCET
30 | K | 721242106 | Lapač střešních splavenin z PP se zápachovou klapkou a lapacím košem DN 125 | kus | 4 |  | 0 | CS ÚRS 2019 01 |  |  | snížená | 0.559 | 2.236 | 0.0011 | 0.0044 | 0 | 0 | 16 | K | 2 |  |  |  | ROZPOCET | 0 | 0 | 0 | 0 | 0 | 2 | 0 | 16 | -1728141376
31 | K | 721273152 | Hlavice ventilační polypropylen PP DN 75 | kus | 1 |  | 0 | CS ÚRS 2019 01 |  |  | snížená | 0.176 | 0.176 | 0.00016 | 0.00016 | 0 | 0 | 16 | K | 2 |  |  |  | ROZPOCET | 0 | 0 | 0 | 0 | 0 | 2 | 0 | 16 | -11598920
32 | K | 721273153 | Hlavice ventilační polypropylen PP DN 110 | kus | 7 |  | 0 | CS ÚRS 2019 01 |  |  | snížená | 0.177 | 1.239 | 0.00029 | 0.00203 | 0 | 0 | 16 | K | 2 |  |  |  | ROZPOCET | 0 | 0 | 0 | 0 | 0 | 2 | 0 | 16 | -815193593
| VV |  | 5+2 |  | 7 | [13 empty] | VV | 2 | 2 | True | 1 | ROZPOCET
33 | K | 721290111 | Zkouška těsnosti potrubí kanalizace vodou do DN 125 | m | 239.54 |  | 0 | CS ÚRS 2019 01 |  |  | snížená | 0.048 | 11.4979 | 0 | 0 | 0 | 0 | 16 | K | 2 |  |  |  | ROZPOCET | 0 | 0 | 0 | 0 | 0 | 2 | 0 | 16 | 98622744
| VV |  | 18,92+37,64+110+19,70+40,49+12,79 |  | 239.54 | [13 empty] | VV | 2 | 2 | True | 1 | ROZPOCET
34 | K | 721290112 | Zkouška těsnosti potrubí kanalizace vodou do DN 200 | m | 46.65 |  | 0 | CS ÚRS 2019 01 |  |  | snížená | 0.059 | 2.7523 | 0 | 0 | 0 | 0 | 16 | K | 2 |  |  |  | ROZPOCET | 0 | 0 | 0 | 0 | 0 | 2 | 0 | 16 | 1188078294
| D | 722 | Zdravotechnika - vnitřní vodovod |  |  |  | 0 | [5 empty] | 333.9007 |  | 0.46632 |  | 0 | 2 | D | 1 |  |  |  | ROZPOCET | [6 empty] | 0
35 | K | 722174012R | Potrubí vodovodní plastové PP-RCT PN 16 D 20 x 2,8 mm | m | 217.57 |  | 0 | CS ÚRS 2019 01 |  |  | snížená | 0.529 | 115.0945 | 0.00066 | 0.1436 | 0 | 0 | 16 | K | 2 |  |  |  | ROZPOCET | 0 | 0 | 0 | 0 | 0 | 2 | 0 | 16 | 1709911121
| VV |  | "potrubí 1.NP" 16,49+16,04 |  | 32.53 | [13 empty] | VV | 2 | 2 | True | 0 | ROZPOCET
| VV |  | "potrubí 2.NP" 77,07+74,21 |  | 151.28 | [13 empty] | VV | 2 | 2 | True | 0 | ROZPOCET
| VV |  | "potrubí 3.NP" 18,25+15,51 |  | 33.76 | [13 empty] | VV | 2 | 2 | True | 0 | ROZPOCET
| VV |  | Součet |  | 217.57 | [13 empty] | VV | 2 | 4 | True | 1 | ROZPOCET
36 | K | 722174013R | Potrubí vodovodní plastové PP-RCT PN 16 D 25 x 3,5 mm | m | 114.31 |  | 0 | CS ÚRS 2019 01 |  |  | snížená | 0.616 | 70.415 | 0.00091 | 0.10402 | 0 | 0 | 16 | K | 2 |  |  |  | ROZPOCET | 0 | 0 | 0 | 0 | 0 | 2 | 0 | 16 | 700478911
| VV |  | "potrubí 1.NP" 17,03+12,91 |  | 29.94 | [13 empty] | VV | 2 | 2 | True | 0 | ROZPOCET
| VV |  | "potrubí 2.NP" 38,85+22,75 |  | 61.6 | [13 empty] | VV | 2 | 2 | True | 0 | ROZPOCET
| VV |  | "potrubí 3.NP" 13,94+8,83 |  | 22.77 | [13 empty] | VV | 2 | 2 | True | 0 | ROZPOCET
| VV |  | Součet |  | 114.31 | [13 empty] | VV | 2 | 4 | True | 1 | ROZPOCET
37 | K | 722174014R | Potrubí vodovodní plastové PP-RCT PN 16 D 32 x 4,4 mm | m | 7.46 |  | 0 |  |  |  | snížená | 0.696 | 5.1922 | 0.00119 | 0.0088774 | 0 | 0 | 16 | K | 2 |  |  |  | ROZPOCET | 0 | 0 | 0 | 0 | 0 | 2 | 0 | 16 | 29121078
| VV |  | "potrubí 1.NP" 7,46 |  | 7.46 | [13 empty] | VV | 2 | 2 | True | 1 | ROZPOCET
38 | K | 722174015R | Potrubí vodovodní plastové PP-RCT PN 16 D 40 x 5,5 mm | m | 8.05 |  | 0 |  |  |  | snížená | 0.743 | 5.9812 | 0.00252 | 0.020286 | 0 | 0 | 16 | K | 2 |  |  |  | ROZPOCET | 0 | 0 | 0 | 0 | 0 | 2 | 0 | 16 | 1987205737
| VV |  | "potrubí 1.NP" 8,05 |  | 8.05 | [13 empty] | VV | 2 | 2 | True | 1 | ROZPOCET
39 | K | 722174087 | Potrubí vodovodní plastové PE do D 50 mm | m | 63.94 |  | 0 | CS ÚRS 2019 01 |  |  | snížená | 0.516 | 32.993 | 0.00107 | 0.068416 | 0 | 0 | 16 | K | 2 |  |  |  | ROZPOCET | 0 | 0 | 0 | 0 | 0 | 2 | 0 | 16 | -594923710
40 | K | 722181221 | Ochrana vodovodního potrubí přilepenými termoizolačními trubicemi z PE tl do 9 mm DN do 22 mm | m | 111.81 |  | 0 | CS ÚRS 2019 01 |  |  | snížená | 0.103 | 11.5164 | 5e-05 | 0.0055905 | 0 | 0 | 16 | K | 2 |  |  |  | ROZPOCET | 0 | 0 | 0 | 0 | 0 | 2 | 0 | 16 | 505562661
| VV |  | "studená voda" 16,49+77,07+18,25 |  | 111.81 | [13 empty] | VV | 2 | 2 | True | 1 | ROZPOCET
41 | K | 722181222 | Ochrana vodovodního potrubí přilepenými termoizolačními trubicemi z PE tl do 9 mm DN do 45 mm | m | 69.82 |  | 0 | CS ÚRS 2019 01 |  |  | snížená | 0.103 | 7.1915 | 7e-05 | 0.0048874 | 0 | 0 | 16 | K | 2 |  |  |  | ROZPOCET | 0 | 0 | 0 | 0 | 0 | 2 | 0 | 16 | -2094068235
| VV |  | "studená voda" 17,03+38,85+13,94 |  | 69.82 | [13 empty] | VV | 2 | 2 | True | 1 | ROZPOCET
42 | K | 722181232 | Ochrana vodovodního potrubí přilepenými termoizolačními trubicemi z PE tl do 13 mm DN do 45 mm | m | 15.51 |  | 0 | CS ÚRS 2019 01 |  |  | snížená | 0.106 | 1.6441 | 9e-05 | 0.0013959 | 0 | 0 | 16 | K | 2 |  |  |  | ROZPOCET | 0 | 0 | 0 | 0 | 0 | 2 | 0 | 16 | 568571018
| VV |  | "studená voda" 7,46+8,05 |  | 15.51 | [13 empty] | VV | 2 | 2 | True | 1 | ROZPOCET
43 | K | 722181241 | Ochrana vodovodního potrubí přilepenými termoizolačními trubicemi z PE tl do 20 mm DN do 22 mm | m | 105.76 |  | 0 | CS ÚRS 2019 01 |  |  | snížená | 0.113 | 11.9509 | 0.00012 | 0.012691 | 0 | 0 | 16 | K | 2 |  |  |  | ROZPOCET | 0 | 0 | 0 | 0 | 0 | 2 | 0 | 16 | -1012586708
| VV |  | "teplá voda" 16,04+74,21+15,51 |  | 105.76 | [13 empty] | VV | 2 | 2 | True | 1 | ROZPOCET
44 | K | 722181252 | Ochrana vodovodního potrubí přilepenými termoizolačními trubicemi z PE tl do 25 mm DN do 45 mm | m | 44.49 |  | 0 | CS ÚRS 2019 01 |  |  | snížená | 0.118 | 5.2498 | 0.00024 | 0.010678 | 0 | 0 | 16 | K | 2 |  |  |  | ROZPOCET | 0 | 0 | 0 | 0 | 0 | 2 | 0 | 16 | -892129918
| VV |  | "teplá voda" 12,91+22,75+8,83 |  | 44.49 | [13 empty] | VV | 2 | 2 | True | 1 | ROZPOCET
45 | K | 722220161 | Nástěnný komplet plastový PPR PN 20 DN 20 x G 1/2 | soubor | 7 |  | 0 | CS ÚRS 2019 01 |  |  | snížená | 0.672 | 4.704 | 0.00021 | 0.00147 | 0 | 0 | 16 | K | 2 |  |  |  | ROZPOCET | 0 | 0 | 0 | 0 | 0 | 2 | 0 | 16 | -702095784
46 | K | 722232047 | Kohout kulový přímý G 6/4 PN 42 do 185°C vnitřní závit | kus | 2 |  | 0 | CS ÚRS 2019 01 |  |  | snížená | 0.34 | 0.68 | 0.00107 | 0.00214 | 0 | 0 | 16 | K | 2 |  |  |  | ROZPOCET | 0 | 0 | 0 | 0 | 0 | 2 | 0 | 16 | -1849297286
| VV |  | 2 |  | 2 | [13 empty] | VV | 2 | 2 | True | 1 | ROZPOCET
47 | K | 722290226 | Zkouška těsnosti vodovodního potrubí závitového do DN 50 | m | 411.33 |  | 0 | CS ÚRS 2019 01 |  |  | snížená | 0.067 | 27.5591 | 0.00019 | 0.078153 | 0 | 0 | 16 | K | 2 |  |  |  | ROZPOCET | 0 | 0 | 0 | 0 | 0 | 2 | 0 | 16 | 2119985905
| VV |  | 141,92+212,88+56,53 |  | 411.33 | [13 empty] | VV | 2 | 2 | True | 1 | ROZPOCET
48 | K | 722290234 | Proplach a dezinfekce vodovodního potrubí do DN 80 | m | 411.33 |  | 0 | CS ÚRS 2019 01 |  |  | snížená | 0.082 | 33.7291 | 1e-05 | 0.0041133 | 0 | 0 | 16 | K | 2 |  |  |  | ROZPOCET | 0 | 0 | 0 | 0 | 0 | 2 | 0 | 16 | 1302368452
| D | 725 | Zdravotechnika - zařizovací předměty |  |  |  | 0 | [5 empty] | 79.775 |  | 0.64355 |  | 0 | 2 | D | 1 |  |  |  | ROZPOCET | [6 empty] | 0
49 | K | 725112022 | Klozet keramický závěsný na nosné stěny s hlubokým splachováním odpad vodorovný | soubor | 9 |  | 0 | CS ÚRS 2019 01 |  |  | snížená | 1.1 | 9.9 | 0.01692 | 0.15228 | 0 | 0 | 16 | K | 2 |  |  |  | ROZPOCET | 0 | 0 | 0 | 0 | 0 | 2 | 0 | 16 | 397364118
| VV |  | 6+3 |  | 9 | [13 empty] | VV | 2 | 2 | True | 1 | ROZPOCET
50 | K | 725211603 | Umyvadlo keramické bílé šířky 600 mm bez krytu na sifon připevněné na stěnu šrouby | soubor | 9 |  | 0 | CS ÚRS 2019 01 |  |  | snížená | 1.1 | 9.9 | 0.01647 | 0.14823 | 0 | 0 | 16 | K | 2 |  |  |  | ROZPOCET | 0 | 0 | 0 | 0 | 0 | 2 | 0 | 16 | -1691364251
| VV |  | 9 |  | 9 | [13 empty] | VV | 2 | 2 | True | 1 | ROZPOCET
51 | K | 725211703 | Umývátko keramické bílé stěnové šířky 450 mm připevněné na stěnu šrouby | soubor | 6 |  | 0 | CS ÚRS 2019 01 |  |  | snížená | 1.1 | 6.6 | 0.00897 | 0.05382 | 0 | 0 | 16 | K | 2 |  |  |  | ROZPOCET | 0 | 0 | 0 | 0 | 0 | 2 | 0 | 16 | -71493501
52 | K | 725222116 | Vana bez armatur výtokových akrylátová se zápachovou uzávěrkou 1700x700 mm | soubor | 5 |  | 0 | CS ÚRS 2019 01 |  |  | snížená | 2.462 | 12.31 | 0.01999 | 0.09995 | 0 | 0 | 16 | K | 2 |  |  |  | ROZPOCET | 0 | 0 | 0 | 0 | 0 | 2 | 0 | 16 | 1862066399
| VV |  | 4+1 |  | 5 | [13 empty] | VV | 2 | 2 | True | 1 | ROZPOCET
53 | K | 725241112 | Vanička sprchová akrylátová čtvercová 900x900 mm | soubor | 2 |  | 0 | CS ÚRS 2019 01 |  |  | snížená | 2.54 | 5.08 | 0.01452 | 0.02904 | 0 | 0 | 16 | K | 2 |  |  |  | ROZPOCET | 0 | 0 | 0 | 0 | 0 | 2 | 0 | 16 | 1498226211
54 | K | 725244523 | Zástěna sprchová rohová rámová se skleněnou výplní tl. 4 a 5 mm dveře posuvné dvoudílné vstup z rohu na vaničku 900x900 mm | soubor | 2 |  | 0 | CS ÚRS 2019 01 |  |  | snížená | 4.37 | 8.74 | 0.03649 | 0.07298 | 0 | 0 | 16 | K | 2 |  |  |  | ROZPOCET | 0 | 0 | 0 | 0 | 0 | 2 | 0 | 16 | -1920693332
55 | K | 725319111 | Montáž dřezu ostatních typů - dřez součástí kuchyňské linky | soubor | 7 |  | 0 | CS ÚRS 2019 01 |  |  | snížená | 0.85 | 5.95 | 0.00043 | 0.00301 | 0 | 0 | 16 | K | 2 |  |  |  | ROZPOCET | 0 | 0 | 0 | 0 | 0 | 2 | 0 | 16 | -305122209
| VV |  | 3+4 |  | 7 | [13 empty] | VV | 2 | 2 | True | 1 | ROZPOCET
56 | K | 725813111 | Ventil rohový bez připojovací trubičky nebo flexi hadičky G 1/2 | soubor | 53 |  | 0 | CS ÚRS 2019 01 |  |  | snížená | 0.227 | 12.031 | 0.0003 | 0.0159 | 0 | 0 | 16 | K | 2 |  |  |  | ROZPOCET | 0 | 0 | 0 | 0 | 0 | 2 | 0 | 16 | -165082719
| VV |  | 9 |  | 9 | [13 empty] | VV | 2 | 2 | True | 0 | ROZPOCET
| VV |  | 15*2 |  | 30 | [13 empty] | VV | 2 | 2 | True | 0 | ROZPOCET
| VV |  | 7*2 |  | 14 | [13 empty] | VV | 2 | 2 | True | 0 | ROZPOCET
| VV |  | Součet |  | 53 | [13 empty] | VV | 2 | 4 | True | 1 | ROZPOCET
57 | K | 725813112 | Ventil rohový pračkový G 3/4 | kus | 14 |  | 0 | CS ÚRS 2019 01 |  |  | snížená | 0.176 | 2.464 | 0.00109 | 0.01526 | 0 | 0 | 16 | K | 2 |  |  |  | ROZPOCET | 0 | 0 | 0 | 0 | 0 | 2 | 0 | 16 | -1823441413
| VV |  | 14 |  | 14 | [13 empty] | VV | 2 | 2 | True | 1 | ROZPOCET
58 | K | 725821325 | Baterie dřezová stojánková páková s otáčivým kulatým ústím a délkou ramínka 220 mm | soubor | 7 |  | 0 | CS ÚRS 2019 01 |  |  | snížená | 0.2 | 1.4 | 0.0018 | 0.0126 | 0 | 0 | 16 | K | 2 |  |  |  | ROZPOCET | 0 | 0 | 0 | 0 | 0 | 2 | 0 | 16 | -749576654
59 | K | 725822611 | Baterie umyvadlová stojánková páková bez výpusti | soubor | 15 |  | 0 | CS ÚRS 2019 01 |  |  | snížená | 0.2 | 3 | 0.0018 | 0.027 | 0 | 0 | 16 | K | 2 |  |  |  | ROZPOCET | 0 | 0 | 0 | 0 | 0 | 2 | 0 | 16 | -341835285
60 | K | 725831313 | Baterie vanová nástěnná páková s příslušenstvím a pohyblivým držákem | soubor | 5 |  | 0 | CS ÚRS 2019 01 |  |  | snížená | 0.4 | 2 | 0.00196 | 0.0098 | 0 | 0 | 16 | K | 2 |  |  |  | ROZPOCET | 0 | 0 | 0 | 0 | 0 | 2 | 0 | 16 | -817111524
61 | K | 725841311 | Baterie sprchová nástěnná pákové, vč.sprchové soupravy | soubor | 2 |  | 0 | CS ÚRS 2019 01 |  |  | snížená | 0.2 | 0.4 | 0.00184 | 0.00368 | 0 | 0 | 16 | K | 2 |  |  |  | ROZPOCET | 0 | 0 | 0 | 0 | 0 | 2 | 0 | 16 | -946987273
| D | 726 | Zdravotechnika - předstěnové instalace |  |  |  | 0 | [5 empty] | 22.5 |  | 0.0828 |  | 0 | 2 | D | 1 |  |  |  | ROZPOCET | [6 empty] | 0
62 | K | 726111031 | Instalační předstěna - klozet s ovládáním zepředu v 1080 mm závěsný do masivní zděné kce | soubor | 9 |  | 0 | CS ÚRS 2019 01 |  |  | snížená | 2.5 | 22.5 | 0.0092 | 0.0828 | 0 | 0 | 16 | K | 2 |  |  |  | ROZPOCET | 0 | 0 | 0 | 0 | 0 | 2 | 0 | 16 | 1645214932

## D.1.4.4 - Vytápění
[9 empty] | >> skryté sloupce << | [9 empty] | {16b4176e-73f9-4fc8-b467-ae1b4e0eb8c4}
1
| KRYCÍ LIST SOUPISU PRACÍ | [8 empty] | v --- níže se nacházejí doplnkové a pomocné údaje k sestavám --- v | [8 empty] | False
Stavba:
Bytový dům čp.383, Červená kolonie na ulici Okružní v Bohumíně
Objekt:
SO 01 - Typ objektu A
Soupis:
D.1.4.4 - Vytápění
| KSO: |  |  |  |  | CC-CZ:
| Místo: |  |  |  |  | Datum: | 2. 10. 2019
| Zadavatel: |  |  |  |  | IČ:
|  | Město Bohumín, Masarykova 158, Bohumín |  |  |  | DIČ:
| Zhotovitel: |  |  |  |  | IČ:
DIČ:
| Projektant: |  |  |  |  | IČ: | 63321271
|  | S WHG s.r.o. |  |  |  | DIČ: | CZ63321271
| Zpracovatel: |  |  |  |  | IČ:
DIČ:
Poznámka:
| Cena bez DPH | [5 empty] | 0
|  |  | Základ daně |  |  | Sazba daně | Výše daně
| DPH | základní | 0 |  |  | 21% | 0
|  | snížená | 0 |  |  | 15% | 0
|  | zákl. přenesená | 0 |  |  | 21% | 0
|  | sníž. přenesená | 0 |  |  | 15% | 0
|  | nulová | 0 |  |  | 0% | 0
| Cena s DPH |  |  | v | CZK |  | 0
| Projektant |  |  | Zpracovatel
| Datum a podpis: |  | Razítko | Datum a podpis: |  |  | Razítko
| Objednavatel |  |  | Zhotovitel
| Datum a podpis: |  | Razítko | Datum a podpis: |  |  | Razítko
REKAPITULACE ČLENĚNÍ SOUPISU PRACÍ
Stavba:
Bytový dům čp.383, Červená kolonie na ulici Okružní v Bohumíně
Objekt:
SO 01 - Typ objektu A
Soupis:
D.1.4.4 - Vytápění
Místo: | [5 empty] | Datum: | 2. 10. 2019
Zadavatel: |  |  | Město Bohumín, Masarykova 158, Bohumín |  |  | Projektant: | S WHG s.r.o.
Zhotovitel: | [5 empty] | Zpracovatel:
Kód dílu - Popis | [6 empty] | Cena celkem [CZK]
Náklady ze soupisu prací | [6 empty] | 0 | [12 empty] | -1
| HSV - Práce a dodávky HSV | [5 empty] | 0
| 1 - Zemní práce | [5 empty] | 0
| 3 - Svislé a kompletní konstrukce | [5 empty] | 0
| 4 - Vodorovné konstrukce | [5 empty] | 0
| 8 - Trubní vedení | [5 empty] | 0
| 998 - Přesun hmot | [5 empty] | 0
| PSV - Práce a dodávky PSV | [5 empty] | 0
| 713 - Izolace tepelné | [5 empty] | 0
| 732 - Ústřední vytápění - strojovny | [5 empty] | 0
| 733 - Ústřední vytápění - rozvodné potrubí | [5 empty] | 0
| 734 - Ústřední vytápění - armatury | [5 empty] | 0
| 735 - Ústřední vytápění - otopná tělesa | [5 empty] | 0
| M - Práce a dodávky M | [5 empty] | 0
| OST - OST | [5 empty] | 0
| VRN - Vedlejší rozpočtové náklady | [5 empty] | 0
| VRN1 - Průzkumné, geodetické a projektové práce | [5 empty] | 0
| VRN4 - Inženýrská činnost | [5 empty] | 0
SOUPIS PRACÍ
Stavba:
Bytový dům čp.383, Červená kolonie na ulici Okružní v Bohumíně
Objekt:
SO 01 - Typ objektu A
Soupis:
D.1.4.4 - Vytápění
Místo: | [5 empty] | Datum: | 2. 10. 2019
Zadavatel: |  |  | Město Bohumín, Masarykova 158, Bohumín |  |  | Projektant: | S WHG s.r.o.
Zhotovitel: | [5 empty] | Zpracovatel:
PČ | Typ | Kód | Popis | MJ | Množství | J.cena [CZK] | Cena celkem [CZK] | Cenová soustava |  |  | DPH | J. Nh [h] | Nh celkem [h] | J. hmotnost [t] | Hmotnost celkem [t] | J. suť [t] | Suť Celkem [t]
Náklady soupisu celkem | [6 empty] | 0 | [5 empty] | 591.4815 |  | 7.4543 |  | 0 |  | D | -1 | [10 empty] | 0
| D | HSV | Práce a dodávky HSV |  |  |  | 0 | [5 empty] | 218.9335 |  | 3.9913 |  | 0 | 1 | D | 0 |  |  |  | ROZPOCET | [6 empty] | 0
| D | 1 | Zemní práce |  |  |  | 0 | [5 empty] | 142.7778 |  | 0.016321 |  | 0 | 1 | D | 1 |  |  |  | ROZPOCET | [6 empty] | 0
1 | K | 132201201 | Hloubení rýh š do 2000 mm v hornině tř. 3 objemu do 100 m3 | m3 | 36 |  | 0 | CS ÚRS 2019 01 |  |  | snížená | 1.43 | 51.48 | 0 | 0 | 0 | 0 | 4 | K | 2 |  |  |  | ROZPOCET | 0 | 0 | 0 | 0 | 0 | 2 | 0 | 4 | 526260876
| VV |  | 1,00*0,60*(58,00+2,00) |  | 36 | [13 empty] | VV | 2 | 2 | True | 1 | ROZPOCET
2 | K | 132201209 | Příplatek za lepivost k hloubení rýh š do 2000 mm v hornině tř. 3 | m3 | 36 |  | 0 | CS ÚRS 2019 01 |  |  | snížená | 0.1 | 3.6 | 0 | 0 | 0 | 0 | 4 | K | 2 |  |  |  | ROZPOCET | 0 | 0 | 0 | 0 | 0 | 2 | 0 | 4 | -865659451
3 | K | 133202011 | Hloubení šachet ručním nebo pneum nářadím v soudržných horninách tř. 3, plocha výkopu do 4 m2 | m3 | 6.03 |  | 0 | CS ÚRS 2019 01 |  |  | snížená | 3.393 | 20.4598 | 0 | 0 | 0 | 0 | 4 | K | 2 |  |  |  | ROZPOCET | 0 | 0 | 0 | 0 | 0 | 2 | 0 | 4 | -462927042
| VV |  | armaturní šachta | [15 empty] | VV | 2 | 1 | True | 0 | ROZPOCET
| VV |  | 2,00*1,50*2,01 |  | 6.03 | [13 empty] | VV | 2 | 2 | True | 1 | ROZPOCET
4 | K | 133202019 | Příplatek za lepivost u hloubení šachet ručním nebo pneum nářadím v horninách tř. 3 | m3 | 6.03 |  | 0 | CS ÚRS 2019 01 |  |  | snížená | 0.616 | 3.7145 | 0 | 0 | 0 | 0 | 4 | K | 2 |  |  |  | ROZPOCET | 0 | 0 | 0 | 0 | 0 | 2 | 0 | 4 | 1360123753
5 | K | 151101201 | Zřízení příložného pažení stěn výkopu hl do 4 m | m2 | 14.07 |  | 0 | CS ÚRS 2019 01 |  |  | snížená | 0.156 | 2.1949 | 0.0007 | 0.009849 | 0 | 0 | 4 | K | 2 |  |  |  | ROZPOCET | 0 | 0 | 0 | 0 | 0 | 2 | 0 | 4 | -537042972
| VV |  | armaturní šachta | [15 empty] | VV | 2 | 1 | True | 0 | ROZPOCET
| VV |  | (2,00+1,50)*2*2,01 |  | 14.07 | [13 empty] | VV | 2 | 2 | True | 1 | ROZPOCET
6 | K | 151101211 | Odstranění příložného pažení stěn hl do 4 m | m2 | 14.07 |  | 0 | CS ÚRS 2019 01 |  |  | snížená | 0.095 | 1.3367 | 0 | 0 | 0 | 0 | 4 | K | 2 |  |  |  | ROZPOCET | 0 | 0 | 0 | 0 | 0 | 2 | 0 | 4 | -1075598284
7 | K | 151101301 | Zřízení rozepření stěn při pažení příložném hl do 4 m | m3 | 14.07 |  | 0 | CS ÚRS 2019 01 |  |  | snížená | 0.126 | 1.7728 | 0.00046 | 0.0064722 | 0 | 0 | 4 | K | 2 |  |  |  | ROZPOCET | 0 | 0 | 0 | 0 | 0 | 2 | 0 | 4 | -1919445955
8 | K | 151101311 | Odstranění rozepření stěn při pažení příložném hl do 4 m | m3 | 14.07 |  | 0 | CS ÚRS 2019 01 |  |  | snížená | 0.038 | 0.53466 | 0 | 0 | 0 | 0 | 4 | K | 2 |  |  |  | ROZPOCET | 0 | 0 | 0 | 0 | 0 | 2 | 0 | 4 | 1180978623
9 | K | 161101101 | Svislé přemístění výkopku z horniny tř. 1 až 4 hl výkopu do 2,5 m | m3 | 6.03 |  | 0 | CS ÚRS 2019 01 |  |  | snížená | 0.345 | 2.0804 | 0 | 0 | 0 | 0 | 4 | K | 2 |  |  |  | ROZPOCET | 0 | 0 | 0 | 0 | 0 | 2 | 0 | 4 | 554496705
| VV |  | 6,03 |  | 6.03 | [13 empty] | VV | 2 | 2 | True | 1 | ROZPOCET
10 | K | 162701105 | Vodorovné přemístění do 10000 m výkopku/sypaniny z horniny tř. 1 až 4 - přebytečná zemina | m3 | 9.294 |  | 0 | CS ÚRS 2019 01 |  |  | snížená | 0.083 | 0.7714 | 0 | 0 | 0 | 0 | 4 | K | 2 |  |  |  | ROZPOCET | 0 | 0 | 0 | 0 | 0 | 2 | 0 | 4 | -171394446
| VV |  | 1,00*0,10*(58,00+2,00) |  | 6 | [13 empty] | VV | 2 | 2 | True | 0 | ROZPOCET
| VV |  | 1,439*1,139*2,01 |  | 3.294 | [13 empty] | VV | 2 | 2 | True | 0 | ROZPOCET
| VV |  | Součet |  | 9.294 | [13 empty] | VV | 2 | 4 | True | 1 | ROZPOCET
11 | K | 171201201 | Uložení sypaniny na skládky | m3 | 9.294 |  | 0 | CS ÚRS 2019 01 |  |  | snížená | 0.009 | 0.083646 | 0 | 0 | 0 | 0 | 4 | K | 2 |  |  |  | ROZPOCET | 0 | 0 | 0 | 0 | 0 | 2 | 0 | 4 | -1200141008
12 | K | 171201211 | Poplatek za uložení stavebního odpadu - zeminy a kameniva na skládce | t | 15.8 |  | 0 | CS ÚRS 2019 01 |  |  | snížená | 0 | 0 | 0 | 0 | 0 | 0 | 4 | K | 2 |  |  |  | ROZPOCET | 0 | 0 | 0 | 0 | 0 | 2 | 0 | 4 | 1418314673
| VV |  | 9,294*1,70 |  | 15.8 | [13 empty] | VV | 2 | 2 | True | 1 | ROZPOCET
13 | K | 174101101 | Zásyp jam, šachet rýh nebo kolem objektů sypaninou se zhutněním | m3 | 11.736 |  | 0 | CS ÚRS 2019 01 |  |  | snížená | 0.299 | 3.5091 | 0 | 0 | 0 | 0 | 4 | K | 2 |  |  |  | ROZPOCET | 0 | 0 | 0 | 0 | 0 | 2 | 0 | 4 | 1202340714
| VV |  | 36-21-6 |  | 9 | [13 empty] | VV | 2 | 2 | True | 0 | ROZPOCET
| VV |  | 6,03-3,294 |  | 2.736 | [13 empty] | VV | 2 | 2 | True | 0 | ROZPOCET
| VV |  | Součet |  | 11.736 | [13 empty] | VV | 2 | 4 | True | 1 | ROZPOCET
14 | K | 175111101 | Obsypání potrubí ručně sypaninou bez prohození sítem, uloženou do 3 m | m3 | 21 |  | 0 | CS ÚRS 2019 01 |  |  | snížená | 1.5 | 31.5 | 0 | 0 | 0 | 0 | 4 | K | 2 |  |  |  | ROZPOCET | 0 | 0 | 0 | 0 | 0 | 2 | 0 | 4 | 1570240591
| VV |  | 1,00*0,35*(58,00+2,00) |  | 21 | [13 empty] | VV | 2 | 2 | True | 1 | ROZPOCET
15 | K | 175111109 | Příplatek k obsypání potrubí za ruční prohození sypaninysítem, uložené do 3 m | m3 | 21 |  | 0 | CS ÚRS 2019 01 |  |  | snížená | 0.94 | 19.74 | 0 | 0 | 0 | 0 | 4 | K | 2 |  |  |  | ROZPOCET | 0 | 0 | 0 | 0 | 0 | 2 | 0 | 4 | -1685094106
| D | 3 | Svislé a kompletní konstrukce |  |  |  | 0 | [5 empty] | 3.327 |  | 3.8666 |  | 0 | 1 | D | 1 |  |  |  | ROZPOCET | [6 empty] | 0
16 | K | 388129320 | Montáž ŽB dílců prefabrikovaných kanálů pro IS uzavřeného profilu hmotnosti do 4 t | kus | 1 |  | 0 | CS ÚRS 2019 01 |  |  | snížená | 2.704 | 2.704 | 0.26789 | 0.26789 | 0 | 0 | 4 | K | 2 |  |  |  | ROZPOCET | 0 | 0 | 0 | 0 | 0 | 2 | 0 | 4 | -1282759309
17 | K | 388129720 | Montáž ŽB krycích desek prefabrikovaných kanálů pro IS hmotnosti do 1 t | kus | 1 |  | 0 | CS ÚRS 2019 01 |  |  | snížená | 0.623 | 0.623 | 0.04872 | 0.04872 | 0 | 0 | 4 | K | 2 |  |  |  | ROZPOCET | 0 | 0 | 0 | 0 | 0 | 2 | 0 | 4 | 905346606
18 | M | PFB.1140012 | Šachty vodoměrné 1439/1139/2001 | kus | 1 |  | 0 |  |  |  | snížená | 0 | 0 | 2.987 | 2.987 | 0 | 0 | 8 | M | 2 |  |  |  | ROZPOCET | 0 | 0 | 0 | 0 | 0 | 2 | 0 | 4 | 1272459023
19 | M | PFB.1140051 | Zákrytová deska 144/139/20 ZD1 - D400 | kus | 1 |  | 0 |  |  |  | snížená | 0 | 0 | 0.563 | 0.563 | 0 | 0 | 8 | M | 2 |  |  |  | ROZPOCET | 0 | 0 | 0 | 0 | 0 | 2 | 0 | 4 | 1426546393
| D | 4 | Vodorovné konstrukce |  |  |  | 0 | [5 empty] | 7.902 |  | 0 |  | 0 | 1 | D | 1 |  |  |  | ROZPOCET | [6 empty] | 0
20 | K | 451573111 | Lože pod potrubí otevřený výkop ze štěrkopísku | m3 | 6 |  | 0 | CS ÚRS 2019 01 |  |  | snížená | 1.317 | 7.902 | 0 | 0 | 0 | 0 | 4 | K | 2 |  |  |  | ROZPOCET | 0 | 0 | 0 | 0 | 0 | 2 | 0 | 4 | 1567339520
| VV |  | 1,00*0,10*(58,00+2,00) |  | 6 | [13 empty] | VV | 2 | 2 | True | 1 | ROZPOCET
| D | 8 | Trubní vedení |  |  |  | 0 | [5 empty] | 59.02 |  | 0.10834 |  | 0 | 1 | D | 1 |  |  |  | ROZPOCET | [6 empty] | 0
21 | K | 866211005 | Montáž potrubí předizolovaného ocelového DN 50 vnějšího průměru D 160 mm | m | 58 |  | 0 | CS ÚRS 2019 01 |  |  | snížená | 0.796 | 46.168 | 0.00069 | 0.04002 | 0 | 0 | 4 | K | 2 |  |  |  | ROZPOCET | 0 | 0 | 0 | 0 | 0 | 2 | 0 | 4 | 710845144
22 | K | 866231006 | Montáž potrubí předizolovaného ocelového DN 65 vnějšího průměru D 180 mm | m | 2 |  | 0 | CS ÚRS 2019 01 |  |  | snížená | 0.796 | 1.592 | 0.00083 | 0.00166 | 0 | 0 | 4 | K | 2 |  |  |  | ROZPOCET | 0 | 0 | 0 | 0 | 0 | 2 | 0 | 4 | -1708013432
23 | K | 867211005 | Spojka potrubí předizolovaného ocelového DN 50 vnějšího průměru D 160 mm | kus | 10 |  | 0 | CS ÚRS 2019 01 |  |  | snížená | 0.48 | 4.8 | 0.00413 | 0.0413 | 0 | 0 | 4 | K | 2 |  |  |  | ROZPOCET | 0 | 0 | 0 | 0 | 0 | 2 | 0 | 4 | -1968238984
24 | K | 867231006 | Spojka potrubí předizolovaného ocelového DN 65 vnějšího průměru D 180 mm | kus | 4 |  | 0 | CS ÚRS 2019 01 |  |  | snížená | 0.58 | 2.32 | 0.00499 | 0.01996 | 0 | 0 | 4 | K | 2 |  |  |  | ROZPOCET | 0 | 0 | 0 | 0 | 0 | 2 | 0 | 4 | -1994047459
25 | M | 552101001 | Předizolované potrubí Twin 50, 2x50x4.6 /200 | m | 60.9 |  | 0 |  |  |  | snížená | 0 | 0 | 0 | 0 | 0 | 0 | 256 | M | 2 |  |  |  | ROZPOCET | 0 | 0 | 0 | 0 | 0 | 2 | 0 | 64 | -1950685682
| VV |  | 58*1,05 'Přepočtené koeficientem množství |  | 60.9 | [13 empty] | VV | 2 | 2 | False | 1 | ROZPOCET
26 | M | 552101011 | Předizolované potrubí Twin 63, 2x63x5.8 /200 | m | 2.1 |  | 0 |  |  |  | snížená | 0 | 0 | 0 | 0 | 0 | 0 | 256 | M | 2 |  |  |  | ROZPOCET | 0 | 0 | 0 | 0 | 0 | 2 | 0 | 64 | -1172673166
| VV |  | 2*1,05 'Přepočtené koeficientem množství |  | 2.1 | [13 empty] | VV | 2 | 2 | False | 1 | ROZPOCET
27 | M | 552101021 | Domovní přípojka twin 50x4.6/200 (PN6) | kus | 2 |  | 0 |  |  |  | snížená | 0 | 0 | 0 | 0 | 0 | 0 | 256 | M | 2 |  |  |  | ROZPOCET | 0 | 0 | 0 | 0 | 0 | 2 | 0 | 64 | -1857937333
28 | M | 552101031 | Pryžová koncová zátka, Twin 200, pro 2x40-50-63 | kus | 2 |  | 0 |  |  |  | snížená | 0 | 0 | 0 | 0 | 0 | 0 | 256 | M | 2 |  |  |  | ROZPOCET | 0 | 0 | 0 | 0 | 0 | 2 | 0 | 64 | -1310534324
29 | M | 552101041 | Přechodová spojka 50x4.6-G1 1/4 AG, 6 bar | kus | 10 |  | 0 |  |  |  | snížená | 0 | 0 | 0 | 0 | 0 | 0 | 256 | M | 2 |  |  |  | ROZPOCET | 0 | 0 | 0 | 0 | 0 | 2 | 0 | 64 | 1991853946
30 | M | 552101042 | přechodová spojka 63x5.8-G2 AG, 6 bar | kus | 4 |  | 0 |  |  |  | snížená | 0 | 0 | 0 | 0 | 0 | 0 | 256 | M | 2 |  |  |  | ROZPOCET | 0 | 0 | 0 | 0 | 0 | 2 | 0 | 64 | 730373057
31 | M | 552101051 | podélná spojovací sada 200/175, se dvěma smrštitělnými manžetami | kus | 2 |  | 0 |  |  |  | snížená | 0 | 0 | 0 | 0 | 0 | 0 | 256 | M | 2 |  |  |  | ROZPOCET | 0 | 0 | 0 | 0 | 0 | 2 | 0 | 64 | 1421159344
32 | M | 552101061 | Dvojitá spojka 50x4.6-50x4.6, 6 bar | kus | 8 |  | 0 |  |  |  | snížená | 0 | 0 | 0 | 0 | 0 | 0 | 256 | M | 2 |  |  |  | ROZPOCET | 0 | 0 | 0 | 0 | 0 | 2 | 0 | 64 | 522142042
33 | M | 552101071 | Stěnová průchodka 175/200 (bez odolnosti proti tlakové vodě) | kus | 3 |  | 0 |  |  |  | snížená | 0 | 0 | 0 | 0 | 0 | 0 | 256 | M | 2 |  |  |  | ROZPOCET | 0 | 0 | 0 | 0 | 0 | 2 | 0 | 64 | 1987143045
34 | M | 552101081 | Izolační sada T-kusu 200/175/140 | kus | 1 |  | 0 |  |  |  | snížená | 0 | 0 | 0 | 0 | 0 | 0 | 256 | M | 2 |  |  |  | ROZPOCET | 0 | 0 | 0 | 0 | 0 | 2 | 0 | 64 | 1962878025
35 | M | 552101091 | T-kus 40+50, G1 1/4 IG, včetně O-kroužku | kus | 2 |  | 0 |  |  |  | snížená | 0 | 0 | 0 | 0 | 0 | 0 | 256 | M | 2 |  |  |  | ROZPOCET | 0 | 0 | 0 | 0 | 0 | 2 | 0 | 64 | -972780879
36 | M | 552101093 | hrdlo pro pevný bod 40+50, G1 1/4 IG /R1 1/4 AG, včetně O-kroužku | kus | 6 |  | 0 |  |  |  | snížená | 0 | 0 | 0 | 0 | 0 | 0 | 256 | M | 2 |  |  |  | ROZPOCET | 0 | 0 | 0 | 0 | 0 | 2 | 0 | 64 | -1645521310
37 | K | 892241111 | Tlaková zkouška vodou potrubí do 80 | m | 60 |  | 0 | CS ÚRS 2019 01 |  |  | snížená | 0.044 | 2.64 | 0 | 0 | 0 | 0 | 4 | K | 2 |  |  |  | ROZPOCET | 0 | 0 | 0 | 0 | 0 | 2 | 0 | 4 | 846149762
| VV |  | 58,00+2,00 |  | 60 | [13 empty] | VV | 2 | 2 | True | 1 | ROZPOCET
38 | K | 899722113 | Krytí potrubí z plastů výstražnou fólií z PVC 34cm | m | 60 |  | 0 | CS ÚRS 2019 01 |  |  | snížená | 0.025 | 1.5 | 9e-05 | 0.0054 | 0 | 0 | 4 | K | 2 |  |  |  | ROZPOCET | 0 | 0 | 0 | 0 | 0 | 2 | 0 | 4 | -703355299
| D | 998 | Přesun hmot |  |  |  | 0 | [5 empty] | 5.9067 |  | 0 |  | 0 | 1 | D | 1 |  |  |  | ROZPOCET | [6 empty] | 0
39 | K | 998276101 | Přesun hmot pro trubní vedení z trub z plastických hmot otevřený výkop | t | 3.991 |  | 0 | CS ÚRS 2019 01 |  |  | snížená | 1.48 | 5.9067 | 0 | 0 | 0 | 0 | 4 | K | 2 |  |  |  | ROZPOCET | 0 | 0 | 0 | 0 | 0 | 2 | 0 | 4 | -1023800959
| D | PSV | Práce a dodávky PSV |  |  |  | 0 | [5 empty] | 366.534 |  | 3.463 |  | 0 | 2 | D | 0 |  |  |  | ROZPOCET | [6 empty] | 0
| D | 713 | Izolace tepelné |  |  |  | 0 | [5 empty] | 16.94 |  | 0.077075 |  | 0 | 2 | D | 1 |  |  |  | ROZPOCET | [6 empty] | 0
40 | K | 713463131 | Montáž izolace tepelné potrubí potrubními pouzdry bez úpravy slepenými 1x tl izolace do 25 mm | m | 70 |  | 0 | CS ÚRS 2019 01 |  |  | snížená | 0.106 | 7.42 | 6e-05 | 0.0042 | 0 | 0 | 16 | K | 2 |  |  |  | ROZPOCET | 0 | 0 | 0 | 0 | 0 | 2 | 0 | 16 | 1971039031
| VV |  | 55+15 |  | 70 | [13 empty] | VV | 2 | 2 | True | 1 | ROZPOCET
41 | K | 713463132 | Montáž izolace tepelné potrubí potrubními pouzdry bez úpravy slepenými 1x tl izolace do 50 mm | m | 85 |  | 0 | CS ÚRS 2019 01 |  |  | snížená | 0.112 | 9.52 | 0.00011 | 0.00935 | 0 | 0 | 16 | K | 2 |  |  |  | ROZPOCET | 0 | 0 | 0 | 0 | 0 | 2 | 0 | 16 | -186834164
| VV |  | 15,00*2+55 |  | 85 | [13 empty] | VV | 2 | 2 | True | 1 | ROZPOCET
42 | M | 63154400 | pouzdro izolační potrubní max. 400 °C 18/25 mm | m | 60.5 |  | 0 | CS ÚRS 2019 01 |  |  | snížená | 0 | 0 | 0.00027 | 0.016335 | 0 | 0 | 32 | M | 2 |  |  |  | ROZPOCET | 0 | 0 | 0 | 0 | 0 | 2 | 0 | 16 | -1267987770
| VV |  | 55*1,1 'Přepočtené koeficientem množství |  | 60.5 | [13 empty] | VV | 2 | 2 | False | 1 | ROZPOCET
43 | M | 63154401 | pouzdro izolační potrubní max. 400 °C 28/25 mm | m | 16.5 |  | 0 | CS ÚRS 2019 01 |  |  | snížená | 0 | 0 | 0.00029 | 0.004785 | 0 | 0 | 32 | M | 2 |  |  |  | ROZPOCET | 0 | 0 | 0 | 0 | 0 | 2 | 0 | 16 | 2059738744
| VV |  | 15*1,1 'Přepočtené koeficientem množství |  | 16.5 | [13 empty] | VV | 2 | 2 | False | 1 | ROZPOCET
44 | M | 63154422 | pouzdro izolační potrubní max. 400 °C 35/30 mm | m | 60.5 |  | 0 | CS ÚRS 2019 01 |  |  | snížená | 0 | 0 | 0.00042 | 0.02541 | 0 | 0 | 32 | M | 2 |  |  |  | ROZPOCET | 0 | 0 | 0 | 0 | 0 | 2 | 0 | 16 | -1199427629
| VV |  | 55*1,1 'Přepočtené koeficientem množství |  | 60.5 | [13 empty] | VV | 2 | 2 | False | 1 | ROZPOCET
45 | M | 63154423 | pouzdro izolační potrubní max. 400 °C 42/30 mm | m | 16.5 |  | 0 | CS ÚRS 2019 01 |  |  | snížená | 0 | 0 | 0.00048 | 0.00792 | 0 | 0 | 32 | M | 2 |  |  |  | ROZPOCET | 0 | 0 | 0 | 0 | 0 | 2 | 0 | 16 | -488565567
| VV |  | 15*1,1 'Přepočtené koeficientem množství |  | 16.5 | [13 empty] | VV | 2 | 2 | False | 1 | ROZPOCET
46 | M | 63154439 | pouzdro izolační potrubní max. 400 °C 54/30 mm | m | 16.5 |  | 0 | CS ÚRS 2019 01 |  |  | snížená | 0 | 0 | 0.00055 | 0.009075 | 0 | 0 | 32 | M | 2 |  |  |  | ROZPOCET | 0 | 0 | 0 | 0 | 0 | 2 | 0 | 16 | 238065835
| VV |  | 15*1,1 'Přepočtené koeficientem množství |  | 16.5 | [13 empty] | VV | 2 | 2 | False | 1 | ROZPOCET
47 | K | 998713202 | Přesun hmot procentní pro izolace tepelné v objektech v do 12 m | % | 197.186 |  | 0 | CS ÚRS 2019 01 |  |  | snížená | 0 | 0 | 0 | 0 | 0 | 0 | 16 | K | 2 |  |  |  | ROZPOCET | 0 | 0 | 0 | 0 | 0 | 2 | 0 | 16 | 1703417589
| D | 732 | Ústřední vytápění - strojovny |  |  |  | 0 | [5 empty] | 56.707 |  | 1.9025 |  | 0 | 2 | D | 1 |  |  |  | ROZPOCET | [6 empty] | 0
48 | K | 732211235R | Montáž bytové stanice pro přípravu teplé vody s jedním směšovaným okruhem vytápění, vč.příslušenství | soubor | 7 |  | 0 | CS ÚRS 2019 01 |  |  | snížená | 8.101 | 56.707 | 0.27179 | 1.9025 | 0 | 0 | 16 | K | 2 |  |  |  | ROZPOCET | 0 | 0 | 0 | 0 | 0 | 2 | 0 | 16 | -845317449
49 | M | 484301151 | Bytová stanice pro decentralizovanou přípravu teplé vody s jedním směšovaným okruhem vytápění 19 l/min | kus | 7 |  | 0 |  |  |  | snížená | 0 | 0 | 0 | 0 | 0 | 0 | 32 | M | 2 |  |  |  | ROZPOCET | 0 | 0 | 0 | 0 | 0 | 2 | 0 | 16 | 1514866346
50 | M | 484301161 | Připojovací set kulových kohoutů | kus | 7 |  | 0 |  |  |  | snížená | 0 | 0 | 0 | 0 | 0 | 0 | 32 | M | 2 |  |  |  | ROZPOCET | 0 | 0 | 0 | 0 | 0 | 2 | 0 | 16 | -926491506
51 | M | 484301162 | Podomítková skříň CP | kus | 7 |  | 0 |  |  |  | snížená | 0 | 0 | 0 | 0 | 0 | 0 | 32 | M | 2 |  |  |  | ROZPOCET | 0 | 0 | 0 | 0 | 0 | 2 | 0 | 16 | -1554523384
52 | M | 484301163 | Prostorový termostat 230V | kus | 7 |  | 0 |  |  |  | snížená | 0 | 0 | 0 | 0 | 0 | 0 | 32 | M | 2 |  |  |  | ROZPOCET | 0 | 0 | 0 | 0 | 0 | 2 | 0 | 16 | -816520691
53 | K | 998732202 | Přesun hmot procentní pro strojovny v objektech v do 12 m | % | 4899.3 |  | 0 | CS ÚRS 2019 01 |  |  | snížená | 0 | 0 | 0 | 0 | 0 | 0 | 16 | K | 2 |  |  |  | ROZPOCET | 0 | 0 | 0 | 0 | 0 | 2 | 0 | 16 | 575146635
| D | 733 | Ústřední vytápění - rozvodné potrubí |  |  |  | 0 | [5 empty] | 120.34 |  | 0.0279 |  | 0 | 2 | D | 1 |  |  |  | ROZPOCET | [6 empty] | 0
54 | K | 733322221R | Potrubí plastohliníkové D 16x2,0, vč.tvarovek a montáže | m | 55 |  | 0 |  |  |  | snížená | 0.188 | 10.34 | 0.00018 | 0.0099 | 0 | 0 | 16 | K | 2 |  |  |  | ROZPOCET | 0 | 0 | 0 | 0 | 0 | 2 | 0 | 16 | -448606330
55 | K | 733322223R | Potrubí plastohliníkové D 25x2,5, vč.tvarovek a montáže | m | 15 |  | 0 |  |  |  | snížená | 0.188 | 2.82 | 0.00018 | 0.0027 | 0 | 0 | 16 | K | 2 |  |  |  | ROZPOCET | 0 | 0 | 0 | 0 | 0 | 2 | 0 | 16 | 1783340544
56 | K | 733322224R | Potrubí plastohliníkové D 32x3,0, vč.tvarovek a montáže | m | 55 |  | 0 |  |  |  | snížená | 0.188 | 10.34 | 0.00018 | 0.0099 | 0 | 0 | 16 | K | 2 |  |  |  | ROZPOCET | 0 | 0 | 0 | 0 | 0 | 2 | 0 | 16 | -977581771
57 | K | 733322225R | Potrubí plastohliníkové D 40x4,0, vč.tvarovek a montáže | m | 15 |  | 0 |  |  |  | snížená | 0.188 | 2.82 | 0.00018 | 0.0027 | 0 | 0 | 16 | K | 2 |  |  |  | ROZPOCET | 0 | 0 | 0 | 0 | 0 | 2 | 0 | 16 | 1110184148
58 | K | 733322226R | Potrubí plastohliníkové D 50x4,5, vč.tvarovek a montáže | m | 15 |  | 0 |  |  |  | snížená | 0.188 | 2.82 | 0.00018 | 0.0027 | 0 | 0 | 16 | K | 2 |  |  |  | ROZPOCET | 0 | 0 | 0 | 0 | 0 | 2 | 0 | 16 | -2075935604
59 | K | 733391101 | Zkouška těsnosti potrubí plastové do D 32x3,0 | m | 3005 |  | 0 | CS ÚRS 2019 01 |  |  | snížená | 0.03 | 90.15 | 0 | 0 | 0 | 0 | 16 | K | 2 |  |  |  | ROZPOCET | 0 | 0 | 0 | 0 | 0 | 2 | 0 | 16 | 680545685
| VV |  | 2880 |  | 2880 | [13 empty] | VV | 2 | 2 | True | 0 | ROZPOCET
| VV |  | 55+15+55 |  | 125 | [13 empty] | VV | 2 | 2 | True | 0 | ROZPOCET
| VV |  | Součet |  | 3005 | [13 empty] | VV | 2 | 4 | True | 1 | ROZPOCET
60 | K | 733391102 | Zkouška těsnosti potrubí plastové do D 50x4,6 | m | 30 |  | 0 | CS ÚRS 2019 01 |  |  | snížená | 0.035 | 1.05 | 0 | 0 | 0 | 0 | 16 | K | 2 |  |  |  | ROZPOCET | 0 | 0 | 0 | 0 | 0 | 2 | 0 | 16 | 1332078514
| VV |  | 15+15 |  | 30 | [13 empty] | VV | 2 | 2 | True | 1 | ROZPOCET
61 | K | 998733202 | Přesun hmot procentní pro rozvody potrubí v objektech v do 12 m | % | 1055.155 |  | 0 | CS ÚRS 2019 01 |  |  | snížená | 0 | 0 | 0 | 0 | 0 | 0 | 16 | K | 2 |  |  |  | ROZPOCET | 0 | 0 | 0 | 0 | 0 | 2 | 0 | 16 | 362900826
| D | 734 | Ústřední vytápění - armatury |  |  |  | 0 | [5 empty] | 9.751 |  | 0.0189 |  | 0 | 2 | D | 1 |  |  |  | ROZPOCET | [6 empty] | 0
62 | K | 734209113 | Montáž armatury závitové s dvěma závity G 1/2 | kus | 15 |  | 0 | CS ÚRS 2019 01 |  |  | snížená | 0.165 | 2.475 | 8e-05 | 0.0012 | 0 | 0 | 16 | K | 2 |  |  |  | ROZPOCET | 0 | 0 | 0 | 0 | 0 | 2 | 0 | 16 | 926623407
63 | M | 6000052489 | Vyvažovací ventil STAD DN 15 s vypouštěním PN25 | kus | 13 |  | 0 |  |  |  | snížená | 0 | 0 | 0 | 0 | 0 | 0 | 32 | M | 2 |  |  |  | ROZPOCET | 0 | 0 | 0 | 0 | 0 | 2 | 0 | 16 | -127856877
64 | M | 6000052589 | Ventil STAP DN 15 | kus | 2 |  | 0 |  |  |  | snížená | 0 | 0 | 0 | 0 | 0 | 0 | 32 | M | 2 |  |  |  | ROZPOCET | 0 | 0 | 0 | 0 | 0 | 2 | 0 | 16 | 743903307
65 | K | 734211120 | Ventil závitový odvzdušňovací G 1/2 PN 14 do 120°C automatický | kus | 24 |  | 0 | CS ÚRS 2019 01 |  |  | snížená | 0.103 | 2.472 | 0.00024 | 0.00576 | 0 | 0 | 16 | K | 2 |  |  |  | ROZPOCET | 0 | 0 | 0 | 0 | 0 | 2 | 0 | 16 | 2043960391
66 | K | 734221682 | Termostatická hlavice kapalinová PN 10 do 110°C otopných těles VK | kus | 4 |  | 0 | CS ÚRS 2019 01 |  |  | snížená | 0.035 | 0.14 | 0.00014 | 0.00056 | 0 | 0 | 16 | K | 2 |  |  |  | ROZPOCET | 0 | 0 | 0 | 0 | 0 | 2 | 0 | 16 | -802778891
67 | K | 734261402 | Armatura připojovací rohová G 1/2x18 PN 10 do 110°C radiátorů typu VK - H šroubení | kus | 4 |  | 0 | CS ÚRS 2019 01 |  |  | snížená | 0.165 | 0.66 | 0.0007 | 0.0028 | 0 | 0 | 16 | K | 2 |  |  |  | ROZPOCET | 0 | 0 | 0 | 0 | 0 | 2 | 0 | 16 | -1464355501
68 | K | 734291123 | Kohout plnící a vypouštěcí G 1/2 PN 10 do 90°C závitový | kus | 22 |  | 0 | CS ÚRS 2019 01 |  |  | snížená | 0.082 | 1.804 | 0.00022 | 0.00484 | 0 | 0 | 16 | K | 2 |  |  |  | ROZPOCET | 0 | 0 | 0 | 0 | 0 | 2 | 0 | 16 | -1549390256
69 | K | 734292714 | Kohout kulový přímý G 3/4 PN 42 do 185°C vnitřní závit | kus | 11 |  | 0 | CS ÚRS 2019 01 |  |  | snížená | 0.2 | 2.2 | 0.00034 | 0.00374 | 0 | 0 | 16 | K | 2 |  |  |  | ROZPOCET | 0 | 0 | 0 | 0 | 0 | 2 | 0 | 16 | 52629940
70 | K | 998734202 | Přesun hmot procentní pro armatury v objektech v do 12 m | % | 547.162 |  | 0 | CS ÚRS 2019 01 |  |  | snížená | 0 | 0 | 0 | 0 | 0 | 0 | 16 | K | 2 |  |  |  | ROZPOCET | 0 | 0 | 0 | 0 | 0 | 2 | 0 | 16 | 498489889
| D | 735 | Ústřední vytápění - otopná tělesa |  |  |  | 0 | [5 empty] | 162.796 |  | 1.4366 |  | 0 | 2 | D | 1 |  |  |  | ROZPOCET | [6 empty] | 0
71 | K | 735000912 | Vyregulování ventilu nebo kohoutu dvojregulačního s termostatickým ovládáním | kus | 4 |  | 0 | CS ÚRS 2019 01 |  |  | snížená | 0.268 | 1.072 | 0 | 0 | 0 | 0 | 16 | K | 2 |  |  |  | ROZPOCET | 0 | 0 | 0 | 0 | 0 | 2 | 0 | 16 | -1011585203
72 | K | 735152557 | Otopné těleso panelové VK dvoudeskové 2 přídavné přestupní plochy výška/délka 500/1000mm výkon 1452W | kus | 4 |  | 0 | CS ÚRS 2019 01 |  |  | snížená | 0.281 | 1.124 | 0.0287 | 0.1148 | 0 | 0 | 16 | K | 2 |  |  |  | ROZPOCET | 0 | 0 | 0 | 0 | 0 | 2 | 0 | 16 | 1606217538
73 | K | 735511010 | Podlahové vytápění - rozvodné potrubí polyethylen PE-Xa 17x2,0 mm pro systémovou desku rozteč 200 mm, vč.diagonálního pásu pro uchycení potrubí a chráničky (suchý zip) na potrubí | m | 2880 |  | 0 | CS ÚRS 2019 01 |  |  | snížená | 0.026 | 74.88 | 0.00011 | 0.3168 | 0 | 0 | 16 | K | 2 |  |  |  | ROZPOCET | 0 | 0 | 0 | 0 | 0 | 2 | 0 | 16 | -162662859
74 | K | 735511027 | Podlahové vytápění - systémová deska s kombinovanou tepelnou a kročejovou izolací, vč.oboustranného pásu pro spojování desek | m2 | 445 |  | 0 | CS ÚRS 2019 01 |  |  | snížená | 0.11 | 48.95 | 0.00174 | 0.7743 | 0 | 0 | 16 | K | 2 |  |  |  | ROZPOCET | 0 | 0 | 0 | 0 | 0 | 2 | 0 | 16 | -451583540
75 | K | 735511062 | Podlahové vytápění - obvodový dilatační pás samolepící s folií | m | 450 |  | 0 | CS ÚRS 2019 01 |  |  | snížená | 0.032 | 14.4 | 7e-05 | 0.0315 | 0 | 0 | 16 | K | 2 |  |  |  | ROZPOCET | 0 | 0 | 0 | 0 | 0 | 2 | 0 | 16 | -1783950186
76 | K | 735511081R | Podlahové vytápění - rozdělovač plastový s průtokoměry jednookruhový, vč.základní sady pro modulární plastový rozdělovač a sady regulačních kul.ventilů G 1" | kus | 7 |  | 0 | CS ÚRS 2019 01 |  |  | snížená | 0.503 | 3.521 | 0.0031 | 0.0217 | 0 | 0 | 16 | K | 2 |  |  |  | ROZPOCET | 0 | 0 | 0 | 0 | 0 | 2 | 0 | 16 | -1216591415
77 | K | 735511082R | Podlahové vytápění - rozdělovač plastový s průtokoměry tříokruhový, vč.základní sady pro modulární plastový rozdělovač a sady regulačních kul.ventilů G 1" a sady regulačních kul.ventilů G 1" | kus | 1 |  | 0 |  |  |  | snížená | 0.509 | 0.509 | 0.0035 | 0.0035 | 0 | 0 | 16 | K | 2 |  |  |  | ROZPOCET | 0 | 0 | 0 | 0 | 0 | 2 | 0 | 16 | 1054213693
78 | K | 735511083R | Podlahové vytápění - rozdělovač plastový s průtokoměry čtyřokruhový, vč.základní sady pro modulární plastový rozdělovač a sady regulačních kul.ventilů G 1" | kus | 4 |  | 0 |  |  |  | snížená | 0.518 | 2.072 | 0.0039 | 0.0156 | 0 | 0 | 16 | K | 2 |  |  |  | ROZPOCET | 0 | 0 | 0 | 0 | 0 | 2 | 0 | 16 | -1838888701
79 | K | 735511084R | Podlahové vytápění - rozdělovač plastový s průtokoměry pětiokruhový, vč.základní sady pro modulární plastový rozdělovač a sady regulačních kul.ventilů G 1" | kus | 5 |  | 0 |  |  |  | snížená | 0.524 | 2.62 | 0.0045 | 0.0225 | 0 | 0 | 16 | K | 2 |  |  |  | ROZPOCET | 0 | 0 | 0 | 0 | 0 | 2 | 0 | 16 | 1511142429
80 | K | 735511101R | Skříň rozdělovače, pod omítku UFH1, 550x760x110 mm | kus | 6 |  | 0 |  |  |  | snížená | 0.573 | 3.438 | 0.0109 | 0.0654 | 0 | 0 | 16 | K | 2 |  |  |  | ROZPOCET | 0 | 0 | 0 | 0 | 0 | 2 | 0 | 16 | -2043409737
| VV |  | 6 |  | 6 | [13 empty] | VV | 2 | 2 | True | 1 | ROZPOCET
81 | K | 735511102R | Skříň rozdělovače, pod omítku UFH2, 700x760x110 mm | kus | 4 |  | 0 |  |  |  | snížená | 0.584 | 2.336 | 0.0124 | 0.0496 | 0 | 0 | 16 | K | 2 |  |  |  | ROZPOCET | 0 | 0 | 0 | 0 | 0 | 2 | 0 | 16 | -229044456
82 | K | 735511103R | Skříň rozdělovače, pod omítku UFH3, 850x760x110 mm | kus | 1 |  | 0 | CS ÚRS 2019 01 |  |  | snížená | 0.594 | 0.594 | 0.0142 | 0.0142 | 0 | 0 | 16 | K | 2 |  |  |  | ROZPOCET | 0 | 0 | 0 | 0 | 0 | 2 | 0 | 16 | 1425709035
83 | K | 735511138 | Podlahové vytápění - svěrné šroubení se závitem EK 3/4" pro připojení potrubí 17x2,0 mm | kus | 112 |  | 0 | CS ÚRS 2019 01 |  |  | snížená | 0.065 | 7.28 | 6e-05 | 0.00672 | 0 | 0 | 16 | K | 2 |  |  |  | ROZPOCET | 0 | 0 | 0 | 0 | 0 | 2 | 0 | 16 | 538053813
84 | K | 735164254 | Otopné těleso trubkové 1220/750 mm | kus | 7 |  | 0 |  | přidaná položka | [21 empty] | 0
85 | K | 998735202 | Přesun hmot procentní pro otopná tělesa v objektech v do 12 m | % | 4893.65 |  | 0 | CS ÚRS 2019 01 |  |  | snížená | 0 | 0 | 0 | 0 | 0 | 0 | 16 | K | 2 |  |  |  | ROZPOCET | 0 | 0 | 0 | 0 | 0 | 2 | 0 | 16 | 1376924866
| D | M | Práce a dodávky M |  |  |  | 0 | [5 empty] | 6.014 |  | 0 |  | 0 | 3 | D | 0 |  |  |  | ROZPOCET | [6 empty] | 0
86 | K | 230120043 | Čištění potrubí profukováním nebo proplachováním DN 50 | m | 58 |  | 0 | CS ÚRS 2019 01 |  |  | snížená | 0.1 | 5.8 | 0 | 0 | 0 | 0 | 64 | K | 1 |  |  |  | ROZPOCET | 0 | 0 | 0 | 0 | 0 | 2 | 0 | 64 | 43717527
87 | K | 230120044 | Čištění potrubí profukováním nebo proplachováním DN 65 | m | 2 |  | 0 | CS ÚRS 2019 01 |  |  | snížená | 0.107 | 0.214 | 0 | 0 | 0 | 0 | 64 | K | 1 |  |  |  | ROZPOCET | 0 | 0 | 0 | 0 | 0 | 2 | 0 | 64 | -273040418
| D | OST | OST |  |  |  | 0 | [5 empty] | 0 |  | 0 |  | 0 | 4 | D | 0 |  |  |  | ROZPOCET | [6 empty] | 0
88 | K | OST01 | Napuštění a propláchnutí systému, topná zkouška | hod | 72 |  | 0 |  |  |  | snížená | 0 | 0 | 0 | 0 | 0 | 0 | 262144 | K | 1 |  |  |  | ROZPOCET | 0 | 0 | 0 | 0 | 0 | 2 | 0 | 262144 | -2128835134
| D | VRN | Vedlejší rozpočtové náklady |  |  |  | 0 | [5 empty] | 0 |  | 0 |  | 0 | 5 | D | 0 |  |  |  | ROZPOCET | [6 empty] | 0
| D | VRN1 | Průzkumné, geodetické a projektové práce |  |  |  | 0 | [5 empty] | 0 |  | 0 |  | 0 | 5 | D | 1 |  |  |  | ROZPOCET | [6 empty] | 0
89 | K | 012103000 | Geodetické práce před výstavbou | soub | 1 |  | 0 | CS ÚRS 2019 01 |  |  | snížená | 0 | 0 | 0 | 0 | 0 | 0 | 1024 | K | 2 |  |  |  | ROZPOCET | 0 | 0 | 0 | 0 | 0 | 2 | 0 | 1024 | 1400250985
90 | K | 012303000 | Geodetické práce po výstavbě | soub | 1 |  | 0 | CS ÚRS 2019 01 |  |  | snížená | 0 | 0 | 0 | 0 | 0 | 0 | 1024 | K | 2 |  |  |  | ROZPOCET | 0 | 0 | 0 | 0 | 0 | 2 | 0 | 1024 | 433563788
| D | VRN4 | Inženýrská činnost |  |  |  | 0 | [5 empty] | 0 |  | 0 |  | 0 | 5 | D | 1 |  |  |  | ROZPOCET | [6 empty] | 0
91 | K | 045002000 | Kompletační a koordinační činnost | soub | 1 |  | 0 | CS ÚRS 2019 01 |  |  | snížená | 0 | 0 | 0 | 0 | 0 | 0 | 1024 | K | 2 |  |  |  | ROZPOCET | 0 | 0 | 0 | 0 | 0 | 2 | 0 | 1024 | 1607717844

## IO 01 - Vodovodní přípojka
[9 empty] | >> skryté sloupce << | [9 empty] | {42aa833c-6258-4bbe-8cfe-22dfac91a8b1}
1
| KRYCÍ LIST SOUPISU PRACÍ | [8 empty] | v --- níže se nacházejí doplnkové a pomocné údaje k sestavám --- v | [8 empty] | False
Stavba:
Bytový dům čp.383, Červená kolonie na ulici Okružní v Bohumíně
Objekt:
SO 01 - Typ objektu A
Soupis:
IO 01 - Vodovodní přípojka
| KSO: |  |  |  |  | CC-CZ:
| Místo: |  |  |  |  | Datum: | 2. 10. 2019
| Zadavatel: |  |  |  |  | IČ:
|  | Město Bohumín, Masarykova 158, Bohumín |  |  |  | DIČ:
| Zhotovitel: |  |  |  |  | IČ:
DIČ:
| Projektant: |  |  |  |  | IČ: | 63321271
|  | S WHG s.r.o. |  |  |  | DIČ: | CZ63321271
| Zpracovatel: |  |  |  |  | IČ:
DIČ:
Poznámka:
| Cena bez DPH | [5 empty] | 0
|  |  | Základ daně |  |  | Sazba daně | Výše daně
| DPH | základní | 0 |  |  | 21% | 0
|  | snížená | 0 |  |  | 15% | 0
|  | zákl. přenesená | 0 |  |  | 21% | 0
|  | sníž. přenesená | 0 |  |  | 15% | 0
|  | nulová | 0 |  |  | 0% | 0
| Cena s DPH |  |  | v | CZK |  | 0
| Projektant |  |  | Zpracovatel
| Datum a podpis: |  | Razítko | Datum a podpis: |  |  | Razítko
| Objednavatel |  |  | Zhotovitel
| Datum a podpis: |  | Razítko | Datum a podpis: |  |  | Razítko
REKAPITULACE ČLENĚNÍ SOUPISU PRACÍ
Stavba:
Bytový dům čp.383, Červená kolonie na ulici Okružní v Bohumíně
Objekt:
SO 01 - Typ objektu A
Soupis:
IO 01 - Vodovodní přípojka
Místo: | [5 empty] | Datum: | 2. 10. 2019
Zadavatel: |  |  | Město Bohumín, Masarykova 158, Bohumín |  |  | Projektant: | S WHG s.r.o.
Zhotovitel: | [5 empty] | Zpracovatel:
Kód dílu - Popis | [6 empty] | Cena celkem [CZK]
Náklady ze soupisu prací | [6 empty] | 0 | [12 empty] | -1
| HSV - Práce a dodávky HSV | [5 empty] | 0
| 1 - Zemní práce | [5 empty] | 0
| 4 - Vodorovné konstrukce | [5 empty] | 0
| 8 - Trubní vedení | [5 empty] | 0
| 998 - Přesun hmot | [5 empty] | 0
| VRN - Vedlejší rozpočtové náklady | [5 empty] | 0
| VRN1 - Průzkumné, geodetické a projektové práce | [5 empty] | 0
SOUPIS PRACÍ
Stavba:
Bytový dům čp.383, Červená kolonie na ulici Okružní v Bohumíně
Objekt:
SO 01 - Typ objektu A
Soupis:
IO 01 - Vodovodní přípojka
Místo: | [5 empty] | Datum: | 2. 10. 2019
Zadavatel: |  |  | Město Bohumín, Masarykova 158, Bohumín |  |  | Projektant: | S WHG s.r.o.
Zhotovitel: | [5 empty] | Zpracovatel:
PČ | Typ | Kód | Popis | MJ | Množství | J.cena [CZK] | Cena celkem [CZK] | Cenová soustava |  |  | DPH | J. Nh [h] | Nh celkem [h] | J. hmotnost [t] | Hmotnost celkem [t] | J. suť [t] | Suť Celkem [t]
Náklady soupisu celkem | [6 empty] | 0 | [5 empty] | 85.9346 |  | 8.1632 |  | 0 |  | D | -1 | [10 empty] | 0
| D | HSV | Práce a dodávky HSV |  |  |  | 0 | [5 empty] | 85.9346 |  | 8.1632 |  | 0 | 1 | D | 0 |  |  |  | ROZPOCET | [6 empty] | 0
| D | 1 | Zemní práce |  |  |  | 0 | [5 empty] | 59.8024 |  | 6.0656 |  | 0 | 1 | D | 1 |  |  |  | ROZPOCET | [6 empty] | 0
1 | K | 132201201 | Hloubení rýh š do 2000 mm v hornině tř. 3 objemu do 100 m3 | m3 | 17.44 |  | 0 | CS ÚRS 2019 01 |  |  | snížená | 1.43 | 24.9392 | 0 | 0 | 0 | 0 | 4 | K | 2 |  |  |  | ROZPOCET | 0 | 0 | 0 | 0 | 0 | 2 | 0 | 4 | 621478557
| VV |  | vodovodní přípojka | [15 empty] | VV | 2 | 1 | True | 0 | ROZPOCET
| VV |  | 0,80*1,60*8,00 |  | 10.24 | [13 empty] | VV | 2 | 2 | True | 0 | ROZPOCET
| VV |  | rozšíření pro armaturní šachtu | [15 empty] | VV | 2 | 1 | True | 0 | ROZPOCET
| VV |  | 2,00*2,00*1,80 |  | 7.2 | [13 empty] | VV | 2 | 2 | True | 0 | ROZPOCET
| VV |  | Součet |  | 17.44 | [13 empty] | VV | 2 | 4 | True | 1 | ROZPOCET
2 | K | 132201209 | Příplatek za lepivost k hloubení rýh š do 2000 mm v hornině tř. 3 | m3 | 17.44 |  | 0 | CS ÚRS 2019 01 |  |  | snížená | 0.1 | 1.744 | 0 | 0 | 0 | 0 | 4 | K | 2 |  |  |  | ROZPOCET | 0 | 0 | 0 | 0 | 0 | 2 | 0 | 4 | 771090283
3 | K | 151101101 | Zřízení příložného pažení a rozepření stěn rýh hl do 2 m | m2 | 40 |  | 0 | CS ÚRS 2019 01 |  |  | snížená | 0.236 | 9.44 | 0.00084 | 0.0336 | 0 | 0 | 4 | K | 2 |  |  |  | ROZPOCET | 0 | 0 | 0 | 0 | 0 | 2 | 0 | 4 | 1511441272
| VV |  | 1,60*8,00*2 |  | 25.6 | [13 empty] | VV | 2 | 2 | True | 0 | ROZPOCET
| VV |  | 2,00*4*1,80 |  | 14.4 | [13 empty] | VV | 2 | 2 | True | 0 | ROZPOCET
| VV |  | Součet |  | 40 | [13 empty] | VV | 2 | 4 | True | 1 | ROZPOCET
4 | K | 151101111 | Odstranění příložného pažení a rozepření stěn rýh hl do 2 m | m2 | 40 |  | 0 | CS ÚRS 2019 01 |  |  | snížená | 0.216 | 8.64 | 0 | 0 | 0 | 0 | 4 | K | 2 |  |  |  | ROZPOCET | 0 | 0 | 0 | 0 | 0 | 2 | 0 | 4 | -226803903
5 | K | 161101101 | Svislé přemístění výkopku z horniny tř. 1 až 4 hl výkopu do 2,5 m | m3 | 17.44 |  | 0 | CS ÚRS 2019 01 |  |  | snížená | 0.345 | 6.0168 | 0 | 0 | 0 | 0 | 4 | K | 2 |  |  |  | ROZPOCET | 0 | 0 | 0 | 0 | 0 | 2 | 0 | 4 | -1679871333
6 | K | 162701105 | Vodorovné přemístění do 10000 m výkopku/sypaniny z horniny tř. 1 až 4 - přebytečná zemina | m3 | 4.561 |  | 0 | CS ÚRS 2019 01 |  |  | snížená | 0.083 | 0.37856 | 0 | 0 | 0 | 0 | 4 | K | 2 |  |  |  | ROZPOCET | 0 | 0 | 0 | 0 | 0 | 2 | 0 | 4 | -426596744
| VV |  | 0,80*(0,10+0,33)*8,00 |  | 2.752 | [13 empty] | VV | 2 | 2 | True | 0 | ROZPOCET
| VV |  | 3,14*1,60*1,80*0,20 |  | 1.809 | [13 empty] | VV | 2 | 2 | True | 0 | ROZPOCET
| VV |  | Součet |  | 4.561 | [13 empty] | VV | 2 | 4 | True | 1 | ROZPOCET
7 | K | 171201201 | Uložení sypaniny na skládky | m3 | 4.561 |  | 0 | CS ÚRS 2019 01 |  |  | snížená | 0.009 | 0.041049 | 0 | 0 | 0 | 0 | 4 | K | 2 |  |  |  | ROZPOCET | 0 | 0 | 0 | 0 | 0 | 2 | 0 | 4 | -1180229565
| VV |  | 4,561 |  | 4.561 | [13 empty] | VV | 2 | 2 | True | 1 | ROZPOCET
8 | K | 171201211 | Poplatek za uložení stavebního odpadu - zeminy a kameniva na skládce | t | 7.754 |  | 0 | CS ÚRS 2019 01 |  |  | snížená | 0 | 0 | 0 | 0 | 0 | 0 | 4 | K | 2 |  |  |  | ROZPOCET | 0 | 0 | 0 | 0 | 0 | 2 | 0 | 4 | -1922200118
| VV |  | 4,561*1,70 |  | 7.754 | [13 empty] | VV | 2 | 2 | True | 1 | ROZPOCET
9 | K | 174101101 | Zásyp jam, šachet rýh nebo kolem objektů sypaninou se zhutněním | m3 | 12.879 |  | 0 | CS ÚRS 2019 01 |  |  | snížená | 0.299 | 3.8508 | 0 | 0 | 0 | 0 | 4 | K | 2 |  |  |  | ROZPOCET | 0 | 0 | 0 | 0 | 0 | 2 | 0 | 4 | -34377673
| VV |  | 17,44-4,561 |  | 12.879 | [13 empty] | VV | 2 | 2 | True | 1 | ROZPOCET
10 | K | 175111101 | Obsypání potrubí ručně sypaninou bez prohození sítem, uloženou do 3 m | m3 | 3.168 |  | 0 | CS ÚRS 2019 01 |  |  | snížená | 1.5 | 4.752 | 0 | 0 | 0 | 0 | 4 | K | 2 |  |  |  | ROZPOCET | 0 | 0 | 0 | 0 | 0 | 2 | 0 | 4 | -1109319120
| VV |  | 1,20*0,33*8,00 |  | 3.168 | [13 empty] | VV | 2 | 2 | True | 1 | ROZPOCET
11 | M | 58333651 | kamenivo těžené hrubé frakce 8/16 | t | 6.032 |  | 0 | CS ÚRS 2019 01 |  |  | snížená | 0 | 0 | 1 | 6.032 | 0 | 0 | 8 | M | 2 |  |  |  | ROZPOCET | 0 | 0 | 0 | 0 | 0 | 2 | 0 | 4 | 1603998880
| VV |  | 3,168*1,70*1,12 |  | 6.032 | [13 empty] | VV | 2 | 2 | True | 1 | ROZPOCET
| D | 4 | Vodorovné konstrukce |  |  |  | 0 | [5 empty] | 0.84288 |  | 1.2101 |  | 0 | 1 | D | 1 |  |  |  | ROZPOCET | [6 empty] | 0
12 | K | 451573111 | Lože pod potrubí otevřený výkop ze štěrkopísku 16-32 | m3 | 0.64 |  | 0 | CS ÚRS 2019 01 |  |  | snížená | 1.317 | 0.84288 | 1.8908 | 1.2101 | 0 | 0 | 4 | K | 2 |  |  |  | ROZPOCET | 0 | 0 | 0 | 0 | 0 | 2 | 0 | 4 | -1751361371
| VV |  | 0,80*0,10*8,00 |  | 0.64 | [13 empty] | VV | 2 | 2 | True | 1 | ROZPOCET
| D | 8 | Trubní vedení |  |  |  | 0 | [5 empty] | 13.208 |  | 0.88752 |  | 0 | 1 | D | 1 |  |  |  | ROZPOCET | [6 empty] | 0
13 | K | 871171211 | Montáž potrubí z PE100 SDR 11 otevřený výkop svařovaných elektrotvarovkou D 40 x 3,7 mm | m | 8 |  | 0 | CS ÚRS 2019 01 |  |  | snížená | 0.184 | 1.472 | 0 | 0 | 0 | 0 | 4 | K | 2 |  |  |  | ROZPOCET | 0 | 0 | 0 | 0 | 0 | 2 | 0 | 4 | 1838190625
14 | M | 28613525 | potrubí třívrstvé PE100 RC SDR11 40x3,70 dl 12m | m | 8.24 |  | 0 | CS ÚRS 2019 01 |  |  | snížená | 0 | 0 | 0.00043 | 0.0035432 | 0 | 0 | 8 | M | 2 |  |  |  | ROZPOCET | 0 | 0 | 0 | 0 | 0 | 2 | 0 | 4 | -1666696965
| VV |  | 8*1,03 'Přepočtené koeficientem množství |  | 8.24 | [13 empty] | VV | 2 | 2 | False | 1 | ROZPOCET
15 | K | 891162211 | Montáž závitového vodoměru G 1 v šachtě | kus | 1 |  | 0 | CS ÚRS 2019 01 |  |  | snížená | 0.654 | 0.654 | 0.00087 | 0.00087 | 0 | 0 | 4 | K | 2 |  |  |  | ROZPOCET | 0 | 0 | 0 | 0 | 0 | 2 | 0 | 4 | 795952125
16 | M | 38821519 | vodoměr domovní tlak PN25 Qn 10 DN32 300 mm | kus | 1 |  | 0 | CS ÚRS 2019 01 |  |  | snížená | 0 | 0 | 0.008 | 0.008 | 0 | 0 | 8 | M | 2 |  |  |  | ROZPOCET | 0 | 0 | 0 | 0 | 0 | 2 | 0 | 4 | -1484754666
17 | K | 891173111 | Montáž vodovodního ventilu hlavního pro přípojky DN 32 | kus | 5 |  | 0 | CS ÚRS 2019 01 |  |  | snížená | 0.432 | 2.16 | 2e-05 | 0.0001 | 0 | 0 | 4 | K | 2 |  |  |  | ROZPOCET | 0 | 0 | 0 | 0 | 0 | 2 | 0 | 4 | -537798676
18 | M | GCM.R250X006 | Kulový kohout, PN 35, T 185 C, chromovaný, R250D, 1"1/4 červený | kus | 1 |  | 0 | CS ÚRS 2019 01 |  |  | snížená | 0 | 0 | 0.0007 | 0.0007 | 0 | 0 | 8 | M | 2 |  |  |  | ROZPOCET | 0 | 0 | 0 | 0 | 0 | 2 | 0 | 4 | 2046165738
19 | M | 55114218 | kohout kulový s vypouštěním PN 35 T 185°C chromovaný R250DS 1"1/4 | kus | 2 |  | 0 | CS ÚRS 2019 01 |  |  | snížená | 0 | 0 | 0.00118 | 0.00236 | 0 | 0 | 8 | M | 2 |  |  |  | ROZPOCET | 0 | 0 | 0 | 0 | 0 | 2 | 0 | 4 | -678178397
20 | M | 55117235 | filtr závitový mosaz závit vnitřní-vnitřní PN 16 T 120°C 5/4" | kus | 1 |  | 0 | CS ÚRS 2019 01 |  |  | snížená | 0 | 0 | 0.00029 | 0.00029 | 0 | 0 | 8 | M | 2 |  |  |  | ROZPOCET | 0 | 0 | 0 | 0 | 0 | 2 | 0 | 4 | -405161455
21 | M | 55118683 | ventil zpětný závitový PN 10 T 110°C mosaz 1 1/4" | kus | 1 |  | 0 | CS ÚRS 2019 01 |  |  | snížená | 0 | 0 | 0.00089 | 0.00089 | 0 | 0 | 8 | M | 2 |  |  |  | ROZPOCET | 0 | 0 | 0 | 0 | 0 | 2 | 0 | 4 | 1784076858
22 | K | 891379111 | Montáž navrtávacích pasů na potrubí z jakýchkoli trub DN 300 | kus | 1 |  | 0 | CS ÚRS 2019 01 |  |  | snížená | 3.856 | 3.856 | 0 | 0 | 0 | 0 | 4 | K | 2 |  |  |  | ROZPOCET | 0 | 0 | 0 | 0 | 0 | 2 | 0 | 4 | 156438930
23 | M | HWL.380030005416 | PAS NAVRTÁVACÍ S UZÁVĚREM 300-5/4'' | kus | 1 |  | 0 |  |  |  | snížená | 0 | 0 | 0.0047 | 0.0047 | 0 | 0 | 8 | M | 2 |  |  |  | ROZPOCET | 0 | 0 | 0 | 0 | 0 | 2 | 0 | 4 | 814848544
24 | M | 42291056 | souprava zemní pro navrtávací pas s kohoutem Rd 1,25m | kus | 1 |  | 0 | CS ÚRS 2019 01 |  |  | snížená | 0 | 0 | 0.0035 | 0.0035 | 0 | 0 | 8 | M | 2 |  |  |  | ROZPOCET | 0 | 0 | 0 | 0 | 0 | 2 | 0 | 4 | 826866903
25 | K | 892233122 | Proplach a dezinfekce vodovodního potrubí DN od 40 do 70 | m | 8 |  | 0 | CS ÚRS 2019 01 |  |  | snížená | 0.062 | 0.496 | 0 | 0 | 0 | 0 | 4 | K | 2 |  |  |  | ROZPOCET | 0 | 0 | 0 | 0 | 0 | 2 | 0 | 4 | 232959662
26 | K | 892241111 | Tlaková zkouška vodou potrubí do 80 | m | 8 |  | 0 | CS ÚRS 2019 01 |  |  | snížená | 0.044 | 0.352 | 0 | 0 | 0 | 0 | 4 | K | 2 |  |  |  | ROZPOCET | 0 | 0 | 0 | 0 | 0 | 2 | 0 | 4 | 1064223772
27 | K | 893811163 | Osazení vodoměrné šachty kruhové z PP samonosné pro běžné zatížení průměru do 1,2 m hloubky do 1,6 m | kus | 1 |  | 0 | CS ÚRS 2019 01 |  |  | snížená | 1.5 | 1.5 | 0.43786 | 0.43786 | 0 | 0 | 4 | K | 2 |  |  |  | ROZPOCET | 0 | 0 | 0 | 0 | 0 | 2 | 0 | 4 | 1124431881
28 | M | 56230594 | šachta vodoměrná samonosná kruhová 1,2/1,5 m, vč.hliníkového žebříku | kus | 1 |  | 0 | CS ÚRS 2019 01 |  |  | snížená | 0 | 0 | 0.084 | 0.084 | 0 | 0 | 8 | M | 2 |  |  |  | ROZPOCET | 0 | 0 | 0 | 0 | 0 | 2 | 0 | 4 | -255438442
29 | K | 899102112 | Osazení poklopů litinových nebo ocelových včetně rámů pro třídu zatížení A15, A50 | kus | 1 |  | 0 | CS ÚRS 2019 01 |  |  | snížená | 1.314 | 1.314 | 0.21734 | 0.21734 | 0 | 0 | 4 | K | 2 |  |  |  | ROZPOCET | 0 | 0 | 0 | 0 | 0 | 2 | 0 | 4 | -510974751
30 | M | 28661936 | poklop kompozitový tř.zatížení A15 | kus | 1 |  | 0 |  |  |  | snížená | 0 | 0 | 0.05 | 0.05 | 0 | 0 | 8 | M | 2 |  |  |  | ROZPOCET | 0 | 0 | 0 | 0 | 0 | 2 | 0 | 4 | 1291993113
31 | K | 899401111 | Osazení poklopů litinových ventilových | kus | 1 |  | 0 | CS ÚRS 2019 01 |  |  | snížená | 0.772 | 0.772 | 0.06383 | 0.06383 | 0 | 0 | 4 | K | 2 |  |  |  | ROZPOCET | 0 | 0 | 0 | 0 | 0 | 2 | 0 | 4 | -260155026
32 | M | 42291402 | poklop litinový ventilový | kus | 1 |  | 0 | CS ÚRS 2019 01 |  |  | snížená | 0 | 0 | 0.0073 | 0.0073 | 0 | 0 | 8 | M | 2 |  |  |  | ROZPOCET | 0 | 0 | 0 | 0 | 0 | 2 | 0 | 4 | -147308510
33 | K | 899721111 | Signalizační vodič DN do 150 mm na potrubí | m | 8 |  | 0 | CS ÚRS 2019 01 |  |  | snížená | 0.054 | 0.432 | 0.00019 | 0.00152 | 0 | 0 | 4 | K | 2 |  |  |  | ROZPOCET | 0 | 0 | 0 | 0 | 0 | 2 | 0 | 4 | 18221948
34 | K | 899722113 | Krytí potrubí z plastů výstražnou fólií z PVC 34cm | m | 8 |  | 0 | CS ÚRS 2019 01 |  |  | snížená | 0.025 | 0.2 | 9e-05 | 0.00072 | 0 | 0 | 4 | K | 2 |  |  |  | ROZPOCET | 0 | 0 | 0 | 0 | 0 | 2 | 0 | 4 | 1540856638
| D | 998 | Přesun hmot |  |  |  | 0 | [5 empty] | 12.0812 |  | 0 |  | 0 | 1 | D | 1 |  |  |  | ROZPOCET | [6 empty] | 0
35 | K | 998276101 | Přesun hmot pro trubní vedení z trub z plastických hmot otevřený výkop | t | 8.163 |  | 0 | CS ÚRS 2019 01 |  |  | snížená | 1.48 | 12.0812 | 0 | 0 | 0 | 0 | 4 | K | 2 |  |  |  | ROZPOCET | 0 | 0 | 0 | 0 | 0 | 2 | 0 | 4 | -971868904
| D | VRN | Vedlejší rozpočtové náklady |  |  |  | 0 | [5 empty] | 0 |  | 0 |  | 0 | 5 | D | 0 |  |  |  | ROZPOCET | [6 empty] | 0
| D | VRN1 | Průzkumné, geodetické a projektové práce |  |  |  | 0 | [5 empty] | 0 |  | 0 |  | 0 | 5 | D | 1 |  |  |  | ROZPOCET | [6 empty] | 0
36 | K | 012103000 | Geodetické práce před výstavbou | kus | 1 |  | 0 | CS ÚRS 2019 01 |  |  | snížená | 0 | 0 | 0 | 0 | 0 | 0 | 1024 | K | 2 |  |  |  | ROZPOCET | 0 | 0 | 0 | 0 | 0 | 2 | 0 | 1024 | 764994140
37 | K | 012303000 | Geodetické práce po výstavbě | kus | 1 |  | 0 | CS ÚRS 2019 01 |  |  | snížená | 0 | 0 | 0 | 0 | 0 | 0 | 1024 | K | 2 |  |  |  | ROZPOCET | 0 | 0 | 0 | 0 | 0 | 2 | 0 | 1024 | 905550409

## IO 02 - Přípojka jednotné...
[9 empty] | >> skryté sloupce << | [9 empty] | {21231bd7-6f53-4940-82d0-5294be7bc815}
1
| KRYCÍ LIST SOUPISU PRACÍ | [8 empty] | v --- níže se nacházejí doplnkové a pomocné údaje k sestavám --- v | [8 empty] | False
Stavba:
Bytový dům čp.383, Červená kolonie na ulici Okružní v Bohumíně
Objekt:
SO 01 - Typ objektu A
Soupis:
IO 02 - Přípojka jednotné kanalizace
| KSO: |  |  |  |  | CC-CZ:
| Místo: |  |  |  |  | Datum: | 2. 10. 2019
| Zadavatel: |  |  |  |  | IČ:
|  | Město Bohumín, Masarykova 158, Bohumín |  |  |  | DIČ:
| Zhotovitel: |  |  |  |  | IČ:
DIČ:
| Projektant: |  |  |  |  | IČ: | 63321271
|  | S WHG s.r.o. |  |  |  | DIČ: | CZ63321271
| Zpracovatel: |  |  |  |  | IČ:
DIČ:
Poznámka:
| Cena bez DPH | [5 empty] | 0
|  |  | Základ daně |  |  | Sazba daně | Výše daně
| DPH | základní | 0 |  |  | 21% | 0
|  | snížená | 0 |  |  | 15% | 0
|  | zákl. přenesená | 0 |  |  | 21% | 0
|  | sníž. přenesená | 0 |  |  | 15% | 0
|  | nulová | 0 |  |  | 0% | 0
| Cena s DPH |  |  | v | CZK |  | 0
| Projektant |  |  | Zpracovatel
| Datum a podpis: |  | Razítko | Datum a podpis: |  |  | Razítko
| Objednavatel |  |  | Zhotovitel
| Datum a podpis: |  | Razítko | Datum a podpis: |  |  | Razítko
REKAPITULACE ČLENĚNÍ SOUPISU PRACÍ
Stavba:
Bytový dům čp.383, Červená kolonie na ulici Okružní v Bohumíně
Objekt:
SO 01 - Typ objektu A
Soupis:
IO 02 - Přípojka jednotné kanalizace
Místo: | [5 empty] | Datum: | 2. 10. 2019
Zadavatel: |  |  | Město Bohumín, Masarykova 158, Bohumín |  |  | Projektant: | S WHG s.r.o.
Zhotovitel: | [5 empty] | Zpracovatel:
Kód dílu - Popis | [6 empty] | Cena celkem [CZK]
Náklady ze soupisu prací | [6 empty] | 0 | [12 empty] | -1
| HSV - Práce a dodávky HSV | [5 empty] | 0
| 1 - Zemní práce | [5 empty] | 0
| 4 - Vodorovné konstrukce | [5 empty] | 0
| 5 - Komunikace pozemní | [5 empty] | 0
| 8 - Trubní vedení | [5 empty] | 0
| 9 - Ostatní konstrukce a práce, bourání | [5 empty] | 0
| 997 - Přesun sutě | [5 empty] | 0
| 998 - Přesun hmot | [5 empty] | 0
| M - Práce a dodávky M | [5 empty] | 0
| 23-M - Montáže potrubí | [5 empty] | 0
| VRN - Vedlejší rozpočtové náklady | [5 empty] | 0
| VRN1 - Průzkumné, geodetické a projektové práce | [5 empty] | 0
SOUPIS PRACÍ
Stavba:
Bytový dům čp.383, Červená kolonie na ulici Okružní v Bohumíně
Objekt:
SO 01 - Typ objektu A
Soupis:
IO 02 - Přípojka jednotné kanalizace
Místo: | [5 empty] | Datum: | 2. 10. 2019
Zadavatel: |  |  | Město Bohumín, Masarykova 158, Bohumín |  |  | Projektant: | S WHG s.r.o.
Zhotovitel: | [5 empty] | Zpracovatel:
PČ | Typ | Kód | Popis | MJ | Množství | J.cena [CZK] | Cena celkem [CZK] | Cenová soustava |  |  | DPH | J. Nh [h] | Nh celkem [h] | J. hmotnost [t] | Hmotnost celkem [t] | J. suť [t] | Suť Celkem [t]
Náklady soupisu celkem | [6 empty] | 0 | [5 empty] | 144.4865 |  | 31.5253 |  | 3.46 |  | D | -1 | [10 empty] | 0
| D | HSV | Práce a dodávky HSV |  |  |  | 0 | [5 empty] | 140.99 |  | 31.4848 |  | 3.46 | 1 | D | 0 |  |  |  | ROZPOCET | [6 empty] | 0
| D | 1 | Zemní práce |  |  |  | 0 | [5 empty] | 64.2026 |  | 26.7582 |  | 3.46 | 1 | D | 1 |  |  |  | ROZPOCET | [6 empty] | 0
1 | K | 113107423 | Odstranění podkladu z kameniva drceného tl 300 mm při překopech strojně pl do 15 m2 | m2 | 4 |  | 0 | CS ÚRS 2019 02 |  |  | snížená | 0.301 | 1.204 | 0 | 0 | 0.44 | 1.76 | 4 | K | 2 |  |  |  | ROZPOCET | 0 | 0 | 0 | 0 | 0 | 2 | 0 | 4 | 1912968233
2 | K | 113107442 | Odstranění podkladu živičných tl 100 mm při překopech strojně pl do 15 m2 | m2 | 4 |  | 0 | CS ÚRS 2019 02 |  |  | snížená | 0.218 | 0.872 | 0 | 0 | 0.22 | 0.88 | 4 | K | 2 |  |  |  | ROZPOCET | 0 | 0 | 0 | 0 | 0 | 2 | 0 | 4 | 1187650184
| VV |  | 0,80*5,00 |  | 4 | [13 empty] | VV | 2 | 2 | True | 1 | ROZPOCET
3 | K | 113202111 | Vytrhání obrub krajníků obrubníků stojatých | m | 4 |  | 0 | CS ÚRS 2019 02 |  |  | snížená | 0.133 | 0.532 | 0 | 0 | 0.205 | 0.82 | 4 | K | 2 |  |  |  | ROZPOCET | 0 | 0 | 0 | 0 | 0 | 2 | 0 | 4 | -1021774160
| VV |  | 2,00*2 |  | 4 | [13 empty] | VV | 2 | 2 | True | 1 | ROZPOCET
4 | K | 119001402 | Dočasné zajištění potrubí ocelového nebo litinového DN do 500 mm | m | 0.8 |  | 0 | CS ÚRS 2019 02 |  |  | snížená | 1.153 | 0.9224 | 0.01269 | 0.010152 | 0 | 0 | 4 | K | 2 |  |  |  | ROZPOCET | 0 | 0 | 0 | 0 | 0 | 2 | 0 | 4 | -34640059
5 | K | 119001405 | Dočasné zajištění potrubí z PE DN do 200 mm | m | 0.8 |  | 0 | CS ÚRS 2019 02 |  |  | snížená | 0.581 | 0.4648 | 0.0369 | 0.02952 | 0 | 0 | 4 | K | 2 |  |  |  | ROZPOCET | 0 | 0 | 0 | 0 | 0 | 2 | 0 | 4 | -1291367199
6 | K | 119001421 | Dočasné zajištění kabelů a kabelových tratí ze 3 volně ložených kabelů | m | 0.8 |  | 0 | CS ÚRS 2019 02 |  |  | snížená | 0.547 | 0.4376 | 0.0369 | 0.02952 | 0 | 0 | 4 | K | 2 |  |  |  | ROZPOCET | 0 | 0 | 0 | 0 | 0 | 2 | 0 | 4 | -1589858512
7 | K | 120001101 | Příplatek za ztížení odkopávky nebo prokkopávky v blízkosti inženýrských sítí | m3 | 6.943 |  | 0 | CS ÚRS 2019 02 |  |  | snížená | 1.548 | 10.7478 | 0 | 0 | 0 | 0 | 4 | K | 2 |  |  |  | ROZPOCET | 0 | 0 | 0 | 0 | 0 | 2 | 0 | 4 | 2106810768
| VV |  | 23,143*0,30 |  | 6.943 | [13 empty] | VV | 2 | 2 | True | 1 | ROZPOCET
8 | K | 132201201 | Hloubení rýh š do 2000 mm v hornině tř. 3 objemu do 100 m3 | m3 | 23.143 |  | 0 | CS ÚRS 2019 02 |  |  | snížená | 1.43 | 33.0945 | 0 | 0 | 0 | 0 | 4 | K | 2 |  |  |  | ROZPOCET | 0 | 0 | 0 | 0 | 0 | 2 | 0 | 4 | 1947241926
| VV |  | 0,80*(0,91+1,66)/2*8,76 |  | 9.005 | [13 empty] | VV | 2 | 2 | True | 0 | ROZPOCET
| VV |  | 0,80*(0,85+1,30)/2*18,30 |  | 15.738 | [13 empty] | VV | 2 | 2 | True | 0 | ROZPOCET
| VV |  | "odpočet konstrukce komunikace" -0,80*0,40*5,00 |  | -1.6 | [13 empty] | VV | 2 | 2 | True | 0 | ROZPOCET
| VV |  | Součet |  | 23.143 | [13 empty] | VV | 2 | 4 | True | 1 | ROZPOCET
9 | K | 132201209 | Příplatek za lepivost k hloubení rýh š do 2000 mm v hornině tř. 3 | m3 | 23.143 |  | 0 | CS ÚRS 2019 02 |  |  | snížená | 0.1 | 2.3143 | 0 | 0 | 0 | 0 | 4 | K | 2 |  |  |  | ROZPOCET | 0 | 0 | 0 | 0 | 0 | 2 | 0 | 4 | 1052247403
10 | K | 151101101 | Zřízení příložného pažení a rozepření stěn rýh hl do 2 m | m2 | 5.92 |  | 0 | CS ÚRS 2019 02 |  |  | snížená | 0.236 | 1.3971 | 0.00084 | 0.0049728 | 0 | 0 | 4 | K | 2 |  |  |  | ROZPOCET | 0 | 0 | 0 | 0 | 0 | 2 | 0 | 4 | 1840426246
| VV |  | uvažováno pažení od hl.výkopu 1,30 m | [15 empty] | VV | 2 | 1 | True | 0 | ROZPOCET
| VV |  | 2,00*(1,30+1,66)/2*2 |  | 5.92 | [13 empty] | VV | 2 | 2 | True | 1 | ROZPOCET
11 | K | 151101111 | Odstranění příložného pažení a rozepření stěn rýh hl do 2 m | m2 | 5.92 |  | 0 | CS ÚRS 2019 02 |  |  | snížená | 0.216 | 1.2787 | 0 | 0 | 0 | 0 | 4 | K | 2 |  |  |  | ROZPOCET | 0 | 0 | 0 | 0 | 0 | 2 | 0 | 4 | 862988705
12 | K | 161101101 | Svislé přemístění výkopku z horniny tř. 1 až 4 hl výkopu do 2,5 m | m3 | 8.367 |  | 0 | CS ÚRS 2019 02 |  |  | snížená | 0.345 | 2.8866 | 0 | 0 | 0 | 0 | 4 | K | 2 |  |  |  | ROZPOCET | 0 | 0 | 0 | 0 | 0 | 2 | 0 | 4 | 1330672248
| VV |  | 0,80*(1,00+1,66)/2*4,51 |  | 4.799 | [13 empty] | VV | 2 | 2 | True | 0 | ROZPOCET
| VV |  | 0,80*(1,00+1,23)/2*4,00 |  | 3.568 | [13 empty] | VV | 2 | 2 | True | 0 | ROZPOCET
| VV |  | Součet |  | 8.367 | [13 empty] | VV | 2 | 4 | True | 1 | ROZPOCET
13 | K | 162701105 | Vodorovné přemístění do 10000 m výkopku/sypaniny z horniny tř. 1 až 4 - přebytečná zemina | m3 | 15.507 |  | 0 | CS ÚRS 2019 02 |  |  | snížená | 0.083 | 1.2871 | 0 | 0 | 0 | 0 | 4 | K | 2 |  |  |  | ROZPOCET | 0 | 0 | 0 | 0 | 0 | 2 | 0 | 4 | -2083915077
| VV |  | 3,6+9,742+2,165 |  | 15.507 | [13 empty] | VV | 2 | 2 | True | 1 | ROZPOCET
14 | K | 171201201 | Uložení sypaniny na skládky | m3 | 15.507 |  | 0 | CS ÚRS 2019 02 |  |  | snížená | 0.009 | 0.13956 | 0 | 0 | 0 | 0 | 4 | K | 2 |  |  |  | ROZPOCET | 0 | 0 | 0 | 0 | 0 | 2 | 0 | 4 | -1614054890
15 | K | 171201211 | Poplatek za uložení stavebního odpadu - zeminy a kameniva na skládce | t | 24.811 |  | 0 | CS ÚRS 2019 02 |  |  | snížená | 0 | 0 | 0 | 0 | 0 | 0 | 4 | K | 2 |  |  |  | ROZPOCET | 0 | 0 | 0 | 0 | 0 | 2 | 0 | 4 | -210492535
| VV |  | 15,507*1,60 |  | 24.811 | [13 empty] | VV | 2 | 2 | True | 1 | ROZPOCET
16 | K | 174101101 | Zásyp jam, šachet rýh nebo kolem objektů sypaninou se zhutněním | m3 | 3.6 |  | 0 | CS ÚRS 2019 02 |  |  | snížená | 0.299 | 1.0764 | 0 | 0 | 0 | 0 | 4 | K | 2 |  |  |  | ROZPOCET | 0 | 0 | 0 | 0 | 0 | 2 | 0 | 4 | -675009963
| VV |  | zásypy kamenivem v komunikaci | [15 empty] | VV | 2 | 1 | True | 0 | ROZPOCET
| VV |  | 0,80*0,90*5,00 |  | 3.6 | [13 empty] | VV | 2 | 2 | True | 1 | ROZPOCET
17 | M | 58343930 | kamenivo drcené hrubé frakce 16-32 | t | 7.2 |  | 0 | CS ÚRS 2019 02 |  |  | snížená | 0 | 0 | 1 | 7.2 | 0 | 0 | 8 | M | 2 |  |  |  | ROZPOCET | 0 | 0 | 0 | 0 | 0 | 2 | 0 | 4 | -340619751
| VV |  | 3,6*2 'Přepočtené koeficientem množství |  | 7.2 | [13 empty] | VV | 2 | 2 | False | 1 | ROZPOCET
18 | K | 174101101a | Zásyp jam, šachet rýh nebo kolem objektů sypaninou se zhutněním - zeminou | m3 | 9.236 |  | 0 |  |  |  | snížená | 0.299 | 2.7616 | 0 | 0 | 0 | 0 | 4 | K | 2 |  |  |  | ROZPOCET | 0 | 0 | 0 | 0 | 0 | 2 | 0 | 4 | -1185720529
| VV |  | 0,80*(0,91+1,66)/2*8,76 |  | 9.005 | [13 empty] | VV | 2 | 2 | True | 0 | ROZPOCET
| VV |  | 0,80*(0,85+1,30)/2*18,30 |  | 15.738 | [13 empty] | VV | 2 | 2 | True | 0 | ROZPOCET
| VV |  | -(3,6+9,742+2,165) |  | -15.507 | [13 empty] | VV | 2 | 2 | True | 0 | ROZPOCET
| VV |  | Součet |  | 9.236 | [13 empty] | VV | 2 | 4 | True | 1 | ROZPOCET
19 | K | 175151101 | Obsypání potrubí strojně sypaninou bez prohození, uloženou do 3 m | m3 | 9.742 |  | 0 | CS ÚRS 2019 02 |  |  | snížená | 0.286 | 2.7862 | 0 | 0 | 0 | 0 | 4 | K | 2 |  |  |  | ROZPOCET | 0 | 0 | 0 | 0 | 0 | 2 | 0 | 4 | -762932083
| VV |  | 0,80*0,45*(8,76+18,30) |  | 9.742 | [13 empty] | VV | 2 | 2 | True | 1 | ROZPOCET
20 | M | 58337344 | štěrkopísek frakce 0/32 | t | 19.484 |  | 0 | CS ÚRS 2019 02 |  |  | snížená | 0 | 0 | 1 | 19.484 | 0 | 0 | 8 | M | 2 |  |  |  | ROZPOCET | 0 | 0 | 0 | 0 | 0 | 2 | 0 | 4 | 781026244
| VV |  | 9,742*2 'Přepočtené koeficientem množství |  | 19.484 | [13 empty] | VV | 2 | 2 | False | 1 | ROZPOCET
| D | 4 | Vodorovné konstrukce |  |  |  | 0 | [5 empty] | 3.6697 |  | 0 |  | 0 | 1 | D | 1 |  |  |  | ROZPOCET | [6 empty] | 0
21 | K | 451572111 | Lože pod potrubí otevřený výkop z kameniva drobného těženého | m3 | 2.165 |  | 0 | CS ÚRS 2019 02 |  |  | snížená | 1.695 | 3.6697 | 0 | 0 | 0 | 0 | 4 | K | 2 |  |  |  | ROZPOCET | 0 | 0 | 0 | 0 | 0 | 2 | 0 | 4 | -1039409630
| VV |  | 0,80*0,10*(8,76+18,30) |  | 2.165 | [13 empty] | VV | 2 | 2 | True | 1 | ROZPOCET
| D | 5 | Komunikace pozemní |  |  |  | 0 | [5 empty] | 7.376 |  | 3.2068 |  | 0 | 1 | D | 1 |  |  |  | ROZPOCET | [6 empty] | 0
22 | K | 566901132 | Vyspravení podkladu po překopech ing sítí plochy do 15 m2 štěrkodrtí tl. 150 mm | m2 | 4 |  | 0 | CS ÚRS 2019 02 |  |  | snížená | 0.31 | 1.24 | 0.27994 | 1.1198 | 0 | 0 | 4 | K | 2 |  |  |  | ROZPOCET | 0 | 0 | 0 | 0 | 0 | 2 | 0 | 4 | -1604951748
23 | K | 566901142 | Vyspravení podkladu po překopech ing sítí plochy do 15 m2 kamenivem hrubým drceným tl. 150 mm | m2 | 4 |  | 0 | CS ÚRS 2019 02 |  |  | snížená | 0.36 | 1.44 | 0.26244 | 1.0498 | 0 | 0 | 4 | K | 2 |  |  |  | ROZPOCET | 0 | 0 | 0 | 0 | 0 | 2 | 0 | 4 | 1425457009
| VV |  | 0,80*5,00 |  | 4 | [13 empty] | VV | 2 | 2 | True | 1 | ROZPOCET
24 | K | 572340111 | Vyspravení krytu komunikací po překopech plochy do 15 m2 asfaltovým betonem ACO (AB) tl 50 mm, 2 vrstvy | m2 | 8 |  | 0 | CS ÚRS 2019 02 |  |  | snížená | 0.587 | 4.696 | 0.12966 | 1.0373 | 0 | 0 | 4 | K | 2 |  |  |  | ROZPOCET | 0 | 0 | 0 | 0 | 0 | 2 | 0 | 4 | -1332826485
| VV |  | 4,000*2 |  | 8 | [13 empty] | VV | 2 | 2 | True | 1 | ROZPOCET
| D | 8 | Trubní vedení |  |  |  | 0 | [5 empty] | 15.271 |  | 0.571 |  | 0 | 1 | D | 1 |  |  |  | ROZPOCET | [6 empty] | 0
25 | K | 817314111R | Napojení potrubí DN 150 na stávající šachty a trouby | kus | 2 |  | 0 |  |  |  | snížená | 1.516 | 3.032 | 0.00273 | 0.00546 | 0 | 0 | 4 | K | 2 |  |  |  | ROZPOCET | 0 | 0 | 0 | 0 | 0 | 2 | 0 | 4 | 2114124330
26 | K | 871315221 | Kanalizační potrubí z tvrdého PVC jednovrstvé tuhost třídy SN8 DN 160 | m | 28 |  | 0 | CS ÚRS 2019 02 |  |  | snížená | 0.258 | 7.224 | 0.00268 | 0.07504 | 0 | 0 | 4 | K | 2 |  |  |  | ROZPOCET | 0 | 0 | 0 | 0 | 0 | 2 | 0 | 4 | -318095803
27 | K | 877315211 | Montáž tvarovek z tvrdého PVC-systém KG nebo z polypropylenu-systém KG 2000 jednoosé DN 160 | kus | 1 |  | 0 | CS ÚRS 2019 02 |  |  | snížená | 0.683 | 0.683 | 0 | 0 | 0 | 0 | 4 | K | 2 |  |  |  | ROZPOCET | 0 | 0 | 0 | 0 | 0 | 2 | 0 | 4 | -987996550
28 | M | 28611359 | koleno kanalizace PVC KG 160x15° | kus | 1 |  | 0 | CS ÚRS 2019 02 |  |  | snížená | 0 | 0 | 0.00054 | 0.00054 | 0 | 0 | 8 | M | 2 |  |  |  | ROZPOCET | 0 | 0 | 0 | 0 | 0 | 2 | 0 | 4 | -822282565
29 | K | 894812311 | Revizní a čistící šachta z PP typ DN 600/160 šachtové dno průtočné | kus | 2 |  | 0 | CS ÚRS 2019 02 |  |  | snížená | 0.667 | 1.334 | 0.1056 | 0.2112 | 0 | 0 | 4 | K | 2 |  |  |  | ROZPOCET | 0 | 0 | 0 | 0 | 0 | 2 | 0 | 4 | -1167989932
30 | K | 894812332 | Revizní a čistící šachta z PP DN 600 šachtová roura korugovaná světlé hloubky 2000 mm | kus | 2 |  | 0 | CS ÚRS 2019 02 |  |  | snížená | 0.167 | 0.334 | 0.02424 | 0.04848 | 0 | 0 | 4 | K | 2 |  |  |  | ROZPOCET | 0 | 0 | 0 | 0 | 0 | 2 | 0 | 4 | -1283175642
31 | K | 894812339 | Příplatek k rourám revizní a čistící šachty z PP DN 600 za uříznutí šachtové roury | kus | 2 |  | 0 | CS ÚRS 2019 02 |  |  | snížená | 0.333 | 0.666 | 0 | 0 | 0 | 0 | 4 | K | 2 |  |  |  | ROZPOCET | 0 | 0 | 0 | 0 | 0 | 2 | 0 | 4 | -1764429811
32 | K | 894812357 | Revizní a čistící šachta z PP DN 600 poklop litinový pro třídu zatížení B125 s teleskopickým adaptérem | kus | 2 |  | 0 | CS ÚRS 2019 02 |  |  | snížená | 0.999 | 1.998 | 0.11514 | 0.23028 | 0 | 0 | 4 | K | 2 |  |  |  | ROZPOCET | 0 | 0 | 0 | 0 | 0 | 2 | 0 | 4 | -1273600772
| D | 9 | Ostatní konstrukce a práce, bourání |  |  |  | 0 | [5 empty] | 3.032 |  | 0.94884 |  | 0 | 1 | D | 1 |  |  |  | ROZPOCET | [6 empty] | 0
33 | K | 916131213 | Osazení silničního obrubníku betonového stojatého s boční opěrou do lože z betonu prostého | m | 4 |  | 0 | CS ÚRS 2019 02 |  |  | snížená | 0.268 | 1.072 | 0.1554 | 0.6216 | 0 | 0 | 4 | K | 2 |  |  |  | ROZPOCET | 0 | 0 | 0 | 0 | 0 | 2 | 0 | 4 | -1905387214
34 | M | 59217031 | obrubník betonový silniční 1000x150x250mm | m | 4.04 |  | 0 | CS ÚRS 2019 02 |  |  | snížená | 0 | 0 | 0.081 | 0.32724 | 0 | 0 | 8 | M | 2 |  |  |  | ROZPOCET | 0 | 0 | 0 | 0 | 0 | 2 | 0 | 4 | 1066800244
| VV |  | 4*1,01 'Přepočtené koeficientem množství |  | 4.04 | [13 empty] | VV | 2 | 2 | False | 1 | ROZPOCET
35 | K | 919735112 | Řezání stávajícího živičného krytu hl do 100 mm | m | 10 |  | 0 | CS ÚRS 2019 02 |  |  | snížená | 0.196 | 1.96 | 0 | 0 | 0 | 0 | 4 | K | 2 |  |  |  | ROZPOCET | 0 | 0 | 0 | 0 | 0 | 2 | 0 | 4 | -1632755429
| VV |  | 5*2 |  | 10 | [13 empty] | VV | 2 | 2 | True | 1 | ROZPOCET
| D | 997 | Přesun sutě |  |  |  | 0 | [5 empty] | 0.84094 |  | 0 |  | 0 | 1 | D | 1 |  |  |  | ROZPOCET | [6 empty] | 0
36 | K | 997221551 | Vodorovná doprava suti ze sypkých materiálů do 1 km | t | 2.64 |  | 0 | CS ÚRS 2019 02 |  |  | snížená | 0.03 | 0.0792 | 0 | 0 | 0 | 0 | 4 | K | 2 |  |  |  | ROZPOCET | 0 | 0 | 0 | 0 | 0 | 2 | 0 | 4 | 582877923
37 | K | 997221559 | Příplatek ZKD 1 km u vodorovné dopravy suti ze sypkých materiálů | t | 23.76 |  | 0 | CS ÚRS 2019 02 |  |  | snížená | 0.002 | 0.04752 | 0 | 0 | 0 | 0 | 4 | K | 2 |  |  |  | ROZPOCET | 0 | 0 | 0 | 0 | 0 | 2 | 0 | 4 | 837201320
| VV |  | 2,64*9 'Přepočtené koeficientem množství |  | 23.76 | [13 empty] | VV | 2 | 2 | False | 1 | ROZPOCET
38 | K | 997221571 | Vodorovná doprava vybouraných hmot do 1 km | t | 0.82 |  | 0 | CS ÚRS 2019 02 |  |  | snížená | 0.835 | 0.6847 | 0 | 0 | 0 | 0 | 4 | K | 2 |  |  |  | ROZPOCET | 0 | 0 | 0 | 0 | 0 | 2 | 0 | 4 | 1435573300
39 | K | 997221579 | Příplatek ZKD 1 km u vodorovné dopravy vybouraných hmot | t | 7.38 |  | 0 | CS ÚRS 2019 02 |  |  | snížená | 0.004 | 0.02952 | 0 | 0 | 0 | 0 | 4 | K | 2 |  |  |  | ROZPOCET | 0 | 0 | 0 | 0 | 0 | 2 | 0 | 4 | 720379567
| VV |  | 0,82*9 'Přepočtené koeficientem množství |  | 7.38 | [13 empty] | VV | 2 | 2 | False | 1 | ROZPOCET
40 | K | 997221815 | Poplatek za uložení na skládce (skládkovné) stavebního odpadu betonového kód odpadu 170 101 | t | 0.82 |  | 0 | CS ÚRS 2019 02 |  |  | snížená | 0 | 0 | 0 | 0 | 0 | 0 | 4 | K | 2 |  |  |  | ROZPOCET | 0 | 0 | 0 | 0 | 0 | 2 | 0 | 4 | -860352005
41 | K | 997221845 | Poplatek za uložení na skládce (skládkovné) odpadu asfaltového bez dehtu kód odpadu 170 302 | t | 0.88 |  | 0 | CS ÚRS 2019 02 |  |  | snížená | 0 | 0 | 0 | 0 | 0 | 0 | 4 | K | 2 |  |  |  | ROZPOCET | 0 | 0 | 0 | 0 | 0 | 2 | 0 | 4 | 1843290140
42 | K | 997221855 | Poplatek za uložení na skládce (skládkovné) zeminy a kameniva kód odpadu 170 504 | t | 1.76 |  | 0 | CS ÚRS 2019 02 |  |  | snížená | 0 | 0 | 0 | 0 | 0 | 0 | 4 | K | 2 |  |  |  | ROZPOCET | 0 | 0 | 0 | 0 | 0 | 2 | 0 | 4 | 1940192173
| D | 998 | Přesun hmot |  |  |  | 0 | [5 empty] | 46.5978 |  | 0 |  | 0 | 1 | D | 1 |  |  |  | ROZPOCET | [6 empty] | 0
43 | K | 998276101 | Přesun hmot pro trubní vedení z trub z plastických hmot otevřený výkop | t | 31.485 |  | 0 | CS ÚRS 2019 01 |  |  | snížená | 1.48 | 46.5978 | 0 | 0 | 0 | 0 | 4 | K | 2 |  |  |  | ROZPOCET | 0 | 0 | 0 | 0 | 0 | 2 | 0 | 4 | -467648101
| D | M | Práce a dodávky M |  |  |  | 0 | [5 empty] | 3.4965 |  | 0.040474 |  | 0 | 3 | D | 0 |  |  |  | ROZPOCET | [6 empty] | 0
| D | 23-M | Montáže potrubí |  |  |  | 0 | [5 empty] | 3.4965 |  | 0.040474 |  | 0 | 3 | D | 1 |  |  |  | ROZPOCET | [6 empty] | 0
44 | K | 230200120R | Nasunutí potrubní sekce DN 150 do chráničky, vč.vystředění a utěsnění konců | m | 3.5 |  | 0 |  |  |  | snížená | 0.559 | 1.9565 | 0.00519 | 0.018165 | 0 | 0 | 64 | K | 2 |  |  |  | ROZPOCET | 0 | 0 | 0 | 0 | 0 | 2 | 0 | 64 | -2144047758
45 | M | DSA.0001970.URS | manžeta chráničky vč. upínací pásky, rozměr 160x220 mm, DN 150 x 200 | kus | 2 |  | 0 |  |  |  | snížená | 0 | 0 | 0.0007 | 0.0014 | 0 | 0 | 128 | M | 2 |  |  |  | ROZPOCET | 0 | 0 | 0 | 0 | 0 | 2 | 0 | 128 | 10978487
46 | K | 230205141 | Montáž potrubí plastového svařovaného na tupo nebo elektrospojkou dn 225 mm en 8,6 mm | m | 3.5 |  | 0 | CS ÚRS 2019 02 |  |  | snížená | 0.44 | 1.54 | 0 | 0 | 0 | 0 | 64 | K | 2 |  |  |  | ROZPOCET | 0 | 0 | 0 | 0 | 0 | 2 | 0 | 64 | 781093681
47 | M | PPL.K225086006HCL | Trubka 225X8,6 6m HDPE | m | 3.605 |  | 0 |  |  |  | snížená | 0 | 0 | 0.0058 | 0.020909 | 0 | 0 | 128 | M | 2 |  |  |  | ROZPOCET | 0 | 0 | 0 | 0 | 0 | 2 | 0 | 128 | -1149491295
| VV |  | 3,5*1,03 'Přepočtené koeficientem množství |  | 3.605 | [13 empty] | VV | 2 | 2 | False | 1 | ROZPOCET
48 | K | PPV | Podíl přidružených výkonů | % | 81.745 |  | 0 |  |  |  | snížená | 0 | 0 | 0 | 0 | 0 | 0 | 64 | K | 2 |  |  |  | ROZPOCET | 0 | 0 | 0 | 0 | 0 | 2 | 0 | 64 | 1212591552
| D | VRN | Vedlejší rozpočtové náklady |  |  |  | 0 | [5 empty] | 0 |  | 0 |  | 0 | 5 | D | 0 |  |  |  | ROZPOCET | [6 empty] | 0
| D | VRN1 | Průzkumné, geodetické a projektové práce |  |  |  | 0 | [5 empty] | 0 |  | 0 |  | 0 | 5 | D | 1 |  |  |  | ROZPOCET | [6 empty] | 0
49 | K | 012103000 | Geodetické práce před výstavbou | kus | 1 |  | 0 | CS ÚRS 2019 01 |  |  | snížená | 0 | 0 | 0 | 0 | 0 | 0 | 1024 | K | 2 |  |  |  | ROZPOCET | 0 | 0 | 0 | 0 | 0 | 2 | 0 | 1024 | 858784604
50 | K | 012303000 | Geodetické práce po výstavbě | kus | 1 |  | 0 | CS ÚRS 2019 01 |  |  | snížená | 0 | 0 | 0 | 0 | 0 | 0 | 1024 | K | 2 |  |  |  | ROZPOCET | 0 | 0 | 0 | 0 | 0 | 2 | 0 | 1024 | -620439100