## Rekapitulace stavby
Export Komplet | [28 empty] | 2.0 |  |  |  |  | False | False | {10f4ce2b-d425-4b3f-a522-879318d46067}
[20 empty] | >> skryté sloupce << | [12 empty] | 0,01 | 21
[33 empty] | 0,01 | 15
|  | REKAPITULACE STAVBY | [18 empty] | v --- níže se nacházejí doplnkové a pomocné údaje k sestavám --- v | [11 empty] | 0,001
|  | Kód: |  |  |  |  | SWHG_1916 | [25 empty] | 0,01
|  | Stavba: |  |  |  |  | Bytový dům čp.375, Červená kolonie na ulici Okružní v Bohumíně | [25 empty] | 0,01
|  | KSO: | [13 empty] | CC-CZ: | [16 empty] | 0,01
|  | Místo: | [13 empty] | Datum: |  | 2. 10. 2019 | [14 empty] | 0,01
0,01
|  | Zadavatel: | [13 empty] | IČ: | [16 empty] | 0,01
|  |  | Město Bohumín, Masarykova 158, Bohumín | [12 empty] | DIČ: | [16 empty] | 0,01
0,01
|  | Zhotovitel: | [13 empty] | IČ: | [16 empty] | 0,01
[16 empty] | DIČ: | [16 empty] | 0,01
False
|  | Projektant: | [13 empty] | IČ: |  | 63321271 | [14 empty] | False
|  |  | S WHG s.r.o. | [12 empty] | DIČ: |  | CZ63321271 | [14 empty] | True
0,01
|  | Zpracovatel: | [13 empty] | IČ: | [16 empty] | 0,01
[16 empty] | DIČ: | [16 empty] | True
Poznámka:
|  | Cena bez DPH | [13 empty] | 0
[8 empty] | Sazba daně |  |  | Základ daně |  |  |  |  | Výše daně
|  | DPH |  | základní |  |  |  | 21% |  |  | 0 |  |  |  |  | 0
|  |  |  | snížená |  |  |  | 15% |  |  | 0 |  |  |  |  | 0
|  |  |  | zákl. přenesená |  |  |  | 21% |  |  | 0 |  |  |  |  | 0
|  |  |  | sníž. přenesená |  |  |  | 15% |  |  | 0 |  |  |  |  | 0
|  |  |  | nulová |  |  |  | 0% |  |  | 0 |  |  |  |  | 0
|  | Cena s DPH | [6 empty] | v |  |  | CZK |  |  |  | 0
|  | Projektant | [11 empty] | Zpracovatel
|  | Datum a podpis: | [7 empty] | Razítko |  |  |  | Datum a podpis: |  |  | Razítko
|  | Objednavatel | [11 empty] | Zhotovitel
|  | Datum a podpis: | [7 empty] | Razítko |  |  |  | Datum a podpis: |  |  | Razítko
REKAPITULACE OBJEKTŮ STAVBY A SOUPISŮ PRACÍ
| Kód: | [6 empty] | SWHG_1916
| Stavba: | [6 empty] | Bytový dům čp.375, Červená kolonie na ulici Okružní v Bohumíně
| Místo: | [13 empty] | Datum: |  | 2. 10. 2019
| Zadavatel: | [6 empty] | Město Bohumín, Masarykova 158, Bohumín | [6 empty] | Projektant: |  | S WHG s.r.o. |  |  |  | Informatívní údaje z listů zakázek
| Zhotovitel: | [13 empty] | Zpracovatel:
| Kód |  |  |  | Popis | [7 empty] | Cena bez DPH [CZK] |  |  |  |  | Cena s DPH [CZK] | Typ |  | z toho Ostat. náklady [CZK] | DPH [CZK] | Normohodiny [h] | DPH základní [CZK] | DPH snížená [CZK] | DPH základní přenesená [CZK] | DPH snížená přenesená [CZK] | Základna DPH základní | Základna DPH snížená | Základna DPH zákl. přenesená | Základna DPH sníž. přenesená | Základna DPH nulová
| Náklady z rozpočtů | [11 empty] | 0 |  |  |  |  | 0 |  |  | 0 | 0 | 1844.0056 | 0 | 0 | 0 | 0 | 0 | 0 | 0 | 0 | 0 | D | 0 | ###NOIMPORT### | IMPORT | {10f4ce2b-d425-4b3f-a522-879318d46067} | {00000000-0000-0000-0000-000000000000}
|  | SO 08 |  |  |  | Typ objektu C | [6 empty] | 0 |  |  |  |  | 0 | STA |  | 0 | 0 | 1844.0056 | 0 | 0 | 0 | 0 | 0 | 0 | 0 | 0 | 0 | D | 1 | ###NOIMPORT### | IMPORT | {a3f3b1cb-ac3c-4ea2-a739-ae377dfde667} | {10f4ce2b-d425-4b3f-a522-879318d46067} | 1
/ |  |  | D.1.4.1 |  |  |  | Zdravotně technické instalace | [5 empty] | 0 |  |  |  |  | 0 | Soupis |  | 0 | 0 | 1079.5269 | 0 | 0 | 0 | 0 | 0 | 0 | 0 | 0 | 0 |  | 2 |  | IMPORT | {596f9a9e-fd99-4b67-b263-83b5f37b0edd} | {a3f3b1cb-ac3c-4ea2-a739-ae377dfde667}
/ |  |  | D.1.4.4 |  |  |  | Vytápění | [5 empty] | 0 |  |  |  |  | 0 | Soupis |  | 0 | 0 | 540.2995 | 0 | 0 | 0 | 0 | 0 | 0 | 0 | 0 | 0 |  | 2 |  | IMPORT | {c9f9e395-48ee-4d43-a1b2-e6c77dfc657b} | {a3f3b1cb-ac3c-4ea2-a739-ae377dfde667}
/ |  |  | IO 01 |  |  |  | Vodovodní přípojka | [5 empty] | 0 |  |  |  |  | 0 | Soupis |  | 0 | 0 | 59.6511 | 0 | 0 | 0 | 0 | 0 | 0 | 0 | 0 | 0 |  | 2 |  | IMPORT | {2c8f0062-147b-496e-a27e-636fa05a9c4f} | {a3f3b1cb-ac3c-4ea2-a739-ae377dfde667}
/ |  |  | IO 02 |  |  |  | Přípojka jednotné kanalizace | [5 empty] | 0 |  |  |  |  | 0 | Soupis |  | 0 | 0 | 164.5281 | 0 | 0 | 0 | 0 | 0 | 0 | 0 | 0 | 0 |  | 2 |  | IMPORT | {cf011060-35ad-4b87-ad84-9a2b2b1d316e} | {a3f3b1cb-ac3c-4ea2-a739-ae377dfde667}

## D.1.4.1 - Zdravotně techn...
[9 empty] | >> skryté sloupce << | [9 empty] | {596f9a9e-fd99-4b67-b263-83b5f37b0edd}
1
| KRYCÍ LIST SOUPISU PRACÍ | [8 empty] | v --- níže se nacházejí doplnkové a pomocné údaje k sestavám --- v | [8 empty] | False
Stavba:
Bytový dům čp.375, Červená kolonie na ulici Okružní v Bohumíně
Objekt:
SO 08 - Typ objektu C
Soupis:
D.1.4.1 - Zdravotně technické instalace
| KSO: |  |  |  |  | CC-CZ:
| Místo: |  |  |  |  | Datum: | 2. 10. 2019
| Zadavatel: |  |  |  |  | IČ:
|  | Město Bohumín, Masarykova 158, Bohumín |  |  |  | DIČ:
| Zhotovitel: |  |  |  |  | IČ:
DIČ:
| Projektant: |  |  |  |  | IČ: | 63321271
|  | S WHG s.r.o. |  |  |  | DIČ: | CZ63321271
| Zpracovatel: |  |  |  |  | IČ:
DIČ:
Poznámka:
| Cena bez DPH | [5 empty] | 0
|  |  | Základ daně |  |  | Sazba daně | Výše daně
| DPH | základní | 0 |  |  | 21% | 0
|  | snížená | 0 |  |  | 15% | 0
|  | zákl. přenesená | 0 |  |  | 21% | 0
|  | sníž. přenesená | 0 |  |  | 15% | 0
|  | nulová | 0 |  |  | 0% | 0
| Cena s DPH |  |  | v | CZK |  | 0
| Projektant |  |  | Zpracovatel
| Datum a podpis: |  | Razítko | Datum a podpis: |  |  | Razítko
| Objednavatel |  |  | Zhotovitel
| Datum a podpis: |  | Razítko | Datum a podpis: |  |  | Razítko
REKAPITULACE ČLENĚNÍ SOUPISU PRACÍ
Stavba:
Bytový dům čp.375, Červená kolonie na ulici Okružní v Bohumíně
Objekt:
SO 08 - Typ objektu C
Soupis:
D.1.4.1 - Zdravotně technické instalace
Místo: | [5 empty] | Datum: | 2. 10. 2019
Zadavatel: |  |  | Město Bohumín, Masarykova 158, Bohumín |  |  | Projektant: | S WHG s.r.o.
Zhotovitel: | [5 empty] | Zpracovatel:
Kód dílu - Popis | [6 empty] | Cena celkem [CZK]
Náklady ze soupisu prací | [6 empty] | 0 | [12 empty] | -1
| HSV - Práce a dodávky HSV | [5 empty] | 0
| 1 - Zemní práce | [5 empty] | 0
| 4 - Vodorovné konstrukce | [5 empty] | 0
| 8 - Trubní vedení | [5 empty] | 0
| 998 - Přesun hmot | [5 empty] | 0
| PSV - Práce a dodávky PSV | [5 empty] | 0
| 721 - Zdravotechnika - vnitřní kanalizace | [5 empty] | 0
| 722 - Zdravotechnika - vnitřní vodovod | [5 empty] | 0
| 725 - Zdravotechnika - zařizovací předměty | [5 empty] | 0
| 726 - Zdravotechnika - předstěnové instalace | [5 empty] | 0
SOUPIS PRACÍ
Stavba:
Bytový dům čp.375, Červená kolonie na ulici Okružní v Bohumíně
Objekt:
SO 08 - Typ objektu C
Soupis:
D.1.4.1 - Zdravotně technické instalace
Místo: | [5 empty] | Datum: | 2. 10. 2019
Zadavatel: |  |  | Město Bohumín, Masarykova 158, Bohumín |  |  | Projektant: | S WHG s.r.o.
Zhotovitel: | [5 empty] | Zpracovatel:
PČ | Typ | Kód | Popis | MJ | Množství | J.cena [CZK] | Cena celkem [CZK] | Cenová soustava |  |  | DPH | J. Nh [h] | Nh celkem [h] | J. hmotnost [t] | Hmotnost celkem [t] | J. suť [t] | Suť Celkem [t]
Náklady soupisu celkem | [6 empty] | 0 | [5 empty] | 1079.5269 |  | 106.2136 |  | 0 |  | D | -1 | [10 empty] | 0
| D | HSV | Práce a dodávky HSV |  |  |  | 0 | [5 empty] | 465.112 |  | 104.6591 |  | 0 | 1 | D | 0 |  |  |  | ROZPOCET | [6 empty] | 0
| D | 1 | Zemní práce |  |  |  | 0 | [5 empty] | 412.5166 |  | 84.019 |  | 0 | 1 | D | 1 |  |  |  | ROZPOCET | [6 empty] | 0
1 | K | 132201202 | Hloubení rýh š do 2000 mm v hornině tř. 3 objemu do 1000 m3 | m3 | 120.605 |  | 0 | CS ÚRS 2019 01 |  |  | snížená | 0.825 | 99.4991 | 0 | 0 | 0 | 0 | 4 | K | 2 |  |  |  | ROZPOCET | 0 | 0 | 0 | 0 | 0 | 2 | 0 | 4 | 326503092
| VV |  | venkovní kanalizace | [15 empty] | VV | 2 | 1 | True | 0 | ROZPOCET
| VV |  | vlevo | [15 empty] | VV | 2 | 1 | True | 0 | ROZPOCET
| VV |  | 0,80*(2,38+1,895)/2*4,74 |  | 8.105 | [13 empty] | VV | 2 | 2 | True | 0 | ROZPOCET
| VV |  | 0,80*(1,895+1,852)/2*4,32 |  | 6.475 | [13 empty] | VV | 2 | 2 | True | 0 | ROZPOCET
| VV |  | 0,80*(2,38+1,895)/2*6,57 |  | 11.235 | [13 empty] | VV | 2 | 2 | True | 0 | ROZPOCET
| VV |  | 0,80*(1,895+1,852)/2*4,32 |  | 6.475 | [13 empty] | VV | 2 | 2 | True | 0 | ROZPOCET
| VV |  | Mezisoučet |  | 32.29 | [13 empty] | VV | 2 | 3 | True | 0 | ROZPOCET
| VV |  | vpravo | [15 empty] | VV | 2 | 1 | True | 0 | ROZPOCET
| VV |  | 0,80*(2,38+1,895)/2*4,99 |  | 8.533 | [13 empty] | VV | 2 | 2 | True | 0 | ROZPOCET
| VV |  | 0,80*(1,895+1,852)/2*4,14 |  | 6.205 | [13 empty] | VV | 2 | 2 | True | 0 | ROZPOCET
| VV |  | 0,80*(2,38+1,895)/2*4,07 |  | 6.96 | [13 empty] | VV | 2 | 2 | True | 0 | ROZPOCET
| VV |  | 0,80*(1,894+1,852)/2*4,32 |  | 6.473 | [13 empty] | VV | 2 | 2 | True | 0 | ROZPOCET
| VV |  | vnější vodovod | [15 empty] | VV | 2 | 1 | True | 0 | ROZPOCET
| VV |  | 0,80*1,20*62,65 |  | 60.144 | [13 empty] | VV | 2 | 2 | True | 0 | ROZPOCET
| VV |  | Mezisoučet |  | 88.315 | [13 empty] | VV | 2 | 3 | True | 0 | ROZPOCET
| VV |  | Součet |  | 120.605 | [13 empty] | VV | 2 | 4 | True | 1 | ROZPOCET
2 | K | 132201209 | Příplatek za lepivost k hloubení rýh š do 2000 mm v hornině tř. 3 | m3 | 120.605 |  | 0 | CS ÚRS 2019 01 |  |  | snížená | 0.1 | 12.0605 | 0 | 0 | 0 | 0 | 4 | K | 2 |  |  |  | ROZPOCET | 0 | 0 | 0 | 0 | 0 | 2 | 0 | 4 | -1803010889
3 | K | 132212101 | Hloubení rýh š do 600 mm ručním nebo pneum nářadím v soudržných horninách tř. 3 | m3 | 30.952 |  | 0 | CS ÚRS 2019 01 |  |  | snížená | 2.94 | 90.9989 | 0 | 0 | 0 | 0 | 4 | K | 2 |  |  |  | ROZPOCET | 0 | 0 | 0 | 0 | 0 | 2 | 0 | 4 | -259846887
| VV |  | v základech | [15 empty] | VV | 2 | 1 | True | 0 | ROZPOCET
| VV |  | levá strana | [15 empty] | VV | 2 | 1 | True | 0 | ROZPOCET
| VV |  | 0,60*(1,895+0,516)/2*9,26 |  | 6.698 | [13 empty] | VV | 2 | 2 | True | 0 | ROZPOCET
| VV |  | 0,60*(0,716+0,503)/2*2,85 |  | 1.042 | [13 empty] | VV | 2 | 2 | True | 0 | ROZPOCET
| VV |  | 0,60*(1,895+0,508)/2*9,15 |  | 6.596 | [13 empty] | VV | 2 | 2 | True | 0 | ROZPOCET
| VV |  | 0,60*(0,907+0,482)/2*2,85 |  | 1.188 | [13 empty] | VV | 2 | 2 | True | 0 | ROZPOCET
| VV |  | Mezisoučet |  | 15.524 | [13 empty] | VV | 2 | 3 | True | 0 | ROZPOCET
| VV |  | pravá strana | [15 empty] | VV | 2 | 1 | True | 0 | ROZPOCET
| VV |  | 0,60*(1,895+0,516)/2*9,29 |  | 6.719 | [13 empty] | VV | 2 | 2 | True | 0 | ROZPOCET
| VV |  | 0,60*(0,716+0,503)/2*2,85 |  | 1.042 | [13 empty] | VV | 2 | 2 | True | 0 | ROZPOCET
| VV |  | 0,60*(1,895+0,516)/2*9,16 |  | 6.625 | [13 empty] | VV | 2 | 2 | True | 0 | ROZPOCET
| VV |  | 0,60*(0,716+0,503)/2*2,85 |  | 1.042 | [13 empty] | VV | 2 | 2 | True | 0 | ROZPOCET
| VV |  | Mezisoučet |  | 15.428 | [13 empty] | VV | 2 | 3 | True | 0 | ROZPOCET
| VV |  | Součet |  | 30.952 | [13 empty] | VV | 2 | 4 | True | 1 | ROZPOCET
4 | K | 151101101 | Zřízení příložného pažení a rozepření stěn rýh hl do 2 m | m2 | 151.152 |  | 0 | CS ÚRS 2019 01 |  |  | snížená | 0.236 | 35.6719 | 0.00084 | 0.12697 | 0 | 0 | 4 | K | 2 |  |  |  | ROZPOCET | 0 | 0 | 0 | 0 | 0 | 2 | 0 | 4 | 1611222913
| VV |  | venkovní kanalizace | [15 empty] | VV | 2 | 1 | True | 0 | ROZPOCET
| VV |  | vlevo | [15 empty] | VV | 2 | 1 | True | 0 | ROZPOCET
| VV |  | (2,38+1,895)/2*4,74*2 |  | 20.264 | [13 empty] | VV | 2 | 2 | True | 0 | ROZPOCET
| VV |  | (1,895+1,852)/2*4,32*2 |  | 16.187 | [13 empty] | VV | 2 | 2 | True | 0 | ROZPOCET
| VV |  | (2,38+1,895)/2*6,57*2 |  | 28.087 | [13 empty] | VV | 2 | 2 | True | 0 | ROZPOCET
| VV |  | (1,895+1,852)/2*4,32*2 |  | 16.187 | [13 empty] | VV | 2 | 2 | True | 0 | ROZPOCET
| VV |  | Mezisoučet |  | 80.725 | [13 empty] | VV | 2 | 3 | True | 0 | ROZPOCET
| VV |  | vpravo | [15 empty] | VV | 2 | 1 | True | 0 | ROZPOCET
| VV |  | (2,38+1,895)/2*4,99*2 |  | 21.332 | [13 empty] | VV | 2 | 2 | True | 0 | ROZPOCET
| VV |  | (1,895+1,852)/2*4,14*2 |  | 15.513 | [13 empty] | VV | 2 | 2 | True | 0 | ROZPOCET
| VV |  | (2,38+1,895)/2*4,07*2 |  | 17.399 | [13 empty] | VV | 2 | 2 | True | 0 | ROZPOCET
| VV |  | (1,894+1,852)/2*4,32*2 |  | 16.183 | [13 empty] | VV | 2 | 2 | True | 0 | ROZPOCET
| VV |  | Mezisoučet |  | 70.427 | [13 empty] | VV | 2 | 3 | True | 0 | ROZPOCET
| VV |  | Součet |  | 151.152 | [13 empty] | VV | 2 | 4 | True | 1 | ROZPOCET
5 | K | 151101111 | Odstranění příložného pažení a rozepření stěn rýh hl do 2 m | m2 | 151.152 |  | 0 | CS ÚRS 2019 01 |  |  | snížená | 0.216 | 32.6488 | 0 | 0 | 0 | 0 | 4 | K | 2 |  |  |  | ROZPOCET | 0 | 0 | 0 | 0 | 0 | 2 | 0 | 4 | 1743361646
6 | K | 161101101 | Svislé přemístění výkopku z horniny tř. 1 až 4 hl výkopu do 2,5 m | m3 | 120.605 |  | 0 | CS ÚRS 2019 01 |  |  | snížená | 0.345 | 41.6087 | 0 | 0 | 0 | 0 | 4 | K | 2 |  |  |  | ROZPOCET | 0 | 0 | 0 | 0 | 0 | 2 | 0 | 4 | -652033748
| VV |  | venkovní kanalizace | [15 empty] | VV | 2 | 1 | True | 0 | ROZPOCET
| VV |  | vlevo | [15 empty] | VV | 2 | 1 | True | 0 | ROZPOCET
| VV |  | 0,80*(2,38+1,895)/2*4,74 |  | 8.105 | [13 empty] | VV | 2 | 2 | True | 0 | ROZPOCET
| VV |  | 0,80*(1,895+1,852)/2*4,32 |  | 6.475 | [13 empty] | VV | 2 | 2 | True | 0 | ROZPOCET
| VV |  | 0,80*(2,38+1,895)/2*6,57 |  | 11.235 | [13 empty] | VV | 2 | 2 | True | 0 | ROZPOCET
| VV |  | 0,80*(1,895+1,852)/2*4,32 |  | 6.475 | [13 empty] | VV | 2 | 2 | True | 0 | ROZPOCET
| VV |  | Mezisoučet |  | 32.29 | [13 empty] | VV | 2 | 3 | True | 0 | ROZPOCET
| VV |  | vpravo | [15 empty] | VV | 2 | 1 | True | 0 | ROZPOCET
| VV |  | 0,80*(2,38+1,895)/2*4,99 |  | 8.533 | [13 empty] | VV | 2 | 2 | True | 0 | ROZPOCET
| VV |  | 0,80*(1,895+1,852)/2*4,14 |  | 6.205 | [13 empty] | VV | 2 | 2 | True | 0 | ROZPOCET
| VV |  | 0,80*(2,38+1,895)/2*4,07 |  | 6.96 | [13 empty] | VV | 2 | 2 | True | 0 | ROZPOCET
| VV |  | 0,80*(1,894+1,852)/2*4,32 |  | 6.473 | [13 empty] | VV | 2 | 2 | True | 0 | ROZPOCET
| VV |  | vnější vodovod | [15 empty] | VV | 2 | 1 | True | 0 | ROZPOCET
| VV |  | 0,80*1,20*62,65 |  | 60.144 | [13 empty] | VV | 2 | 2 | True | 0 | ROZPOCET
| VV |  | Mezisoučet |  | 88.315 | [13 empty] | VV | 2 | 3 | True | 0 | ROZPOCET
| VV |  | Součet |  | 120.605 | [13 empty] | VV | 2 | 4 | True | 1 | ROZPOCET
7 | K | 162701105 | Vodorovné přemístění do 10000 m výkopku/sypaniny z horniny tř. 1 až 4 - přebytečná zemina | m3 | 54.968 |  | 0 | CS ÚRS 2019 01 |  |  | snížená | 0.083 | 4.5623 | 0 | 0 | 0 | 0 | 4 | K | 2 |  |  |  | ROZPOCET | 0 | 0 | 0 | 0 | 0 | 2 | 0 | 4 | 1775134564
| VV |  | 44,061+10,907 |  | 54.968 | [13 empty] | VV | 2 | 2 | True | 1 | ROZPOCET
8 | K | 171201201 | Uložení sypaniny na skládky | m3 | 54.968 |  | 0 | CS ÚRS 2019 01 |  |  | snížená | 0.009 | 0.49471 | 0 | 0 | 0 | 0 | 4 | K | 2 |  |  |  | ROZPOCET | 0 | 0 | 0 | 0 | 0 | 2 | 0 | 4 | 1026418406
| VV |  | 54,968 |  | 54.968 | [13 empty] | VV | 2 | 2 | True | 1 | ROZPOCET
9 | K | 171201211 | Poplatek za uložení stavebního odpadu - zeminy a kameniva na skládce | t | 93.446 |  | 0 | CS ÚRS 2019 01 |  |  | snížená | 0 | 0 | 0 | 0 | 0 | 0 | 4 | K | 2 |  |  |  | ROZPOCET | 0 | 0 | 0 | 0 | 0 | 2 | 0 | 4 | 2113450262
| VV |  | 54,968*1,70 |  | 93.446 | [13 empty] | VV | 2 | 2 | True | 1 | ROZPOCET
10 | K | 174101101 | Zásyp jam, šachet rýh nebo kolem objektů sypaninou se zhutněním | m3 | 96.589 |  | 0 | CS ÚRS 2019 01 |  |  | snížená | 0.299 | 28.8801 | 0 | 0 | 0 | 0 | 4 | K | 2 |  |  |  | ROZPOCET | 0 | 0 | 0 | 0 | 0 | 2 | 0 | 4 | -151583229
| VV |  | 120,605+30,952-54,968 |  | 96.589 | [13 empty] | VV | 2 | 2 | True | 1 | ROZPOCET
11 | K | 175111101 | Obsypání potrubí ručně sypaninou bez prohození sítem, uloženou do 3 m | m3 | 44.061 |  | 0 | CS ÚRS 2019 01 |  |  | snížená | 1.5 | 66.0915 | 0 | 0 | 0 | 0 | 4 | K | 2 |  |  |  | ROZPOCET | 0 | 0 | 0 | 0 | 0 | 2 | 0 | 4 | -1657046200
| VV |  | venkovní kanalizace | [15 empty] | VV | 2 | 1 | True | 0 | ROZPOCET
| VV |  | vlevo | [15 empty] | VV | 2 | 1 | True | 0 | ROZPOCET
| VV |  | 0,80*0,45*4,74 |  | 1.706 | [13 empty] | VV | 2 | 2 | True | 0 | ROZPOCET
| VV |  | 0,80*0,45*4,32 |  | 1.555 | [13 empty] | VV | 2 | 2 | True | 0 | ROZPOCET
| VV |  | 0,80*0,45*6,57 |  | 2.365 | [13 empty] | VV | 2 | 2 | True | 0 | ROZPOCET
| VV |  | 0,80*0,45*4,32 |  | 1.555 | [13 empty] | VV | 2 | 2 | True | 0 | ROZPOCET
| VV |  | Mezisoučet |  | 7.181 | [13 empty] | VV | 2 | 3 | True | 0 | ROZPOCET
| VV |  | vpravo | [15 empty] | VV | 2 | 1 | True | 0 | ROZPOCET
| VV |  | 0,80*0,45*4,99 |  | 1.796 | [13 empty] | VV | 2 | 2 | True | 0 | ROZPOCET
| VV |  | 0,80*0,45*4,14 |  | 1.49 | [13 empty] | VV | 2 | 2 | True | 0 | ROZPOCET
| VV |  | 0,80*0,45*4,07 |  | 1.465 | [13 empty] | VV | 2 | 2 | True | 0 | ROZPOCET
| VV |  | 0,80*0,45*4,32 |  | 1.555 | [13 empty] | VV | 2 | 2 | True | 0 | ROZPOCET
| VV |  | Mezisoučet |  | 6.306 | [13 empty] | VV | 2 | 3 | True | 0 | ROZPOCET
| VV |  | vnější vodovod | [15 empty] | VV | 2 | 1 | True | 0 | ROZPOCET
| VV |  | 0,80*0,35*62,65 |  | 17.542 | [13 empty] | VV | 2 | 2 | True | 0 | ROZPOCET
| VV |  | Mezisoučet |  | 17.542 | [13 empty] | VV | 2 | 3 | True | 0 | ROZPOCET
| VV |  | v základech | [15 empty] | VV | 2 | 1 | True | 0 | ROZPOCET
| VV |  | levá strana | [15 empty] | VV | 2 | 1 | True | 0 | ROZPOCET
| VV |  | 0,60*0,45*9,26 |  | 2.5 | [13 empty] | VV | 2 | 2 | True | 0 | ROZPOCET
| VV |  | 0,60*0,45*2,85 |  | 0.77 | [13 empty] | VV | 2 | 2 | True | 0 | ROZPOCET
| VV |  | 0,60*0,45*9,15 |  | 2.471 | [13 empty] | VV | 2 | 2 | True | 0 | ROZPOCET
| VV |  | 0,60*0,45*2,85 |  | 0.77 | [13 empty] | VV | 2 | 2 | True | 0 | ROZPOCET
| VV |  | Mezisoučet |  | 6.511 | [13 empty] | VV | 2 | 3 | True | 0 | ROZPOCET
| VV |  | pravá strana | [15 empty] | VV | 2 | 1 | True | 0 | ROZPOCET
| VV |  | 0,60*0,45*9,29 |  | 2.508 | [13 empty] | VV | 2 | 2 | True | 0 | ROZPOCET
| VV |  | 0,60*0,45*2,85 |  | 0.77 | [13 empty] | VV | 2 | 2 | True | 0 | ROZPOCET
| VV |  | 0,60*0,45*9,16 |  | 2.473 | [13 empty] | VV | 2 | 2 | True | 0 | ROZPOCET
| VV |  | 0,60*0,45*2,85 |  | 0.77 | [13 empty] | VV | 2 | 2 | True | 0 | ROZPOCET
| VV |  | Mezisoučet |  | 6.521 | [13 empty] | VV | 2 | 3 | True | 0 | ROZPOCET
| VV |  | Součet |  | 44.061 | [13 empty] | VV | 2 | 4 | True | 1 | ROZPOCET
12 | M | 58333651 | kamenivo těžené hrubé frakce 8/16 | t | 83.892 |  | 0 | CS ÚRS 2019 01 |  |  | snížená | 0 | 0 | 1 | 83.892 | 0 | 0 | 8 | M | 2 |  |  |  | ROZPOCET | 0 | 0 | 0 | 0 | 0 | 2 | 0 | 4 | 167262167
| VV |  | 44,061*1,70*1,12 |  | 83.892 | [13 empty] | VV | 2 | 2 | True | 1 | ROZPOCET
| D | 4 | Vodorovné konstrukce |  |  |  | 0 | [5 empty] | 14.3645 |  | 20.6226 |  | 0 | 1 | D | 1 |  |  |  | ROZPOCET | [6 empty] | 0
13 | K | 451573111 | Lože pod potrubí otevřený výkop ze štěrkopísku 16-32 | m3 | 10.907 |  | 0 | CS ÚRS 2019 01 |  |  | snížená | 1.317 | 14.3645 | 1.8908 | 20.6226 | 0 | 0 | 4 | K | 2 |  |  |  | ROZPOCET | 0 | 0 | 0 | 0 | 0 | 2 | 0 | 4 | 1827982902
| VV |  | venkovní kanalizace | [15 empty] | VV | 2 | 1 | True | 0 | ROZPOCET
| VV |  | vlevo | [15 empty] | VV | 2 | 1 | True | 0 | ROZPOCET
| VV |  | 0,80*0,10*4,74 |  | 0.379 | [13 empty] | VV | 2 | 2 | True | 0 | ROZPOCET
| VV |  | 0,80*0,10*4,32 |  | 0.346 | [13 empty] | VV | 2 | 2 | True | 0 | ROZPOCET
| VV |  | 0,80*0,10*6,57 |  | 0.526 | [13 empty] | VV | 2 | 2 | True | 0 | ROZPOCET
| VV |  | 0,80*0,10*4,32 |  | 0.346 | [13 empty] | VV | 2 | 2 | True | 0 | ROZPOCET
| VV |  | Mezisoučet |  | 1.597 | [13 empty] | VV | 2 | 3 | True | 0 | ROZPOCET
| VV |  | vpravo | [15 empty] | VV | 2 | 1 | True | 0 | ROZPOCET
| VV |  | 0,80*0,10*4,99 |  | 0.399 | [13 empty] | VV | 2 | 2 | True | 0 | ROZPOCET
| VV |  | 0,80*0,10*4,14 |  | 0.331 | [13 empty] | VV | 2 | 2 | True | 0 | ROZPOCET
| VV |  | 0,80*0,10*4,07 |  | 0.326 | [13 empty] | VV | 2 | 2 | True | 0 | ROZPOCET
| VV |  | 0,80*0,10*4,32 |  | 0.346 | [13 empty] | VV | 2 | 2 | True | 0 | ROZPOCET
| VV |  | vnější vodovod | [15 empty] | VV | 2 | 1 | True | 0 | ROZPOCET
| VV |  | 0,80*0,10*62,65 |  | 5.012 | [13 empty] | VV | 2 | 2 | True | 0 | ROZPOCET
| VV |  | Mezisoučet |  | 6.414 | [13 empty] | VV | 2 | 3 | True | 0 | ROZPOCET
| VV |  | v základech | [15 empty] | VV | 2 | 1 | True | 0 | ROZPOCET
| VV |  | levá strana | [15 empty] | VV | 2 | 1 | True | 0 | ROZPOCET
| VV |  | 0,60*0,10*9,26 |  | 0.556 | [13 empty] | VV | 2 | 2 | True | 0 | ROZPOCET
| VV |  | 0,60*0,10*2,85 |  | 0.171 | [13 empty] | VV | 2 | 2 | True | 0 | ROZPOCET
| VV |  | 0,60*0,10*9,15 |  | 0.549 | [13 empty] | VV | 2 | 2 | True | 0 | ROZPOCET
| VV |  | 0,60*0,10*2,85 |  | 0.171 | [13 empty] | VV | 2 | 2 | True | 0 | ROZPOCET
| VV |  | Mezisoučet |  | 1.447 | [13 empty] | VV | 2 | 3 | True | 0 | ROZPOCET
| VV |  | pravá strana | [15 empty] | VV | 2 | 1 | True | 0 | ROZPOCET
| VV |  | 0,60*0,10*9,29 |  | 0.557 | [13 empty] | VV | 2 | 2 | True | 0 | ROZPOCET
| VV |  | 0,60*0,10*2,85 |  | 0.171 | [13 empty] | VV | 2 | 2 | True | 0 | ROZPOCET
| VV |  | 0,60*0,10*9,16 |  | 0.55 | [13 empty] | VV | 2 | 2 | True | 0 | ROZPOCET
| VV |  | 0,60*0,10*2,85 |  | 0.171 | [13 empty] | VV | 2 | 2 | True | 0 | ROZPOCET
| VV |  | Mezisoučet |  | 1.449 | [13 empty] | VV | 2 | 3 | True | 0 | ROZPOCET
| VV |  | Součet |  | 10.907 | [13 empty] | VV | 2 | 4 | True | 1 | ROZPOCET
| D | 8 | Trubní vedení |  |  |  | 0 | [5 empty] | 4.9493 |  | 0.017542 |  | 0 | 1 | D | 1 |  |  |  | ROZPOCET | [6 empty] | 0
14 | K | 899721111 | Signalizační vodič DN do 150 mm na potrubí | m | 62.65 |  | 0 | CS ÚRS 2019 01 |  |  | snížená | 0.054 | 3.3831 | 0.00019 | 0.011904 | 0 | 0 | 4 | K | 2 |  |  |  | ROZPOCET | 0 | 0 | 0 | 0 | 0 | 2 | 0 | 4 | 1328324370
15 | K | 899722113 | Krytí potrubí z plastů výstražnou fólií z PVC 34cm | m | 62.65 |  | 0 | CS ÚRS 2019 01 |  |  | snížená | 0.025 | 1.5663 | 9e-05 | 0.0056385 | 0 | 0 | 4 | K | 2 |  |  |  | ROZPOCET | 0 | 0 | 0 | 0 | 0 | 2 | 0 | 4 | -1696080737
| D | 998 | Přesun hmot |  |  |  | 0 | [5 empty] | 33.2816 |  | 0 |  | 0 | 1 | D | 1 |  |  |  | ROZPOCET | [6 empty] | 0
16 | K | 998011002 | Přesun hmot pro budovy zděné v do 12 m | t | 104.659 |  | 0 | CS ÚRS 2019 01 |  |  | snížená | 0.318 | 33.2816 | 0 | 0 | 0 | 0 | 4 | K | 2 |  |  |  | ROZPOCET | 0 | 0 | 0 | 0 | 0 | 2 | 0 | 4 | 1861447925
| D | PSV | Práce a dodávky PSV |  |  |  | 0 | [5 empty] | 614.4149 |  | 1.5545 |  | 0 | 2 | D | 0 |  |  |  | ROZPOCET | [6 empty] | 0
| D | 721 | Zdravotechnika - vnitřní kanalizace |  |  |  | 0 | [5 empty] | 202.5175 |  | 0.38748 |  | 0 | 2 | D | 1 |  |  |  | ROZPOCET | [6 empty] | 0
17 | K | 721173316 | Potrubí kanalizační z PVC SN 4 dešťové DN 125 | m | 19.69 |  | 0 | CS ÚRS 2019 01 |  |  | snížená | 0.557 | 10.9673 | 0.00222 | 0.043712 | 0 | 0 | 16 | K | 2 |  |  |  | ROZPOCET | 0 | 0 | 0 | 0 | 0 | 2 | 0 | 16 | 1086468479
18 | K | 721173402 | Potrubí kanalizační z PVC SN 4 svodné DN 125 | m | 40.16 |  | 0 | CS ÚRS 2019 01 |  |  | snížená | 0.383 | 15.3813 | 0.00175 | 0.07028 | 0 | 0 | 16 | K | 2 |  |  |  | ROZPOCET | 0 | 0 | 0 | 0 | 0 | 2 | 0 | 16 | -1401769857
19 | K | 721173403 | Potrubí kanalizační z PVC SN 4 svodné DN 160 | m | 39.04 |  | 0 | CS ÚRS 2019 01 |  |  | snížená | 0.404 | 15.7722 | 0.00274 | 0.10697 | 0 | 0 | 16 | K | 2 |  |  |  | ROZPOCET | 0 | 0 | 0 | 0 | 0 | 2 | 0 | 16 | -1404807889
20 | K | 721174025 | Potrubí kanalizační z PP odpadní DN 110 | m | 105.6 |  | 0 | CS ÚRS 2019 01 |  |  | snížená | 0.827 | 87.3312 | 0.00121 | 0.12778 | 0 | 0 | 16 | K | 2 |  |  |  | ROZPOCET | 0 | 0 | 0 | 0 | 0 | 2 | 0 | 16 | 405077823
21 | K | 721174042 | Potrubí kanalizační z PP připojovací DN 40 | m | 21.12 |  | 0 | CS ÚRS 2019 01 |  |  | snížená | 0.659 | 13.9181 | 0.00029 | 0.0061248 | 0 | 0 | 16 | K | 2 |  |  |  | ROZPOCET | 0 | 0 | 0 | 0 | 0 | 2 | 0 | 16 | -1304497064
| VV |  | "potrubí 1.NP" 3,52 |  | 3.52 | [13 empty] | VV | 2 | 2 | True | 0 | ROZPOCET
| VV |  | "potrubí 2.NP" 11,29 |  | 11.29 | [13 empty] | VV | 2 | 2 | True | 0 | ROZPOCET
| VV |  | "potrubí 3.NP" 6,31 |  | 6.31 | [13 empty] | VV | 2 | 2 | True | 0 | ROZPOCET
| VV |  | Součet |  | 21.12 | [13 empty] | VV | 2 | 4 | True | 1 | ROZPOCET
22 | K | 721174043 | Potrubí kanalizační z PP připojovací DN 50 | m | 33.32 |  | 0 | CS ÚRS 2019 01 |  |  | snížená | 0.728 | 24.257 | 0.00035 | 0.011662 | 0 | 0 | 16 | K | 2 |  |  |  | ROZPOCET | 0 | 0 | 0 | 0 | 0 | 2 | 0 | 16 | 347748376
| VV |  | "potrubí 1.NP" 8,98 |  | 8.98 | [13 empty] | VV | 2 | 2 | True | 0 | ROZPOCET
| VV |  | "potrubí 2.NP" 24,34 |  | 24.34 | [13 empty] | VV | 2 | 2 | True | 0 | ROZPOCET
| VV |  | Součet |  | 33.32 | [13 empty] | VV | 2 | 4 | True | 1 | ROZPOCET
23 | K | 721174044 | Potrubí kanalizační z PP připojovací DN 75 | m | 5.36 |  | 0 | CS ÚRS 2019 01 |  |  | snížená | 0.797 | 4.2719 | 0.00057 | 0.0030552 | 0 | 0 | 16 | K | 2 |  |  |  | ROZPOCET | 0 | 0 | 0 | 0 | 0 | 2 | 0 | 16 | 1213883596
| VV |  | "1.NP" 5,36 |  | 5.36 | [13 empty] | VV | 2 | 2 | True | 1 | ROZPOCET
24 | K | 721174045 | Potrubí kanalizační z PP připojovací DN 110 | m | 7.49 |  | 0 | CS ÚRS 2019 01 |  |  | snížená | 0.832 | 6.2317 | 0.00114 | 0.0085386 | 0 | 0 | 16 | K | 2 |  |  |  | ROZPOCET | 0 | 0 | 0 | 0 | 0 | 2 | 0 | 16 | -1701315561
| VV |  | "potrubí 1.NP" 1,55 |  | 1.55 | [13 empty] | VV | 2 | 2 | True | 0 | ROZPOCET
| VV |  | "potrubí 2.NP" 3 |  | 3 | [13 empty] | VV | 2 | 2 | True | 0 | ROZPOCET
| VV |  | "potrubí 3.NP" 2,94 |  | 2.94 | [13 empty] | VV | 2 | 2 | True | 0 | ROZPOCET
| VV |  | Součet |  | 7.49 | [13 empty] | VV | 2 | 4 | True | 1 | ROZPOCET
25 | K | 721194104 | Vyvedení a upevnění odpadních výpustek DN 40 | kus | 15 |  | 0 | CS ÚRS 2019 01 |  |  | snížená | 0.157 | 2.355 | 0 | 0 | 0 | 0 | 16 | K | 2 |  |  |  | ROZPOCET | 0 | 0 | 0 | 0 | 0 | 2 | 0 | 16 | 115341232
26 | K | 721194105 | Vyvedení a upevnění odpadních výpustek DN 50 | kus | 7 |  | 0 | CS ÚRS 2019 01 |  |  | snížená | 0.174 | 1.218 | 0 | 0 | 0 | 0 | 16 | K | 2 |  |  |  | ROZPOCET | 0 | 0 | 0 | 0 | 0 | 2 | 0 | 16 | 1887965499
27 | K | 721194109 | Vyvedení a upevnění odpadních výpustek DN 100 | kus | 9 |  | 0 | CS ÚRS 2019 01 |  |  | snížená | 0.259 | 2.331 | 0 | 0 | 0 | 0 | 16 | K | 2 |  |  |  | ROZPOCET | 0 | 0 | 0 | 0 | 0 | 2 | 0 | 16 | -699595830
28 | K | 721226512 | Zápachová uzávěrka podomítková pro pračku a myčku DN 50 | kus | 12 |  | 0 | CS ÚRS 2019 01 |  |  | snížená | 0.113 | 1.356 | 0.00022 | 0.00264 | 0 | 0 | 16 | K | 2 |  |  |  | ROZPOCET | 0 | 0 | 0 | 0 | 0 | 2 | 0 | 16 | -1845377382
| VV |  | 6+6 |  | 12 | [13 empty] | VV | 2 | 2 | True | 1 | ROZPOCET
29 | K | 721242106 | Lapač střešních splavenin z PP se zápachovou klapkou a lapacím košem DN 125 | kus | 4 |  | 0 | CS ÚRS 2019 01 |  |  | snížená | 0.559 | 2.236 | 0.0011 | 0.0044 | 0 | 0 | 16 | K | 2 |  |  |  | ROZPOCET | 0 | 0 | 0 | 0 | 0 | 2 | 0 | 16 | -1992693361
30 | K | 721273153 | Hlavice ventilační polypropylen PP DN 110 | kus | 8 |  | 0 | CS ÚRS 2019 01 |  |  | snížená | 0.177 | 1.416 | 0.00029 | 0.00232 | 0 | 0 | 16 | K | 2 |  |  |  | ROZPOCET | 0 | 0 | 0 | 0 | 0 | 2 | 0 | 16 | 1094468227
| VV |  | 4+4 |  | 8 | [13 empty] | VV | 2 | 2 | True | 1 | ROZPOCET
31 | K | 721290111 | Zkouška těsnosti potrubí kanalizace vodou do DN 125 | m | 232.74 |  | 0 | CS ÚRS 2019 01 |  |  | snížená | 0.048 | 11.1715 | 0 | 0 | 0 | 0 | 16 | K | 2 |  |  |  | ROZPOCET | 0 | 0 | 0 | 0 | 0 | 2 | 0 | 16 | 121116623
| VV |  | 19,69+40,16+105,60+19,41+38,63+9,25 |  | 232.74 | [13 empty] | VV | 2 | 2 | True | 1 | ROZPOCET
32 | K | 721290112 | Zkouška těsnosti potrubí kanalizace vodou do DN 200 | m | 39.04 |  | 0 | CS ÚRS 2019 01 |  |  | snížená | 0.059 | 2.3034 | 0 | 0 | 0 | 0 | 16 | K | 2 |  |  |  | ROZPOCET | 0 | 0 | 0 | 0 | 0 | 2 | 0 | 16 | -1249457665
| D | 722 | Zdravotechnika - vnitřní vodovod |  |  |  | 0 | [5 empty] | 308.7594 |  | 0.42233 |  | 0 | 2 | D | 1 |  |  |  | ROZPOCET | [6 empty] | 0
33 | K | 722174012R | Potrubí vodovodní plastové PP-RCT PN 16 D 20 x 2,8 mm | m | 222.19 |  | 0 | CS ÚRS 2019 01 |  |  | snížená | 0.529 | 117.5385 | 0.00066 | 0.14665 | 0 | 0 | 16 | K | 2 |  |  |  | ROZPOCET | 0 | 0 | 0 | 0 | 0 | 2 | 0 | 16 | -2116006764
| VV |  | "potrubí 1.NP" 16,46+16,03 |  | 32.49 | [13 empty] | VV | 2 | 2 | True | 0 | ROZPOCET
| VV |  | "potrubí 2.NP" 85,10+81,35 |  | 166.45 | [13 empty] | VV | 2 | 2 | True | 0 | ROZPOCET
| VV |  | "potrubí 3.NP" 12,56+10,69 |  | 23.25 | [13 empty] | VV | 2 | 2 | True | 0 | ROZPOCET
| VV |  | Součet |  | 222.19 | [13 empty] | VV | 2 | 4 | True | 1 | ROZPOCET
34 | K | 722174013R | Potrubí vodovodní plastové PP-RCT PN 16 D 25 x 3,5 mm | m | 90.72 |  | 0 | CS ÚRS 2019 01 |  |  | snížená | 0.616 | 55.8835 | 0.00091 | 0.082555 | 0 | 0 | 16 | K | 2 |  |  |  | ROZPOCET | 0 | 0 | 0 | 0 | 0 | 2 | 0 | 16 | -1639511959
| VV |  | "potrubí 1.NP" 17,04+12,56 |  | 29.6 | [13 empty] | VV | 2 | 2 | True | 0 | ROZPOCET
| VV |  | "potrubí 2.NP" 38,36+22,76 |  | 61.12 | [13 empty] | VV | 2 | 2 | True | 0 | ROZPOCET
| VV |  | Součet |  | 90.72 | [13 empty] | VV | 2 | 4 | True | 1 | ROZPOCET
35 | K | 722174014R | Potrubí vodovodní plastové PP-RCT PN 16 D 32 x 4,4 mm | m | 7.46 |  | 0 |  |  |  | snížená | 0.696 | 5.1922 | 0.00119 | 0.0088774 | 0 | 0 | 16 | K | 2 |  |  |  | ROZPOCET | 0 | 0 | 0 | 0 | 0 | 2 | 0 | 16 | -823976068
| VV |  | "potrubí 1.NP" 7,46 |  | 7.46 | [13 empty] | VV | 2 | 2 | True | 1 | ROZPOCET
36 | K | 722174015R | Potrubí vodovodní plastové PP-RCT PN 16 D 40 x 5,5 mm | m | 2.2 |  | 0 |  |  |  | snížená | 0.743 | 1.6346 | 0.00252 | 0.005544 | 0 | 0 | 16 | K | 2 |  |  |  | ROZPOCET | 0 | 0 | 0 | 0 | 0 | 2 | 0 | 16 | -862628734
| VV |  | "potrubí 1.NP" 2,20 |  | 2.2 | [13 empty] | VV | 2 | 2 | True | 1 | ROZPOCET
37 | K | 722174087 | Potrubí vodovodní plastové PE do D 50 mm | m | 62.65 |  | 0 | CS ÚRS 2019 01 |  |  | snížená | 0.516 | 32.3274 | 0.00107 | 0.067035 | 0 | 0 | 16 | K | 2 |  |  |  | ROZPOCET | 0 | 0 | 0 | 0 | 0 | 2 | 0 | 16 | 567306659
38 | K | 722181221 | Ochrana vodovodního potrubí přilepenými termoizolačními trubicemi z PE tl do 9 mm DN do 22 mm | m | 114.12 |  | 0 | CS ÚRS 2019 01 |  |  | snížená | 0.103 | 11.7544 | 5e-05 | 0.005706 | 0 | 0 | 16 | K | 2 |  |  |  | ROZPOCET | 0 | 0 | 0 | 0 | 0 | 2 | 0 | 16 | -1658322903
| VV |  | "studená voda" 16,46+85,10+12,56 |  | 114.12 | [13 empty] | VV | 2 | 2 | True | 1 | ROZPOCET
39 | K | 722181222 | Ochrana vodovodního potrubí přilepenými termoizolačními trubicemi z PE tl do 9 mm DN do 45 mm | m | 55.4 |  | 0 | CS ÚRS 2019 01 |  |  | snížená | 0.103 | 5.7062 | 7e-05 | 0.003878 | 0 | 0 | 16 | K | 2 |  |  |  | ROZPOCET | 0 | 0 | 0 | 0 | 0 | 2 | 0 | 16 | 53816166
| VV |  | "studená voda" 17,04+38,36 |  | 55.4 | [13 empty] | VV | 2 | 2 | True | 1 | ROZPOCET
40 | K | 722181232 | Ochrana vodovodního potrubí přilepenými termoizolačními trubicemi z PE tl do 13 mm DN do 45 mm | m | 2.2 |  | 0 | CS ÚRS 2019 01 |  |  | snížená | 0.106 | 0.2332 | 9e-05 | 0.000198 | 0 | 0 | 16 | K | 2 |  |  |  | ROZPOCET | 0 | 0 | 0 | 0 | 0 | 2 | 0 | 16 | -2077358847
| VV |  | "studená voda" 2,20 |  | 2.2 | [13 empty] | VV | 2 | 2 | True | 1 | ROZPOCET
41 | K | 722181241 | Ochrana vodovodního potrubí přilepenými termoizolačními trubicemi z PE tl do 20 mm DN do 22 mm | m | 108.07 |  | 0 | CS ÚRS 2019 01 |  |  | snížená | 0.113 | 12.2119 | 0.00012 | 0.012968 | 0 | 0 | 16 | K | 2 |  |  |  | ROZPOCET | 0 | 0 | 0 | 0 | 0 | 2 | 0 | 16 | 1849972998
| VV |  | "teplá voda" 16,03+81,35+10,69 |  | 108.07 | [13 empty] | VV | 2 | 2 | True | 1 | ROZPOCET
42 | K | 722181252 | Ochrana vodovodního potrubí přilepenými termoizolačními trubicemi z PE tl do 25 mm DN do 45 mm | m | 35.32 |  | 0 | CS ÚRS 2019 01 |  |  | snížená | 0.118 | 4.1678 | 0.00024 | 0.0084768 | 0 | 0 | 16 | K | 2 |  |  |  | ROZPOCET | 0 | 0 | 0 | 0 | 0 | 2 | 0 | 16 | -859317065
| VV |  | "teplá voda" 12,56+22,76 |  | 35.32 | [13 empty] | VV | 2 | 2 | True | 1 | ROZPOCET
43 | K | 722220161 | Nástěnný komplet plastový PPR PN 20 DN 20 x G 1/2 | soubor | 6 |  | 0 | CS ÚRS 2019 01 |  |  | snížená | 0.672 | 4.032 | 0.00021 | 0.00126 | 0 | 0 | 16 | K | 2 |  |  |  | ROZPOCET | 0 | 0 | 0 | 0 | 0 | 2 | 0 | 16 | -534016528
44 | K | 722232047 | Kohout kulový přímý G 6/4 PN 42 do 185°C vnitřní závit | kus | 2 |  | 0 | CS ÚRS 2019 01 |  |  | snížená | 0.34 | 0.68 | 0.00107 | 0.00214 | 0 | 0 | 16 | K | 2 |  |  |  | ROZPOCET | 0 | 0 | 0 | 0 | 0 | 2 | 0 | 16 | -785788338
| VV |  | 2 |  | 2 | [13 empty] | VV | 2 | 2 | True | 1 | ROZPOCET
45 | K | 722290226 | Zkouška těsnosti vodovodního potrubí závitového do DN 50 | m | 385.22 |  | 0 | CS ÚRS 2019 01 |  |  | snížená | 0.067 | 25.8097 | 0.00019 | 0.073192 | 0 | 0 | 16 | K | 2 |  |  |  | ROZPOCET | 0 | 0 | 0 | 0 | 0 | 2 | 0 | 16 | 891625246
| VV |  | 134,40+227,57+23,25 |  | 385.22 | [13 empty] | VV | 2 | 2 | True | 1 | ROZPOCET
46 | K | 722290234 | Proplach a dezinfekce vodovodního potrubí do DN 80 | m | 385.22 |  | 0 | CS ÚRS 2019 01 |  |  | snížená | 0.082 | 31.588 | 1e-05 | 0.0038522 | 0 | 0 | 16 | K | 2 |  |  |  | ROZPOCET | 0 | 0 | 0 | 0 | 0 | 2 | 0 | 16 | -1603338260
| D | 725 | Zdravotechnika - zařizovací předměty |  |  |  | 0 | [5 empty] | 78.138 |  | 0.65268 |  | 0 | 2 | D | 1 |  |  |  | ROZPOCET | [6 empty] | 0
47 | K | 725112022 | Klozet keramický závěsný na nosné stěny s hlubokým splachováním odpad vodorovný | soubor | 10 |  | 0 | CS ÚRS 2019 01 |  |  | snížená | 1.1 | 11 | 0.01692 | 0.1692 | 0 | 0 | 16 | K | 2 |  |  |  | ROZPOCET | 0 | 0 | 0 | 0 | 0 | 2 | 0 | 16 | 664878979
| VV |  | 5+5 |  | 10 | [13 empty] | VV | 2 | 2 | True | 1 | ROZPOCET
48 | K | 725211603 | Umyvadlo keramické bílé šířky 600 mm bez krytu na sifon připevněné na stěnu šrouby | soubor | 10 |  | 0 | CS ÚRS 2019 01 |  |  | snížená | 1.1 | 11 | 0.01647 | 0.1647 | 0 | 0 | 16 | K | 2 |  |  |  | ROZPOCET | 0 | 0 | 0 | 0 | 0 | 2 | 0 | 16 | 415792356
| VV |  | 10 |  | 10 | [13 empty] | VV | 2 | 2 | True | 1 | ROZPOCET
49 | K | 725211703 | Umývátko keramické bílé stěnové šířky 450 mm připevněné na stěnu šrouby | soubor | 6 |  | 0 | CS ÚRS 2019 01 |  |  | snížená | 1.1 | 6.6 | 0.00897 | 0.05382 | 0 | 0 | 16 | K | 2 |  |  |  | ROZPOCET | 0 | 0 | 0 | 0 | 0 | 2 | 0 | 16 | -2006970667
50 | K | 725222116 | Vana bez armatur výtokových akrylátová se zápachovou uzávěrkou 1700x700 mm | soubor | 4 |  | 0 | CS ÚRS 2019 01 |  |  | snížená | 2.462 | 9.848 | 0.01999 | 0.07996 | 0 | 0 | 16 | K | 2 |  |  |  | ROZPOCET | 0 | 0 | 0 | 0 | 0 | 2 | 0 | 16 | -2123002003
| VV |  | 2+2 |  | 4 | [13 empty] | VV | 2 | 2 | True | 1 | ROZPOCET
51 | K | 725241112 | Vanička sprchová akrylátová čtvercová 900x900 mm | soubor | 2 |  | 0 | CS ÚRS 2019 01 |  |  | snížená | 2.54 | 5.08 | 0.01452 | 0.02904 | 0 | 0 | 16 | K | 2 |  |  |  | ROZPOCET | 0 | 0 | 0 | 0 | 0 | 2 | 0 | 16 | -370028221
52 | K | 725244523 | Zástěna sprchová rohová rámová se skleněnou výplní tl. 4 a 5 mm dveře posuvné dvoudílné vstup z rohu na vaničku 900x900 mm | soubor | 2 |  | 0 | CS ÚRS 2019 01 |  |  | snížená | 4.37 | 8.74 | 0.03649 | 0.07298 | 0 | 0 | 16 | K | 2 |  |  |  | ROZPOCET | 0 | 0 | 0 | 0 | 0 | 2 | 0 | 16 | 1874503135
53 | K | 725319111 | Montáž dřezu ostatních typů - dřez součástí kuchyňské linky | soubor | 6 |  | 0 | CS ÚRS 2019 01 |  |  | snížená | 0.85 | 5.1 | 0.00043 | 0.00258 | 0 | 0 | 16 | K | 2 |  |  |  | ROZPOCET | 0 | 0 | 0 | 0 | 0 | 2 | 0 | 16 | 1366561735
| VV |  | 3+3 |  | 6 | [13 empty] | VV | 2 | 2 | True | 1 | ROZPOCET
54 | K | 725813111 | Ventil rohový bez připojovací trubičky nebo flexi hadičky G 1/2 | soubor | 54 |  | 0 | CS ÚRS 2019 01 |  |  | snížená | 0.227 | 12.258 | 0.0003 | 0.0162 | 0 | 0 | 16 | K | 2 |  |  |  | ROZPOCET | 0 | 0 | 0 | 0 | 0 | 2 | 0 | 16 | -2138357806
| VV |  | 10 |  | 10 | [13 empty] | VV | 2 | 2 | True | 0 | ROZPOCET
| VV |  | 16*2 |  | 32 | [13 empty] | VV | 2 | 2 | True | 0 | ROZPOCET
| VV |  | 6*2 |  | 12 | [13 empty] | VV | 2 | 2 | True | 0 | ROZPOCET
| VV |  | Součet |  | 54 | [13 empty] | VV | 2 | 4 | True | 1 | ROZPOCET
55 | K | 725813112 | Ventil rohový pračkový G 3/4 | kus | 12 |  | 0 | CS ÚRS 2019 01 |  |  | snížená | 0.176 | 2.112 | 0.00109 | 0.01308 | 0 | 0 | 16 | K | 2 |  |  |  | ROZPOCET | 0 | 0 | 0 | 0 | 0 | 2 | 0 | 16 | 748994917
| VV |  | 6+6 |  | 12 | [13 empty] | VV | 2 | 2 | True | 1 | ROZPOCET
56 | K | 725821325 | Baterie dřezová stojánková páková s otáčivým kulatým ústím a délkou ramínka 220 mm | soubor | 6 |  | 0 | CS ÚRS 2019 01 |  |  | snížená | 0.2 | 1.2 | 0.0018 | 0.0108 | 0 | 0 | 16 | K | 2 |  |  |  | ROZPOCET | 0 | 0 | 0 | 0 | 0 | 2 | 0 | 16 | -1320472077
57 | K | 725822611 | Baterie umyvadlová stojánková páková bez výpusti | soubor | 16 |  | 0 | CS ÚRS 2019 01 |  |  | snížená | 0.2 | 3.2 | 0.0018 | 0.0288 | 0 | 0 | 16 | K | 2 |  |  |  | ROZPOCET | 0 | 0 | 0 | 0 | 0 | 2 | 0 | 16 | 1537417135
| VV |  | 8+8 |  | 16 | [13 empty] | VV | 2 | 2 | True | 1 | ROZPOCET
58 | K | 725831313 | Baterie vanová nástěnná páková s příslušenstvím a pohyblivým držákem | soubor | 4 |  | 0 | CS ÚRS 2019 01 |  |  | snížená | 0.4 | 1.6 | 0.00196 | 0.00784 | 0 | 0 | 16 | K | 2 |  |  |  | ROZPOCET | 0 | 0 | 0 | 0 | 0 | 2 | 0 | 16 | -343525108
59 | K | 725841311 | Baterie sprchová nástěnná pákové, vč.sprchové soupravy | soubor | 2 |  | 0 | CS ÚRS 2019 01 |  |  | snížená | 0.2 | 0.4 | 0.00184 | 0.00368 | 0 | 0 | 16 | K | 2 |  |  |  | ROZPOCET | 0 | 0 | 0 | 0 | 0 | 2 | 0 | 16 | 562577429
| D | 726 | Zdravotechnika - předstěnové instalace |  |  |  | 0 | [5 empty] | 25 |  | 0.092 |  | 0 | 2 | D | 1 |  |  |  | ROZPOCET | [6 empty] | 0
60 | K | 726111031 | Instalační předstěna - klozet s ovládáním zepředu v 1080 mm závěsný do masivní zděné kce | soubor | 10 |  | 0 | CS ÚRS 2019 01 |  |  | snížená | 2.5 | 25 | 0.0092 | 0.092 | 0 | 0 | 16 | K | 2 |  |  |  | ROZPOCET | 0 | 0 | 0 | 0 | 0 | 2 | 0 | 16 | -90817998

## D.1.4.4 - Vytápění
[9 empty] | >> skryté sloupce << | [9 empty] | {c9f9e395-48ee-4d43-a1b2-e6c77dfc657b}
1
| KRYCÍ LIST SOUPISU PRACÍ | [8 empty] | v --- níže se nacházejí doplnkové a pomocné údaje k sestavám --- v | [8 empty] | False
Stavba:
Bytový dům čp.375, Červená kolonie na ulici Okružní v Bohumíně
Objekt:
SO 08 - Typ objektu C
Soupis:
D.1.4.4 - Vytápění
| KSO: |  |  |  |  | CC-CZ:
| Místo: |  |  |  |  | Datum: | 2. 10. 2019
| Zadavatel: |  |  |  |  | IČ:
|  | Město Bohumín, Masarykova 158, Bohumín |  |  |  | DIČ:
| Zhotovitel: |  |  |  |  | IČ:
DIČ:
| Projektant: |  |  |  |  | IČ: | 63321271
|  | S WHG s.r.o. |  |  |  | DIČ: | CZ63321271
| Zpracovatel: |  |  |  |  | IČ:
DIČ:
Poznámka:
| Cena bez DPH | [5 empty] | 0
|  |  | Základ daně |  |  | Sazba daně | Výše daně
| DPH | základní | 0 |  |  | 21% | 0
|  | snížená | 0 |  |  | 15% | 0
|  | zákl. přenesená | 0 |  |  | 21% | 0
|  | sníž. přenesená | 0 |  |  | 15% | 0
|  | nulová | 0 |  |  | 0% | 0
| Cena s DPH |  |  | v | CZK |  | 0
| Projektant |  |  | Zpracovatel
| Datum a podpis: |  | Razítko | Datum a podpis: |  |  | Razítko
| Objednavatel |  |  | Zhotovitel
| Datum a podpis: |  | Razítko | Datum a podpis: |  |  | Razítko
REKAPITULACE ČLENĚNÍ SOUPISU PRACÍ
Stavba:
Bytový dům čp.375, Červená kolonie na ulici Okružní v Bohumíně
Objekt:
SO 08 - Typ objektu C
Soupis:
D.1.4.4 - Vytápění
Místo: | [5 empty] | Datum: | 2. 10. 2019
Zadavatel: |  |  | Město Bohumín, Masarykova 158, Bohumín |  |  | Projektant: | S WHG s.r.o.
Zhotovitel: | [5 empty] | Zpracovatel:
Kód dílu - Popis | [6 empty] | Cena celkem [CZK]
Náklady ze soupisu prací | [6 empty] | 0 | [12 empty] | -1
| HSV - Práce a dodávky HSV | [5 empty] | 0
| 1 - Zemní práce | [5 empty] | 0
| 3 - Svislé a kompletní konstrukce | [5 empty] | 0
| 4 - Vodorovné konstrukce | [5 empty] | 0
| 8 - Trubní vedení | [5 empty] | 0
| 998 - Přesun hmot | [5 empty] | 0
| PSV - Práce a dodávky PSV | [5 empty] | 0
| 713 - Izolace tepelné | [5 empty] | 0
| 732 - Ústřední vytápění - strojovny | [5 empty] | 0
| 733 - Ústřední vytápění - rozvodné potrubí | [5 empty] | 0
| 734 - Ústřední vytápění - armatury | [5 empty] | 0
| 735 - Ústřední vytápění - otopná tělesa | [5 empty] | 0
| M - Práce a dodávky M | [5 empty] | 0
| OST - OST | [5 empty] | 0
| VRN - Vedlejší rozpočtové náklady | [5 empty] | 0
| VRN1 - Průzkumné, geodetické a projektové práce | [5 empty] | 0
| VRN4 - Inženýrská činnost | [5 empty] | 0
SOUPIS PRACÍ
Stavba:
Bytový dům čp.375, Červená kolonie na ulici Okružní v Bohumíně
Objekt:
SO 08 - Typ objektu C
Soupis:
D.1.4.4 - Vytápění
Místo: | [5 empty] | Datum: | 2. 10. 2019
Zadavatel: |  |  | Město Bohumín, Masarykova 158, Bohumín |  |  | Projektant: | S WHG s.r.o.
Zhotovitel: | [5 empty] | Zpracovatel:
PČ | Typ | Kód | Popis | MJ | Množství | J.cena [CZK] | Cena celkem [CZK] | Cenová soustava |  |  | DPH | J. Nh [h] | Nh celkem [h] | J. hmotnost [t] | Hmotnost celkem [t] | J. suť [t] | Suť Celkem [t]
Náklady soupisu celkem | [6 empty] | 0 | [5 empty] | 540.2995 |  | 6.9345 |  | 0 |  | D | -1 | [10 empty] | 0
| D | HSV | Práce a dodávky HSV |  |  |  | 0 | [5 empty] | 218.9335 |  | 3.9913 |  | 0 | 1 | D | 0 |  |  |  | ROZPOCET | [6 empty] | 0
| D | 1 | Zemní práce |  |  |  | 0 | [5 empty] | 142.7778 |  | 0.016321 |  | 0 | 1 | D | 1 |  |  |  | ROZPOCET | [6 empty] | 0
1 | K | 132201201 | Hloubení rýh š do 2000 mm v hornině tř. 3 objemu do 100 m3 | m3 | 36 |  | 0 | CS ÚRS 2019 01 |  |  | snížená | 1.43 | 51.48 | 0 | 0 | 0 | 0 | 4 | K | 2 |  |  |  | ROZPOCET | 0 | 0 | 0 | 0 | 0 | 2 | 0 | 4 | -1395921907
| VV |  | 1,00*0,60*(58,00+2,00) |  | 36 | [13 empty] | VV | 2 | 2 | True | 1 | ROZPOCET
2 | K | 132201209 | Příplatek za lepivost k hloubení rýh š do 2000 mm v hornině tř. 3 | m3 | 36 |  | 0 | CS ÚRS 2019 01 |  |  | snížená | 0.1 | 3.6 | 0 | 0 | 0 | 0 | 4 | K | 2 |  |  |  | ROZPOCET | 0 | 0 | 0 | 0 | 0 | 2 | 0 | 4 | 1575672858
3 | K | 133202011 | Hloubení šachet ručním nebo pneum nářadím v soudržných horninách tř. 3, plocha výkopu do 4 m2 | m3 | 6.03 |  | 0 | CS ÚRS 2019 01 |  |  | snížená | 3.393 | 20.4598 | 0 | 0 | 0 | 0 | 4 | K | 2 |  |  |  | ROZPOCET | 0 | 0 | 0 | 0 | 0 | 2 | 0 | 4 | 92648402
| VV |  | armaturní šachta | [15 empty] | VV | 2 | 1 | True | 0 | ROZPOCET
| VV |  | 2,00*1,50*2,01 |  | 6.03 | [13 empty] | VV | 2 | 2 | True | 1 | ROZPOCET
4 | K | 133202019 | Příplatek za lepivost u hloubení šachet ručním nebo pneum nářadím v horninách tř. 3 | m3 | 6.03 |  | 0 | CS ÚRS 2019 01 |  |  | snížená | 0.616 | 3.7145 | 0 | 0 | 0 | 0 | 4 | K | 2 |  |  |  | ROZPOCET | 0 | 0 | 0 | 0 | 0 | 2 | 0 | 4 | 685727282
5 | K | 151101201 | Zřízení příložného pažení stěn výkopu hl do 4 m | m2 | 14.07 |  | 0 | CS ÚRS 2019 01 |  |  | snížená | 0.156 | 2.1949 | 0.0007 | 0.009849 | 0 | 0 | 4 | K | 2 |  |  |  | ROZPOCET | 0 | 0 | 0 | 0 | 0 | 2 | 0 | 4 | 2100818496
| VV |  | armaturní šachta | [15 empty] | VV | 2 | 1 | True | 0 | ROZPOCET
| VV |  | (2,00+1,50)*2*2,01 |  | 14.07 | [13 empty] | VV | 2 | 2 | True | 1 | ROZPOCET
6 | K | 151101211 | Odstranění příložného pažení stěn hl do 4 m | m2 | 14.07 |  | 0 | CS ÚRS 2019 01 |  |  | snížená | 0.095 | 1.3367 | 0 | 0 | 0 | 0 | 4 | K | 2 |  |  |  | ROZPOCET | 0 | 0 | 0 | 0 | 0 | 2 | 0 | 4 | -898063977
7 | K | 151101301 | Zřízení rozepření stěn při pažení příložném hl do 4 m | m3 | 14.07 |  | 0 | CS ÚRS 2019 01 |  |  | snížená | 0.126 | 1.7728 | 0.00046 | 0.0064722 | 0 | 0 | 4 | K | 2 |  |  |  | ROZPOCET | 0 | 0 | 0 | 0 | 0 | 2 | 0 | 4 | 223183111
8 | K | 151101311 | Odstranění rozepření stěn při pažení příložném hl do 4 m | m3 | 14.07 |  | 0 | CS ÚRS 2019 01 |  |  | snížená | 0.038 | 0.53466 | 0 | 0 | 0 | 0 | 4 | K | 2 |  |  |  | ROZPOCET | 0 | 0 | 0 | 0 | 0 | 2 | 0 | 4 | 1466017133
9 | K | 161101101 | Svislé přemístění výkopku z horniny tř. 1 až 4 hl výkopu do 2,5 m | m3 | 6.03 |  | 0 | CS ÚRS 2019 01 |  |  | snížená | 0.345 | 2.0804 | 0 | 0 | 0 | 0 | 4 | K | 2 |  |  |  | ROZPOCET | 0 | 0 | 0 | 0 | 0 | 2 | 0 | 4 | -486899578
| VV |  | 6,03 |  | 6.03 | [13 empty] | VV | 2 | 2 | True | 1 | ROZPOCET
10 | K | 162701105 | Vodorovné přemístění do 10000 m výkopku/sypaniny z horniny tř. 1 až 4 - přebytečná zemina | m3 | 9.294 |  | 0 | CS ÚRS 2019 01 |  |  | snížená | 0.083 | 0.7714 | 0 | 0 | 0 | 0 | 4 | K | 2 |  |  |  | ROZPOCET | 0 | 0 | 0 | 0 | 0 | 2 | 0 | 4 | 1219618541
| VV |  | 1,00*0,10*(58,00+2,00) |  | 6 | [13 empty] | VV | 2 | 2 | True | 0 | ROZPOCET
| VV |  | 1,439*1,139*2,01 |  | 3.294 | [13 empty] | VV | 2 | 2 | True | 0 | ROZPOCET
| VV |  | Součet |  | 9.294 | [13 empty] | VV | 2 | 4 | True | 1 | ROZPOCET
11 | K | 171201201 | Uložení sypaniny na skládky | m3 | 9.294 |  | 0 | CS ÚRS 2019 01 |  |  | snížená | 0.009 | 0.083646 | 0 | 0 | 0 | 0 | 4 | K | 2 |  |  |  | ROZPOCET | 0 | 0 | 0 | 0 | 0 | 2 | 0 | 4 | 1683142608
12 | K | 171201211 | Poplatek za uložení stavebního odpadu - zeminy a kameniva na skládce | t | 15.8 |  | 0 | CS ÚRS 2019 01 |  |  | snížená | 0 | 0 | 0 | 0 | 0 | 0 | 4 | K | 2 |  |  |  | ROZPOCET | 0 | 0 | 0 | 0 | 0 | 2 | 0 | 4 | -512711831
| VV |  | 9,294*1,70 |  | 15.8 | [13 empty] | VV | 2 | 2 | True | 1 | ROZPOCET
13 | K | 174101101 | Zásyp jam, šachet rýh nebo kolem objektů sypaninou se zhutněním | m3 | 11.736 |  | 0 | CS ÚRS 2019 01 |  |  | snížená | 0.299 | 3.5091 | 0 | 0 | 0 | 0 | 4 | K | 2 |  |  |  | ROZPOCET | 0 | 0 | 0 | 0 | 0 | 2 | 0 | 4 | -1944792422
| VV |  | 36-21-6 |  | 9 | [13 empty] | VV | 2 | 2 | True | 0 | ROZPOCET
| VV |  | 6,03-3,294 |  | 2.736 | [13 empty] | VV | 2 | 2 | True | 0 | ROZPOCET
| VV |  | Součet |  | 11.736 | [13 empty] | VV | 2 | 4 | True | 1 | ROZPOCET
14 | K | 175111101 | Obsypání potrubí ručně sypaninou bez prohození sítem, uloženou do 3 m | m3 | 21 |  | 0 | CS ÚRS 2019 01 |  |  | snížená | 1.5 | 31.5 | 0 | 0 | 0 | 0 | 4 | K | 2 |  |  |  | ROZPOCET | 0 | 0 | 0 | 0 | 0 | 2 | 0 | 4 | -510475624
| VV |  | 1,00*0,35*(58,00+2,00) |  | 21 | [13 empty] | VV | 2 | 2 | True | 1 | ROZPOCET
15 | K | 175111109 | Příplatek k obsypání potrubí za ruční prohození sypaninysítem, uložené do 3 m | m3 | 21 |  | 0 | CS ÚRS 2019 01 |  |  | snížená | 0.94 | 19.74 | 0 | 0 | 0 | 0 | 4 | K | 2 |  |  |  | ROZPOCET | 0 | 0 | 0 | 0 | 0 | 2 | 0 | 4 | -1893330480
| D | 3 | Svislé a kompletní konstrukce |  |  |  | 0 | [5 empty] | 3.327 |  | 3.8666 |  | 0 | 1 | D | 1 |  |  |  | ROZPOCET | [6 empty] | 0
16 | K | 388129320 | Montáž ŽB dílců prefabrikovaných kanálů pro IS uzavřeného profilu hmotnosti do 4 t | kus | 1 |  | 0 | CS ÚRS 2019 01 |  |  | snížená | 2.704 | 2.704 | 0.26789 | 0.26789 | 0 | 0 | 4 | K | 2 |  |  |  | ROZPOCET | 0 | 0 | 0 | 0 | 0 | 2 | 0 | 4 | 74987719
17 | K | 388129720 | Montáž ŽB krycích desek prefabrikovaných kanálů pro IS hmotnosti do 1 t | kus | 1 |  | 0 | CS ÚRS 2019 01 |  |  | snížená | 0.623 | 0.623 | 0.04872 | 0.04872 | 0 | 0 | 4 | K | 2 |  |  |  | ROZPOCET | 0 | 0 | 0 | 0 | 0 | 2 | 0 | 4 | 1438350945
18 | M | PFB.1140012 | Šachty vodoměrné 1439/1139/2001 | kus | 1 |  | 0 |  |  |  | snížená | 0 | 0 | 2.987 | 2.987 | 0 | 0 | 8 | M | 2 |  |  |  | ROZPOCET | 0 | 0 | 0 | 0 | 0 | 2 | 0 | 4 | -361696633
19 | M | PFB.1140051 | Zákrytová deska 144/139/20 ZD1 - D400 | kus | 1 |  | 0 |  |  |  | snížená | 0 | 0 | 0.563 | 0.563 | 0 | 0 | 8 | M | 2 |  |  |  | ROZPOCET | 0 | 0 | 0 | 0 | 0 | 2 | 0 | 4 | -2104509634
| D | 4 | Vodorovné konstrukce |  |  |  | 0 | [5 empty] | 7.902 |  | 0 |  | 0 | 1 | D | 1 |  |  |  | ROZPOCET | [6 empty] | 0
20 | K | 451573111 | Lože pod potrubí otevřený výkop ze štěrkopísku | m3 | 6 |  | 0 | CS ÚRS 2019 01 |  |  | snížená | 1.317 | 7.902 | 0 | 0 | 0 | 0 | 4 | K | 2 |  |  |  | ROZPOCET | 0 | 0 | 0 | 0 | 0 | 2 | 0 | 4 | -772079828
| VV |  | 1,00*0,10*(58,00+2,00) |  | 6 | [13 empty] | VV | 2 | 2 | True | 1 | ROZPOCET
| D | 8 | Trubní vedení |  |  |  | 0 | [5 empty] | 59.02 |  | 0.10834 |  | 0 | 1 | D | 1 |  |  |  | ROZPOCET | [6 empty] | 0
21 | K | 866211005 | Montáž potrubí předizolovaného ocelového DN 50 vnějšího průměru D 160 mm | m | 58 |  | 0 | CS ÚRS 2019 01 |  |  | snížená | 0.796 | 46.168 | 0.00069 | 0.04002 | 0 | 0 | 4 | K | 2 |  |  |  | ROZPOCET | 0 | 0 | 0 | 0 | 0 | 2 | 0 | 4 | 1391699800
22 | K | 866231006 | Montáž potrubí předizolovaného ocelového DN 65 vnějšího průměru D 180 mm | m | 2 |  | 0 | CS ÚRS 2019 01 |  |  | snížená | 0.796 | 1.592 | 0.00083 | 0.00166 | 0 | 0 | 4 | K | 2 |  |  |  | ROZPOCET | 0 | 0 | 0 | 0 | 0 | 2 | 0 | 4 | -1375579430
23 | K | 867211005 | Spojka potrubí předizolovaného ocelového DN 50 vnějšího průměru D 160 mm | kus | 10 |  | 0 | CS ÚRS 2019 01 |  |  | snížená | 0.48 | 4.8 | 0.00413 | 0.0413 | 0 | 0 | 4 | K | 2 |  |  |  | ROZPOCET | 0 | 0 | 0 | 0 | 0 | 2 | 0 | 4 | 2048392296
24 | K | 867231006 | Spojka potrubí předizolovaného ocelového DN 65 vnějšího průměru D 180 mm | kus | 4 |  | 0 | CS ÚRS 2019 01 |  |  | snížená | 0.58 | 2.32 | 0.00499 | 0.01996 | 0 | 0 | 4 | K | 2 |  |  |  | ROZPOCET | 0 | 0 | 0 | 0 | 0 | 2 | 0 | 4 | -131949308
25 | M | 552101001 | Předizolované potrubí Twin 50, 2x50x4.6 /200 | m | 60.9 |  | 0 |  |  |  | snížená | 0 | 0 | 0 | 0 | 0 | 0 | 256 | M | 2 |  |  |  | ROZPOCET | 0 | 0 | 0 | 0 | 0 | 2 | 0 | 64 | -993187533
| VV |  | 58*1,05 'Přepočtené koeficientem množství |  | 60.9 | [13 empty] | VV | 2 | 2 | False | 1 | ROZPOCET
26 | M | 552101011 | Předizolované potrubí Twin 63, 2x63x5.8 /200 | m | 2.1 |  | 0 |  |  |  | snížená | 0 | 0 | 0 | 0 | 0 | 0 | 256 | M | 2 |  |  |  | ROZPOCET | 0 | 0 | 0 | 0 | 0 | 2 | 0 | 64 | -2118043739
| VV |  | 2*1,05 'Přepočtené koeficientem množství |  | 2.1 | [13 empty] | VV | 2 | 2 | False | 1 | ROZPOCET
27 | M | 552101021 | Domovní přípojka twin 50x4.6/200 (PN6) | kus | 2 |  | 0 |  |  |  | snížená | 0 | 0 | 0 | 0 | 0 | 0 | 256 | M | 2 |  |  |  | ROZPOCET | 0 | 0 | 0 | 0 | 0 | 2 | 0 | 64 | -116783156
28 | M | 552101031 | Pryžová koncová zátka, Twin 200, pro 2x40-50-63 | kus | 2 |  | 0 |  |  |  | snížená | 0 | 0 | 0 | 0 | 0 | 0 | 256 | M | 2 |  |  |  | ROZPOCET | 0 | 0 | 0 | 0 | 0 | 2 | 0 | 64 | -923139087
29 | M | 552101041 | Přechodová spojka 50x4.6-G1 1/4 AG, 6 bar | kus | 10 |  | 0 |  |  |  | snížená | 0 | 0 | 0 | 0 | 0 | 0 | 256 | M | 2 |  |  |  | ROZPOCET | 0 | 0 | 0 | 0 | 0 | 2 | 0 | 64 | -2036735372
30 | M | 552101042 | přechodová spojka 63x5.8-G2 AG, 6 bar | kus | 4 |  | 0 |  |  |  | snížená | 0 | 0 | 0 | 0 | 0 | 0 | 256 | M | 2 |  |  |  | ROZPOCET | 0 | 0 | 0 | 0 | 0 | 2 | 0 | 64 | 930912797
31 | M | 552101051 | podélná spojovací sada 200/175, se dvěma smrštitělnými manžetami | kus | 2 |  | 0 |  |  |  | snížená | 0 | 0 | 0 | 0 | 0 | 0 | 256 | M | 2 |  |  |  | ROZPOCET | 0 | 0 | 0 | 0 | 0 | 2 | 0 | 64 | -2016050332
32 | M | 552101061 | Dvojitá spojka 50x4.6-50x4.6, 6 bar | kus | 8 |  | 0 |  |  |  | snížená | 0 | 0 | 0 | 0 | 0 | 0 | 256 | M | 2 |  |  |  | ROZPOCET | 0 | 0 | 0 | 0 | 0 | 2 | 0 | 64 | -1835615941
33 | M | 552101071 | Stěnová průchodka 175/200 (bez odolnosti proti tlakové vodě) | kus | 3 |  | 0 |  |  |  | snížená | 0 | 0 | 0 | 0 | 0 | 0 | 256 | M | 2 |  |  |  | ROZPOCET | 0 | 0 | 0 | 0 | 0 | 2 | 0 | 64 | 1415546952
34 | M | 552101081 | Izolační sada T-kusu 200/175/140 | kus | 1 |  | 0 |  |  |  | snížená | 0 | 0 | 0 | 0 | 0 | 0 | 256 | M | 2 |  |  |  | ROZPOCET | 0 | 0 | 0 | 0 | 0 | 2 | 0 | 64 | 197187523
35 | M | 552101091 | T-kus 40+50, G1 1/4 IG, včetně O-kroužku | kus | 2 |  | 0 |  |  |  | snížená | 0 | 0 | 0 | 0 | 0 | 0 | 256 | M | 2 |  |  |  | ROZPOCET | 0 | 0 | 0 | 0 | 0 | 2 | 0 | 64 | 1983095060
36 | M | 552101093 | hrdlo pro pevný bod 40+50, G1 1/4 IG /R1 1/4 AG, včetně O-kroužku | kus | 6 |  | 0 |  |  |  | snížená | 0 | 0 | 0 | 0 | 0 | 0 | 256 | M | 2 |  |  |  | ROZPOCET | 0 | 0 | 0 | 0 | 0 | 2 | 0 | 64 | -1439824055
37 | K | 892241111 | Tlaková zkouška vodou potrubí do 80 | m | 60 |  | 0 | CS ÚRS 2019 01 |  |  | snížená | 0.044 | 2.64 | 0 | 0 | 0 | 0 | 4 | K | 2 |  |  |  | ROZPOCET | 0 | 0 | 0 | 0 | 0 | 2 | 0 | 4 | -1332526193
| VV |  | 58,00+2,00 |  | 60 | [13 empty] | VV | 2 | 2 | True | 1 | ROZPOCET
38 | K | 899722113 | Krytí potrubí z plastů výstražnou fólií z PVC 34cm | m | 60 |  | 0 | CS ÚRS 2019 01 |  |  | snížená | 0.025 | 1.5 | 9e-05 | 0.0054 | 0 | 0 | 4 | K | 2 |  |  |  | ROZPOCET | 0 | 0 | 0 | 0 | 0 | 2 | 0 | 4 | -929148979
| D | 998 | Přesun hmot |  |  |  | 0 | [5 empty] | 5.9067 |  | 0 |  | 0 | 1 | D | 1 |  |  |  | ROZPOCET | [6 empty] | 0
39 | K | 998276101 | Přesun hmot pro trubní vedení z trub z plastických hmot otevřený výkop | t | 3.991 |  | 0 | CS ÚRS 2019 01 |  |  | snížená | 1.48 | 5.9067 | 0 | 0 | 0 | 0 | 4 | K | 2 |  |  |  | ROZPOCET | 0 | 0 | 0 | 0 | 0 | 2 | 0 | 4 | -955289678
| D | PSV | Práce a dodávky PSV |  |  |  | 0 | [5 empty] | 315.352 |  | 2.9432 |  | 0 | 2 | D | 0 |  |  |  | ROZPOCET | [6 empty] | 0
| D | 713 | Izolace tepelné |  |  |  | 0 | [5 empty] | 16.94 |  | 0.077075 |  | 0 | 2 | D | 1 |  |  |  | ROZPOCET | [6 empty] | 0
40 | K | 713463131 | Montáž izolace tepelné potrubí potrubními pouzdry bez úpravy slepenými 1x tl izolace do 25 mm | m | 70 |  | 0 | CS ÚRS 2019 01 |  |  | snížená | 0.106 | 7.42 | 6e-05 | 0.0042 | 0 | 0 | 16 | K | 2 |  |  |  | ROZPOCET | 0 | 0 | 0 | 0 | 0 | 2 | 0 | 16 | -984879699
| VV |  | 55+15 |  | 70 | [13 empty] | VV | 2 | 2 | True | 1 | ROZPOCET
41 | K | 713463132 | Montáž izolace tepelné potrubí potrubními pouzdry bez úpravy slepenými 1x tl izolace do 50 mm | m | 85 |  | 0 | CS ÚRS 2019 01 |  |  | snížená | 0.112 | 9.52 | 0.00011 | 0.00935 | 0 | 0 | 16 | K | 2 |  |  |  | ROZPOCET | 0 | 0 | 0 | 0 | 0 | 2 | 0 | 16 | -646671192
| VV |  | 15,00*2+55 |  | 85 | [13 empty] | VV | 2 | 2 | True | 1 | ROZPOCET
42 | M | 63154400 | pouzdro izolační potrubní max. 400 °C 18/25 mm | m | 60.5 |  | 0 | CS ÚRS 2019 01 |  |  | snížená | 0 | 0 | 0.00027 | 0.016335 | 0 | 0 | 32 | M | 2 |  |  |  | ROZPOCET | 0 | 0 | 0 | 0 | 0 | 2 | 0 | 16 | -1711214265
| VV |  | 55*1,1 'Přepočtené koeficientem množství |  | 60.5 | [13 empty] | VV | 2 | 2 | False | 1 | ROZPOCET
43 | M | 63154401 | pouzdro izolační potrubní max. 400 °C 28/25 mm | m | 16.5 |  | 0 | CS ÚRS 2019 01 |  |  | snížená | 0 | 0 | 0.00029 | 0.004785 | 0 | 0 | 32 | M | 2 |  |  |  | ROZPOCET | 0 | 0 | 0 | 0 | 0 | 2 | 0 | 16 | 465874473
| VV |  | 15*1,1 'Přepočtené koeficientem množství |  | 16.5 | [13 empty] | VV | 2 | 2 | False | 1 | ROZPOCET
44 | M | 63154422 | pouzdro izolační potrubní max. 400 °C 35/30 mm | m | 60.5 |  | 0 | CS ÚRS 2019 01 |  |  | snížená | 0 | 0 | 0.00042 | 0.02541 | 0 | 0 | 32 | M | 2 |  |  |  | ROZPOCET | 0 | 0 | 0 | 0 | 0 | 2 | 0 | 16 | -231339498
| VV |  | 55*1,1 'Přepočtené koeficientem množství |  | 60.5 | [13 empty] | VV | 2 | 2 | False | 1 | ROZPOCET
45 | M | 63154423 | pouzdro izolační potrubní max. 400 °C 42/30 mm | m | 16.5 |  | 0 | CS ÚRS 2019 01 |  |  | snížená | 0 | 0 | 0.00048 | 0.00792 | 0 | 0 | 32 | M | 2 |  |  |  | ROZPOCET | 0 | 0 | 0 | 0 | 0 | 2 | 0 | 16 | 1309909080
| VV |  | 15*1,1 'Přepočtené koeficientem množství |  | 16.5 | [13 empty] | VV | 2 | 2 | False | 1 | ROZPOCET
46 | M | 63154439 | pouzdro izolační potrubní max. 400 °C 54/30 mm | m | 16.5 |  | 0 | CS ÚRS 2019 01 |  |  | snížená | 0 | 0 | 0.00055 | 0.009075 | 0 | 0 | 32 | M | 2 |  |  |  | ROZPOCET | 0 | 0 | 0 | 0 | 0 | 2 | 0 | 16 | -2056819115
| VV |  | 15*1,1 'Přepočtené koeficientem množství |  | 16.5 | [13 empty] | VV | 2 | 2 | False | 1 | ROZPOCET
47 | K | 998713202 | Přesun hmot procentní pro izolace tepelné v objektech v do 12 m | % | 197.186 |  | 0 | CS ÚRS 2019 01 |  |  | snížená | 0 | 0 | 0 | 0 | 0 | 0 | 16 | K | 2 |  |  |  | ROZPOCET | 0 | 0 | 0 | 0 | 0 | 2 | 0 | 16 | -774081432
| D | 732 | Ústřední vytápění - strojovny |  |  |  | 0 | [5 empty] | 48.606 |  | 1.6307 |  | 0 | 2 | D | 1 |  |  |  | ROZPOCET | [6 empty] | 0
48 | K | 732211235R | Montáž bytové stanice pro přípravu teplé vody s jedním směšovaným okruhem vytápění, vč.příslušenství | soubor | 6 |  | 0 | CS ÚRS 2019 01 |  |  | snížená | 8.101 | 48.606 | 0.27179 | 1.6307 | 0 | 0 | 16 | K | 2 |  |  |  | ROZPOCET | 0 | 0 | 0 | 0 | 0 | 2 | 0 | 16 | 251151772
49 | M | 484301151 | Bytová stanice pro decentralizovanou přípravu teplé vody s jedním směšovaným okruhem vytápění 19 l/min | kus | 6 |  | 0 |  |  |  | snížená | 0 | 0 | 0 | 0 | 0 | 0 | 32 | M | 2 |  |  |  | ROZPOCET | 0 | 0 | 0 | 0 | 0 | 2 | 0 | 16 | 634714301
50 | M | 484301161 | Připojovací set kulových kohoutů | kus | 6 |  | 0 |  |  |  | snížená | 0 | 0 | 0 | 0 | 0 | 0 | 32 | M | 2 |  |  |  | ROZPOCET | 0 | 0 | 0 | 0 | 0 | 2 | 0 | 16 | -481192622
51 | M | 484301162 | Podomítková skříň CP | kus | 6 |  | 0 |  |  |  | snížená | 0 | 0 | 0 | 0 | 0 | 0 | 32 | M | 2 |  |  |  | ROZPOCET | 0 | 0 | 0 | 0 | 0 | 2 | 0 | 16 | -2058528804
52 | M | 484301163 | Prostorový termostat 230V | kus | 6 |  | 0 |  |  |  | snížená | 0 | 0 | 0 | 0 | 0 | 0 | 32 | M | 2 |  |  |  | ROZPOCET | 0 | 0 | 0 | 0 | 0 | 2 | 0 | 16 | -603778651
53 | K | 998732202 | Přesun hmot procentní pro strojovny v objektech v do 12 m | % | 4199.4 |  | 0 | CS ÚRS 2019 01 |  |  | snížená | 0 | 0 | 0 | 0 | 0 | 0 | 16 | K | 2 |  |  |  | ROZPOCET | 0 | 0 | 0 | 0 | 0 | 2 | 0 | 16 | 131904732
| D | 733 | Ústřední vytápění - rozvodné potrubí |  |  |  | 0 | [5 empty] | 106.09 |  | 0.0279 |  | 0 | 2 | D | 1 |  |  |  | ROZPOCET | [6 empty] | 0
54 | K | 733322221R | Potrubí plastohliníkové D 16x2,0, vč.tvarovek a montáže | m | 55 |  | 0 |  |  |  | snížená | 0.188 | 10.34 | 0.00018 | 0.0099 | 0 | 0 | 16 | K | 2 |  |  |  | ROZPOCET | 0 | 0 | 0 | 0 | 0 | 2 | 0 | 16 | 1388381979
55 | K | 733322223R | Potrubí plastohliníkové D 25x2,5, vč.tvarovek a montáže | m | 15 |  | 0 |  |  |  | snížená | 0.188 | 2.82 | 0.00018 | 0.0027 | 0 | 0 | 16 | K | 2 |  |  |  | ROZPOCET | 0 | 0 | 0 | 0 | 0 | 2 | 0 | 16 | 1979189929
56 | K | 733322224R | Potrubí plastohliníkové D 32x3,0, vč.tvarovek a montáže | m | 55 |  | 0 |  |  |  | snížená | 0.188 | 10.34 | 0.00018 | 0.0099 | 0 | 0 | 16 | K | 2 |  |  |  | ROZPOCET | 0 | 0 | 0 | 0 | 0 | 2 | 0 | 16 | 1119507963
57 | K | 733322225R | Potrubí plastohliníkové D 40x4,0, vč.tvarovek a montáže | m | 15 |  | 0 |  |  |  | snížená | 0.188 | 2.82 | 0.00018 | 0.0027 | 0 | 0 | 16 | K | 2 |  |  |  | ROZPOCET | 0 | 0 | 0 | 0 | 0 | 2 | 0 | 16 | 2105436733
58 | K | 733322226R | Potrubí plastohliníkové D 50x4,5, vč.tvarovek a montáže | m | 15 |  | 0 |  |  |  | snížená | 0.188 | 2.82 | 0.00018 | 0.0027 | 0 | 0 | 16 | K | 2 |  |  |  | ROZPOCET | 0 | 0 | 0 | 0 | 0 | 2 | 0 | 16 | 652581865
59 | K | 733391101 | Zkouška těsnosti potrubí plastové do D 32x3,0 | m | 2530 |  | 0 | CS ÚRS 2019 01 |  |  | snížená | 0.03 | 75.9 | 0 | 0 | 0 | 0 | 16 | K | 2 |  |  |  | ROZPOCET | 0 | 0 | 0 | 0 | 0 | 2 | 0 | 16 | -1626761625
| VV |  | 2405 |  | 2405 | [13 empty] | VV | 2 | 2 | True | 0 | ROZPOCET
| VV |  | 55+15+55 |  | 125 | [13 empty] | VV | 2 | 2 | True | 0 | ROZPOCET
| VV |  | Součet |  | 2530 | [13 empty] | VV | 2 | 4 | True | 1 | ROZPOCET
60 | K | 733391102 | Zkouška těsnosti potrubí plastové do D 50x4,6 | m | 30 |  | 0 | CS ÚRS 2019 01 |  |  | snížená | 0.035 | 1.05 | 0 | 0 | 0 | 0 | 16 | K | 2 |  |  |  | ROZPOCET | 0 | 0 | 0 | 0 | 0 | 2 | 0 | 16 | 1500369653
| VV |  | 15+15 |  | 30 | [13 empty] | VV | 2 | 2 | True | 1 | ROZPOCET
61 | K | 998733202 | Přesun hmot procentní pro rozvody potrubí v objektech v do 12 m | % | 987.23 |  | 0 | CS ÚRS 2019 01 |  |  | snížená | 0 | 0 | 0 | 0 | 0 | 0 | 16 | K | 2 |  |  |  | ROZPOCET | 0 | 0 | 0 | 0 | 0 | 2 | 0 | 16 | -1183509296
| D | 734 | Ústřední vytápění - armatury |  |  |  | 0 | [5 empty] | 8.81 |  | 0.01708 |  | 0 | 2 | D | 1 |  |  |  | ROZPOCET | [6 empty] | 0
62 | K | 734209113 | Montáž armatury závitové s dvěma závity G 1/2 | kus | 14 |  | 0 | CS ÚRS 2019 01 |  |  | snížená | 0.165 | 2.31 | 8e-05 | 0.00112 | 0 | 0 | 16 | K | 2 |  |  |  | ROZPOCET | 0 | 0 | 0 | 0 | 0 | 2 | 0 | 16 | -1153820614
63 | M | 6000052489 | Vyvažovací ventil STAD DN 15 s vypouštěním PN25 | kus | 12 |  | 0 |  |  |  | snížená | 0 | 0 | 0 | 0 | 0 | 0 | 32 | M | 2 |  |  |  | ROZPOCET | 0 | 0 | 0 | 0 | 0 | 2 | 0 | 16 | -352559550
64 | M | 6000052589 | Ventil STAP DN 15 | kus | 2 |  | 0 |  |  |  | snížená | 0 | 0 | 0 | 0 | 0 | 0 | 32 | M | 2 |  |  |  | ROZPOCET | 0 | 0 | 0 | 0 | 0 | 2 | 0 | 16 | -832024823
65 | K | 734211120 | Ventil závitový odvzdušňovací G 1/2 PN 14 do 120°C automatický | kus | 20 |  | 0 | CS ÚRS 2019 01 |  |  | snížená | 0.103 | 2.06 | 0.00024 | 0.0048 | 0 | 0 | 16 | K | 2 |  |  |  | ROZPOCET | 0 | 0 | 0 | 0 | 0 | 2 | 0 | 16 | 1384584791
66 | K | 734221682 | Termostatická hlavice kapalinová PN 10 do 110°C otopných těles VK | kus | 4 |  | 0 | CS ÚRS 2019 01 |  |  | snížená | 0.035 | 0.14 | 0.00014 | 0.00056 | 0 | 0 | 16 | K | 2 |  |  |  | ROZPOCET | 0 | 0 | 0 | 0 | 0 | 2 | 0 | 16 | 1919059351
67 | K | 734261402 | Armatura připojovací rohová G 1/2x18 PN 10 do 110°C radiátorů typu VK - H šroubení | kus | 4 |  | 0 | CS ÚRS 2019 01 |  |  | snížená | 0.165 | 0.66 | 0.0007 | 0.0028 | 0 | 0 | 16 | K | 2 |  |  |  | ROZPOCET | 0 | 0 | 0 | 0 | 0 | 2 | 0 | 16 | 1052794895
68 | K | 734291123 | Kohout plnící a vypouštěcí G 1/2 PN 10 do 90°C závitový | kus | 20 |  | 0 | CS ÚRS 2019 01 |  |  | snížená | 0.082 | 1.64 | 0.00022 | 0.0044 | 0 | 0 | 16 | K | 2 |  |  |  | ROZPOCET | 0 | 0 | 0 | 0 | 0 | 2 | 0 | 16 | 1022043682
69 | K | 734292714 | Kohout kulový přímý G 3/4 PN 42 do 185°C vnitřní závit | kus | 10 |  | 0 | CS ÚRS 2019 01 |  |  | snížená | 0.2 | 2 | 0.00034 | 0.0034 | 0 | 0 | 16 | K | 2 |  |  |  | ROZPOCET | 0 | 0 | 0 | 0 | 0 | 2 | 0 | 16 | 204336495
70 | K | 998734202 | Přesun hmot procentní pro armatury v objektech v do 12 m | % | 508.422 |  | 0 | CS ÚRS 2019 01 |  |  | snížená | 0 | 0 | 0 | 0 | 0 | 0 | 16 | K | 2 |  |  |  | ROZPOCET | 0 | 0 | 0 | 0 | 0 | 2 | 0 | 16 | -861215159
| D | 735 | Ústřední vytápění - otopná tělesa |  |  |  | 0 | [5 empty] | 134.906 |  | 1.1904 |  | 0 | 2 | D | 1 |  |  |  | ROZPOCET | [6 empty] | 0
71 | K | 735000912 | Vyregulování ventilu nebo kohoutu dvojregulačního s termostatickým ovládáním | kus | 4 |  | 0 | CS ÚRS 2019 01 |  |  | snížená | 0.268 | 1.072 | 0 | 0 | 0 | 0 | 16 | K | 2 |  |  |  | ROZPOCET | 0 | 0 | 0 | 0 | 0 | 2 | 0 | 16 | -615099438
72 | K | 735152557 | Otopné těleso panelové VK dvoudeskové 2 přídavné přestupní plochy výška/délka 500/1000mm výkon 1452W | kus | 4 |  | 0 | CS ÚRS 2019 01 |  |  | snížená | 0.281 | 1.124 | 0.0287 | 0.1148 | 0 | 0 | 16 | K | 2 |  |  |  | ROZPOCET | 0 | 0 | 0 | 0 | 0 | 2 | 0 | 16 | -1251867601
73 | K | 735511010 | Podlahové vytápění - rozvodné potrubí polyethylen PE-Xa 17x2,0 mm pro systémovou desku rozteč 200 mm, vč.diagonálního pásu pro uchycení potrubí a chráničky (suchý zip) na potrubí | m | 2405 |  | 0 | CS ÚRS 2019 01 |  |  | snížená | 0.026 | 62.53 | 0.00011 | 0.26455 | 0 | 0 | 16 | K | 2 |  |  |  | ROZPOCET | 0 | 0 | 0 | 0 | 0 | 2 | 0 | 16 | 1664468658
74 | K | 735511027 | Podlahové vytápění - systémová deska s kombinovanou tepelnou a kročejovou izolací, vč.oboustranného pásu pro spojování desek | m2 | 350 |  | 0 | CS ÚRS 2019 01 |  |  | snížená | 0.11 | 38.5 | 0.00174 | 0.609 | 0 | 0 | 16 | K | 2 |  |  |  | ROZPOCET | 0 | 0 | 0 | 0 | 0 | 2 | 0 | 16 | 2064880199
75 | K | 735511062 | Podlahové vytápění - obvodový dilatační pás samolepící s folií | m | 350 |  | 0 | CS ÚRS 2019 01 |  |  | snížená | 0.032 | 11.2 | 7e-05 | 0.0245 | 0 | 0 | 16 | K | 2 |  |  |  | ROZPOCET | 0 | 0 | 0 | 0 | 0 | 2 | 0 | 16 | 614456796
76 | K | 735511081R | Podlahové vytápění - rozdělovač plastový s průtokoměry jednookruhový, vč.základní sady pro modulární plastový rozdělovač a sady regulačních kul.ventilů G 1" | pár | 6 |  | 0 | CS ÚRS 2019 01 |  |  | snížená | 0.503 | 3.018 | 0.0031 | 0.0186 | 0 | 0 | 16 | K | 2 |  |  |  | ROZPOCET | 0 | 0 | 0 | 0 | 0 | 2 | 0 | 16 | 571946535
77 | K | 735511083 | Podlahové vytápění - rozdělovač plastový s průtokoměry čtyřokruhový, vč.základní sady pro modulární plastový rozdělovač a sady regulačních kul.ventilů G 1" | pár | 8 |  | 0 | CS ÚRS 2019 01 |  |  | snížená | 0.518 | 4.144 | 0.0039 | 0.0312 | 0 | 0 | 16 | K | 2 |  |  |  | ROZPOCET | 0 | 0 | 0 | 0 | 0 | 2 | 0 | 16 | -1936384890
78 | K | 735511085 | Podlahové vytápění - rozdělovač plastový s průtokoměry šestiokruhový, vč.základní sady pro modulární plastový rozdělovač a sady regulačních kul.ventilů G 1" | pár | 2 |  | 0 | CS ÚRS 2019 01 |  |  | snížená | 0.533 | 1.066 | 0.0049 | 0.0098 | 0 | 0 | 16 | K | 2 |  |  |  | ROZPOCET | 0 | 0 | 0 | 0 | 0 | 2 | 0 | 16 | 1918989655
79 | K | 735511101R | Skříň rozdělovače, pod omítku, 550x760x110 mm | kus | 8 |  | 0 |  |  |  | snížená | 0.573 | 4.584 | 0.0109 | 0.0872 | 0 | 0 | 16 | K | 2 |  |  |  | ROZPOCET | 0 | 0 | 0 | 0 | 0 | 2 | 0 | 16 | -544540433
| VV |  | 7+1 |  | 8 | [13 empty] | VV | 2 | 2 | True | 1 | ROZPOCET
80 | K | 735511102R | Skříň rozdělovače, pod omítku, 700x760x110 mm | kus | 2 |  | 0 |  |  |  | snížená | 0.584 | 1.168 | 0.0124 | 0.0248 | 0 | 0 | 16 | K | 2 |  |  |  | ROZPOCET | 0 | 0 | 0 | 0 | 0 | 2 | 0 | 16 | 176110966
81 | K | 735511138 | Podlahové vytápění - svěrné šroubení se závitem EK 3/4" pro připojení potrubí 17x2,0 mm | kus | 100 |  | 0 | CS ÚRS 2019 01 |  |  | snížená | 0.065 | 6.5 | 6e-05 | 0.006 | 0 | 0 | 16 | K | 2 |  |  |  | ROZPOCET | 0 | 0 | 0 | 0 | 0 | 2 | 0 | 16 | 539027106
82 | K | 735164254 | Otopné těleso trubkové 1220/750 mm | kus | 6 |  | 0 |  | položka přidána | [21 empty] | 0
83 | K | 998735202 | Přesun hmot procentní pro otopná tělesa v objektech v do 12 m | % | 4184.53 |  | 0 | CS ÚRS 2019 01 |  |  | snížená | 0 | 0 | 0 | 0 | 0 | 0 | 16 | K | 2 |  |  |  | ROZPOCET | 0 | 0 | 0 | 0 | 0 | 2 | 0 | 16 | -690054596
| D | M | Práce a dodávky M |  |  |  | 0 | [5 empty] | 6.014 |  | 0 |  | 0 | 3 | D | 0 |  |  |  | ROZPOCET | [6 empty] | 0
84 | K | 230120043 | Čištění potrubí profukováním nebo proplachováním DN 50 | m | 58 |  | 0 | CS ÚRS 2019 01 |  |  | snížená | 0.1 | 5.8 | 0 | 0 | 0 | 0 | 64 | K | 1 |  |  |  | ROZPOCET | 0 | 0 | 0 | 0 | 0 | 2 | 0 | 64 | -1356484383
85 | K | 230120044 | Čištění potrubí profukováním nebo proplachováním DN 65 | m | 2 |  | 0 | CS ÚRS 2019 01 |  |  | snížená | 0.107 | 0.214 | 0 | 0 | 0 | 0 | 64 | K | 1 |  |  |  | ROZPOCET | 0 | 0 | 0 | 0 | 0 | 2 | 0 | 64 | -85738430
| D | OST | OST |  |  |  | 0 | [5 empty] | 0 |  | 0 |  | 0 | 4 | D | 0 |  |  |  | ROZPOCET | [6 empty] | 0
86 | K | OST01 | Napuštění a propláchnutí systému, topná zkouška | hod | 72 |  | 0 |  |  |  | snížená | 0 | 0 | 0 | 0 | 0 | 0 | 262144 | K | 1 |  |  |  | ROZPOCET | 0 | 0 | 0 | 0 | 0 | 2 | 0 | 262144 | -1805352843
| D | VRN | Vedlejší rozpočtové náklady |  |  |  | 0 | [5 empty] | 0 |  | 0 |  | 0 | 5 | D | 0 |  |  |  | ROZPOCET | [6 empty] | 0
| D | VRN1 | Průzkumné, geodetické a projektové práce |  |  |  | 0 | [5 empty] | 0 |  | 0 |  | 0 | 5 | D | 1 |  |  |  | ROZPOCET | [6 empty] | 0
87 | K | 012103000 | Geodetické práce před výstavbou | soub | 1 |  | 0 | CS ÚRS 2019 01 |  |  | snížená | 0 | 0 | 0 | 0 | 0 | 0 | 1024 | K | 2 |  |  |  | ROZPOCET | 0 | 0 | 0 | 0 | 0 | 2 | 0 | 1024 | -1926286471
88 | K | 012303000 | Geodetické práce po výstavbě | soub | 1 |  | 0 | CS ÚRS 2019 01 |  |  | snížená | 0 | 0 | 0 | 0 | 0 | 0 | 1024 | K | 2 |  |  |  | ROZPOCET | 0 | 0 | 0 | 0 | 0 | 2 | 0 | 1024 | -361176813
| D | VRN4 | Inženýrská činnost |  |  |  | 0 | [5 empty] | 0 |  | 0 |  | 0 | 5 | D | 1 |  |  |  | ROZPOCET | [6 empty] | 0
89 | K | 045002000 | Kompletační a koordinační činnost | soub | 1 |  | 0 | CS ÚRS 2019 01 |  |  | snížená | 0 | 0 | 0 | 0 | 0 | 0 | 1024 | K | 2 |  |  |  | ROZPOCET | 0 | 0 | 0 | 0 | 0 | 2 | 0 | 1024 | -285669777

## IO 01 - Vodovodní přípojka
[9 empty] | >> skryté sloupce << | [9 empty] | {2c8f0062-147b-496e-a27e-636fa05a9c4f}
1
| KRYCÍ LIST SOUPISU PRACÍ | [8 empty] | v --- níže se nacházejí doplnkové a pomocné údaje k sestavám --- v | [8 empty] | False
Stavba:
Bytový dům čp.375, Červená kolonie na ulici Okružní v Bohumíně
Objekt:
SO 08 - Typ objektu C
Soupis:
IO 01 - Vodovodní přípojka
| KSO: |  |  |  |  | CC-CZ:
| Místo: |  |  |  |  | Datum: | 2. 10. 2019
| Zadavatel: |  |  |  |  | IČ:
|  | Město Bohumín, Masarykova 158, Bohumín |  |  |  | DIČ:
| Zhotovitel: |  |  |  |  | IČ:
DIČ:
| Projektant: |  |  |  |  | IČ: | 63321271
|  | S WHG s.r.o. |  |  |  | DIČ: | CZ63321271
| Zpracovatel: |  |  |  |  | IČ:
DIČ:
Poznámka:
| Cena bez DPH | [5 empty] | 0
|  |  | Základ daně |  |  | Sazba daně | Výše daně
| DPH | základní | 0 |  |  | 21% | 0
|  | snížená | 0 |  |  | 15% | 0
|  | zákl. přenesená | 0 |  |  | 21% | 0
|  | sníž. přenesená | 0 |  |  | 15% | 0
|  | nulová | 0 |  |  | 0% | 0
| Cena s DPH |  |  | v | CZK |  | 0
| Projektant |  |  | Zpracovatel
| Datum a podpis: |  | Razítko | Datum a podpis: |  |  | Razítko
| Objednavatel |  |  | Zhotovitel
| Datum a podpis: |  | Razítko | Datum a podpis: |  |  | Razítko
REKAPITULACE ČLENĚNÍ SOUPISU PRACÍ
Stavba:
Bytový dům čp.375, Červená kolonie na ulici Okružní v Bohumíně
Objekt:
SO 08 - Typ objektu C
Soupis:
IO 01 - Vodovodní přípojka
Místo: | [5 empty] | Datum: | 2. 10. 2019
Zadavatel: |  |  | Město Bohumín, Masarykova 158, Bohumín |  |  | Projektant: | S WHG s.r.o.
Zhotovitel: | [5 empty] | Zpracovatel:
Kód dílu - Popis | [6 empty] | Cena celkem [CZK]
Náklady ze soupisu prací | [6 empty] | 0 | [12 empty] | -1
| HSV - Práce a dodávky HSV | [5 empty] | 0
| 1 - Zemní práce | [5 empty] | 0
| 4 - Vodorovné konstrukce | [5 empty] | 0
| 8 - Trubní vedení | [5 empty] | 0
| 998 - Přesun hmot | [5 empty] | 0
| VRN - Vedlejší rozpočtové náklady | [5 empty] | 0
| VRN1 - Průzkumné, geodetické a projektové práce | [5 empty] | 0
SOUPIS PRACÍ
Stavba:
Bytový dům čp.375, Červená kolonie na ulici Okružní v Bohumíně
Objekt:
SO 08 - Typ objektu C
Soupis:
IO 01 - Vodovodní přípojka
Místo: | [5 empty] | Datum: | 2. 10. 2019
Zadavatel: |  |  | Město Bohumín, Masarykova 158, Bohumín |  |  | Projektant: | S WHG s.r.o.
Zhotovitel: | [5 empty] | Zpracovatel:
PČ | Typ | Kód | Popis | MJ | Množství | J.cena [CZK] | Cena celkem [CZK] | Cenová soustava |  |  | DPH | J. Nh [h] | Nh celkem [h] | J. hmotnost [t] | Hmotnost celkem [t] | J. suť [t] | Suť Celkem [t]
Náklady soupisu celkem | [6 empty] | 0 | [5 empty] | 59.6511 |  | 4.5285 |  | 0 |  | D | -1 | [10 empty] | 0
| D | HSV | Práce a dodávky HSV |  |  |  | 0 | [5 empty] | 59.6511 |  | 4.5285 |  | 0 | 1 | D | 0 |  |  |  | ROZPOCET | [6 empty] | 0
| D | 1 | Zemní práce |  |  |  | 0 | [5 empty] | 40.7948 |  | 3.0388 |  | 0 | 1 | D | 1 |  |  |  | ROZPOCET | [6 empty] | 0
1 | K | 132201201 | Hloubení rýh š do 2000 mm v hornině tř. 3 objemu do 100 m3 | m3 | 12.32 |  | 0 | CS ÚRS 2019 01 |  |  | snížená | 1.43 | 17.6176 | 0 | 0 | 0 | 0 | 4 | K | 2 |  |  |  | ROZPOCET | 0 | 0 | 0 | 0 | 0 | 2 | 0 | 4 | 621478557
| VV |  | vodovodní přípojka | [15 empty] | VV | 2 | 1 | True | 0 | ROZPOCET
| VV |  | 0,80*1,60*4,00 |  | 5.12 | [13 empty] | VV | 2 | 2 | True | 0 | ROZPOCET
| VV |  | rozšíření pro armaturní šachtu | [15 empty] | VV | 2 | 1 | True | 0 | ROZPOCET
| VV |  | 2,00*2,00*1,80 |  | 7.2 | [13 empty] | VV | 2 | 2 | True | 0 | ROZPOCET
| VV |  | Součet |  | 12.32 | [13 empty] | VV | 2 | 4 | True | 1 | ROZPOCET
2 | K | 132201209 | Příplatek za lepivost k hloubení rýh š do 2000 mm v hornině tř. 3 | m3 | 12.32 |  | 0 | CS ÚRS 2019 01 |  |  | snížená | 0.1 | 1.232 | 0 | 0 | 0 | 0 | 4 | K | 2 |  |  |  | ROZPOCET | 0 | 0 | 0 | 0 | 0 | 2 | 0 | 4 | 771090283
3 | K | 151101101 | Zřízení příložného pažení a rozepření stěn rýh hl do 2 m | m2 | 27.2 |  | 0 | CS ÚRS 2019 01 |  |  | snížená | 0.236 | 6.4192 | 0.00084 | 0.022848 | 0 | 0 | 4 | K | 2 |  |  |  | ROZPOCET | 0 | 0 | 0 | 0 | 0 | 2 | 0 | 4 | 1511441272
| VV |  | 1,60*4,00*2 |  | 12.8 | [13 empty] | VV | 2 | 2 | True | 0 | ROZPOCET
| VV |  | 2,00*4*1,80 |  | 14.4 | [13 empty] | VV | 2 | 2 | True | 0 | ROZPOCET
| VV |  | Součet |  | 27.2 | [13 empty] | VV | 2 | 4 | True | 1 | ROZPOCET
4 | K | 151101111 | Odstranění příložného pažení a rozepření stěn rýh hl do 2 m | m2 | 27.2 |  | 0 | CS ÚRS 2019 01 |  |  | snížená | 0.216 | 5.8752 | 0 | 0 | 0 | 0 | 4 | K | 2 |  |  |  | ROZPOCET | 0 | 0 | 0 | 0 | 0 | 2 | 0 | 4 | -226803903
5 | K | 161101101 | Svislé přemístění výkopku z horniny tř. 1 až 4 hl výkopu do 2,5 m | m3 | 12.32 |  | 0 | CS ÚRS 2019 01 |  |  | snížená | 0.345 | 4.2504 | 0 | 0 | 0 | 0 | 4 | K | 2 |  |  |  | ROZPOCET | 0 | 0 | 0 | 0 | 0 | 2 | 0 | 4 | -1679871333
6 | K | 162701105 | Vodorovné přemístění do 10000 m výkopku/sypaniny z horniny tř. 1 až 4 - přebytečná zemina | m3 | 3.185 |  | 0 | CS ÚRS 2019 01 |  |  | snížená | 0.083 | 0.26436 | 0 | 0 | 0 | 0 | 4 | K | 2 |  |  |  | ROZPOCET | 0 | 0 | 0 | 0 | 0 | 2 | 0 | 4 | -426596744
| VV |  | 0,80*(0,10+0,33)*4,00 |  | 1.376 | [13 empty] | VV | 2 | 2 | True | 0 | ROZPOCET
| VV |  | 3,14*1,60*1,80*0,20 |  | 1.809 | [13 empty] | VV | 2 | 2 | True | 0 | ROZPOCET
| VV |  | Součet |  | 3.185 | [13 empty] | VV | 2 | 4 | True | 1 | ROZPOCET
7 | K | 171201201 | Uložení sypaniny na skládky | m3 | 3.185 |  | 0 | CS ÚRS 2019 01 |  |  | snížená | 0.009 | 0.028665 | 0 | 0 | 0 | 0 | 4 | K | 2 |  |  |  | ROZPOCET | 0 | 0 | 0 | 0 | 0 | 2 | 0 | 4 | -1180229565
| VV |  | 3,185 |  | 3.185 | [13 empty] | VV | 2 | 2 | True | 1 | ROZPOCET
8 | K | 171201211 | Poplatek za uložení stavebního odpadu - zeminy a kameniva na skládce | t | 5.415 |  | 0 | CS ÚRS 2019 01 |  |  | snížená | 0 | 0 | 0 | 0 | 0 | 0 | 4 | K | 2 |  |  |  | ROZPOCET | 0 | 0 | 0 | 0 | 0 | 2 | 0 | 4 | -1922200118
| VV |  | 3,185*1,70 |  | 5.415 | [13 empty] | VV | 2 | 2 | True | 1 | ROZPOCET
9 | K | 174101101 | Zásyp jam, šachet rýh nebo kolem objektů sypaninou se zhutněním | m3 | 9.135 |  | 0 | CS ÚRS 2019 01 |  |  | snížená | 0.299 | 2.7314 | 0 | 0 | 0 | 0 | 4 | K | 2 |  |  |  | ROZPOCET | 0 | 0 | 0 | 0 | 0 | 2 | 0 | 4 | -34377673
| VV |  | 12,32-3,185 |  | 9.135 | [13 empty] | VV | 2 | 2 | True | 1 | ROZPOCET
10 | K | 175111101 | Obsypání potrubí ručně sypaninou bez prohození sítem, uloženou do 3 m | m3 | 1.584 |  | 0 | CS ÚRS 2019 01 |  |  | snížená | 1.5 | 2.376 | 0 | 0 | 0 | 0 | 4 | K | 2 |  |  |  | ROZPOCET | 0 | 0 | 0 | 0 | 0 | 2 | 0 | 4 | -1109319120
| VV |  | 1,20*0,33*4,00 |  | 1.584 | [13 empty] | VV | 2 | 2 | True | 1 | ROZPOCET
11 | M | 58333651 | kamenivo těžené hrubé frakce 8/16 | t | 3.016 |  | 0 | CS ÚRS 2019 01 |  |  | snížená | 0 | 0 | 1 | 3.016 | 0 | 0 | 8 | M | 2 |  |  |  | ROZPOCET | 0 | 0 | 0 | 0 | 0 | 2 | 0 | 4 | 1603998880
| VV |  | 1,584*1,70*1,12 |  | 3.016 | [13 empty] | VV | 2 | 2 | True | 1 | ROZPOCET
| D | 4 | Vodorovné konstrukce |  |  |  | 0 | [5 empty] | 0.42144 |  | 0.60505 |  | 0 | 1 | D | 1 |  |  |  | ROZPOCET | [6 empty] | 0
12 | K | 451573111 | Lože pod potrubí otevřený výkop ze štěrkopísku 16-32 | m3 | 0.32 |  | 0 | CS ÚRS 2019 01 |  |  | snížená | 1.317 | 0.42144 | 1.8908 | 0.60505 | 0 | 0 | 4 | K | 2 |  |  |  | ROZPOCET | 0 | 0 | 0 | 0 | 0 | 2 | 0 | 4 | -1751361371
| VV |  | 0,80*0,10*4,00 |  | 0.32 | [13 empty] | VV | 2 | 2 | True | 1 | ROZPOCET
| D | 8 | Trubní vedení |  |  |  | 0 | [5 empty] | 11.732 |  | 0.88463 |  | 0 | 1 | D | 1 |  |  |  | ROZPOCET | [6 empty] | 0
13 | K | 871171211 | Montáž potrubí z PE100 SDR 11 otevřený výkop svařovaných elektrotvarovkou D 40 x 3,7 mm | m | 4 |  | 0 | CS ÚRS 2019 01 |  |  | snížená | 0.184 | 0.736 | 0 | 0 | 0 | 0 | 4 | K | 2 |  |  |  | ROZPOCET | 0 | 0 | 0 | 0 | 0 | 2 | 0 | 4 | 1838190625
14 | M | 28613525 | potrubí třívrstvé PE100 RC SDR11 40x3,70 dl 12m | m | 4.12 |  | 0 | CS ÚRS 2019 01 |  |  | snížená | 0 | 0 | 0.00043 | 0.0017716 | 0 | 0 | 8 | M | 2 |  |  |  | ROZPOCET | 0 | 0 | 0 | 0 | 0 | 2 | 0 | 4 | -1666696965
| VV |  | 4*1,03 'Přepočtené koeficientem množství |  | 4.12 | [13 empty] | VV | 2 | 2 | False | 1 | ROZPOCET
15 | K | 891162211 | Montáž závitového vodoměru G 1 v šachtě | kus | 1 |  | 0 | CS ÚRS 2019 01 |  |  | snížená | 0.654 | 0.654 | 0.00087 | 0.00087 | 0 | 0 | 4 | K | 2 |  |  |  | ROZPOCET | 0 | 0 | 0 | 0 | 0 | 2 | 0 | 4 | 795952125
16 | M | 38821519 | vodoměr domovní tlak PN25 Qn 10 DN32 300 mm | kus | 1 |  | 0 | CS ÚRS 2019 01 |  |  | snížená | 0 | 0 | 0.008 | 0.008 | 0 | 0 | 8 | M | 2 |  |  |  | ROZPOCET | 0 | 0 | 0 | 0 | 0 | 2 | 0 | 4 | -1484754666
17 | K | 891173111 | Montáž vodovodního ventilu hlavního pro přípojky DN 32 | kus | 5 |  | 0 | CS ÚRS 2019 01 |  |  | snížená | 0.432 | 2.16 | 2e-05 | 0.0001 | 0 | 0 | 4 | K | 2 |  |  |  | ROZPOCET | 0 | 0 | 0 | 0 | 0 | 2 | 0 | 4 | -537798676
18 | M | GCM.R250X006 | Kulový kohout, PN 35, T 185 C, chromovaný, R250D, 1"1/4 červený | kus | 1 |  | 0 | CS ÚRS 2019 01 |  |  | snížená | 0 | 0 | 0.0007 | 0.0007 | 0 | 0 | 8 | M | 2 |  |  |  | ROZPOCET | 0 | 0 | 0 | 0 | 0 | 2 | 0 | 4 | 2046165738
19 | M | 55114218 | kohout kulový s vypouštěním PN 35 T 185°C chromovaný R250DS 1"1/4 | kus | 2 |  | 0 | CS ÚRS 2019 01 |  |  | snížená | 0 | 0 | 0.00118 | 0.00236 | 0 | 0 | 8 | M | 2 |  |  |  | ROZPOCET | 0 | 0 | 0 | 0 | 0 | 2 | 0 | 4 | -678178397
20 | M | 55117235 | filtr závitový mosaz závit vnitřní-vnitřní PN 16 T 120°C 5/4" | kus | 1 |  | 0 | CS ÚRS 2019 01 |  |  | snížená | 0 | 0 | 0.00029 | 0.00029 | 0 | 0 | 8 | M | 2 |  |  |  | ROZPOCET | 0 | 0 | 0 | 0 | 0 | 2 | 0 | 4 | -405161455
21 | M | 55118683 | ventil zpětný závitový PN 10 T 110°C mosaz 1 1/4" | kus | 1 |  | 0 | CS ÚRS 2019 01 |  |  | snížená | 0 | 0 | 0.00089 | 0.00089 | 0 | 0 | 8 | M | 2 |  |  |  | ROZPOCET | 0 | 0 | 0 | 0 | 0 | 2 | 0 | 4 | 1784076858
22 | K | 891379111 | Montáž navrtávacích pasů na potrubí z jakýchkoli trub DN 300 | kus | 1 |  | 0 | CS ÚRS 2019 01 |  |  | snížená | 3.856 | 3.856 | 0 | 0 | 0 | 0 | 4 | K | 2 |  |  |  | ROZPOCET | 0 | 0 | 0 | 0 | 0 | 2 | 0 | 4 | 156438930
23 | M | HWL.380030005416 | PAS NAVRTÁVACÍ S UZÁVĚREM 300-5/4'' | kus | 1 |  | 0 |  |  |  | snížená | 0 | 0 | 0.0047 | 0.0047 | 0 | 0 | 8 | M | 2 |  |  |  | ROZPOCET | 0 | 0 | 0 | 0 | 0 | 2 | 0 | 4 | 814848544
24 | M | 42291056 | souprava zemní pro navrtávací pas s kohoutem Rd 1,25m | kus | 1 |  | 0 | CS ÚRS 2019 01 |  |  | snížená | 0 | 0 | 0.0035 | 0.0035 | 0 | 0 | 8 | M | 2 |  |  |  | ROZPOCET | 0 | 0 | 0 | 0 | 0 | 2 | 0 | 4 | 826866903
25 | K | 892233122 | Proplach a dezinfekce vodovodního potrubí DN od 40 do 70 | m | 4 |  | 0 | CS ÚRS 2019 01 |  |  | snížená | 0.062 | 0.248 | 0 | 0 | 0 | 0 | 4 | K | 2 |  |  |  | ROZPOCET | 0 | 0 | 0 | 0 | 0 | 2 | 0 | 4 | 232959662
26 | K | 892241111 | Tlaková zkouška vodou potrubí do 80 | m | 4 |  | 0 | CS ÚRS 2019 01 |  |  | snížená | 0.044 | 0.176 | 0 | 0 | 0 | 0 | 4 | K | 2 |  |  |  | ROZPOCET | 0 | 0 | 0 | 0 | 0 | 2 | 0 | 4 | 1064223772
27 | K | 893811163 | Osazení vodoměrné šachty kruhové z PP samonosné pro běžné zatížení průměru do 1,2 m hloubky do 1,6 m | kus | 1 |  | 0 | CS ÚRS 2019 01 |  |  | snížená | 1.5 | 1.5 | 0.43786 | 0.43786 | 0 | 0 | 4 | K | 2 |  |  |  | ROZPOCET | 0 | 0 | 0 | 0 | 0 | 2 | 0 | 4 | 1124431881
28 | M | 56230594 | šachta vodoměrná samonosná kruhová 1,2/1,5 m, vč.hliníkového žebříku | kus | 1 |  | 0 | CS ÚRS 2019 01 |  |  | snížená | 0 | 0 | 0.084 | 0.084 | 0 | 0 | 8 | M | 2 |  |  |  | ROZPOCET | 0 | 0 | 0 | 0 | 0 | 2 | 0 | 4 | -296212641
29 | K | 899102112 | Osazení poklopů litinových nebo ocelových včetně rámů pro třídu zatížení A15, A50 | kus | 1 |  | 0 | CS ÚRS 2019 01 |  |  | snížená | 1.314 | 1.314 | 0.21734 | 0.21734 | 0 | 0 | 4 | K | 2 |  |  |  | ROZPOCET | 0 | 0 | 0 | 0 | 0 | 2 | 0 | 4 | -1754171014
30 | M | 28661936 | poklop kompozitový tř.zatížení A15 | kus | 1 |  | 0 |  |  |  | snížená | 0 | 0 | 0.05 | 0.05 | 0 | 0 | 8 | M | 2 |  |  |  | ROZPOCET | 0 | 0 | 0 | 0 | 0 | 2 | 0 | 4 | -523019867
31 | K | 899401111 | Osazení poklopů litinových ventilových | kus | 1 |  | 0 | CS ÚRS 2019 01 |  |  | snížená | 0.772 | 0.772 | 0.06383 | 0.06383 | 0 | 0 | 4 | K | 2 |  |  |  | ROZPOCET | 0 | 0 | 0 | 0 | 0 | 2 | 0 | 4 | -784581017
32 | M | 42291402 | poklop litinový ventilový | kus | 1 |  | 0 | CS ÚRS 2019 01 |  |  | snížená | 0 | 0 | 0.0073 | 0.0073 | 0 | 0 | 8 | M | 2 |  |  |  | ROZPOCET | 0 | 0 | 0 | 0 | 0 | 2 | 0 | 4 | -147308510
33 | K | 899721111 | Signalizační vodič DN do 150 mm na potrubí | m | 4 |  | 0 | CS ÚRS 2019 01 |  |  | snížená | 0.054 | 0.216 | 0.00019 | 0.00076 | 0 | 0 | 4 | K | 2 |  |  |  | ROZPOCET | 0 | 0 | 0 | 0 | 0 | 2 | 0 | 4 | 18221948
34 | K | 899722113 | Krytí potrubí z plastů výstražnou fólií z PVC 34cm | m | 4 |  | 0 | CS ÚRS 2019 01 |  |  | snížená | 0.025 | 0.1 | 9e-05 | 0.00036 | 0 | 0 | 4 | K | 2 |  |  |  | ROZPOCET | 0 | 0 | 0 | 0 | 0 | 2 | 0 | 4 | 1540856638
| D | 998 | Přesun hmot |  |  |  | 0 | [5 empty] | 6.7029 |  | 0 |  | 0 | 1 | D | 1 |  |  |  | ROZPOCET | [6 empty] | 0
35 | K | 998276101 | Přesun hmot pro trubní vedení z trub z plastických hmot otevřený výkop | t | 4.529 |  | 0 | CS ÚRS 2019 01 |  |  | snížená | 1.48 | 6.7029 | 0 | 0 | 0 | 0 | 4 | K | 2 |  |  |  | ROZPOCET | 0 | 0 | 0 | 0 | 0 | 2 | 0 | 4 | -971868904
| D | VRN | Vedlejší rozpočtové náklady |  |  |  | 0 | [5 empty] | 0 |  | 0 |  | 0 | 5 | D | 0 |  |  |  | ROZPOCET | [6 empty] | 0
| D | VRN1 | Průzkumné, geodetické a projektové práce |  |  |  | 0 | [5 empty] | 0 |  | 0 |  | 0 | 5 | D | 1 |  |  |  | ROZPOCET | [6 empty] | 0
36 | K | 012103000 | Geodetické práce před výstavbou | kus | 1 |  | 0 | CS ÚRS 2019 01 |  |  | snížená | 0 | 0 | 0 | 0 | 0 | 0 | 1024 | K | 2 |  |  |  | ROZPOCET | 0 | 0 | 0 | 0 | 0 | 2 | 0 | 1024 | 764994140
37 | K | 012303000 | Geodetické práce po výstavbě | kus | 1 |  | 0 | CS ÚRS 2019 01 |  |  | snížená | 0 | 0 | 0 | 0 | 0 | 0 | 1024 | K | 2 |  |  |  | ROZPOCET | 0 | 0 | 0 | 0 | 0 | 2 | 0 | 1024 | 905550409

## IO 02 - Přípojka jednotné...
[9 empty] | >> skryté sloupce << | [9 empty] | {cf011060-35ad-4b87-ad84-9a2b2b1d316e}
1
| KRYCÍ LIST SOUPISU PRACÍ | [8 empty] | v --- níže se nacházejí doplnkové a pomocné údaje k sestavám --- v | [8 empty] | False
Stavba:
Bytový dům čp.375, Červená kolonie na ulici Okružní v Bohumíně
Objekt:
SO 08 - Typ objektu C
Soupis:
IO 02 - Přípojka jednotné kanalizace
| KSO: |  |  |  |  | CC-CZ:
| Místo: |  |  |  |  | Datum: | 2. 10. 2019
| Zadavatel: |  |  |  |  | IČ:
|  | Město Bohumín, Masarykova 158, Bohumín |  |  |  | DIČ:
| Zhotovitel: |  |  |  |  | IČ:
DIČ:
| Projektant: |  |  |  |  | IČ: | 63321271
|  | S WHG s.r.o. |  |  |  | DIČ: | CZ63321271
| Zpracovatel: |  |  |  |  | IČ:
DIČ:
Poznámka:
| Cena bez DPH | [5 empty] | 0
|  |  | Základ daně |  |  | Sazba daně | Výše daně
| DPH | základní | 0 |  |  | 21% | 0
|  | snížená | 0 |  |  | 15% | 0
|  | zákl. přenesená | 0 |  |  | 21% | 0
|  | sníž. přenesená | 0 |  |  | 15% | 0
|  | nulová | 0 |  |  | 0% | 0
| Cena s DPH |  |  | v | CZK |  | 0
| Projektant |  |  | Zpracovatel
| Datum a podpis: |  | Razítko | Datum a podpis: |  |  | Razítko
| Objednavatel |  |  | Zhotovitel
| Datum a podpis: |  | Razítko | Datum a podpis: |  |  | Razítko
REKAPITULACE ČLENĚNÍ SOUPISU PRACÍ
Stavba:
Bytový dům čp.375, Červená kolonie na ulici Okružní v Bohumíně
Objekt:
SO 08 - Typ objektu C
Soupis:
IO 02 - Přípojka jednotné kanalizace
Místo: | [5 empty] | Datum: | 2. 10. 2019
Zadavatel: |  |  | Město Bohumín, Masarykova 158, Bohumín |  |  | Projektant: | S WHG s.r.o.
Zhotovitel: | [5 empty] | Zpracovatel:
Kód dílu - Popis | [6 empty] | Cena celkem [CZK]
Náklady ze soupisu prací | [6 empty] | 0 | [12 empty] | -1
| HSV - Práce a dodávky HSV | [5 empty] | 0
| 1 - Zemní práce | [5 empty] | 0
| 4 - Vodorovné konstrukce | [5 empty] | 0
| 8 - Trubní vedení | [5 empty] | 0
| 998 - Přesun hmot | [5 empty] | 0
| VRN - Vedlejší rozpočtové náklady | [5 empty] | 0
| VRN1 - Průzkumné, geodetické a projektové práce | [5 empty] | 0
SOUPIS PRACÍ
Stavba:
Bytový dům čp.375, Červená kolonie na ulici Okružní v Bohumíně
Objekt:
SO 08 - Typ objektu C
Soupis:
IO 02 - Přípojka jednotné kanalizace
Místo: | [5 empty] | Datum: | 2. 10. 2019
Zadavatel: |  |  | Město Bohumín, Masarykova 158, Bohumín |  |  | Projektant: | S WHG s.r.o.
Zhotovitel: | [5 empty] | Zpracovatel:
PČ | Typ | Kód | Popis | MJ | Množství | J.cena [CZK] | Cena celkem [CZK] | Cenová soustava |  |  | DPH | J. Nh [h] | Nh celkem [h] | J. hmotnost [t] | Hmotnost celkem [t] | J. suť [t] | Suť Celkem [t]
Náklady soupisu celkem | [6 empty] | 0 | [5 empty] | 164.5281 |  | 18.5373 |  | 0 |  | D | -1 | [10 empty] | 0
| D | HSV | Práce a dodávky HSV |  |  |  | 0 | [5 empty] | 164.5281 |  | 18.5373 |  | 0 | 1 | D | 0 |  |  |  | ROZPOCET | [6 empty] | 0
| D | 1 | Zemní práce |  |  |  | 0 | [5 empty] | 118.1947 |  | 17.9637 |  | 0 | 1 | D | 1 |  |  |  | ROZPOCET | [6 empty] | 0
1 | K | 120001101 | Příplatek za ztížení odkopávky nebo prokkopávky v blízkosti inženýrských sítí | m3 | 9.022 |  | 0 | CS ÚRS 2019 02 |  |  | snížená | 1.548 | 13.9661 | 0 | 0 | 0 | 0 | 4 | K | 2 |  |  |  | ROZPOCET | 0 | 0 | 0 | 0 | 0 | 2 | 0 | 4 | 371708837
| VV |  | 30,073*0,30 |  | 9.022 | [13 empty] | VV | 2 | 2 | True | 1 | ROZPOCET
2 | K | 132201201 | Hloubení rýh š do 2000 mm v hornině tř. 3 objemu do 100 m3 | m3 | 30.073 |  | 0 | CS ÚRS 2019 02 |  |  | snížená | 1.43 | 43.0044 | 0 | 0 | 0 | 0 | 4 | K | 2 |  |  |  | ROZPOCET | 0 | 0 | 0 | 0 | 0 | 2 | 0 | 4 | -1278298421
| VV |  | 0,80*(1,30+1,92)/2*12,20 |  | 15.714 | [13 empty] | VV | 2 | 2 | True | 0 | ROZPOCET
| VV |  | 0,80*(1,59+2,13)/2*9,65 |  | 14.359 | [13 empty] | VV | 2 | 2 | True | 0 | ROZPOCET
| VV |  | Součet |  | 30.073 | [13 empty] | VV | 2 | 4 | True | 1 | ROZPOCET
3 | K | 132201209 | Příplatek za lepivost k hloubení rýh š do 2000 mm v hornině tř. 3 | m3 | 30.073 |  | 0 | CS ÚRS 2019 02 |  |  | snížená | 0.1 | 3.0073 | 0 | 0 | 0 | 0 | 4 | K | 2 |  |  |  | ROZPOCET | 0 | 0 | 0 | 0 | 0 | 2 | 0 | 4 | 1908214763
4 | K | 151101101 | Zřízení příložného pažení a rozepření stěn rýh hl do 2 m | m2 | 85.298 |  | 0 | CS ÚRS 2019 02 |  |  | snížená | 0.236 | 20.1303 | 0.00084 | 0.07165 | 0 | 0 | 4 | K | 2 |  |  |  | ROZPOCET | 0 | 0 | 0 | 0 | 0 | 2 | 0 | 4 | -1065462600
| VV |  | uvažováno pažení od hl.výkopu 1,30 m | [15 empty] | VV | 2 | 1 | True | 0 | ROZPOCET
| VV |  | (1,30+1,95)/2*15,20*2 |  | 49.4 | [13 empty] | VV | 2 | 2 | True | 0 | ROZPOCET
| VV |  | (1,59+2,13)/2*9,65*2 |  | 35.898 | [13 empty] | VV | 2 | 2 | True | 0 | ROZPOCET
| VV |  | Součet |  | 85.298 | [13 empty] | VV | 2 | 4 | True | 1 | ROZPOCET
5 | K | 151101111 | Odstranění příložného pažení a rozepření stěn rýh hl do 2 m | m2 | 85.298 |  | 0 | CS ÚRS 2019 02 |  |  | snížená | 0.216 | 18.4244 | 0 | 0 | 0 | 0 | 4 | K | 2 |  |  |  | ROZPOCET | 0 | 0 | 0 | 0 | 0 | 2 | 0 | 4 | -803032870
6 | K | 161101101 | Svislé přemístění výkopku z horniny tř. 1 až 4 hl výkopu do 2,5 m | m3 | 30.073 |  | 0 | CS ÚRS 2019 02 |  |  | snížená | 0.345 | 10.3752 | 0 | 0 | 0 | 0 | 4 | K | 2 |  |  |  | ROZPOCET | 0 | 0 | 0 | 0 | 0 | 2 | 0 | 4 | -1573703572
| VV |  | 0,80*(1,30+1,92)/2*12,20 |  | 15.714 | [13 empty] | VV | 2 | 2 | True | 0 | ROZPOCET
| VV |  | 0,80*(1,59+2,13)/2*9,65 |  | 14.359 | [13 empty] | VV | 2 | 2 | True | 0 | ROZPOCET
| VV |  | Součet |  | 30.073 | [13 empty] | VV | 2 | 4 | True | 1 | ROZPOCET
7 | K | 162701105 | Vodorovné přemístění do 10000 m výkopku/sypaniny z horniny tř. 1 až 4 - přebytečná zemina | m3 | 10.934 |  | 0 | CS ÚRS 2019 02 |  |  | snížená | 0.083 | 0.90752 | 0 | 0 | 0 | 0 | 4 | K | 2 |  |  |  | ROZPOCET | 0 | 0 | 0 | 0 | 0 | 2 | 0 | 4 | -909368747
| VV |  | 8,946+1,988 |  | 10.934 | [13 empty] | VV | 2 | 2 | True | 1 | ROZPOCET
8 | K | 171201201 | Uložení sypaniny na skládky | m3 | 10.934 |  | 0 | CS ÚRS 2019 02 |  |  | snížená | 0.009 | 0.098406 | 0 | 0 | 0 | 0 | 4 | K | 2 |  |  |  | ROZPOCET | 0 | 0 | 0 | 0 | 0 | 2 | 0 | 4 | -972701547
9 | K | 171201211 | Poplatek za uložení stavebního odpadu - zeminy a kameniva na skládce | t | 17.494 |  | 0 | CS ÚRS 2019 02 |  |  | snížená | 0 | 0 | 0 | 0 | 0 | 0 | 4 | K | 2 |  |  |  | ROZPOCET | 0 | 0 | 0 | 0 | 0 | 2 | 0 | 4 | -617376784
| VV |  | 10,934*1,60 |  | 17.494 | [13 empty] | VV | 2 | 2 | True | 1 | ROZPOCET
10 | K | 174101101a | Zásyp jam, šachet rýh nebo kolem objektů sypaninou se zhutněním - zeminou | m3 | 19.139 |  | 0 |  |  |  | snížená | 0.299 | 5.7226 | 0 | 0 | 0 | 0 | 4 | K | 2 |  |  |  | ROZPOCET | 0 | 0 | 0 | 0 | 0 | 2 | 0 | 4 | 1348336953
| VV |  | 0,80*(1,30+1,92)/2*12,20 |  | 15.714 | [13 empty] | VV | 2 | 2 | True | 0 | ROZPOCET
| VV |  | 0,80*(1,59+2,13)/2*9,65 |  | 14.359 | [13 empty] | VV | 2 | 2 | True | 0 | ROZPOCET
| VV |  | -(8,946+1,988) |  | -10.934 | [13 empty] | VV | 2 | 2 | True | 0 | ROZPOCET
| VV |  | Součet |  | 19.139 | [13 empty] | VV | 2 | 4 | True | 1 | ROZPOCET
11 | K | 175151101 | Obsypání potrubí strojně sypaninou bez prohození, uloženou do 3 m | m3 | 8.946 |  | 0 | CS ÚRS 2019 02 |  |  | snížená | 0.286 | 2.5586 | 0 | 0 | 0 | 0 | 4 | K | 2 |  |  |  | ROZPOCET | 0 | 0 | 0 | 0 | 0 | 2 | 0 | 4 | 1917959257
| VV |  | 0,80*0,45*(15,20+9,65) |  | 8.946 | [13 empty] | VV | 2 | 2 | True | 1 | ROZPOCET
12 | M | 58337344 | štěrkopísek frakce 0/32 | t | 17.892 |  | 0 | CS ÚRS 2019 02 |  |  | snížená | 0 | 0 | 1 | 17.892 | 0 | 0 | 8 | M | 2 |  |  |  | ROZPOCET | 0 | 0 | 0 | 0 | 0 | 2 | 0 | 4 | -71259699
| VV |  | 8,946*2 'Přepočtené koeficientem množství |  | 17.892 | [13 empty] | VV | 2 | 2 | False | 1 | ROZPOCET
| D | 4 | Vodorovné konstrukce |  |  |  | 0 | [5 empty] | 3.3697 |  | 0 |  | 0 | 1 | D | 1 |  |  |  | ROZPOCET | [6 empty] | 0
13 | K | 451572111 | Lože pod potrubí otevřený výkop z kameniva drobného těženého | m3 | 1.988 |  | 0 | CS ÚRS 2019 02 |  |  | snížená | 1.695 | 3.3697 | 0 | 0 | 0 | 0 | 4 | K | 2 |  |  |  | ROZPOCET | 0 | 0 | 0 | 0 | 0 | 2 | 0 | 4 | 43630994
| VV |  | 0,80*0,10*(15,20+9,65) |  | 1.988 | [13 empty] | VV | 2 | 2 | True | 1 | ROZPOCET
| D | 8 | Trubní vedení |  |  |  | 0 | [5 empty] | 15.529 |  | 0.57368 |  | 0 | 1 | D | 1 |  |  |  | ROZPOCET | [6 empty] | 0
14 | K | 817314111R | Napojení potrubí DN 150 na stávající šachty a trouby | kus | 2 |  | 0 |  |  |  | snížená | 1.516 | 3.032 | 0.00273 | 0.00546 | 0 | 0 | 4 | K | 2 |  |  |  | ROZPOCET | 0 | 0 | 0 | 0 | 0 | 2 | 0 | 4 | -1227044919
15 | K | 871315221 | Kanalizační potrubí z tvrdého PVC jednovrstvé tuhost třídy SN8 DN 160 | m | 29 |  | 0 | CS ÚRS 2019 02 |  |  | snížená | 0.258 | 7.482 | 0.00268 | 0.07772 | 0 | 0 | 4 | K | 2 |  |  |  | ROZPOCET | 0 | 0 | 0 | 0 | 0 | 2 | 0 | 4 | 1003737165
16 | K | 877315211 | Montáž tvarovek z tvrdého PVC-systém KG nebo z polypropylenu-systém KG 2000 jednoosé DN 160 | kus | 1 |  | 0 | CS ÚRS 2019 02 |  |  | snížená | 0.683 | 0.683 | 0 | 0 | 0 | 0 | 4 | K | 2 |  |  |  | ROZPOCET | 0 | 0 | 0 | 0 | 0 | 2 | 0 | 4 | -1071299657
17 | M | 28611359 | koleno kanalizace PVC KG 160x15° | kus | 1 |  | 0 | CS ÚRS 2019 02 |  |  | snížená | 0 | 0 | 0.00054 | 0.00054 | 0 | 0 | 8 | M | 2 |  |  |  | ROZPOCET | 0 | 0 | 0 | 0 | 0 | 2 | 0 | 4 | 2077567357
18 | K | 894812311 | Revizní a čistící šachta z PP typ DN 600/160 šachtové dno průtočné | kus | 2 |  | 0 | CS ÚRS 2019 02 |  |  | snížená | 0.667 | 1.334 | 0.1056 | 0.2112 | 0 | 0 | 4 | K | 2 |  |  |  | ROZPOCET | 0 | 0 | 0 | 0 | 0 | 2 | 0 | 4 | -1692205458
19 | K | 894812332 | Revizní a čistící šachta z PP DN 600 šachtová roura korugovaná světlé hloubky 2000 mm | kus | 2 |  | 0 | CS ÚRS 2019 02 |  |  | snížená | 0.167 | 0.334 | 0.02424 | 0.04848 | 0 | 0 | 4 | K | 2 |  |  |  | ROZPOCET | 0 | 0 | 0 | 0 | 0 | 2 | 0 | 4 | -1659115075
20 | K | 894812339 | Příplatek k rourám revizní a čistící šachty z PP DN 600 za uříznutí šachtové roury | kus | 2 |  | 0 | CS ÚRS 2019 02 |  |  | snížená | 0.333 | 0.666 | 0 | 0 | 0 | 0 | 4 | K | 2 |  |  |  | ROZPOCET | 0 | 0 | 0 | 0 | 0 | 2 | 0 | 4 | 426510743
21 | K | 894812357 | Revizní a čistící šachta z PP DN 600 poklop litinový pro třídu zatížení B125 s teleskopickým adaptérem | kus | 2 |  | 0 | CS ÚRS 2019 02 |  |  | snížená | 0.999 | 1.998 | 0.11514 | 0.23028 | 0 | 0 | 4 | K | 2 |  |  |  | ROZPOCET | 0 | 0 | 0 | 0 | 0 | 2 | 0 | 4 | 936155690
| D | 998 | Přesun hmot |  |  |  | 0 | [5 empty] | 27.4348 |  | 0 |  | 0 | 1 | D | 1 |  |  |  | ROZPOCET | [6 empty] | 0
22 | K | 998276101 | Přesun hmot pro trubní vedení z trub z plastických hmot otevřený výkop | t | 18.537 |  | 0 | CS ÚRS 2019 01 |  |  | snížená | 1.48 | 27.4348 | 0 | 0 | 0 | 0 | 4 | K | 2 |  |  |  | ROZPOCET | 0 | 0 | 0 | 0 | 0 | 2 | 0 | 4 | -1934095999
| D | VRN | Vedlejší rozpočtové náklady |  |  |  | 0 | [5 empty] | 0 |  | 0 |  | 0 | 5 | D | 0 |  |  |  | ROZPOCET | [6 empty] | 0
| D | VRN1 | Průzkumné, geodetické a projektové práce |  |  |  | 0 | [5 empty] | 0 |  | 0 |  | 0 | 5 | D | 1 |  |  |  | ROZPOCET | [6 empty] | 0
23 | K | 012103000 | Geodetické práce před výstavbou | kus | 1 |  | 0 | CS ÚRS 2019 01 |  |  | snížená | 0 | 0 | 0 | 0 | 0 | 0 | 1024 | K | 2 |  |  |  | ROZPOCET | 0 | 0 | 0 | 0 | 0 | 2 | 0 | 1024 | 487088095
24 | K | 012303000 | Geodetické práce po výstavbě | kus | 1 |  | 0 | CS ÚRS 2019 01 |  |  | snížená | 0 | 0 | 0 | 0 | 0 | 0 | 1024 | K | 2 |  |  |  | ROZPOCET | 0 | 0 | 0 | 0 | 0 | 2 | 0 | 1024 | -307416448