## Rekapitulace stavby
Export Komplet | [28 empty] | 2.0 |  |  |  |  | False | False | {c175a168-f0ca-4834-aad4-c945ed6c3e87}
[20 empty] | >> skryté sloupce << | [12 empty] | 0,01 | 21
[33 empty] | 0,01 | 15
|  | REKAPITULACE STAVBY | [18 empty] | v --- níže se nacházejí doplnkové a pomocné údaje k sestavám --- v | [11 empty] | 0,001
|  | Kód: |  |  |  |  | SWHG_1913 | [25 empty] | 0,01
|  | Stavba: |  |  |  |  | Bytový dům čp.378, Červená kolonie na ulici Okružní v Bohumíně | [25 empty] | 0,01
|  | KSO: | [13 empty] | CC-CZ: | [16 empty] | 0,01
|  | Místo: | [13 empty] | Datum: |  | 2. 10. 2019 | [14 empty] | 0,01
0,01
|  | Zadavatel: | [13 empty] | IČ: | [16 empty] | 0,01
|  |  | Město Bohumín, Masarykova 158, Bohumín | [12 empty] | DIČ: | [16 empty] | 0,01
0,01
|  | Zhotovitel: | [13 empty] | IČ: | [16 empty] | 0,01
[16 empty] | DIČ: | [16 empty] | 0,01
False
|  | Projektant: | [13 empty] | IČ: |  | 63321271 | [14 empty] | False
|  |  | S WHG s.r.o. | [12 empty] | DIČ: |  | CZ63321271 | [14 empty] | True
0,01
|  | Zpracovatel: | [13 empty] | IČ: | [16 empty] | 0,01
[16 empty] | DIČ: | [16 empty] | True
Poznámka:
|  | Cena bez DPH | [13 empty] | 0
[8 empty] | Sazba daně |  |  | Základ daně |  |  |  |  | Výše daně
|  | DPH |  | základní |  |  |  | 21% |  |  | 0 |  |  |  |  | 0
|  |  |  | snížená |  |  |  | 15% |  |  | 0 |  |  |  |  | 0
|  |  |  | zákl. přenesená |  |  |  | 21% |  |  | 0 |  |  |  |  | 0
|  |  |  | sníž. přenesená |  |  |  | 15% |  |  | 0 |  |  |  |  | 0
|  |  |  | nulová |  |  |  | 0% |  |  | 0 |  |  |  |  | 0
|  | Cena s DPH | [6 empty] | v |  |  | CZK |  |  |  | 0
|  | Projektant | [11 empty] | Zpracovatel
|  | Datum a podpis: | [7 empty] | Razítko |  |  |  | Datum a podpis: |  |  | Razítko
|  | Objednavatel | [11 empty] | Zhotovitel
|  | Datum a podpis: | [7 empty] | Razítko |  |  |  | Datum a podpis: |  |  | Razítko
REKAPITULACE OBJEKTŮ STAVBY A SOUPISŮ PRACÍ
| Kód: | [6 empty] | SWHG_1913
| Stavba: | [6 empty] | Bytový dům čp.378, Červená kolonie na ulici Okružní v Bohumíně
| Místo: | [13 empty] | Datum: |  | 2. 10. 2019
| Zadavatel: | [6 empty] | Město Bohumín, Masarykova 158, Bohumín | [6 empty] | Projektant: |  | S WHG s.r.o. |  |  |  | Informatívní údaje z listů zakázek
| Zhotovitel: | [13 empty] | Zpracovatel:
| Kód |  |  |  | Popis | [7 empty] | Cena bez DPH [CZK] |  |  |  |  | Cena s DPH [CZK] | Typ |  | z toho Ostat. náklady [CZK] | DPH [CZK] | Normohodiny [h] | DPH základní [CZK] | DPH snížená [CZK] | DPH základní přenesená [CZK] | DPH snížená přenesená [CZK] | Základna DPH základní | Základna DPH snížená | Základna DPH zákl. přenesená | Základna DPH sníž. přenesená | Základna DPH nulová
| Náklady z rozpočtů | [11 empty] | 0 |  |  |  |  | 0 |  |  | 0 | 0 | 1816.5214 | 0 | 0 | 0 | 0 | 0 | 0 | 0 | 0 | 0 | D | 0 | ###NOIMPORT### | IMPORT | {c175a168-f0ca-4834-aad4-c945ed6c3e87} | {00000000-0000-0000-0000-000000000000}
|  | SO 06 |  |  |  | Typ objektu B | [6 empty] | 0 |  |  |  |  | 0 | STA |  | 0 | 0 | 1816.5214 | 0 | 0 | 0 | 0 | 0 | 0 | 0 | 0 | 0 | D | 1 | ###NOIMPORT### | IMPORT | {df701a6c-2969-444f-9e47-8623465d3c6e} | {c175a168-f0ca-4834-aad4-c945ed6c3e87} | 1
/ |  |  | D.1.4.1 |  |  |  | Zdravotně technické instalace | [5 empty] | 0 |  |  |  |  | 0 | Soupis |  | 0 | 0 | 1085.597 | 0 | 0 | 0 | 0 | 0 | 0 | 0 | 0 | 0 |  | 2 |  | IMPORT | {2c3d3947-104e-4b8c-8c76-952b8b761b2f} | {df701a6c-2969-444f-9e47-8623465d3c6e}
/ |  |  | D.1.4.4 |  |  |  | Vytápění | [5 empty] | 0 |  |  |  |  | 0 | Soupis |  | 0 | 0 | 542.0095 | 0 | 0 | 0 | 0 | 0 | 0 | 0 | 0 | 0 |  | 2 |  | IMPORT | {1482b431-bde4-4e66-ae0a-a492186ceb60} | {df701a6c-2969-444f-9e47-8623465d3c6e}
/ |  |  | IO 01 |  |  |  | Vodovodní přípojka | [5 empty] | 0 |  |  |  |  | 0 | Soupis |  | 0 | 0 | 46.508 | 0 | 0 | 0 | 0 | 0 | 0 | 0 | 0 | 0 |  | 2 |  | IMPORT | {f96b4ebe-d671-4785-b8c6-b841073f3924} | {df701a6c-2969-444f-9e47-8623465d3c6e}
/ |  |  | IO 02 |  |  |  | Přípojka jednotné kanalizace | [5 empty] | 0 |  |  |  |  | 0 | Soupis |  | 0 | 0 | 142.4069 | 0 | 0 | 0 | 0 | 0 | 0 | 0 | 0 | 0 |  | 2 |  | IMPORT | {ebb9a231-ef15-45d4-aafa-c9582c1843dc} | {df701a6c-2969-444f-9e47-8623465d3c6e}

## D.1.4.1 - Zdravotně techn...
[9 empty] | >> skryté sloupce << | [9 empty] | {2c3d3947-104e-4b8c-8c76-952b8b761b2f}
1
| KRYCÍ LIST SOUPISU PRACÍ | [8 empty] | v --- níže se nacházejí doplnkové a pomocné údaje k sestavám --- v | [8 empty] | False
Stavba:
Bytový dům čp.378, Červená kolonie na ulici Okružní v Bohumíně
Objekt:
SO 06 - Typ objektu B
Soupis:
D.1.4.1 - Zdravotně technické instalace
| KSO: |  |  |  |  | CC-CZ:
| Místo: |  |  |  |  | Datum: | 2. 10. 2019
| Zadavatel: |  |  |  |  | IČ:
|  | Město Bohumín, Masarykova 158, Bohumín |  |  |  | DIČ:
| Zhotovitel: |  |  |  |  | IČ:
DIČ:
| Projektant: |  |  |  |  | IČ: | 63321271
|  | S WHG s.r.o. |  |  |  | DIČ: | CZ63321271
| Zpracovatel: |  |  |  |  | IČ:
DIČ:
Poznámka:
| Cena bez DPH | [5 empty] | 0
|  |  | Základ daně |  |  | Sazba daně | Výše daně
| DPH | základní | 0 |  |  | 21% | 0
|  | snížená | 0 |  |  | 15% | 0
|  | zákl. přenesená | 0 |  |  | 21% | 0
|  | sníž. přenesená | 0 |  |  | 15% | 0
|  | nulová | 0 |  |  | 0% | 0
| Cena s DPH |  |  | v | CZK |  | 0
| Projektant |  |  | Zpracovatel
| Datum a podpis: |  | Razítko | Datum a podpis: |  |  | Razítko
| Objednavatel |  |  | Zhotovitel
| Datum a podpis: |  | Razítko | Datum a podpis: |  |  | Razítko
REKAPITULACE ČLENĚNÍ SOUPISU PRACÍ
Stavba:
Bytový dům čp.378, Červená kolonie na ulici Okružní v Bohumíně
Objekt:
SO 06 - Typ objektu B
Soupis:
D.1.4.1 - Zdravotně technické instalace
Místo: | [5 empty] | Datum: | 2. 10. 2019
Zadavatel: |  |  | Město Bohumín, Masarykova 158, Bohumín |  |  | Projektant: | S WHG s.r.o.
Zhotovitel: | [5 empty] | Zpracovatel:
Kód dílu - Popis | [6 empty] | Cena celkem [CZK]
Náklady ze soupisu prací | [6 empty] | 0 | [12 empty] | -1
| HSV - Práce a dodávky HSV | [5 empty] | 0
| 1 - Zemní práce | [5 empty] | 0
| 4 - Vodorovné konstrukce | [5 empty] | 0
| 8 - Trubní vedení | [5 empty] | 0
| 998 - Přesun hmot | [5 empty] | 0
| PSV - Práce a dodávky PSV | [5 empty] | 0
| 721 - Zdravotechnika - vnitřní kanalizace | [5 empty] | 0
| 722 - Zdravotechnika - vnitřní vodovod | [5 empty] | 0
| 725 - Zdravotechnika - zařizovací předměty | [5 empty] | 0
| 726 - Zdravotechnika - předstěnové instalace | [5 empty] | 0
SOUPIS PRACÍ
Stavba:
Bytový dům čp.378, Červená kolonie na ulici Okružní v Bohumíně
Objekt:
SO 06 - Typ objektu B
Soupis:
D.1.4.1 - Zdravotně technické instalace
Místo: | [5 empty] | Datum: | 2. 10. 2019
Zadavatel: |  |  | Město Bohumín, Masarykova 158, Bohumín |  |  | Projektant: | S WHG s.r.o.
Zhotovitel: | [5 empty] | Zpracovatel:
PČ | Typ | Kód | Popis | MJ | Množství | J.cena [CZK] | Cena celkem [CZK] | Cenová soustava |  |  | DPH | J. Nh [h] | Nh celkem [h] | J. hmotnost [t] | Hmotnost celkem [t] | J. suť [t] | Suť Celkem [t]
Náklady soupisu celkem | [6 empty] | 0 | [5 empty] | 1085.597 |  | 107.6287 |  | 0 |  | D | -1 | [10 empty] | 0
| D | HSV | Práce a dodávky HSV |  |  |  | 0 | [5 empty] | 470.2722 |  | 106.0724 |  | 0 | 1 | D | 0 |  |  |  | ROZPOCET | [6 empty] | 0
| D | 1 | Zemní práce |  |  |  | 0 | [5 empty] | 416.9088 |  | 85.1387 |  | 0 | 1 | D | 1 |  |  |  | ROZPOCET | [6 empty] | 0
1 | K | 132201202 | Hloubení rýh š do 2000 mm v hornině tř. 3 objemu do 1000 m3 | m3 | 121.884 |  | 0 | CS ÚRS 2019 01 |  |  | snížená | 0.825 | 100.5543 | 0 | 0 | 0 | 0 | 4 | K | 2 |  |  |  | ROZPOCET | 0 | 0 | 0 | 0 | 0 | 2 | 0 | 4 | -468321657
| VV |  | venkovní kanalizace | [15 empty] | VV | 2 | 1 | True | 0 | ROZPOCET
| VV |  | vlevo | [15 empty] | VV | 2 | 1 | True | 0 | ROZPOCET
| VV |  | 0,80*(2,38+1,895)/2*4,74 |  | 8.105 | [13 empty] | VV | 2 | 2 | True | 0 | ROZPOCET
| VV |  | 0,80*(1,895+1,852)/2*4,32 |  | 6.475 | [13 empty] | VV | 2 | 2 | True | 0 | ROZPOCET
| VV |  | 0,80*(2,38+1,895)/2*6,67 |  | 11.406 | [13 empty] | VV | 2 | 2 | True | 0 | ROZPOCET
| VV |  | 0,80*(1,895+1,852)/2*4,32 |  | 6.475 | [13 empty] | VV | 2 | 2 | True | 0 | ROZPOCET
| VV |  | Mezisoučet |  | 32.461 | [13 empty] | VV | 2 | 3 | True | 0 | ROZPOCET
| VV |  | vpravo | [15 empty] | VV | 2 | 1 | True | 0 | ROZPOCET
| VV |  | 0,80*(2,38+1,895)/2*4,99 |  | 8.533 | [13 empty] | VV | 2 | 2 | True | 0 | ROZPOCET
| VV |  | 0,80*(1,895+1,852)/2*4,14 |  | 6.205 | [13 empty] | VV | 2 | 2 | True | 0 | ROZPOCET
| VV |  | 0,80*(2,38+1,895)/2*3,904 |  | 6.676 | [13 empty] | VV | 2 | 2 | True | 0 | ROZPOCET
| VV |  | 0,80*(1,894+1,852)/2*4,32 |  | 6.473 | [13 empty] | VV | 2 | 2 | True | 0 | ROZPOCET
| VV |  | vnější vodovod | [15 empty] | VV | 2 | 1 | True | 0 | ROZPOCET
| VV |  | 0,80*1,20*64,10 |  | 61.536 | [13 empty] | VV | 2 | 2 | True | 0 | ROZPOCET
| VV |  | Mezisoučet |  | 89.423 | [13 empty] | VV | 2 | 3 | True | 0 | ROZPOCET
| VV |  | Součet |  | 121.884 | [13 empty] | VV | 2 | 4 | True | 1 | ROZPOCET
2 | K | 132201209 | Příplatek za lepivost k hloubení rýh š do 2000 mm v hornině tř. 3 | m3 | 121.884 |  | 0 | CS ÚRS 2019 01 |  |  | snížená | 0.1 | 12.1884 | 0 | 0 | 0 | 0 | 4 | K | 2 |  |  |  | ROZPOCET | 0 | 0 | 0 | 0 | 0 | 2 | 0 | 4 | -226482686
3 | K | 132212101 | Hloubení rýh š do 600 mm ručním nebo pneum nářadím v soudržných horninách tř. 3 | m3 | 31.503 |  | 0 | CS ÚRS 2019 01 |  |  | snížená | 2.94 | 92.6188 | 0 | 0 | 0 | 0 | 4 | K | 2 |  |  |  | ROZPOCET | 0 | 0 | 0 | 0 | 0 | 2 | 0 | 4 | -1386917948
| VV |  | v základech | [15 empty] | VV | 2 | 1 | True | 0 | ROZPOCET
| VV |  | levá strana | [15 empty] | VV | 2 | 1 | True | 0 | ROZPOCET
| VV |  | 0,60*(0,516+1,895)/2*9,26 |  | 6.698 | [13 empty] | VV | 2 | 2 | True | 0 | ROZPOCET
| VV |  | 0,60*(0,716+0,503)/2*2,85 |  | 1.042 | [13 empty] | VV | 2 | 2 | True | 0 | ROZPOCET
| VV |  | 0,60*(1,895+0,508)/2*9,253 |  | 6.67 | [13 empty] | VV | 2 | 2 | True | 0 | ROZPOCET
| VV |  | 0,60*(0,904+0,482)/2*2,85 |  | 1.185 | [13 empty] | VV | 2 | 2 | True | 0 | ROZPOCET
| VV |  | Mezisoučet |  | 15.595 | [13 empty] | VV | 2 | 3 | True | 0 | ROZPOCET
| VV |  | pravá strana | [15 empty] | VV | 2 | 1 | True | 0 | ROZPOCET
| VV |  | 0,60*(1,895+0,516)/2*9,29 |  | 6.719 | [13 empty] | VV | 2 | 2 | True | 0 | ROZPOCET
| VV |  | 0,60*(0,716+0,503)/2*2,85 |  | 1.042 | [13 empty] | VV | 2 | 2 | True | 0 | ROZPOCET
| VV |  | 0,60*(1,895+0,516)/2*9,823 |  | 7.105 | [13 empty] | VV | 2 | 2 | True | 0 | ROZPOCET
| VV |  | 0,60*(0,716+0,503)/2*2,85 |  | 1.042 | [13 empty] | VV | 2 | 2 | True | 0 | ROZPOCET
| VV |  | Mezisoučet |  | 15.908 | [13 empty] | VV | 2 | 3 | True | 0 | ROZPOCET
| VV |  | Součet |  | 31.503 | [13 empty] | VV | 2 | 4 | True | 1 | ROZPOCET
4 | K | 151101101 | Zřízení příložného pažení a rozepření stěn rýh hl do 2 m | m2 | 150.87 |  | 0 | CS ÚRS 2019 01 |  |  | snížená | 0.236 | 35.6053 | 0.00084 | 0.12673 | 0 | 0 | 4 | K | 2 |  |  |  | ROZPOCET | 0 | 0 | 0 | 0 | 0 | 2 | 0 | 4 | -2105018603
| VV |  | venkovní kanalizace | [15 empty] | VV | 2 | 1 | True | 0 | ROZPOCET
| VV |  | vlevo | [15 empty] | VV | 2 | 1 | True | 0 | ROZPOCET
| VV |  | (2,38+1,895)/2*4,74*2 |  | 20.264 | [13 empty] | VV | 2 | 2 | True | 0 | ROZPOCET
| VV |  | (1,895+1,852)/2*4,32*2 |  | 16.187 | [13 empty] | VV | 2 | 2 | True | 0 | ROZPOCET
| VV |  | (2,38+1,895)/2*6,67*2 |  | 28.514 | [13 empty] | VV | 2 | 2 | True | 0 | ROZPOCET
| VV |  | (1,895+1,852)/2*4,32*2 |  | 16.187 | [13 empty] | VV | 2 | 2 | True | 0 | ROZPOCET
| VV |  | Mezisoučet |  | 81.152 | [13 empty] | VV | 2 | 3 | True | 0 | ROZPOCET
| VV |  | vpravo | [15 empty] | VV | 2 | 1 | True | 0 | ROZPOCET
| VV |  | (2,38+1,895)/2*4,99*2 |  | 21.332 | [13 empty] | VV | 2 | 2 | True | 0 | ROZPOCET
| VV |  | (1,895+1,852)/2*4,14*2 |  | 15.513 | [13 empty] | VV | 2 | 2 | True | 0 | ROZPOCET
| VV |  | (2,38+1,895)/2*3,904*2 |  | 16.69 | [13 empty] | VV | 2 | 2 | True | 0 | ROZPOCET
| VV |  | (1,894+1,852)/2*4,32*2 |  | 16.183 | [13 empty] | VV | 2 | 2 | True | 0 | ROZPOCET
| VV |  | Mezisoučet |  | 69.718 | [13 empty] | VV | 2 | 3 | True | 0 | ROZPOCET
| VV |  | Součet |  | 150.87 | [13 empty] | VV | 2 | 4 | True | 1 | ROZPOCET
5 | K | 151101111 | Odstranění příložného pažení a rozepření stěn rýh hl do 2 m | m2 | 150.87 |  | 0 | CS ÚRS 2019 01 |  |  | snížená | 0.216 | 32.5879 | 0 | 0 | 0 | 0 | 4 | K | 2 |  |  |  | ROZPOCET | 0 | 0 | 0 | 0 | 0 | 2 | 0 | 4 | 1487775031
6 | K | 161101101 | Svislé přemístění výkopku z horniny tř. 1 až 4 hl výkopu do 2,5 m | m3 | 121.884 |  | 0 | CS ÚRS 2019 01 |  |  | snížená | 0.345 | 42.05 | 0 | 0 | 0 | 0 | 4 | K | 2 |  |  |  | ROZPOCET | 0 | 0 | 0 | 0 | 0 | 2 | 0 | 4 | -920337902
| VV |  | venkovní kanalizace | [15 empty] | VV | 2 | 1 | True | 0 | ROZPOCET
| VV |  | vlevo | [15 empty] | VV | 2 | 1 | True | 0 | ROZPOCET
| VV |  | 0,80*(2,38+1,895)/2*4,74 |  | 8.105 | [13 empty] | VV | 2 | 2 | True | 0 | ROZPOCET
| VV |  | 0,80*(1,895+1,852)/2*4,32 |  | 6.475 | [13 empty] | VV | 2 | 2 | True | 0 | ROZPOCET
| VV |  | 0,80*(2,38+1,895)/2*6,67 |  | 11.406 | [13 empty] | VV | 2 | 2 | True | 0 | ROZPOCET
| VV |  | 0,80*(1,895+1,852)/2*4,32 |  | 6.475 | [13 empty] | VV | 2 | 2 | True | 0 | ROZPOCET
| VV |  | Mezisoučet |  | 32.461 | [13 empty] | VV | 2 | 3 | True | 0 | ROZPOCET
| VV |  | vpravo | [15 empty] | VV | 2 | 1 | True | 0 | ROZPOCET
| VV |  | 0,80*(2,38+1,895)/2*4,99 |  | 8.533 | [13 empty] | VV | 2 | 2 | True | 0 | ROZPOCET
| VV |  | 0,80*(1,895+1,852)/2*4,14 |  | 6.205 | [13 empty] | VV | 2 | 2 | True | 0 | ROZPOCET
| VV |  | 0,80*(2,38+1,895)/2*3,904 |  | 6.676 | [13 empty] | VV | 2 | 2 | True | 0 | ROZPOCET
| VV |  | 0,80*(1,894+1,852)/2*4,32 |  | 6.473 | [13 empty] | VV | 2 | 2 | True | 0 | ROZPOCET
| VV |  | vnější vodovod | [15 empty] | VV | 2 | 1 | True | 0 | ROZPOCET
| VV |  | 0,80*1,20*64,10 |  | 61.536 | [13 empty] | VV | 2 | 2 | True | 0 | ROZPOCET
| VV |  | Mezisoučet |  | 89.423 | [13 empty] | VV | 2 | 3 | True | 0 | ROZPOCET
| VV |  | Součet |  | 121.884 | [13 empty] | VV | 2 | 4 | True | 1 | ROZPOCET
7 | K | 162701105 | Vodorovné přemístění do 10000 m výkopku/sypaniny z horniny tř. 1 až 4 - přebytečná zemina | m3 | 55.711 |  | 0 | CS ÚRS 2019 01 |  |  | snížená | 0.083 | 4.624 | 0 | 0 | 0 | 0 | 4 | K | 2 |  |  |  | ROZPOCET | 0 | 0 | 0 | 0 | 0 | 2 | 0 | 4 | 150085747
| VV |  | 44,649+11,062 |  | 55.711 | [13 empty] | VV | 2 | 2 | True | 1 | ROZPOCET
8 | K | 171201201 | Uložení sypaniny na skládky | m3 | 55.711 |  | 0 | CS ÚRS 2019 01 |  |  | snížená | 0.009 | 0.5014 | 0 | 0 | 0 | 0 | 4 | K | 2 |  |  |  | ROZPOCET | 0 | 0 | 0 | 0 | 0 | 2 | 0 | 4 | -1012722216
9 | K | 171201211 | Poplatek za uložení stavebního odpadu - zeminy a kameniva na skládce | t | 94.709 |  | 0 | CS ÚRS 2019 01 |  |  | snížená | 0 | 0 | 0 | 0 | 0 | 0 | 4 | K | 2 |  |  |  | ROZPOCET | 0 | 0 | 0 | 0 | 0 | 2 | 0 | 4 | 1421285289
| VV |  | 55,711*1,70 |  | 94.709 | [13 empty] | VV | 2 | 2 | True | 1 | ROZPOCET
10 | K | 174101101 | Zásyp jam, šachet rýh nebo kolem objektů sypaninou se zhutněním | m3 | 97.676 |  | 0 | CS ÚRS 2019 01 |  |  | snížená | 0.299 | 29.2051 | 0 | 0 | 0 | 0 | 4 | K | 2 |  |  |  | ROZPOCET | 0 | 0 | 0 | 0 | 0 | 2 | 0 | 4 | -1464032543
| VV |  | 121,884+31,503-55,711 |  | 97.676 | [13 empty] | VV | 2 | 2 | True | 1 | ROZPOCET
11 | K | 175111101 | Obsypání potrubí ručně sypaninou bez prohození sítem, uloženou do 3 m | m3 | 44.649 |  | 0 | CS ÚRS 2019 01 |  |  | snížená | 1.5 | 66.9735 | 0 | 0 | 0 | 0 | 4 | K | 2 |  |  |  | ROZPOCET | 0 | 0 | 0 | 0 | 0 | 2 | 0 | 4 | -918876910
| VV |  | venkovní kanalizace | [15 empty] | VV | 2 | 1 | True | 0 | ROZPOCET
| VV |  | vlevo | [15 empty] | VV | 2 | 1 | True | 0 | ROZPOCET
| VV |  | 0,80*0,45*4,74 |  | 1.706 | [13 empty] | VV | 2 | 2 | True | 0 | ROZPOCET
| VV |  | 0,80*0,45*4,32 |  | 1.555 | [13 empty] | VV | 2 | 2 | True | 0 | ROZPOCET
| VV |  | 0,80*0,45*6,67 |  | 2.401 | [13 empty] | VV | 2 | 2 | True | 0 | ROZPOCET
| VV |  | 0,80*0,45*4,32 |  | 1.555 | [13 empty] | VV | 2 | 2 | True | 0 | ROZPOCET
| VV |  | Mezisoučet |  | 7.217 | [13 empty] | VV | 2 | 3 | True | 0 | ROZPOCET
| VV |  | vpravo | [15 empty] | VV | 2 | 1 | True | 0 | ROZPOCET
| VV |  | 0,80*0,45*4,99 |  | 1.796 | [13 empty] | VV | 2 | 2 | True | 0 | ROZPOCET
| VV |  | 0,80*0,45*4,14 |  | 1.49 | [13 empty] | VV | 2 | 2 | True | 0 | ROZPOCET
| VV |  | 0,80*0,45*3,904 |  | 1.405 | [13 empty] | VV | 2 | 2 | True | 0 | ROZPOCET
| VV |  | 0,80*0,45*4,32 |  | 1.555 | [13 empty] | VV | 2 | 2 | True | 0 | ROZPOCET
| VV |  | Mezisoučet |  | 6.246 | [13 empty] | VV | 2 | 3 | True | 0 | ROZPOCET
| VV |  | vnější vodovod | [15 empty] | VV | 2 | 1 | True | 0 | ROZPOCET
| VV |  | 0,80*0,35*64,10 |  | 17.948 | [13 empty] | VV | 2 | 2 | True | 0 | ROZPOCET
| VV |  | Mezisoučet |  | 17.948 | [13 empty] | VV | 2 | 3 | True | 0 | ROZPOCET
| VV |  | v základech | [15 empty] | VV | 2 | 1 | True | 0 | ROZPOCET
| VV |  | levá strana | [15 empty] | VV | 2 | 1 | True | 0 | ROZPOCET
| VV |  | 0,60*0,45*9,26 |  | 2.5 | [13 empty] | VV | 2 | 2 | True | 0 | ROZPOCET
| VV |  | 0,60*0,45*2,85 |  | 0.77 | [13 empty] | VV | 2 | 2 | True | 0 | ROZPOCET
| VV |  | 0,60*0,45*9,253 |  | 2.498 | [13 empty] | VV | 2 | 2 | True | 0 | ROZPOCET
| VV |  | 0,60*0,45*2,85 |  | 0.77 | [13 empty] | VV | 2 | 2 | True | 0 | ROZPOCET
| VV |  | Mezisoučet |  | 6.538 | [13 empty] | VV | 2 | 3 | True | 0 | ROZPOCET
| VV |  | pravá strana | [15 empty] | VV | 2 | 1 | True | 0 | ROZPOCET
| VV |  | 0,60*0,45*9,29 |  | 2.508 | [13 empty] | VV | 2 | 2 | True | 0 | ROZPOCET
| VV |  | 0,60*0,45*2,85 |  | 0.77 | [13 empty] | VV | 2 | 2 | True | 0 | ROZPOCET
| VV |  | 0,60*0,45*9,823 |  | 2.652 | [13 empty] | VV | 2 | 2 | True | 0 | ROZPOCET
| VV |  | 0,60*0,45*2,85 |  | 0.77 | [13 empty] | VV | 2 | 2 | True | 0 | ROZPOCET
| VV |  | Mezisoučet |  | 6.7 | [13 empty] | VV | 2 | 3 | True | 0 | ROZPOCET
| VV |  | Součet |  | 44.649 | [13 empty] | VV | 2 | 4 | True | 1 | ROZPOCET
12 | M | 58333651 | kamenivo těžené hrubé frakce 8/16 | t | 85.012 |  | 0 | CS ÚRS 2019 01 |  |  | snížená | 0 | 0 | 1 | 85.012 | 0 | 0 | 8 | M | 2 |  |  |  | ROZPOCET | 0 | 0 | 0 | 0 | 0 | 2 | 0 | 4 | -1118834363
| VV |  | 44,649*1,70*1,12 |  | 85.012 | [13 empty] | VV | 2 | 2 | True | 1 | ROZPOCET
| D | 4 | Vodorovné konstrukce |  |  |  | 0 | [5 empty] | 14.5687 |  | 20.9157 |  | 0 | 1 | D | 1 |  |  |  | ROZPOCET | [6 empty] | 0
13 | K | 451573111 | Lože pod potrubí otevřený výkop ze štěrkopísku 16-32 | m3 | 11.062 |  | 0 | CS ÚRS 2019 01 |  |  | snížená | 1.317 | 14.5687 | 1.8908 | 20.9157 | 0 | 0 | 4 | K | 2 |  |  |  | ROZPOCET | 0 | 0 | 0 | 0 | 0 | 2 | 0 | 4 | -295130728
| VV |  | venkovní kanalizace | [15 empty] | VV | 2 | 1 | True | 0 | ROZPOCET
| VV |  | vlevo | [15 empty] | VV | 2 | 1 | True | 0 | ROZPOCET
| VV |  | 0,80*0,10*4,74 |  | 0.379 | [13 empty] | VV | 2 | 2 | True | 0 | ROZPOCET
| VV |  | 0,80*0,10*4,32 |  | 0.346 | [13 empty] | VV | 2 | 2 | True | 0 | ROZPOCET
| VV |  | 0,80*0,10*6,67 |  | 0.534 | [13 empty] | VV | 2 | 2 | True | 0 | ROZPOCET
| VV |  | 0,80*0,10*4,32 |  | 0.346 | [13 empty] | VV | 2 | 2 | True | 0 | ROZPOCET
| VV |  | Mezisoučet |  | 1.605 | [13 empty] | VV | 2 | 3 | True | 0 | ROZPOCET
| VV |  | vpravo | [15 empty] | VV | 2 | 1 | True | 0 | ROZPOCET
| VV |  | 0,80*0,10*4,99 |  | 0.399 | [13 empty] | VV | 2 | 2 | True | 0 | ROZPOCET
| VV |  | 0,80*0,10*4,14 |  | 0.331 | [13 empty] | VV | 2 | 2 | True | 0 | ROZPOCET
| VV |  | 0,80*0,10*3,904 |  | 0.312 | [13 empty] | VV | 2 | 2 | True | 0 | ROZPOCET
| VV |  | 0,80*0,10*4,32 |  | 0.346 | [13 empty] | VV | 2 | 2 | True | 0 | ROZPOCET
| VV |  | vnější vodovod | [15 empty] | VV | 2 | 1 | True | 0 | ROZPOCET
| VV |  | 0,80*0,10*64,10 |  | 5.128 | [13 empty] | VV | 2 | 2 | True | 0 | ROZPOCET
| VV |  | Mezisoučet |  | 6.516 | [13 empty] | VV | 2 | 3 | True | 0 | ROZPOCET
| VV |  | v základech | [15 empty] | VV | 2 | 1 | True | 0 | ROZPOCET
| VV |  | levá strana | [15 empty] | VV | 2 | 1 | True | 0 | ROZPOCET
| VV |  | 0,60*0,10*9,26 |  | 0.556 | [13 empty] | VV | 2 | 2 | True | 0 | ROZPOCET
| VV |  | 0,60*0,10*2,85 |  | 0.171 | [13 empty] | VV | 2 | 2 | True | 0 | ROZPOCET
| VV |  | 0,60*0,10*9,253 |  | 0.555 | [13 empty] | VV | 2 | 2 | True | 0 | ROZPOCET
| VV |  | 0,60*0,10*2,85 |  | 0.171 | [13 empty] | VV | 2 | 2 | True | 0 | ROZPOCET
| VV |  | Mezisoučet |  | 1.453 | [13 empty] | VV | 2 | 3 | True | 0 | ROZPOCET
| VV |  | pravá strana | [15 empty] | VV | 2 | 1 | True | 0 | ROZPOCET
| VV |  | 0,60*0,10*9,29 |  | 0.557 | [13 empty] | VV | 2 | 2 | True | 0 | ROZPOCET
| VV |  | 0,60*0,10*2,85 |  | 0.171 | [13 empty] | VV | 2 | 2 | True | 0 | ROZPOCET
| VV |  | 0,60*0,10*9,823 |  | 0.589 | [13 empty] | VV | 2 | 2 | True | 0 | ROZPOCET
| VV |  | 0,60*0,10*2,85 |  | 0.171 | [13 empty] | VV | 2 | 2 | True | 0 | ROZPOCET
| VV |  | Mezisoučet |  | 1.488 | [13 empty] | VV | 2 | 3 | True | 0 | ROZPOCET
| VV |  | Součet |  | 11.062 | [13 empty] | VV | 2 | 4 | True | 1 | ROZPOCET
| D | 8 | Trubní vedení |  |  |  | 0 | [5 empty] | 5.0639 |  | 0.017948 |  | 0 | 1 | D | 1 |  |  |  | ROZPOCET | [6 empty] | 0
14 | K | 899721111 | Signalizační vodič DN do 150 mm na potrubí | m | 64.1 |  | 0 | CS ÚRS 2019 01 |  |  | snížená | 0.054 | 3.4614 | 0.00019 | 0.012179 | 0 | 0 | 4 | K | 2 |  |  |  | ROZPOCET | 0 | 0 | 0 | 0 | 0 | 2 | 0 | 4 | 1348823439
15 | K | 899722113 | Krytí potrubí z plastů výstražnou fólií z PVC 34cm | m | 64.1 |  | 0 | CS ÚRS 2019 01 |  |  | snížená | 0.025 | 1.6025 | 9e-05 | 0.005769 | 0 | 0 | 4 | K | 2 |  |  |  | ROZPOCET | 0 | 0 | 0 | 0 | 0 | 2 | 0 | 4 | -2020860541
| D | 998 | Přesun hmot |  |  |  | 0 | [5 empty] | 33.7309 |  | 0 |  | 0 | 1 | D | 1 |  |  |  | ROZPOCET | [6 empty] | 0
16 | K | 998011002 | Přesun hmot pro budovy zděné v do 12 m | t | 106.072 |  | 0 | CS ÚRS 2019 01 |  |  | snížená | 0.318 | 33.7309 | 0 | 0 | 0 | 0 | 4 | K | 2 |  |  |  | ROZPOCET | 0 | 0 | 0 | 0 | 0 | 2 | 0 | 4 | -453358873
| D | PSV | Práce a dodávky PSV |  |  |  | 0 | [5 empty] | 615.3248 |  | 1.5563 |  | 0 | 2 | D | 0 |  |  |  | ROZPOCET | [6 empty] | 0
| D | 721 | Zdravotechnika - vnitřní kanalizace |  |  |  | 0 | [5 empty] | 202.4632 |  | 0.38745 |  | 0 | 2 | D | 1 |  |  |  | ROZPOCET | [6 empty] | 0
17 | K | 721173316 | Potrubí kanalizační z PVC SN 4 dešťové DN 125 | m | 19.69 |  | 0 | CS ÚRS 2019 01 |  |  | snížená | 0.557 | 10.9673 | 0.00222 | 0.043712 | 0 | 0 | 16 | K | 2 |  |  |  | ROZPOCET | 0 | 0 | 0 | 0 | 0 | 2 | 0 | 16 | 617381616
18 | K | 721173402 | Potrubí kanalizační z PVC SN 4 svodné DN 125 | m | 40.16 |  | 0 | CS ÚRS 2019 01 |  |  | snížená | 0.383 | 15.3813 | 0.00175 | 0.07028 | 0 | 0 | 16 | K | 2 |  |  |  | ROZPOCET | 0 | 0 | 0 | 0 | 0 | 2 | 0 | 16 | 1595856461
19 | K | 721173403 | Potrubí kanalizační z PVC SN 4 svodné DN 160 | m | 39.04 |  | 0 | CS ÚRS 2019 01 |  |  | snížená | 0.404 | 15.7722 | 0.00274 | 0.10697 | 0 | 0 | 16 | K | 2 |  |  |  | ROZPOCET | 0 | 0 | 0 | 0 | 0 | 2 | 0 | 16 | 175573501
20 | K | 721174025 | Potrubí kanalizační z PP odpadní DN 110 | m | 105.6 |  | 0 | CS ÚRS 2019 01 |  |  | snížená | 0.827 | 87.3312 | 0.00121 | 0.12778 | 0 | 0 | 16 | K | 2 |  |  |  | ROZPOCET | 0 | 0 | 0 | 0 | 0 | 2 | 0 | 16 | 613065235
21 | K | 721174042 | Potrubí kanalizační z PP připojovací DN 40 | m | 21.12 |  | 0 | CS ÚRS 2019 01 |  |  | snížená | 0.659 | 13.9181 | 0.00029 | 0.0061248 | 0 | 0 | 16 | K | 2 |  |  |  | ROZPOCET | 0 | 0 | 0 | 0 | 0 | 2 | 0 | 16 | -598011087
| VV |  | "potrubí 1.NP" 3,52 |  | 3.52 | [13 empty] | VV | 2 | 2 | True | 0 | ROZPOCET
| VV |  | "potrubí 2.NP" 11,29 |  | 11.29 | [13 empty] | VV | 2 | 2 | True | 0 | ROZPOCET
| VV |  | "potrubí 3.NP" 6,31 |  | 6.31 | [13 empty] | VV | 2 | 2 | True | 0 | ROZPOCET
| VV |  | Součet |  | 21.12 | [13 empty] | VV | 2 | 4 | True | 1 | ROZPOCET
22 | K | 721174043 | Potrubí kanalizační z PP připojovací DN 50 | m | 33.25 |  | 0 | CS ÚRS 2019 01 |  |  | snížená | 0.728 | 24.206 | 0.00035 | 0.011638 | 0 | 0 | 16 | K | 2 |  |  |  | ROZPOCET | 0 | 0 | 0 | 0 | 0 | 2 | 0 | 16 | -1878666235
| VV |  | "potrubí 1.NP" 8,91 |  | 8.91 | [13 empty] | VV | 2 | 2 | True | 0 | ROZPOCET
| VV |  | "potrubí 2.NP" 24,34 |  | 24.34 | [13 empty] | VV | 2 | 2 | True | 0 | ROZPOCET
| VV |  | Součet |  | 33.25 | [13 empty] | VV | 2 | 4 | True | 1 | ROZPOCET
23 | K | 721174044 | Potrubí kanalizační z PP připojovací DN 75 | m | 5.36 |  | 0 | CS ÚRS 2019 01 |  |  | snížená | 0.797 | 4.2719 | 0.00057 | 0.0030552 | 0 | 0 | 16 | K | 2 |  |  |  | ROZPOCET | 0 | 0 | 0 | 0 | 0 | 2 | 0 | 16 | -635930914
| VV |  | "1.NP" 5,36 |  | 5.36 | [13 empty] | VV | 2 | 2 | True | 1 | ROZPOCET
24 | K | 721174045 | Potrubí kanalizační z PP připojovací DN 110 | m | 7.49 |  | 0 | CS ÚRS 2019 01 |  |  | snížená | 0.832 | 6.2317 | 0.00114 | 0.0085386 | 0 | 0 | 16 | K | 2 |  |  |  | ROZPOCET | 0 | 0 | 0 | 0 | 0 | 2 | 0 | 16 | 108365346
| VV |  | "potrubí 1.NP" 1,55 |  | 1.55 | [13 empty] | VV | 2 | 2 | True | 0 | ROZPOCET
| VV |  | "potrubí 2.NP" 3 |  | 3 | [13 empty] | VV | 2 | 2 | True | 0 | ROZPOCET
| VV |  | "potrubí 3.NP" 2,94 |  | 2.94 | [13 empty] | VV | 2 | 2 | True | 0 | ROZPOCET
| VV |  | Součet |  | 7.49 | [13 empty] | VV | 2 | 4 | True | 1 | ROZPOCET
25 | K | 721194104 | Vyvedení a upevnění odpadních výpustek DN 40 | kus | 15 |  | 0 | CS ÚRS 2019 01 |  |  | snížená | 0.157 | 2.355 | 0 | 0 | 0 | 0 | 16 | K | 2 |  |  |  | ROZPOCET | 0 | 0 | 0 | 0 | 0 | 2 | 0 | 16 | -918427308
26 | K | 721194105 | Vyvedení a upevnění odpadních výpustek DN 50 | kus | 7 |  | 0 | CS ÚRS 2019 01 |  |  | snížená | 0.174 | 1.218 | 0 | 0 | 0 | 0 | 16 | K | 2 |  |  |  | ROZPOCET | 0 | 0 | 0 | 0 | 0 | 2 | 0 | 16 | -1117105769
27 | K | 721194109 | Vyvedení a upevnění odpadních výpustek DN 100 | kus | 9 |  | 0 | CS ÚRS 2019 01 |  |  | snížená | 0.259 | 2.331 | 0 | 0 | 0 | 0 | 16 | K | 2 |  |  |  | ROZPOCET | 0 | 0 | 0 | 0 | 0 | 2 | 0 | 16 | -386788775
28 | K | 721226512 | Zápachová uzávěrka podomítková pro pračku a myčku DN 50 | kus | 12 |  | 0 | CS ÚRS 2019 01 |  |  | snížená | 0.113 | 1.356 | 0.00022 | 0.00264 | 0 | 0 | 16 | K | 2 |  |  |  | ROZPOCET | 0 | 0 | 0 | 0 | 0 | 2 | 0 | 16 | -1505069088
| VV |  | 6+6 |  | 12 | [13 empty] | VV | 2 | 2 | True | 1 | ROZPOCET
29 | K | 721242106 | Lapač střešních splavenin z PP se zápachovou klapkou a lapacím košem DN 125 | kus | 4 |  | 0 | CS ÚRS 2019 01 |  |  | snížená | 0.559 | 2.236 | 0.0011 | 0.0044 | 0 | 0 | 16 | K | 2 |  |  |  | ROZPOCET | 0 | 0 | 0 | 0 | 0 | 2 | 0 | 16 | -1301733700
30 | K | 721273153 | Hlavice ventilační polypropylen PP DN 110 | kus | 8 |  | 0 | CS ÚRS 2019 01 |  |  | snížená | 0.177 | 1.416 | 0.00029 | 0.00232 | 0 | 0 | 16 | K | 2 |  |  |  | ROZPOCET | 0 | 0 | 0 | 0 | 0 | 2 | 0 | 16 | -1280033213
| VV |  | 4+4 |  | 8 | [13 empty] | VV | 2 | 2 | True | 1 | ROZPOCET
31 | K | 721290111 | Zkouška těsnosti potrubí kanalizace vodou do DN 125 | m | 232.67 |  | 0 | CS ÚRS 2019 01 |  |  | snížená | 0.048 | 11.1682 | 0 | 0 | 0 | 0 | 16 | K | 2 |  |  |  | ROZPOCET | 0 | 0 | 0 | 0 | 0 | 2 | 0 | 16 | 900658128
| VV |  | 19,69+40,16+105,60+19,34+38,63+9,25 |  | 232.67 | [13 empty] | VV | 2 | 2 | True | 1 | ROZPOCET
32 | K | 721290112 | Zkouška těsnosti potrubí kanalizace vodou do DN 200 | m | 39.04 |  | 0 | CS ÚRS 2019 01 |  |  | snížená | 0.059 | 2.3034 | 0 | 0 | 0 | 0 | 16 | K | 2 |  |  |  | ROZPOCET | 0 | 0 | 0 | 0 | 0 | 2 | 0 | 16 | 605581459
| D | 722 | Zdravotechnika - vnitřní vodovod |  |  |  | 0 | [5 empty] | 309.7237 |  | 0.42417 |  | 0 | 2 | D | 1 |  |  |  | ROZPOCET | [6 empty] | 0
33 | K | 722174012R | Potrubí vodovodní plastové PP-RCT PN 16 D 20 x 2,8 mm | m | 222.19 |  | 0 | CS ÚRS 2019 01 |  |  | snížená | 0.529 | 117.5385 | 0.00066 | 0.14665 | 0 | 0 | 16 | K | 2 |  |  |  | ROZPOCET | 0 | 0 | 0 | 0 | 0 | 2 | 0 | 16 | -1065938593
| VV |  | "potrubí 1.NP" 16,46+16,03 |  | 32.49 | [13 empty] | VV | 2 | 2 | True | 0 | ROZPOCET
| VV |  | "potrubí 2.NP" 85,10+81,35 |  | 166.45 | [13 empty] | VV | 2 | 2 | True | 0 | ROZPOCET
| VV |  | "potrubí 3.NP" 12,56+10,69 |  | 23.25 | [13 empty] | VV | 2 | 2 | True | 0 | ROZPOCET
| VV |  | Součet |  | 222.19 | [13 empty] | VV | 2 | 4 | True | 1 | ROZPOCET
34 | K | 722174013R | Potrubí vodovodní plastové PP-RCT PN 16 D 25 x 3,5 mm | m | 90.72 |  | 0 | CS ÚRS 2019 01 |  |  | snížená | 0.616 | 55.8835 | 0.00091 | 0.082555 | 0 | 0 | 16 | K | 2 |  |  |  | ROZPOCET | 0 | 0 | 0 | 0 | 0 | 2 | 0 | 16 | 2068818603
| VV |  | "potrubí 1.NP" 17,04+12,56 |  | 29.6 | [13 empty] | VV | 2 | 2 | True | 0 | ROZPOCET
| VV |  | "potrubí 2.NP" 38,36+22,76 |  | 61.12 | [13 empty] | VV | 2 | 2 | True | 0 | ROZPOCET
| VV |  | Součet |  | 90.72 | [13 empty] | VV | 2 | 4 | True | 1 | ROZPOCET
35 | K | 722174014R | Potrubí vodovodní plastové PP-RCT PN 16 D 32 x 4,4 mm | m | 7.46 |  | 0 |  |  |  | snížená | 0.696 | 5.1922 | 0.00119 | 0.0088774 | 0 | 0 | 16 | K | 2 |  |  |  | ROZPOCET | 0 | 0 | 0 | 0 | 0 | 2 | 0 | 16 | 90170646
| VV |  | "potrubí 1.NP" 7,46 |  | 7.46 | [13 empty] | VV | 2 | 2 | True | 1 | ROZPOCET
36 | K | 722174015R | Potrubí vodovodní plastové PP-RCT PN 16 D 40 x 5,5 mm | m | 2.2 |  | 0 |  |  |  | snížená | 0.743 | 1.6346 | 0.00252 | 0.005544 | 0 | 0 | 16 | K | 2 |  |  |  | ROZPOCET | 0 | 0 | 0 | 0 | 0 | 2 | 0 | 16 | -989230156
| VV |  | "potrubí 1.NP" 2,20 |  | 2.2 | [13 empty] | VV | 2 | 2 | True | 1 | ROZPOCET
37 | K | 722174087 | Potrubí vodovodní plastové PE do D 50 mm | m | 64.1 |  | 0 | CS ÚRS 2019 01 |  |  | snížená | 0.516 | 33.0756 | 0.00107 | 0.068587 | 0 | 0 | 16 | K | 2 |  |  |  | ROZPOCET | 0 | 0 | 0 | 0 | 0 | 2 | 0 | 16 | 1498536198
38 | K | 722181221 | Ochrana vodovodního potrubí přilepenými termoizolačními trubicemi z PE tl do 9 mm DN do 22 mm | m | 114.12 |  | 0 | CS ÚRS 2019 01 |  |  | snížená | 0.103 | 11.7544 | 5e-05 | 0.005706 | 0 | 0 | 16 | K | 2 |  |  |  | ROZPOCET | 0 | 0 | 0 | 0 | 0 | 2 | 0 | 16 | -1667919149
| VV |  | "studená voda" 16,46+85,10+12,56 |  | 114.12 | [13 empty] | VV | 2 | 2 | True | 1 | ROZPOCET
39 | K | 722181222 | Ochrana vodovodního potrubí přilepenými termoizolačními trubicemi z PE tl do 9 mm DN do 45 mm | m | 55.4 |  | 0 | CS ÚRS 2019 01 |  |  | snížená | 0.103 | 5.7062 | 7e-05 | 0.003878 | 0 | 0 | 16 | K | 2 |  |  |  | ROZPOCET | 0 | 0 | 0 | 0 | 0 | 2 | 0 | 16 | -372211812
| VV |  | "studená voda" 17,04+38,36 |  | 55.4 | [13 empty] | VV | 2 | 2 | True | 1 | ROZPOCET
40 | K | 722181232 | Ochrana vodovodního potrubí přilepenými termoizolačními trubicemi z PE tl do 13 mm DN do 45 mm | m | 2.2 |  | 0 | CS ÚRS 2019 01 |  |  | snížená | 0.106 | 0.2332 | 9e-05 | 0.000198 | 0 | 0 | 16 | K | 2 |  |  |  | ROZPOCET | 0 | 0 | 0 | 0 | 0 | 2 | 0 | 16 | 2014872353
| VV |  | "studená voda" 2,20 |  | 2.2 | [13 empty] | VV | 2 | 2 | True | 1 | ROZPOCET
41 | K | 722181241 | Ochrana vodovodního potrubí přilepenými termoizolačními trubicemi z PE tl do 20 mm DN do 22 mm | m | 108.07 |  | 0 | CS ÚRS 2019 01 |  |  | snížená | 0.113 | 12.2119 | 0.00012 | 0.012968 | 0 | 0 | 16 | K | 2 |  |  |  | ROZPOCET | 0 | 0 | 0 | 0 | 0 | 2 | 0 | 16 | -554027145
| VV |  | "teplá voda" 16,03+81,35+10,69 |  | 108.07 | [13 empty] | VV | 2 | 2 | True | 1 | ROZPOCET
42 | K | 722181252 | Ochrana vodovodního potrubí přilepenými termoizolačními trubicemi z PE tl do 25 mm DN do 45 mm | m | 35.32 |  | 0 | CS ÚRS 2019 01 |  |  | snížená | 0.118 | 4.1678 | 0.00024 | 0.0084768 | 0 | 0 | 16 | K | 2 |  |  |  | ROZPOCET | 0 | 0 | 0 | 0 | 0 | 2 | 0 | 16 | -459745115
| VV |  | "teplá voda" 12,56+22,76 |  | 35.32 | [13 empty] | VV | 2 | 2 | True | 1 | ROZPOCET
43 | K | 722220161 | Nástěnný komplet plastový PPR PN 20 DN 20 x G 1/2 | soubor | 6 |  | 0 | CS ÚRS 2019 01 |  |  | snížená | 0.672 | 4.032 | 0.00021 | 0.00126 | 0 | 0 | 16 | K | 2 |  |  |  | ROZPOCET | 0 | 0 | 0 | 0 | 0 | 2 | 0 | 16 | -1159487299
44 | K | 722232047 | Kohout kulový přímý G 6/4 PN 42 do 185°C vnitřní závit | kus | 2 |  | 0 | CS ÚRS 2019 01 |  |  | snížená | 0.34 | 0.68 | 0.00107 | 0.00214 | 0 | 0 | 16 | K | 2 |  |  |  | ROZPOCET | 0 | 0 | 0 | 0 | 0 | 2 | 0 | 16 | -543618181
| VV |  | 2 |  | 2 | [13 empty] | VV | 2 | 2 | True | 1 | ROZPOCET
45 | K | 722290226 | Zkouška těsnosti vodovodního potrubí závitového do DN 50 | m | 386.67 |  | 0 | CS ÚRS 2019 01 |  |  | snížená | 0.067 | 25.9069 | 0.00019 | 0.073467 | 0 | 0 | 16 | K | 2 |  |  |  | ROZPOCET | 0 | 0 | 0 | 0 | 0 | 2 | 0 | 16 | -373660143
| VV |  | 135,85+227,57+23,25 |  | 386.67 | [13 empty] | VV | 2 | 2 | True | 1 | ROZPOCET
46 | K | 722290234 | Proplach a dezinfekce vodovodního potrubí do DN 80 | m | 386.67 |  | 0 | CS ÚRS 2019 01 |  |  | snížená | 0.082 | 31.7069 | 1e-05 | 0.0038667 | 0 | 0 | 16 | K | 2 |  |  |  | ROZPOCET | 0 | 0 | 0 | 0 | 0 | 2 | 0 | 16 | -2081323122
| D | 725 | Zdravotechnika - zařizovací předměty |  |  |  | 0 | [5 empty] | 78.138 |  | 0.65268 |  | 0 | 2 | D | 1 |  |  |  | ROZPOCET | [6 empty] | 0
47 | K | 725112022 | Klozet keramický závěsný na nosné stěny s hlubokým splachováním odpad vodorovný | soubor | 10 |  | 0 | CS ÚRS 2019 01 |  |  | snížená | 1.1 | 11 | 0.01692 | 0.1692 | 0 | 0 | 16 | K | 2 |  |  |  | ROZPOCET | 0 | 0 | 0 | 0 | 0 | 2 | 0 | 16 | -660620896
| VV |  | 5+5 |  | 10 | [13 empty] | VV | 2 | 2 | True | 1 | ROZPOCET
48 | K | 725211603 | Umyvadlo keramické bílé šířky 600 mm bez krytu na sifon připevněné na stěnu šrouby | soubor | 10 |  | 0 | CS ÚRS 2019 01 |  |  | snížená | 1.1 | 11 | 0.01647 | 0.1647 | 0 | 0 | 16 | K | 2 |  |  |  | ROZPOCET | 0 | 0 | 0 | 0 | 0 | 2 | 0 | 16 | -381612015
| VV |  | 10 |  | 10 | [13 empty] | VV | 2 | 2 | True | 1 | ROZPOCET
49 | K | 725211703 | Umývátko keramické bílé stěnové šířky 450 mm připevněné na stěnu šrouby | soubor | 6 |  | 0 | CS ÚRS 2019 01 |  |  | snížená | 1.1 | 6.6 | 0.00897 | 0.05382 | 0 | 0 | 16 | K | 2 |  |  |  | ROZPOCET | 0 | 0 | 0 | 0 | 0 | 2 | 0 | 16 | -41332172
50 | K | 725222116 | Vana bez armatur výtokových akrylátová se zápachovou uzávěrkou 1700x700 mm | soubor | 4 |  | 0 | CS ÚRS 2019 01 |  |  | snížená | 2.462 | 9.848 | 0.01999 | 0.07996 | 0 | 0 | 16 | K | 2 |  |  |  | ROZPOCET | 0 | 0 | 0 | 0 | 0 | 2 | 0 | 16 | -953316267
| VV |  | 2+2 |  | 4 | [13 empty] | VV | 2 | 2 | True | 1 | ROZPOCET
51 | K | 725241112 | Vanička sprchová akrylátová čtvercová 900x900 mm | soubor | 2 |  | 0 | CS ÚRS 2019 01 |  |  | snížená | 2.54 | 5.08 | 0.01452 | 0.02904 | 0 | 0 | 16 | K | 2 |  |  |  | ROZPOCET | 0 | 0 | 0 | 0 | 0 | 2 | 0 | 16 | -34419034
52 | K | 725244523 | Zástěna sprchová rohová rámová se skleněnou výplní tl. 4 a 5 mm dveře posuvné dvoudílné vstup z rohu na vaničku 900x900 mm | soubor | 2 |  | 0 | CS ÚRS 2019 01 |  |  | snížená | 4.37 | 8.74 | 0.03649 | 0.07298 | 0 | 0 | 16 | K | 2 |  |  |  | ROZPOCET | 0 | 0 | 0 | 0 | 0 | 2 | 0 | 16 | 23448316
53 | K | 725319111 | Montáž dřezu ostatních typů - dřez součástí kuchyňské linky | soubor | 6 |  | 0 | CS ÚRS 2019 01 |  |  | snížená | 0.85 | 5.1 | 0.00043 | 0.00258 | 0 | 0 | 16 | K | 2 |  |  |  | ROZPOCET | 0 | 0 | 0 | 0 | 0 | 2 | 0 | 16 | 226478066
| VV |  | 3+3 |  | 6 | [13 empty] | VV | 2 | 2 | True | 1 | ROZPOCET
54 | K | 725813111 | Ventil rohový bez připojovací trubičky nebo flexi hadičky G 1/2 | soubor | 54 |  | 0 | CS ÚRS 2019 01 |  |  | snížená | 0.227 | 12.258 | 0.0003 | 0.0162 | 0 | 0 | 16 | K | 2 |  |  |  | ROZPOCET | 0 | 0 | 0 | 0 | 0 | 2 | 0 | 16 | -1913678854
| VV |  | 10 |  | 10 | [13 empty] | VV | 2 | 2 | True | 0 | ROZPOCET
| VV |  | 16*2 |  | 32 | [13 empty] | VV | 2 | 2 | True | 0 | ROZPOCET
| VV |  | 6*2 |  | 12 | [13 empty] | VV | 2 | 2 | True | 0 | ROZPOCET
| VV |  | Součet |  | 54 | [13 empty] | VV | 2 | 4 | True | 1 | ROZPOCET
55 | K | 725813112 | Ventil rohový pračkový G 3/4 | kus | 12 |  | 0 | CS ÚRS 2019 01 |  |  | snížená | 0.176 | 2.112 | 0.00109 | 0.01308 | 0 | 0 | 16 | K | 2 |  |  |  | ROZPOCET | 0 | 0 | 0 | 0 | 0 | 2 | 0 | 16 | 528483187
| VV |  | 6+6 |  | 12 | [13 empty] | VV | 2 | 2 | True | 1 | ROZPOCET
56 | K | 725821325 | Baterie dřezová stojánková páková s otáčivým kulatým ústím a délkou ramínka 220 mm | soubor | 6 |  | 0 | CS ÚRS 2019 01 |  |  | snížená | 0.2 | 1.2 | 0.0018 | 0.0108 | 0 | 0 | 16 | K | 2 |  |  |  | ROZPOCET | 0 | 0 | 0 | 0 | 0 | 2 | 0 | 16 | -4189643
57 | K | 725822611 | Baterie umyvadlová stojánková páková bez výpusti | soubor | 16 |  | 0 | CS ÚRS 2019 01 |  |  | snížená | 0.2 | 3.2 | 0.0018 | 0.0288 | 0 | 0 | 16 | K | 2 |  |  |  | ROZPOCET | 0 | 0 | 0 | 0 | 0 | 2 | 0 | 16 | 2002508318
| VV |  | 8+8 |  | 16 | [13 empty] | VV | 2 | 2 | True | 1 | ROZPOCET
58 | K | 725831313 | Baterie vanová nástěnná páková s příslušenstvím a pohyblivým držákem | soubor | 4 |  | 0 | CS ÚRS 2019 01 |  |  | snížená | 0.4 | 1.6 | 0.00196 | 0.00784 | 0 | 0 | 16 | K | 2 |  |  |  | ROZPOCET | 0 | 0 | 0 | 0 | 0 | 2 | 0 | 16 | -756409927
59 | K | 725841311 | Baterie sprchová nástěnná pákové, vč.sprchové soupravy | soubor | 2 |  | 0 | CS ÚRS 2019 01 |  |  | snížená | 0.2 | 0.4 | 0.00184 | 0.00368 | 0 | 0 | 16 | K | 2 |  |  |  | ROZPOCET | 0 | 0 | 0 | 0 | 0 | 2 | 0 | 16 | -1950215753
| D | 726 | Zdravotechnika - předstěnové instalace |  |  |  | 0 | [5 empty] | 25 |  | 0.092 |  | 0 | 2 | D | 1 |  |  |  | ROZPOCET | [6 empty] | 0
60 | K | 726111031 | Instalační předstěna - klozet s ovládáním zepředu v 1080 mm závěsný do masivní zděné kce | soubor | 10 |  | 0 | CS ÚRS 2019 01 |  |  | snížená | 2.5 | 25 | 0.0092 | 0.092 | 0 | 0 | 16 | K | 2 |  |  |  | ROZPOCET | 0 | 0 | 0 | 0 | 0 | 2 | 0 | 16 | 1028899401

## D.1.4.4 - Vytápění
[9 empty] | >> skryté sloupce << | [9 empty] | {1482b431-bde4-4e66-ae0a-a492186ceb60}
1
| KRYCÍ LIST SOUPISU PRACÍ | [8 empty] | v --- níže se nacházejí doplnkové a pomocné údaje k sestavám --- v | [8 empty] | False
Stavba:
Bytový dům čp.378, Červená kolonie na ulici Okružní v Bohumíně
Objekt:
SO 06 - Typ objektu B
Soupis:
D.1.4.4 - Vytápění
| KSO: |  |  |  |  | CC-CZ:
| Místo: |  |  |  |  | Datum: | 2. 10. 2019
| Zadavatel: |  |  |  |  | IČ:
|  | Město Bohumín, Masarykova 158, Bohumín |  |  |  | DIČ:
| Zhotovitel: |  |  |  |  | IČ:
DIČ:
| Projektant: |  |  |  |  | IČ: | 63321271
|  | S WHG s.r.o. |  |  |  | DIČ: | CZ63321271
| Zpracovatel: |  |  |  |  | IČ:
DIČ:
Poznámka:
| Cena bez DPH | [5 empty] | 0
|  |  | Základ daně |  |  | Sazba daně | Výše daně
| DPH | základní | 0 |  |  | 21% | 0
|  | snížená | 0 |  |  | 15% | 0
|  | zákl. přenesená | 0 |  |  | 21% | 0
|  | sníž. přenesená | 0 |  |  | 15% | 0
|  | nulová | 0 |  |  | 0% | 0
| Cena s DPH |  |  | v | CZK |  | 0
| Projektant |  |  | Zpracovatel
| Datum a podpis: |  | Razítko | Datum a podpis: |  |  | Razítko
| Objednavatel |  |  | Zhotovitel
| Datum a podpis: |  | Razítko | Datum a podpis: |  |  | Razítko
REKAPITULACE ČLENĚNÍ SOUPISU PRACÍ
Stavba:
Bytový dům čp.378, Červená kolonie na ulici Okružní v Bohumíně
Objekt:
SO 06 - Typ objektu B
Soupis:
D.1.4.4 - Vytápění
Místo: | [5 empty] | Datum: | 2. 10. 2019
Zadavatel: |  |  | Město Bohumín, Masarykova 158, Bohumín |  |  | Projektant: | S WHG s.r.o.
Zhotovitel: | [5 empty] | Zpracovatel:
Kód dílu - Popis | [6 empty] | Cena celkem [CZK]
Náklady ze soupisu prací | [6 empty] | 0 | [12 empty] | -1
| HSV - Práce a dodávky HSV | [5 empty] | 0
| 1 - Zemní práce | [5 empty] | 0
| 3 - Svislé a kompletní konstrukce | [5 empty] | 0
| 4 - Vodorovné konstrukce | [5 empty] | 0
| 8 - Trubní vedení | [5 empty] | 0
| 998 - Přesun hmot | [5 empty] | 0
| PSV - Práce a dodávky PSV | [5 empty] | 0
| 713 - Izolace tepelné | [5 empty] | 0
| 732 - Ústřední vytápění - strojovny | [5 empty] | 0
| 733 - Ústřední vytápění - rozvodné potrubí | [5 empty] | 0
| 734 - Ústřední vytápění - armatury | [5 empty] | 0
| 735 - Ústřední vytápění - otopná tělesa | [5 empty] | 0
| M - Práce a dodávky M | [5 empty] | 0
| OST - OST | [5 empty] | 0
| VRN - Vedlejší rozpočtové náklady | [5 empty] | 0
| VRN1 - Průzkumné, geodetické a projektové práce | [5 empty] | 0
| VRN4 - Inženýrská činnost | [5 empty] | 0
SOUPIS PRACÍ
Stavba:
Bytový dům čp.378, Červená kolonie na ulici Okružní v Bohumíně
Objekt:
SO 06 - Typ objektu B
Soupis:
D.1.4.4 - Vytápění
Místo: | [5 empty] | Datum: | 2. 10. 2019
Zadavatel: |  |  | Město Bohumín, Masarykova 158, Bohumín |  |  | Projektant: | S WHG s.r.o.
Zhotovitel: | [5 empty] | Zpracovatel:
PČ | Typ | Kód | Popis | MJ | Množství | J.cena [CZK] | Cena celkem [CZK] | Cenová soustava |  |  | DPH | J. Nh [h] | Nh celkem [h] | J. hmotnost [t] | Hmotnost celkem [t] | J. suť [t] | Suť Celkem [t]
Náklady soupisu celkem | [6 empty] | 0 | [5 empty] | 542.0095 |  | 6.9456 |  | 0 |  | D | -1 | [10 empty] | 0
| D | HSV | Práce a dodávky HSV |  |  |  | 0 | [5 empty] | 218.9335 |  | 3.9913 |  | 0 | 1 | D | 0 |  |  |  | ROZPOCET | [6 empty] | 0
| D | 1 | Zemní práce |  |  |  | 0 | [5 empty] | 142.7778 |  | 0.016321 |  | 0 | 1 | D | 1 |  |  |  | ROZPOCET | [6 empty] | 0
1 | K | 132201201 | Hloubení rýh š do 2000 mm v hornině tř. 3 objemu do 100 m3 | m3 | 36 |  | 0 | CS ÚRS 2019 01 |  |  | snížená | 1.43 | 51.48 | 0 | 0 | 0 | 0 | 4 | K | 2 |  |  |  | ROZPOCET | 0 | 0 | 0 | 0 | 0 | 2 | 0 | 4 | 1087842858
| VV |  | 1,00*0,60*(58,00+2,00) |  | 36 | [13 empty] | VV | 2 | 2 | True | 1 | ROZPOCET
2 | K | 132201209 | Příplatek za lepivost k hloubení rýh š do 2000 mm v hornině tř. 3 | m3 | 36 |  | 0 | CS ÚRS 2019 01 |  |  | snížená | 0.1 | 3.6 | 0 | 0 | 0 | 0 | 4 | K | 2 |  |  |  | ROZPOCET | 0 | 0 | 0 | 0 | 0 | 2 | 0 | 4 | 889746704
3 | K | 133202011 | Hloubení šachet ručním nebo pneum nářadím v soudržných horninách tř. 3, plocha výkopu do 4 m2 | m3 | 6.03 |  | 0 | CS ÚRS 2019 01 |  |  | snížená | 3.393 | 20.4598 | 0 | 0 | 0 | 0 | 4 | K | 2 |  |  |  | ROZPOCET | 0 | 0 | 0 | 0 | 0 | 2 | 0 | 4 | -14603144
| VV |  | armaturní šachta | [15 empty] | VV | 2 | 1 | True | 0 | ROZPOCET
| VV |  | 2,00*1,50*2,01 |  | 6.03 | [13 empty] | VV | 2 | 2 | True | 1 | ROZPOCET
4 | K | 133202019 | Příplatek za lepivost u hloubení šachet ručním nebo pneum nářadím v horninách tř. 3 | m3 | 6.03 |  | 0 | CS ÚRS 2019 01 |  |  | snížená | 0.616 | 3.7145 | 0 | 0 | 0 | 0 | 4 | K | 2 |  |  |  | ROZPOCET | 0 | 0 | 0 | 0 | 0 | 2 | 0 | 4 | 1357861977
5 | K | 151101201 | Zřízení příložného pažení stěn výkopu hl do 4 m | m2 | 14.07 |  | 0 | CS ÚRS 2019 01 |  |  | snížená | 0.156 | 2.1949 | 0.0007 | 0.009849 | 0 | 0 | 4 | K | 2 |  |  |  | ROZPOCET | 0 | 0 | 0 | 0 | 0 | 2 | 0 | 4 | 488634479
| VV |  | armaturní šachta | [15 empty] | VV | 2 | 1 | True | 0 | ROZPOCET
| VV |  | (2,00+1,50)*2*2,01 |  | 14.07 | [13 empty] | VV | 2 | 2 | True | 1 | ROZPOCET
6 | K | 151101211 | Odstranění příložného pažení stěn hl do 4 m | m2 | 14.07 |  | 0 | CS ÚRS 2019 01 |  |  | snížená | 0.095 | 1.3367 | 0 | 0 | 0 | 0 | 4 | K | 2 |  |  |  | ROZPOCET | 0 | 0 | 0 | 0 | 0 | 2 | 0 | 4 | 1635988145
7 | K | 151101301 | Zřízení rozepření stěn při pažení příložném hl do 4 m | m3 | 14.07 |  | 0 | CS ÚRS 2019 01 |  |  | snížená | 0.126 | 1.7728 | 0.00046 | 0.0064722 | 0 | 0 | 4 | K | 2 |  |  |  | ROZPOCET | 0 | 0 | 0 | 0 | 0 | 2 | 0 | 4 | 1627761477
8 | K | 151101311 | Odstranění rozepření stěn při pažení příložném hl do 4 m | m3 | 14.07 |  | 0 | CS ÚRS 2019 01 |  |  | snížená | 0.038 | 0.53466 | 0 | 0 | 0 | 0 | 4 | K | 2 |  |  |  | ROZPOCET | 0 | 0 | 0 | 0 | 0 | 2 | 0 | 4 | 1272286750
9 | K | 161101101 | Svislé přemístění výkopku z horniny tř. 1 až 4 hl výkopu do 2,5 m | m3 | 6.03 |  | 0 | CS ÚRS 2019 01 |  |  | snížená | 0.345 | 2.0804 | 0 | 0 | 0 | 0 | 4 | K | 2 |  |  |  | ROZPOCET | 0 | 0 | 0 | 0 | 0 | 2 | 0 | 4 | 900293632
| VV |  | 6,03 |  | 6.03 | [13 empty] | VV | 2 | 2 | True | 1 | ROZPOCET
10 | K | 162701105 | Vodorovné přemístění do 10000 m výkopku/sypaniny z horniny tř. 1 až 4 - přebytečná zemina | m3 | 9.294 |  | 0 | CS ÚRS 2019 01 |  |  | snížená | 0.083 | 0.7714 | 0 | 0 | 0 | 0 | 4 | K | 2 |  |  |  | ROZPOCET | 0 | 0 | 0 | 0 | 0 | 2 | 0 | 4 | -432798462
| VV |  | 1,00*0,10*(58,00+2,00) |  | 6 | [13 empty] | VV | 2 | 2 | True | 0 | ROZPOCET
| VV |  | 1,439*1,139*2,01 |  | 3.294 | [13 empty] | VV | 2 | 2 | True | 0 | ROZPOCET
| VV |  | Součet |  | 9.294 | [13 empty] | VV | 2 | 4 | True | 1 | ROZPOCET
11 | K | 171201201 | Uložení sypaniny na skládky | m3 | 9.294 |  | 0 | CS ÚRS 2019 01 |  |  | snížená | 0.009 | 0.083646 | 0 | 0 | 0 | 0 | 4 | K | 2 |  |  |  | ROZPOCET | 0 | 0 | 0 | 0 | 0 | 2 | 0 | 4 | 868933897
12 | K | 171201211 | Poplatek za uložení stavebního odpadu - zeminy a kameniva na skládce | t | 15.8 |  | 0 | CS ÚRS 2019 01 |  |  | snížená | 0 | 0 | 0 | 0 | 0 | 0 | 4 | K | 2 |  |  |  | ROZPOCET | 0 | 0 | 0 | 0 | 0 | 2 | 0 | 4 | -933403607
| VV |  | 9,294*1,70 |  | 15.8 | [13 empty] | VV | 2 | 2 | True | 1 | ROZPOCET
13 | K | 174101101 | Zásyp jam, šachet rýh nebo kolem objektů sypaninou se zhutněním | m3 | 11.736 |  | 0 | CS ÚRS 2019 01 |  |  | snížená | 0.299 | 3.5091 | 0 | 0 | 0 | 0 | 4 | K | 2 |  |  |  | ROZPOCET | 0 | 0 | 0 | 0 | 0 | 2 | 0 | 4 | 2109540597
| VV |  | 36-21-6 |  | 9 | [13 empty] | VV | 2 | 2 | True | 0 | ROZPOCET
| VV |  | 6,03-3,294 |  | 2.736 | [13 empty] | VV | 2 | 2 | True | 0 | ROZPOCET
| VV |  | Součet |  | 11.736 | [13 empty] | VV | 2 | 4 | True | 1 | ROZPOCET
14 | K | 175111101 | Obsypání potrubí ručně sypaninou bez prohození sítem, uloženou do 3 m | m3 | 21 |  | 0 | CS ÚRS 2019 01 |  |  | snížená | 1.5 | 31.5 | 0 | 0 | 0 | 0 | 4 | K | 2 |  |  |  | ROZPOCET | 0 | 0 | 0 | 0 | 0 | 2 | 0 | 4 | 577916699
| VV |  | 1,00*0,35*(58,00+2,00) |  | 21 | [13 empty] | VV | 2 | 2 | True | 1 | ROZPOCET
15 | K | 175111109 | Příplatek k obsypání potrubí za ruční prohození sypaninysítem, uložené do 3 m | m3 | 21 |  | 0 | CS ÚRS 2019 01 |  |  | snížená | 0.94 | 19.74 | 0 | 0 | 0 | 0 | 4 | K | 2 |  |  |  | ROZPOCET | 0 | 0 | 0 | 0 | 0 | 2 | 0 | 4 | 1900027792
| D | 3 | Svislé a kompletní konstrukce |  |  |  | 0 | [5 empty] | 3.327 |  | 3.8666 |  | 0 | 1 | D | 1 |  |  |  | ROZPOCET | [6 empty] | 0
16 | K | 388129320 | Montáž ŽB dílců prefabrikovaných kanálů pro IS uzavřeného profilu hmotnosti do 4 t | kus | 1 |  | 0 | CS ÚRS 2019 01 |  |  | snížená | 2.704 | 2.704 | 0.26789 | 0.26789 | 0 | 0 | 4 | K | 2 |  |  |  | ROZPOCET | 0 | 0 | 0 | 0 | 0 | 2 | 0 | 4 | -2024035869
17 | K | 388129720 | Montáž ŽB krycích desek prefabrikovaných kanálů pro IS hmotnosti do 1 t | kus | 1 |  | 0 | CS ÚRS 2019 01 |  |  | snížená | 0.623 | 0.623 | 0.04872 | 0.04872 | 0 | 0 | 4 | K | 2 |  |  |  | ROZPOCET | 0 | 0 | 0 | 0 | 0 | 2 | 0 | 4 | 762243637
18 | M | PFB.1140012 | Šachty vodoměrné 1439/1139/2001 | kus | 1 |  | 0 |  |  |  | snížená | 0 | 0 | 2.987 | 2.987 | 0 | 0 | 8 | M | 2 |  |  |  | ROZPOCET | 0 | 0 | 0 | 0 | 0 | 2 | 0 | 4 | 1983980981
19 | M | PFB.1140051 | Zákrytová deska 144/139/20 ZD1 - D400 | kus | 1 |  | 0 |  |  |  | snížená | 0 | 0 | 0.563 | 0.563 | 0 | 0 | 8 | M | 2 |  |  |  | ROZPOCET | 0 | 0 | 0 | 0 | 0 | 2 | 0 | 4 | 2130773847
| D | 4 | Vodorovné konstrukce |  |  |  | 0 | [5 empty] | 7.902 |  | 0 |  | 0 | 1 | D | 1 |  |  |  | ROZPOCET | [6 empty] | 0
20 | K | 451573111 | Lože pod potrubí otevřený výkop ze štěrkopísku | m3 | 6 |  | 0 | CS ÚRS 2019 01 |  |  | snížená | 1.317 | 7.902 | 0 | 0 | 0 | 0 | 4 | K | 2 |  |  |  | ROZPOCET | 0 | 0 | 0 | 0 | 0 | 2 | 0 | 4 | 1171863857
| VV |  | 1,00*0,10*(58,00+2,00) |  | 6 | [13 empty] | VV | 2 | 2 | True | 1 | ROZPOCET
| D | 8 | Trubní vedení |  |  |  | 0 | [5 empty] | 59.02 |  | 0.10834 |  | 0 | 1 | D | 1 |  |  |  | ROZPOCET | [6 empty] | 0
21 | K | 866211005 | Montáž potrubí předizolovaného ocelového DN 50 vnějšího průměru D 160 mm | m | 58 |  | 0 | CS ÚRS 2019 01 |  |  | snížená | 0.796 | 46.168 | 0.00069 | 0.04002 | 0 | 0 | 4 | K | 2 |  |  |  | ROZPOCET | 0 | 0 | 0 | 0 | 0 | 2 | 0 | 4 | 565650847
22 | K | 866231006 | Montáž potrubí předizolovaného ocelového DN 65 vnějšího průměru D 180 mm | m | 2 |  | 0 | CS ÚRS 2019 01 |  |  | snížená | 0.796 | 1.592 | 0.00083 | 0.00166 | 0 | 0 | 4 | K | 2 |  |  |  | ROZPOCET | 0 | 0 | 0 | 0 | 0 | 2 | 0 | 4 | 233475957
23 | K | 867211005 | Spojka potrubí předizolovaného ocelového DN 50 vnějšího průměru D 160 mm | kus | 10 |  | 0 | CS ÚRS 2019 01 |  |  | snížená | 0.48 | 4.8 | 0.00413 | 0.0413 | 0 | 0 | 4 | K | 2 |  |  |  | ROZPOCET | 0 | 0 | 0 | 0 | 0 | 2 | 0 | 4 | -1620502458
24 | K | 867231006 | Spojka potrubí předizolovaného ocelového DN 65 vnějšího průměru D 180 mm | kus | 4 |  | 0 | CS ÚRS 2019 01 |  |  | snížená | 0.58 | 2.32 | 0.00499 | 0.01996 | 0 | 0 | 4 | K | 2 |  |  |  | ROZPOCET | 0 | 0 | 0 | 0 | 0 | 2 | 0 | 4 | -1738035958
25 | M | 552101001 | Předizolované potrubí Twin 50, 2x50x4.6 /200 | m | 60.9 |  | 0 |  |  |  | snížená | 0 | 0 | 0 | 0 | 0 | 0 | 256 | M | 2 |  |  |  | ROZPOCET | 0 | 0 | 0 | 0 | 0 | 2 | 0 | 64 | -551812119
| VV |  | 58*1,05 'Přepočtené koeficientem množství |  | 60.9 | [13 empty] | VV | 2 | 2 | False | 1 | ROZPOCET
26 | M | 552101011 | Předizolované potrubí Twin 63, 2x63x5.8 /200 | m | 2.1 |  | 0 |  |  |  | snížená | 0 | 0 | 0 | 0 | 0 | 0 | 256 | M | 2 |  |  |  | ROZPOCET | 0 | 0 | 0 | 0 | 0 | 2 | 0 | 64 | 891866267
| VV |  | 2*1,05 'Přepočtené koeficientem množství |  | 2.1 | [13 empty] | VV | 2 | 2 | False | 1 | ROZPOCET
27 | M | 552101021 | Domovní přípojka twin 50x4.6/200 (PN6) | kus | 2 |  | 0 |  |  |  | snížená | 0 | 0 | 0 | 0 | 0 | 0 | 256 | M | 2 |  |  |  | ROZPOCET | 0 | 0 | 0 | 0 | 0 | 2 | 0 | 64 | -1884262371
28 | M | 552101031 | Pryžová koncová zátka, Twin 200, pro 2x40-50-63 | kus | 2 |  | 0 |  |  |  | snížená | 0 | 0 | 0 | 0 | 0 | 0 | 256 | M | 2 |  |  |  | ROZPOCET | 0 | 0 | 0 | 0 | 0 | 2 | 0 | 64 | 1250063661
29 | M | 552101041 | Přechodová spojka 50x4.6-G1 1/4 AG, 6 bar | kus | 10 |  | 0 |  |  |  | snížená | 0 | 0 | 0 | 0 | 0 | 0 | 256 | M | 2 |  |  |  | ROZPOCET | 0 | 0 | 0 | 0 | 0 | 2 | 0 | 64 | -2045364937
30 | M | 552101042 | přechodová spojka 63x5.8-G2 AG, 6 bar | kus | 4 |  | 0 |  |  |  | snížená | 0 | 0 | 0 | 0 | 0 | 0 | 256 | M | 2 |  |  |  | ROZPOCET | 0 | 0 | 0 | 0 | 0 | 2 | 0 | 64 | -1033468407
31 | M | 552101051 | podélná spojovací sada 200/175, se dvěma smrštitělnými manžetami | kus | 2 |  | 0 |  |  |  | snížená | 0 | 0 | 0 | 0 | 0 | 0 | 256 | M | 2 |  |  |  | ROZPOCET | 0 | 0 | 0 | 0 | 0 | 2 | 0 | 64 | -1887703036
32 | M | 552101061 | Dvojitá spojka 50x4.6-50x4.6, 6 bar | kus | 8 |  | 0 |  |  |  | snížená | 0 | 0 | 0 | 0 | 0 | 0 | 256 | M | 2 |  |  |  | ROZPOCET | 0 | 0 | 0 | 0 | 0 | 2 | 0 | 64 | 1762764687
33 | M | 552101071 | Stěnová průchodka 175/200 (bez odolnosti proti tlakové vodě) | kus | 3 |  | 0 |  |  |  | snížená | 0 | 0 | 0 | 0 | 0 | 0 | 256 | M | 2 |  |  |  | ROZPOCET | 0 | 0 | 0 | 0 | 0 | 2 | 0 | 64 | -1199911056
34 | M | 552101081 | Izolační sada T-kusu 200/175/140 | kus | 1 |  | 0 |  |  |  | snížená | 0 | 0 | 0 | 0 | 0 | 0 | 256 | M | 2 |  |  |  | ROZPOCET | 0 | 0 | 0 | 0 | 0 | 2 | 0 | 64 | -1578740943
35 | M | 552101091 | T-kus 40+50, G1 1/4 IG, včetně O-kroužku | kus | 2 |  | 0 |  |  |  | snížená | 0 | 0 | 0 | 0 | 0 | 0 | 256 | M | 2 |  |  |  | ROZPOCET | 0 | 0 | 0 | 0 | 0 | 2 | 0 | 64 | 1086049667
36 | M | 552101093 | hrdlo pro pevný bod 40+50, G1 1/4 IG /R1 1/4 AG, včetně O-kroužku | kus | 6 |  | 0 |  |  |  | snížená | 0 | 0 | 0 | 0 | 0 | 0 | 256 | M | 2 |  |  |  | ROZPOCET | 0 | 0 | 0 | 0 | 0 | 2 | 0 | 64 | 561657441
37 | K | 892241111 | Tlaková zkouška vodou potrubí do 80 | m | 60 |  | 0 | CS ÚRS 2019 01 |  |  | snížená | 0.044 | 2.64 | 0 | 0 | 0 | 0 | 4 | K | 2 |  |  |  | ROZPOCET | 0 | 0 | 0 | 0 | 0 | 2 | 0 | 4 | -1579953194
| VV |  | 58,00+2,00 |  | 60 | [13 empty] | VV | 2 | 2 | True | 1 | ROZPOCET
38 | K | 899722113 | Krytí potrubí z plastů výstražnou fólií z PVC 34cm | m | 60 |  | 0 | CS ÚRS 2019 01 |  |  | snížená | 0.025 | 1.5 | 9e-05 | 0.0054 | 0 | 0 | 4 | K | 2 |  |  |  | ROZPOCET | 0 | 0 | 0 | 0 | 0 | 2 | 0 | 4 | -998642695
| D | 998 | Přesun hmot |  |  |  | 0 | [5 empty] | 5.9067 |  | 0 |  | 0 | 1 | D | 1 |  |  |  | ROZPOCET | [6 empty] | 0
39 | K | 998276101 | Přesun hmot pro trubní vedení z trub z plastických hmot otevřený výkop | t | 3.991 |  | 0 | CS ÚRS 2019 01 |  |  | snížená | 1.48 | 5.9067 | 0 | 0 | 0 | 0 | 4 | K | 2 |  |  |  | ROZPOCET | 0 | 0 | 0 | 0 | 0 | 2 | 0 | 4 | -1899509423
| D | PSV | Práce a dodávky PSV |  |  |  | 0 | [5 empty] | 317.062 |  | 2.9543 |  | 0 | 2 | D | 0 |  |  |  | ROZPOCET | [6 empty] | 0
| D | 713 | Izolace tepelné |  |  |  | 0 | [5 empty] | 16.94 |  | 0.077075 |  | 0 | 2 | D | 1 |  |  |  | ROZPOCET | [6 empty] | 0
40 | K | 713463131 | Montáž izolace tepelné potrubí potrubními pouzdry bez úpravy slepenými 1x tl izolace do 25 mm | m | 70 |  | 0 | CS ÚRS 2019 01 |  |  | snížená | 0.106 | 7.42 | 6e-05 | 0.0042 | 0 | 0 | 16 | K | 2 |  |  |  | ROZPOCET | 0 | 0 | 0 | 0 | 0 | 2 | 0 | 16 | 1079864463
| VV |  | 55+15 |  | 70 | [13 empty] | VV | 2 | 2 | True | 1 | ROZPOCET
41 | K | 713463132 | Montáž izolace tepelné potrubí potrubními pouzdry bez úpravy slepenými 1x tl izolace do 50 mm | m | 85 |  | 0 | CS ÚRS 2019 01 |  |  | snížená | 0.112 | 9.52 | 0.00011 | 0.00935 | 0 | 0 | 16 | K | 2 |  |  |  | ROZPOCET | 0 | 0 | 0 | 0 | 0 | 2 | 0 | 16 | 793223946
| VV |  | 15,00*2+55 |  | 85 | [13 empty] | VV | 2 | 2 | True | 1 | ROZPOCET
42 | M | 63154400 | pouzdro izolační potrubní max. 400 °C 18/25 mm | m | 60.5 |  | 0 | CS ÚRS 2019 01 |  |  | snížená | 0 | 0 | 0.00027 | 0.016335 | 0 | 0 | 32 | M | 2 |  |  |  | ROZPOCET | 0 | 0 | 0 | 0 | 0 | 2 | 0 | 16 | 1143206049
| VV |  | 55*1,1 'Přepočtené koeficientem množství |  | 60.5 | [13 empty] | VV | 2 | 2 | False | 1 | ROZPOCET
43 | M | 63154401 | pouzdro izolační potrubní max. 400 °C 28/25 mm | m | 16.5 |  | 0 | CS ÚRS 2019 01 |  |  | snížená | 0 | 0 | 0.00029 | 0.004785 | 0 | 0 | 32 | M | 2 |  |  |  | ROZPOCET | 0 | 0 | 0 | 0 | 0 | 2 | 0 | 16 | 1724649873
| VV |  | 15*1,1 'Přepočtené koeficientem množství |  | 16.5 | [13 empty] | VV | 2 | 2 | False | 1 | ROZPOCET
44 | M | 63154422 | pouzdro izolační potrubní max. 400 °C 35/30 mm | m | 60.5 |  | 0 | CS ÚRS 2019 01 |  |  | snížená | 0 | 0 | 0.00042 | 0.02541 | 0 | 0 | 32 | M | 2 |  |  |  | ROZPOCET | 0 | 0 | 0 | 0 | 0 | 2 | 0 | 16 | -854765512
| VV |  | 55*1,1 'Přepočtené koeficientem množství |  | 60.5 | [13 empty] | VV | 2 | 2 | False | 1 | ROZPOCET
45 | M | 63154423 | pouzdro izolační potrubní max. 400 °C 42/30 mm | m | 16.5 |  | 0 | CS ÚRS 2019 01 |  |  | snížená | 0 | 0 | 0.00048 | 0.00792 | 0 | 0 | 32 | M | 2 |  |  |  | ROZPOCET | 0 | 0 | 0 | 0 | 0 | 2 | 0 | 16 | -857022121
| VV |  | 15*1,1 'Přepočtené koeficientem množství |  | 16.5 | [13 empty] | VV | 2 | 2 | False | 1 | ROZPOCET
46 | M | 63154439 | pouzdro izolační potrubní max. 400 °C 54/30 mm | m | 16.5 |  | 0 | CS ÚRS 2019 01 |  |  | snížená | 0 | 0 | 0.00055 | 0.009075 | 0 | 0 | 32 | M | 2 |  |  |  | ROZPOCET | 0 | 0 | 0 | 0 | 0 | 2 | 0 | 16 | -105523661
| VV |  | 15*1,1 'Přepočtené koeficientem množství |  | 16.5 | [13 empty] | VV | 2 | 2 | False | 1 | ROZPOCET
47 | K | 998713202 | Přesun hmot procentní pro izolace tepelné v objektech v do 12 m | % | 197.186 |  | 0 | CS ÚRS 2019 01 |  |  | snížená | 0 | 0 | 0 | 0 | 0 | 0 | 16 | K | 2 |  |  |  | ROZPOCET | 0 | 0 | 0 | 0 | 0 | 2 | 0 | 16 | -1343308747
| D | 732 | Ústřední vytápění - strojovny |  |  |  | 0 | [5 empty] | 48.606 |  | 1.6307 |  | 0 | 2 | D | 1 |  |  |  | ROZPOCET | [6 empty] | 0
48 | K | 732211235R | Montáž bytové stanice pro přípravu teplé vody s jedním směšovaným okruhem vytápění, vč.příslušenství | soubor | 6 |  | 0 | CS ÚRS 2019 01 |  |  | snížená | 8.101 | 48.606 | 0.27179 | 1.6307 | 0 | 0 | 16 | K | 2 |  |  |  | ROZPOCET | 0 | 0 | 0 | 0 | 0 | 2 | 0 | 16 | -350679490
49 | M | 484301151 | Bytová stanice pro decentralizovanou přípravu teplé vody s jedním směšovaným okruhem vytápění 19 l/min | kus | 6 |  | 0 |  |  |  | snížená | 0 | 0 | 0 | 0 | 0 | 0 | 32 | M | 2 |  |  |  | ROZPOCET | 0 | 0 | 0 | 0 | 0 | 2 | 0 | 16 | -708704649
50 | M | 484301161 | Připojovací set kulových kohoutů | kus | 6 |  | 0 |  |  |  | snížená | 0 | 0 | 0 | 0 | 0 | 0 | 32 | M | 2 |  |  |  | ROZPOCET | 0 | 0 | 0 | 0 | 0 | 2 | 0 | 16 | -2033152374
51 | M | 484301162 | Podomítková skříň CP | kus | 6 |  | 0 |  |  |  | snížená | 0 | 0 | 0 | 0 | 0 | 0 | 32 | M | 2 |  |  |  | ROZPOCET | 0 | 0 | 0 | 0 | 0 | 2 | 0 | 16 | 584049988
52 | M | 484301163 | Prostorový termostat 230V | kus | 6 |  | 0 |  |  |  | snížená | 0 | 0 | 0 | 0 | 0 | 0 | 32 | M | 2 |  |  |  | ROZPOCET | 0 | 0 | 0 | 0 | 0 | 2 | 0 | 16 | 730991402
53 | K | 998732202 | Přesun hmot procentní pro strojovny v objektech v do 12 m | % | 4199.4 |  | 0 | CS ÚRS 2019 01 |  |  | snížená | 0 | 0 | 0 | 0 | 0 | 0 | 16 | K | 2 |  |  |  | ROZPOCET | 0 | 0 | 0 | 0 | 0 | 2 | 0 | 16 | 345307011
| D | 733 | Ústřední vytápění - rozvodné potrubí |  |  |  | 0 | [5 empty] | 106.54 |  | 0.0279 |  | 0 | 2 | D | 1 |  |  |  | ROZPOCET | [6 empty] | 0
54 | K | 733322221R | Potrubí plastohliníkové D 16x2,0, vč.tvarovek a montáže | m | 55 |  | 0 |  |  |  | snížená | 0.188 | 10.34 | 0.00018 | 0.0099 | 0 | 0 | 16 | K | 2 |  |  |  | ROZPOCET | 0 | 0 | 0 | 0 | 0 | 2 | 0 | 16 | 1274102639
55 | K | 733322223R | Potrubí plastohliníkové D 25x2,5, vč.tvarovek a montáže | m | 15 |  | 0 |  |  |  | snížená | 0.188 | 2.82 | 0.00018 | 0.0027 | 0 | 0 | 16 | K | 2 |  |  |  | ROZPOCET | 0 | 0 | 0 | 0 | 0 | 2 | 0 | 16 | 1346812246
56 | K | 733322224R | Potrubí plastohliníkové D 32x3,0, vč.tvarovek a montáže | m | 55 |  | 0 |  |  |  | snížená | 0.188 | 10.34 | 0.00018 | 0.0099 | 0 | 0 | 16 | K | 2 |  |  |  | ROZPOCET | 0 | 0 | 0 | 0 | 0 | 2 | 0 | 16 | -702086681
57 | K | 733322225R | Potrubí plastohliníkové D 40x4,0, vč.tvarovek a montáže | m | 15 |  | 0 |  |  |  | snížená | 0.188 | 2.82 | 0.00018 | 0.0027 | 0 | 0 | 16 | K | 2 |  |  |  | ROZPOCET | 0 | 0 | 0 | 0 | 0 | 2 | 0 | 16 | -1204511036
58 | K | 733322226R | Potrubí plastohliníkové D 50x4,5, vč.tvarovek a montáže | m | 15 |  | 0 |  |  |  | snížená | 0.188 | 2.82 | 0.00018 | 0.0027 | 0 | 0 | 16 | K | 2 |  |  |  | ROZPOCET | 0 | 0 | 0 | 0 | 0 | 2 | 0 | 16 | 1876060884
59 | K | 733391101 | Zkouška těsnosti potrubí plastové do D 32x3,0 | m | 2545 |  | 0 | CS ÚRS 2019 01 |  |  | snížená | 0.03 | 76.35 | 0 | 0 | 0 | 0 | 16 | K | 2 |  |  |  | ROZPOCET | 0 | 0 | 0 | 0 | 0 | 2 | 0 | 16 | -761187744
| VV |  | 2420 |  | 2420 | [13 empty] | VV | 2 | 2 | True | 0 | ROZPOCET
| VV |  | 55+15+55 |  | 125 | [13 empty] | VV | 2 | 2 | True | 0 | ROZPOCET
| VV |  | Součet |  | 2545 | [13 empty] | VV | 2 | 4 | True | 1 | ROZPOCET
60 | K | 733391102 | Zkouška těsnosti potrubí plastové do D 50x4,6 | m | 30 |  | 0 | CS ÚRS 2019 01 |  |  | snížená | 0.035 | 1.05 | 0 | 0 | 0 | 0 | 16 | K | 2 |  |  |  | ROZPOCET | 0 | 0 | 0 | 0 | 0 | 2 | 0 | 16 | 1433000973
| VV |  | 15+15 |  | 30 | [13 empty] | VV | 2 | 2 | True | 1 | ROZPOCET
61 | K | 998733202 | Přesun hmot procentní pro rozvody potrubí v objektech v do 12 m | % | 989.375 |  | 0 | CS ÚRS 2019 01 |  |  | snížená | 0 | 0 | 0 | 0 | 0 | 0 | 16 | K | 2 |  |  |  | ROZPOCET | 0 | 0 | 0 | 0 | 0 | 2 | 0 | 16 | 1877399065
| D | 734 | Ústřední vytápění - armatury |  |  |  | 0 | [5 empty] | 8.81 |  | 0.01708 |  | 0 | 2 | D | 1 |  |  |  | ROZPOCET | [6 empty] | 0
62 | K | 734209113 | Montáž armatury závitové s dvěma závity G 1/2 | kus | 14 |  | 0 | CS ÚRS 2019 01 |  |  | snížená | 0.165 | 2.31 | 8e-05 | 0.00112 | 0 | 0 | 16 | K | 2 |  |  |  | ROZPOCET | 0 | 0 | 0 | 0 | 0 | 2 | 0 | 16 | -200983119
63 | M | 6000052489 | Vyvažovací ventil STAD DN 15 s vypouštěním PN25 | kus | 12 |  | 0 |  |  |  | snížená | 0 | 0 | 0 | 0 | 0 | 0 | 32 | M | 2 |  |  |  | ROZPOCET | 0 | 0 | 0 | 0 | 0 | 2 | 0 | 16 | 1530825436
64 | M | 6000052589 | Ventil STAP DN 15 | kus | 2 |  | 0 |  |  |  | snížená | 0 | 0 | 0 | 0 | 0 | 0 | 32 | M | 2 |  |  |  | ROZPOCET | 0 | 0 | 0 | 0 | 0 | 2 | 0 | 16 | -558857036
65 | K | 734211120 | Ventil závitový odvzdušňovací G 1/2 PN 14 do 120°C automatický | kus | 20 |  | 0 | CS ÚRS 2019 01 |  |  | snížená | 0.103 | 2.06 | 0.00024 | 0.0048 | 0 | 0 | 16 | K | 2 |  |  |  | ROZPOCET | 0 | 0 | 0 | 0 | 0 | 2 | 0 | 16 | -1681432921
66 | K | 734221682 | Termostatická hlavice kapalinová PN 10 do 110°C otopných těles VK | kus | 4 |  | 0 | CS ÚRS 2019 01 |  |  | snížená | 0.035 | 0.14 | 0.00014 | 0.00056 | 0 | 0 | 16 | K | 2 |  |  |  | ROZPOCET | 0 | 0 | 0 | 0 | 0 | 2 | 0 | 16 | 815937720
67 | K | 734261402 | Armatura připojovací rohová G 1/2x18 PN 10 do 110°C radiátorů typu VK - H šroubení | kus | 4 |  | 0 | CS ÚRS 2019 01 |  |  | snížená | 0.165 | 0.66 | 0.0007 | 0.0028 | 0 | 0 | 16 | K | 2 |  |  |  | ROZPOCET | 0 | 0 | 0 | 0 | 0 | 2 | 0 | 16 | 661787376
68 | K | 734291123 | Kohout plnící a vypouštěcí G 1/2 PN 10 do 90°C závitový | kus | 20 |  | 0 | CS ÚRS 2019 01 |  |  | snížená | 0.082 | 1.64 | 0.00022 | 0.0044 | 0 | 0 | 16 | K | 2 |  |  |  | ROZPOCET | 0 | 0 | 0 | 0 | 0 | 2 | 0 | 16 | 1802501948
69 | K | 734292714 | Kohout kulový přímý G 3/4 PN 42 do 185°C vnitřní závit | kus | 10 |  | 0 | CS ÚRS 2019 01 |  |  | snížená | 0.2 | 2 | 0.00034 | 0.0034 | 0 | 0 | 16 | K | 2 |  |  |  | ROZPOCET | 0 | 0 | 0 | 0 | 0 | 2 | 0 | 16 | -1588067503
70 | K | 998734202 | Přesun hmot procentní pro armatury v objektech v do 12 m | % | 508.422 |  | 0 | CS ÚRS 2019 01 |  |  | snížená | 0 | 0 | 0 | 0 | 0 | 0 | 16 | K | 2 |  |  |  | ROZPOCET | 0 | 0 | 0 | 0 | 0 | 2 | 0 | 16 | -961920200
| D | 735 | Ústřední vytápění - otopná tělesa |  |  |  | 0 | [5 empty] | 136.166 |  | 1.2015 |  | 0 | 2 | D | 1 |  |  |  | ROZPOCET | [6 empty] | 0
71 | K | 735000912 | Vyregulování ventilu nebo kohoutu dvojregulačního s termostatickým ovládáním | kus | 4 |  | 0 | CS ÚRS 2019 01 |  |  | snížená | 0.268 | 1.072 | 0 | 0 | 0 | 0 | 16 | K | 2 |  |  |  | ROZPOCET | 0 | 0 | 0 | 0 | 0 | 2 | 0 | 16 | 225928629
72 | K | 735152557 | Otopné těleso panelové VK dvoudeskové 2 přídavné přestupní plochy výška/délka 500/1000mm výkon 1452W | kus | 4 |  | 0 | CS ÚRS 2019 01 |  |  | snížená | 0.281 | 1.124 | 0.0287 | 0.1148 | 0 | 0 | 16 | K | 2 |  |  |  | ROZPOCET | 0 | 0 | 0 | 0 | 0 | 2 | 0 | 16 | -617105453
73 | K | 735511010 | Podlahové vytápění - rozvodné potrubí polyethylen PE-Xa 17x2,0 mm pro systémovou desku rozteč 200 mm, vč.diagonálního pásu pro uchycení potrubí a chráničky (suchý zip) na potrubí | m | 2420 |  | 0 | CS ÚRS 2019 01 |  |  | snížená | 0.026 | 62.92 | 0.00011 | 0.2662 | 0 | 0 | 16 | K | 2 |  |  |  | ROZPOCET | 0 | 0 | 0 | 0 | 0 | 2 | 0 | 16 | -2022879727
74 | K | 735511027 | Podlahové vytápění - systémová deska s kombinovanou tepelnou a kročejovou izolací, vč.oboustranného pásu pro spojování desek | m2 | 355 |  | 0 | CS ÚRS 2019 01 |  |  | snížená | 0.11 | 39.05 | 0.00174 | 0.6177 | 0 | 0 | 16 | K | 2 |  |  |  | ROZPOCET | 0 | 0 | 0 | 0 | 0 | 2 | 0 | 16 | 970926608
75 | K | 735511062 | Podlahové vytápění - obvodový dilatační pás samolepící s folií | m | 360 |  | 0 | CS ÚRS 2019 01 |  |  | snížená | 0.032 | 11.52 | 7e-05 | 0.0252 | 0 | 0 | 16 | K | 2 |  |  |  | ROZPOCET | 0 | 0 | 0 | 0 | 0 | 2 | 0 | 16 | 2112574815
76 | K | 735511081R | Podlahové vytápění - rozdělovač plastový s průtokoměry jednookruhový, vč.základní sady pro modulární plastový rozdělovač a sady regulačních kul.ventilů G 1" | pár | 6 |  | 0 | CS ÚRS 2019 01 |  |  | snížená | 0.503 | 3.018 | 0.0031 | 0.0186 | 0 | 0 | 16 | K | 2 |  |  |  | ROZPOCET | 0 | 0 | 0 | 0 | 0 | 2 | 0 | 16 | -731494162
77 | K | 735511083 | Podlahové vytápění - rozdělovač plastový s průtokoměry čtyřokruhový, vč.základní sady pro modulární plastový rozdělovač a sady regulačních kul.ventilů G 1" | pár | 8 |  | 0 | CS ÚRS 2019 01 |  |  | snížená | 0.518 | 4.144 | 0.0039 | 0.0312 | 0 | 0 | 16 | K | 2 |  |  |  | ROZPOCET | 0 | 0 | 0 | 0 | 0 | 2 | 0 | 16 | 1037239172
78 | K | 735511085 | Podlahové vytápění - rozdělovač plastový s průtokoměry šestiokruhový, vč.základní sady pro modulární plastový rozdělovač a sady regulačních kul.ventilů G 1" | pár | 2 |  | 0 | CS ÚRS 2019 01 |  |  | snížená | 0.533 | 1.066 | 0.0049 | 0.0098 | 0 | 0 | 16 | K | 2 |  |  |  | ROZPOCET | 0 | 0 | 0 | 0 | 0 | 2 | 0 | 16 | 833777698
79 | K | 735511101R | Skříň rozdělovače, pod omítku, 550x760x110 mm | kus | 8 |  | 0 |  |  |  | snížená | 0.573 | 4.584 | 0.0109 | 0.0872 | 0 | 0 | 16 | K | 2 |  |  |  | ROZPOCET | 0 | 0 | 0 | 0 | 0 | 2 | 0 | 16 | -1410227494
| VV |  | 7+1 |  | 8 | [13 empty] | VV | 2 | 2 | True | 1 | ROZPOCET
80 | K | 735511102R | Skříň rozdělovače, pod omítku, 700x760x110 mm | kus | 2 |  | 0 |  |  |  | snížená | 0.584 | 1.168 | 0.0124 | 0.0248 | 0 | 0 | 16 | K | 2 |  |  |  | ROZPOCET | 0 | 0 | 0 | 0 | 0 | 2 | 0 | 16 | -1079702985
81 | K | 735511138 | Podlahové vytápění - svěrné šroubení se závitem EK 3/4" pro připojení potrubí 17x2,0 mm | kus | 100 |  | 0 | CS ÚRS 2019 01 |  |  | snížená | 0.065 | 6.5 | 6e-05 | 0.006 | 0 | 0 | 16 | K | 2 |  |  |  | ROZPOCET | 0 | 0 | 0 | 0 | 0 | 2 | 0 | 16 | 31510379
82 | K | 735164254 | Otopné těleso trubkové 1220/750 mm | kus | 6 |  | 0 |  | přidána položka | [21 empty] | 0
83 | K | 998735202 | Přesun hmot procentní pro otopná tělesa v objektech v do 12 m | % | 4213.36 |  | 0 | CS ÚRS 2019 01 |  |  | snížená | 0 | 0 | 0 | 0 | 0 | 0 | 16 | K | 2 |  |  |  | ROZPOCET | 0 | 0 | 0 | 0 | 0 | 2 | 0 | 16 | 1621780402
| D | M | Práce a dodávky M |  |  |  | 0 | [5 empty] | 6.014 |  | 0 |  | 0 | 3 | D | 0 |  |  |  | ROZPOCET | [6 empty] | 0
84 | K | 230120043 | Čištění potrubí profukováním nebo proplachováním DN 50 | m | 58 |  | 0 | CS ÚRS 2019 01 |  |  | snížená | 0.1 | 5.8 | 0 | 0 | 0 | 0 | 64 | K | 1 |  |  |  | ROZPOCET | 0 | 0 | 0 | 0 | 0 | 2 | 0 | 64 | -1317746679
85 | K | 230120044 | Čištění potrubí profukováním nebo proplachováním DN 65 | m | 2 |  | 0 | CS ÚRS 2019 01 |  |  | snížená | 0.107 | 0.214 | 0 | 0 | 0 | 0 | 64 | K | 1 |  |  |  | ROZPOCET | 0 | 0 | 0 | 0 | 0 | 2 | 0 | 64 | 128378998
| D | OST | OST |  |  |  | 0 | [5 empty] | 0 |  | 0 |  | 0 | 4 | D | 0 |  |  |  | ROZPOCET | [6 empty] | 0
86 | K | OST01 | Napuštění a propláchnutí systému, topná zkouška | hod | 72 |  | 0 |  |  |  | snížená | 0 | 0 | 0 | 0 | 0 | 0 | 262144 | K | 1 |  |  |  | ROZPOCET | 0 | 0 | 0 | 0 | 0 | 2 | 0 | 262144 | -887322519
| D | VRN | Vedlejší rozpočtové náklady |  |  |  | 0 | [5 empty] | 0 |  | 0 |  | 0 | 5 | D | 0 |  |  |  | ROZPOCET | [6 empty] | 0
| D | VRN1 | Průzkumné, geodetické a projektové práce |  |  |  | 0 | [5 empty] | 0 |  | 0 |  | 0 | 5 | D | 1 |  |  |  | ROZPOCET | [6 empty] | 0
87 | K | 012103000 | Geodetické práce před výstavbou | soub | 1 |  | 0 | CS ÚRS 2019 01 |  |  | snížená | 0 | 0 | 0 | 0 | 0 | 0 | 1024 | K | 2 |  |  |  | ROZPOCET | 0 | 0 | 0 | 0 | 0 | 2 | 0 | 1024 | -609849106
88 | K | 012303000 | Geodetické práce po výstavbě | soub | 1 |  | 0 | CS ÚRS 2019 01 |  |  | snížená | 0 | 0 | 0 | 0 | 0 | 0 | 1024 | K | 2 |  |  |  | ROZPOCET | 0 | 0 | 0 | 0 | 0 | 2 | 0 | 1024 | -564521560
| D | VRN4 | Inženýrská činnost |  |  |  | 0 | [5 empty] | 0 |  | 0 |  | 0 | 5 | D | 1 |  |  |  | ROZPOCET | [6 empty] | 0
89 | K | 045002000 | Kompletační a koordinační činnost | soub | 1 |  | 0 | CS ÚRS 2019 01 |  |  | snížená | 0 | 0 | 0 | 0 | 0 | 0 | 1024 | K | 2 |  |  |  | ROZPOCET | 0 | 0 | 0 | 0 | 0 | 2 | 0 | 1024 | -312756294

## IO 01 - Vodovodní přípojka
[9 empty] | >> skryté sloupce << | [9 empty] | {f96b4ebe-d671-4785-b8c6-b841073f3924}
1
| KRYCÍ LIST SOUPISU PRACÍ | [8 empty] | v --- níže se nacházejí doplnkové a pomocné údaje k sestavám --- v | [8 empty] | False
Stavba:
Bytový dům čp.378, Červená kolonie na ulici Okružní v Bohumíně
Objekt:
SO 06 - Typ objektu B
Soupis:
IO 01 - Vodovodní přípojka
| KSO: |  |  |  |  | CC-CZ:
| Místo: |  |  |  |  | Datum: | 2. 10. 2019
| Zadavatel: |  |  |  |  | IČ:
|  | Město Bohumín, Masarykova 158, Bohumín |  |  |  | DIČ:
| Zhotovitel: |  |  |  |  | IČ:
DIČ:
| Projektant: |  |  |  |  | IČ: | 63321271
|  | S WHG s.r.o. |  |  |  | DIČ: | CZ63321271
| Zpracovatel: |  |  |  |  | IČ:
DIČ:
Poznámka:
| Cena bez DPH | [5 empty] | 0
|  |  | Základ daně |  |  | Sazba daně | Výše daně
| DPH | základní | 0 |  |  | 21% | 0
|  | snížená | 0 |  |  | 15% | 0
|  | zákl. přenesená | 0 |  |  | 21% | 0
|  | sníž. přenesená | 0 |  |  | 15% | 0
|  | nulová | 0 |  |  | 0% | 0
| Cena s DPH |  |  | v | CZK |  | 0
| Projektant |  |  | Zpracovatel
| Datum a podpis: |  | Razítko | Datum a podpis: |  |  | Razítko
| Objednavatel |  |  | Zhotovitel
| Datum a podpis: |  | Razítko | Datum a podpis: |  |  | Razítko
REKAPITULACE ČLENĚNÍ SOUPISU PRACÍ
Stavba:
Bytový dům čp.378, Červená kolonie na ulici Okružní v Bohumíně
Objekt:
SO 06 - Typ objektu B
Soupis:
IO 01 - Vodovodní přípojka
Místo: | [5 empty] | Datum: | 2. 10. 2019
Zadavatel: |  |  | Město Bohumín, Masarykova 158, Bohumín |  |  | Projektant: | S WHG s.r.o.
Zhotovitel: | [5 empty] | Zpracovatel:
Kód dílu - Popis | [6 empty] | Cena celkem [CZK]
Náklady ze soupisu prací | [6 empty] | 0 | [12 empty] | -1
| HSV - Práce a dodávky HSV | [5 empty] | 0
| 1 - Zemní práce | [5 empty] | 0
| 4 - Vodorovné konstrukce | [5 empty] | 0
| 8 - Trubní vedení | [5 empty] | 0
| 998 - Přesun hmot | [5 empty] | 0
| VRN - Vedlejší rozpočtové náklady | [5 empty] | 0
| VRN1 - Průzkumné, geodetické a projektové práce | [5 empty] | 0
SOUPIS PRACÍ
Stavba:
Bytový dům čp.378, Červená kolonie na ulici Okružní v Bohumíně
Objekt:
SO 06 - Typ objektu B
Soupis:
IO 01 - Vodovodní přípojka
Místo: | [5 empty] | Datum: | 2. 10. 2019
Zadavatel: |  |  | Město Bohumín, Masarykova 158, Bohumín |  |  | Projektant: | S WHG s.r.o.
Zhotovitel: | [5 empty] | Zpracovatel:
PČ | Typ | Kód | Popis | MJ | Množství | J.cena [CZK] | Cena celkem [CZK] | Cenová soustava |  |  | DPH | J. Nh [h] | Nh celkem [h] | J. hmotnost [t] | Hmotnost celkem [t] | J. suť [t] | Suť Celkem [t]
Náklady soupisu celkem | [6 empty] | 0 | [5 empty] | 46.508 |  | 2.7112 |  | 0 |  | D | -1 | [10 empty] | 0
| D | HSV | Práce a dodávky HSV |  |  |  | 0 | [5 empty] | 46.508 |  | 2.7112 |  | 0 | 1 | D | 0 |  |  |  | ROZPOCET | [6 empty] | 0
| D | 1 | Zemní práce |  |  |  | 0 | [5 empty] | 31.291 |  | 1.5255 |  | 0 | 1 | D | 1 |  |  |  | ROZPOCET | [6 empty] | 0
1 | K | 132201201 | Hloubení rýh š do 2000 mm v hornině tř. 3 objemu do 100 m3 | m3 | 9.76 |  | 0 | CS ÚRS 2019 01 |  |  | snížená | 1.43 | 13.9568 | 0 | 0 | 0 | 0 | 4 | K | 2 |  |  |  | ROZPOCET | 0 | 0 | 0 | 0 | 0 | 2 | 0 | 4 | 621478557
| VV |  | vodovodní přípojka | [15 empty] | VV | 2 | 1 | True | 0 | ROZPOCET
| VV |  | 0,80*1,60*2,00 |  | 2.56 | [13 empty] | VV | 2 | 2 | True | 0 | ROZPOCET
| VV |  | rozšíření pro armaturní šachtu | [15 empty] | VV | 2 | 1 | True | 0 | ROZPOCET
| VV |  | 2,00*2,00*1,80 |  | 7.2 | [13 empty] | VV | 2 | 2 | True | 0 | ROZPOCET
| VV |  | Součet |  | 9.76 | [13 empty] | VV | 2 | 4 | True | 1 | ROZPOCET
2 | K | 132201209 | Příplatek za lepivost k hloubení rýh š do 2000 mm v hornině tř. 3 | m3 | 9.76 |  | 0 | CS ÚRS 2019 01 |  |  | snížená | 0.1 | 0.976 | 0 | 0 | 0 | 0 | 4 | K | 2 |  |  |  | ROZPOCET | 0 | 0 | 0 | 0 | 0 | 2 | 0 | 4 | 771090283
3 | K | 151101101 | Zřízení příložného pažení a rozepření stěn rýh hl do 2 m | m2 | 20.8 |  | 0 | CS ÚRS 2019 01 |  |  | snížená | 0.236 | 4.9088 | 0.00084 | 0.017472 | 0 | 0 | 4 | K | 2 |  |  |  | ROZPOCET | 0 | 0 | 0 | 0 | 0 | 2 | 0 | 4 | 1511441272
| VV |  | 1,60*2,00*2 |  | 6.4 | [13 empty] | VV | 2 | 2 | True | 0 | ROZPOCET
| VV |  | 2,00*4*1,80 |  | 14.4 | [13 empty] | VV | 2 | 2 | True | 0 | ROZPOCET
| VV |  | Součet |  | 20.8 | [13 empty] | VV | 2 | 4 | True | 1 | ROZPOCET
4 | K | 151101111 | Odstranění příložného pažení a rozepření stěn rýh hl do 2 m | m2 | 20.8 |  | 0 | CS ÚRS 2019 01 |  |  | snížená | 0.216 | 4.4928 | 0 | 0 | 0 | 0 | 4 | K | 2 |  |  |  | ROZPOCET | 0 | 0 | 0 | 0 | 0 | 2 | 0 | 4 | -226803903
5 | K | 161101101 | Svislé přemístění výkopku z horniny tř. 1 až 4 hl výkopu do 2,5 m | m3 | 9.76 |  | 0 | CS ÚRS 2019 01 |  |  | snížená | 0.345 | 3.3672 | 0 | 0 | 0 | 0 | 4 | K | 2 |  |  |  | ROZPOCET | 0 | 0 | 0 | 0 | 0 | 2 | 0 | 4 | -1679871333
6 | K | 162701105 | Vodorovné přemístění do 10000 m výkopku/sypaniny z horniny tř. 1 až 4 - přebytečná zemina | m3 | 2.497 |  | 0 | CS ÚRS 2019 01 |  |  | snížená | 0.083 | 0.20725 | 0 | 0 | 0 | 0 | 4 | K | 2 |  |  |  | ROZPOCET | 0 | 0 | 0 | 0 | 0 | 2 | 0 | 4 | -426596744
| VV |  | 0,80*(0,10+0,33)*2,00 |  | 0.688 | [13 empty] | VV | 2 | 2 | True | 0 | ROZPOCET
| VV |  | 3,14*1,60*1,80*0,20 |  | 1.809 | [13 empty] | VV | 2 | 2 | True | 0 | ROZPOCET
| VV |  | Součet |  | 2.497 | [13 empty] | VV | 2 | 4 | True | 1 | ROZPOCET
7 | K | 171201201 | Uložení sypaniny na skládky | m3 | 2.497 |  | 0 | CS ÚRS 2019 01 |  |  | snížená | 0.009 | 0.022473 | 0 | 0 | 0 | 0 | 4 | K | 2 |  |  |  | ROZPOCET | 0 | 0 | 0 | 0 | 0 | 2 | 0 | 4 | -1180229565
| VV |  | 2,497 |  | 2.497 | [13 empty] | VV | 2 | 2 | True | 1 | ROZPOCET
8 | K | 171201211 | Poplatek za uložení stavebního odpadu - zeminy a kameniva na skládce | t | 4.245 |  | 0 | CS ÚRS 2019 01 |  |  | snížená | 0 | 0 | 0 | 0 | 0 | 0 | 4 | K | 2 |  |  |  | ROZPOCET | 0 | 0 | 0 | 0 | 0 | 2 | 0 | 4 | -1922200118
| VV |  | 2,497*1,70 |  | 4.245 | [13 empty] | VV | 2 | 2 | True | 1 | ROZPOCET
9 | K | 174101101 | Zásyp jam, šachet rýh nebo kolem objektů sypaninou se zhutněním | m3 | 7.263 |  | 0 | CS ÚRS 2019 01 |  |  | snížená | 0.299 | 2.1716 | 0 | 0 | 0 | 0 | 4 | K | 2 |  |  |  | ROZPOCET | 0 | 0 | 0 | 0 | 0 | 2 | 0 | 4 | -34377673
| VV |  | 9,76-2,497 |  | 7.263 | [13 empty] | VV | 2 | 2 | True | 1 | ROZPOCET
10 | K | 175111101 | Obsypání potrubí ručně sypaninou bez prohození sítem, uloženou do 3 m | m3 | 0.792 |  | 0 | CS ÚRS 2019 01 |  |  | snížená | 1.5 | 1.188 | 0 | 0 | 0 | 0 | 4 | K | 2 |  |  |  | ROZPOCET | 0 | 0 | 0 | 0 | 0 | 2 | 0 | 4 | -1109319120
| VV |  | 1,20*0,33*2,00 |  | 0.792 | [13 empty] | VV | 2 | 2 | True | 1 | ROZPOCET
11 | M | 58333651 | kamenivo těžené hrubé frakce 8/16 | t | 1.508 |  | 0 | CS ÚRS 2019 01 |  |  | snížená | 0 | 0 | 1 | 1.508 | 0 | 0 | 8 | M | 2 |  |  |  | ROZPOCET | 0 | 0 | 0 | 0 | 0 | 2 | 0 | 4 | 1603998880
| VV |  | 0,792*1,70*1,12 |  | 1.508 | [13 empty] | VV | 2 | 2 | True | 1 | ROZPOCET
| D | 4 | Vodorovné konstrukce |  |  |  | 0 | [5 empty] | 0.21072 |  | 0.30252 |  | 0 | 1 | D | 1 |  |  |  | ROZPOCET | [6 empty] | 0
12 | K | 451573111 | Lože pod potrubí otevřený výkop ze štěrkopísku 16-32 | m3 | 0.16 |  | 0 | CS ÚRS 2019 01 |  |  | snížená | 1.317 | 0.21072 | 1.8908 | 0.30252 | 0 | 0 | 4 | K | 2 |  |  |  | ROZPOCET | 0 | 0 | 0 | 0 | 0 | 2 | 0 | 4 | -1751361371
| VV |  | 0,80*0,10*2,00 |  | 0.16 | [13 empty] | VV | 2 | 2 | True | 1 | ROZPOCET
| D | 8 | Trubní vedení |  |  |  | 0 | [5 empty] | 10.994 |  | 0.88319 |  | 0 | 1 | D | 1 |  |  |  | ROZPOCET | [6 empty] | 0
13 | K | 871171211 | Montáž potrubí z PE100 SDR 11 otevřený výkop svařovaných elektrotvarovkou D 40 x 3,7 mm | m | 2 |  | 0 | CS ÚRS 2019 01 |  |  | snížená | 0.184 | 0.368 | 0 | 0 | 0 | 0 | 4 | K | 2 |  |  |  | ROZPOCET | 0 | 0 | 0 | 0 | 0 | 2 | 0 | 4 | 1838190625
14 | M | 28613525 | potrubí třívrstvé PE100 RC SDR11 40x3,70 dl 12m | m | 2.06 |  | 0 | CS ÚRS 2019 01 |  |  | snížená | 0 | 0 | 0.00043 | 0.0008858 | 0 | 0 | 8 | M | 2 |  |  |  | ROZPOCET | 0 | 0 | 0 | 0 | 0 | 2 | 0 | 4 | -1666696965
| VV |  | 2*1,03 'Přepočtené koeficientem množství |  | 2.06 | [13 empty] | VV | 2 | 2 | False | 1 | ROZPOCET
15 | K | 891162211 | Montáž závitového vodoměru G 1 v šachtě | kus | 1 |  | 0 | CS ÚRS 2019 01 |  |  | snížená | 0.654 | 0.654 | 0.00087 | 0.00087 | 0 | 0 | 4 | K | 2 |  |  |  | ROZPOCET | 0 | 0 | 0 | 0 | 0 | 2 | 0 | 4 | 795952125
16 | M | 38821519 | vodoměr domovní tlak PN25 Qn 10 DN32 300 mm | kus | 1 |  | 0 | CS ÚRS 2019 01 |  |  | snížená | 0 | 0 | 0.008 | 0.008 | 0 | 0 | 8 | M | 2 |  |  |  | ROZPOCET | 0 | 0 | 0 | 0 | 0 | 2 | 0 | 4 | -1484754666
17 | K | 891173111 | Montáž vodovodního ventilu hlavního pro přípojky DN 32 | kus | 5 |  | 0 | CS ÚRS 2019 01 |  |  | snížená | 0.432 | 2.16 | 2e-05 | 0.0001 | 0 | 0 | 4 | K | 2 |  |  |  | ROZPOCET | 0 | 0 | 0 | 0 | 0 | 2 | 0 | 4 | -537798676
18 | M | GCM.R250X006 | Kulový kohout, PN 35, T 185 C, chromovaný, R250D, 1"1/4 červený | kus | 1 |  | 0 | CS ÚRS 2019 01 |  |  | snížená | 0 | 0 | 0.0007 | 0.0007 | 0 | 0 | 8 | M | 2 |  |  |  | ROZPOCET | 0 | 0 | 0 | 0 | 0 | 2 | 0 | 4 | 2046165738
19 | M | 55114218 | kohout kulový s vypouštěním PN 35 T 185°C chromovaný R250DS 1"1/4 | kus | 2 |  | 0 | CS ÚRS 2019 01 |  |  | snížená | 0 | 0 | 0.00118 | 0.00236 | 0 | 0 | 8 | M | 2 |  |  |  | ROZPOCET | 0 | 0 | 0 | 0 | 0 | 2 | 0 | 4 | -678178397
20 | M | 55117235 | filtr závitový mosaz závit vnitřní-vnitřní PN 16 T 120°C 5/4" | kus | 1 |  | 0 | CS ÚRS 2019 01 |  |  | snížená | 0 | 0 | 0.00029 | 0.00029 | 0 | 0 | 8 | M | 2 |  |  |  | ROZPOCET | 0 | 0 | 0 | 0 | 0 | 2 | 0 | 4 | -405161455
21 | M | 55118683 | ventil zpětný závitový PN 10 T 110°C mosaz 1 1/4" | kus | 1 |  | 0 | CS ÚRS 2019 01 |  |  | snížená | 0 | 0 | 0.00089 | 0.00089 | 0 | 0 | 8 | M | 2 |  |  |  | ROZPOCET | 0 | 0 | 0 | 0 | 0 | 2 | 0 | 4 | 1784076858
22 | K | 891379111 | Montáž navrtávacích pasů na potrubí z jakýchkoli trub DN 300 | kus | 1 |  | 0 | CS ÚRS 2019 01 |  |  | snížená | 3.856 | 3.856 | 0 | 0 | 0 | 0 | 4 | K | 2 |  |  |  | ROZPOCET | 0 | 0 | 0 | 0 | 0 | 2 | 0 | 4 | 156438930
23 | M | HWL.380030005416 | PAS NAVRTÁVACÍ S UZÁVĚREM 300-5/4'' | kus | 1 |  | 0 |  |  |  | snížená | 0 | 0 | 0.0047 | 0.0047 | 0 | 0 | 8 | M | 2 |  |  |  | ROZPOCET | 0 | 0 | 0 | 0 | 0 | 2 | 0 | 4 | 814848544
24 | M | 42291056 | souprava zemní pro navrtávací pas s kohoutem Rd 1,25m | kus | 1 |  | 0 | CS ÚRS 2019 01 |  |  | snížená | 0 | 0 | 0.0035 | 0.0035 | 0 | 0 | 8 | M | 2 |  |  |  | ROZPOCET | 0 | 0 | 0 | 0 | 0 | 2 | 0 | 4 | 826866903
25 | K | 892233122 | Proplach a dezinfekce vodovodního potrubí DN od 40 do 70 | m | 2 |  | 0 | CS ÚRS 2019 01 |  |  | snížená | 0.062 | 0.124 | 0 | 0 | 0 | 0 | 4 | K | 2 |  |  |  | ROZPOCET | 0 | 0 | 0 | 0 | 0 | 2 | 0 | 4 | 232959662
26 | K | 892241111 | Tlaková zkouška vodou potrubí do 80 | m | 2 |  | 0 | CS ÚRS 2019 01 |  |  | snížená | 0.044 | 0.088 | 0 | 0 | 0 | 0 | 4 | K | 2 |  |  |  | ROZPOCET | 0 | 0 | 0 | 0 | 0 | 2 | 0 | 4 | 1064223772
27 | K | 893811163 | Osazení vodoměrné šachty kruhové z PP samonosné pro běžné zatížení průměru do 1,2 m hloubky do 1,6 m | kus | 1 |  | 0 | CS ÚRS 2019 01 |  |  | snížená | 1.5 | 1.5 | 0.43786 | 0.43786 | 0 | 0 | 4 | K | 2 |  |  |  | ROZPOCET | 0 | 0 | 0 | 0 | 0 | 2 | 0 | 4 | 1124431881
28 | M | 56230594 | šachta vodoměrná samonosná kruhová 1,2/1,5 m, vč.hliníkového žebříku | kus | 1 |  | 0 | CS ÚRS 2019 01 |  |  | snížená | 0 | 0 | 0.084 | 0.084 | 0 | 0 | 8 | M | 2 |  |  |  | ROZPOCET | 0 | 0 | 0 | 0 | 0 | 2 | 0 | 4 | -296212641
29 | K | 899102112 | Osazení poklopů litinových nebo ocelových včetně rámů pro třídu zatížení A15, A50 | kus | 1 |  | 0 | CS ÚRS 2019 01 |  |  | snížená | 1.314 | 1.314 | 0.21734 | 0.21734 | 0 | 0 | 4 | K | 2 |  |  |  | ROZPOCET | 0 | 0 | 0 | 0 | 0 | 2 | 0 | 4 | -1754171014
30 | M | 28661936 | poklop kompozitový tř.zatížení A15 | kus | 1 |  | 0 |  |  |  | snížená | 0 | 0 | 0.05 | 0.05 | 0 | 0 | 8 | M | 2 |  |  |  | ROZPOCET | 0 | 0 | 0 | 0 | 0 | 2 | 0 | 4 | -523019867
31 | K | 899401111 | Osazení poklopů litinových ventilových | kus | 1 |  | 0 | CS ÚRS 2019 01 |  |  | snížená | 0.772 | 0.772 | 0.06383 | 0.06383 | 0 | 0 | 4 | K | 2 |  |  |  | ROZPOCET | 0 | 0 | 0 | 0 | 0 | 2 | 0 | 4 | -784581017
32 | M | 42291402 | poklop litinový ventilový | kus | 1 |  | 0 | CS ÚRS 2019 01 |  |  | snížená | 0 | 0 | 0.0073 | 0.0073 | 0 | 0 | 8 | M | 2 |  |  |  | ROZPOCET | 0 | 0 | 0 | 0 | 0 | 2 | 0 | 4 | -147308510
33 | K | 899721111 | Signalizační vodič DN do 150 mm na potrubí | m | 2 |  | 0 | CS ÚRS 2019 01 |  |  | snížená | 0.054 | 0.108 | 0.00019 | 0.00038 | 0 | 0 | 4 | K | 2 |  |  |  | ROZPOCET | 0 | 0 | 0 | 0 | 0 | 2 | 0 | 4 | 18221948
34 | K | 899722113 | Krytí potrubí z plastů výstražnou fólií z PVC 34cm | m | 2 |  | 0 | CS ÚRS 2019 01 |  |  | snížená | 0.025 | 0.05 | 9e-05 | 0.00018 | 0 | 0 | 4 | K | 2 |  |  |  | ROZPOCET | 0 | 0 | 0 | 0 | 0 | 2 | 0 | 4 | 1540856638
| D | 998 | Přesun hmot |  |  |  | 0 | [5 empty] | 4.0123 |  | 0 |  | 0 | 1 | D | 1 |  |  |  | ROZPOCET | [6 empty] | 0
35 | K | 998276101 | Přesun hmot pro trubní vedení z trub z plastických hmot otevřený výkop | t | 2.711 |  | 0 | CS ÚRS 2019 01 |  |  | snížená | 1.48 | 4.0123 | 0 | 0 | 0 | 0 | 4 | K | 2 |  |  |  | ROZPOCET | 0 | 0 | 0 | 0 | 0 | 2 | 0 | 4 | -971868904
| D | VRN | Vedlejší rozpočtové náklady |  |  |  | 0 | [5 empty] | 0 |  | 0 |  | 0 | 5 | D | 0 |  |  |  | ROZPOCET | [6 empty] | 0
| D | VRN1 | Průzkumné, geodetické a projektové práce |  |  |  | 0 | [5 empty] | 0 |  | 0 |  | 0 | 5 | D | 1 |  |  |  | ROZPOCET | [6 empty] | 0
36 | K | 012103000 | Geodetické práce před výstavbou | kus | 1 |  | 0 | CS ÚRS 2019 01 |  |  | snížená | 0 | 0 | 0 | 0 | 0 | 0 | 1024 | K | 2 |  |  |  | ROZPOCET | 0 | 0 | 0 | 0 | 0 | 2 | 0 | 1024 | 764994140
37 | K | 012303000 | Geodetické práce po výstavbě | kus | 1 |  | 0 | CS ÚRS 2019 01 |  |  | snížená | 0 | 0 | 0 | 0 | 0 | 0 | 1024 | K | 2 |  |  |  | ROZPOCET | 0 | 0 | 0 | 0 | 0 | 2 | 0 | 1024 | 905550409

## IO 02 - Přípojka jednotné...
[9 empty] | >> skryté sloupce << | [9 empty] | {ebb9a231-ef15-45d4-aafa-c9582c1843dc}
1
| KRYCÍ LIST SOUPISU PRACÍ | [8 empty] | v --- níže se nacházejí doplnkové a pomocné údaje k sestavám --- v | [8 empty] | False
Stavba:
Bytový dům čp.378, Červená kolonie na ulici Okružní v Bohumíně
Objekt:
SO 06 - Typ objektu B
Soupis:
IO 02 - Přípojka jednotné kanalizace
| KSO: |  |  |  |  | CC-CZ:
| Místo: |  |  |  |  | Datum: | 2. 10. 2019
| Zadavatel: |  |  |  |  | IČ:
|  | Město Bohumín, Masarykova 158, Bohumín |  |  |  | DIČ:
| Zhotovitel: |  |  |  |  | IČ:
DIČ:
| Projektant: |  |  |  |  | IČ: | 63321271
|  | S WHG s.r.o. |  |  |  | DIČ: | CZ63321271
| Zpracovatel: |  |  |  |  | IČ:
DIČ:
Poznámka:
| Cena bez DPH | [5 empty] | 0
|  |  | Základ daně |  |  | Sazba daně | Výše daně
| DPH | základní | 0 |  |  | 21% | 0
|  | snížená | 0 |  |  | 15% | 0
|  | zákl. přenesená | 0 |  |  | 21% | 0
|  | sníž. přenesená | 0 |  |  | 15% | 0
|  | nulová | 0 |  |  | 0% | 0
| Cena s DPH |  |  | v | CZK |  | 0
| Projektant |  |  | Zpracovatel
| Datum a podpis: |  | Razítko | Datum a podpis: |  |  | Razítko
| Objednavatel |  |  | Zhotovitel
| Datum a podpis: |  | Razítko | Datum a podpis: |  |  | Razítko
REKAPITULACE ČLENĚNÍ SOUPISU PRACÍ
Stavba:
Bytový dům čp.378, Červená kolonie na ulici Okružní v Bohumíně
Objekt:
SO 06 - Typ objektu B
Soupis:
IO 02 - Přípojka jednotné kanalizace
Místo: | [5 empty] | Datum: | 2. 10. 2019
Zadavatel: |  |  | Město Bohumín, Masarykova 158, Bohumín |  |  | Projektant: | S WHG s.r.o.
Zhotovitel: | [5 empty] | Zpracovatel:
Kód dílu - Popis | [6 empty] | Cena celkem [CZK]
Náklady ze soupisu prací | [6 empty] | 0 | [12 empty] | -1
| HSV - Práce a dodávky HSV | [5 empty] | 0
| 1 - Zemní práce | [5 empty] | 0
| 4 - Vodorovné konstrukce | [5 empty] | 0
| 8 - Trubní vedení | [5 empty] | 0
| 998 - Přesun hmot | [5 empty] | 0
| VRN - Vedlejší rozpočtové náklady | [5 empty] | 0
| VRN1 - Průzkumné, geodetické a projektové práce | [5 empty] | 0
SOUPIS PRACÍ
Stavba:
Bytový dům čp.378, Červená kolonie na ulici Okružní v Bohumíně
Objekt:
SO 06 - Typ objektu B
Soupis:
IO 02 - Přípojka jednotné kanalizace
Místo: | [5 empty] | Datum: | 2. 10. 2019
Zadavatel: |  |  | Město Bohumín, Masarykova 158, Bohumín |  |  | Projektant: | S WHG s.r.o.
Zhotovitel: | [5 empty] | Zpracovatel:
PČ | Typ | Kód | Popis | MJ | Množství | J.cena [CZK] | Cena celkem [CZK] | Cenová soustava |  |  | DPH | J. Nh [h] | Nh celkem [h] | J. hmotnost [t] | Hmotnost celkem [t] | J. suť [t] | Suť Celkem [t]
Náklady soupisu celkem | [6 empty] | 0 | [5 empty] | 142.4069 |  | 17.8918 |  | 0 |  | D | -1 | [10 empty] | 0
| D | HSV | Práce a dodávky HSV |  |  |  | 0 | [5 empty] | 142.4069 |  | 17.8918 |  | 0 | 1 | D | 0 |  |  |  | ROZPOCET | [6 empty] | 0
| D | 1 | Zemní práce |  |  |  | 0 | [5 empty] | 97.4149 |  | 17.3208 |  | 0 | 1 | D | 1 |  |  |  | ROZPOCET | [6 empty] | 0
1 | K | 119001421 | Dočasné zajištění kabelů a kabelových tratí ze 3 volně ložených kabelů | m | 1.6 |  | 0 | CS ÚRS 2019 02 |  |  | snížená | 0.547 | 0.8752 | 0.0369 | 0.05904 | 0 | 0 | 4 | K | 2 |  |  |  | ROZPOCET | 0 | 0 | 0 | 0 | 0 | 2 | 0 | 4 | 1485031624
| VV |  | 0,80*2 |  | 1.6 | [13 empty] | VV | 2 | 2 | True | 1 | ROZPOCET
2 | K | 120001101 | Příplatek za ztížení odkopávky nebo prokkopávky v blízkosti inženýrských sítí | m3 | 7.658 |  | 0 | CS ÚRS 2019 02 |  |  | snížená | 1.548 | 11.8546 | 0 | 0 | 0 | 0 | 4 | K | 2 |  |  |  | ROZPOCET | 0 | 0 | 0 | 0 | 0 | 2 | 0 | 4 | -1891847826
| VV |  | 25,526*0,30 |  | 7.658 | [13 empty] | VV | 2 | 2 | True | 1 | ROZPOCET
3 | K | 132201201 | Hloubení rýh š do 2000 mm v hornině tř. 3 objemu do 100 m3 | m3 | 25.526 |  | 0 | CS ÚRS 2019 02 |  |  | snížená | 1.43 | 36.5022 | 0 | 0 | 0 | 0 | 4 | K | 2 |  |  |  | ROZPOCET | 0 | 0 | 0 | 0 | 0 | 2 | 0 | 4 | -2093144093
| VV |  | 0,80*(0,99+1,27)/2*14,00 |  | 12.656 | [13 empty] | VV | 2 | 2 | True | 0 | ROZPOCET
| VV |  | 0,80*(1,15+2,10)/2*9,90 |  | 12.87 | [13 empty] | VV | 2 | 2 | True | 0 | ROZPOCET
| VV |  | Součet |  | 25.526 | [13 empty] | VV | 2 | 4 | True | 1 | ROZPOCET
4 | K | 132201209 | Příplatek za lepivost k hloubení rýh š do 2000 mm v hornině tř. 3 | m3 | 25.526 |  | 0 | CS ÚRS 2019 02 |  |  | snížená | 0.1 | 2.5526 | 0 | 0 | 0 | 0 | 4 | K | 2 |  |  |  | ROZPOCET | 0 | 0 | 0 | 0 | 0 | 2 | 0 | 4 | 506928350
5 | K | 151101101 | Zřízení příložného pažení a rozepření stěn rýh hl do 2 m | m2 | 63.955 |  | 0 | CS ÚRS 2019 02 |  |  | snížená | 0.236 | 15.0934 | 0.00084 | 0.053722 | 0 | 0 | 4 | K | 2 |  |  |  | ROZPOCET | 0 | 0 | 0 | 0 | 0 | 2 | 0 | 4 | 934823508
| VV |  | uvažováno pažení od hl.výkopu 1,30 m | [15 empty] | VV | 2 | 1 | True | 0 | ROZPOCET
| VV |  | (1,00+1,27)/2*14,00*2 |  | 31.78 | [13 empty] | VV | 2 | 2 | True | 0 | ROZPOCET
| VV |  | (1,15+2,10)/2*9,90*2 |  | 32.175 | [13 empty] | VV | 2 | 2 | True | 0 | ROZPOCET
| VV |  | Součet |  | 63.955 | [13 empty] | VV | 2 | 4 | True | 1 | ROZPOCET
6 | K | 151101111 | Odstranění příložného pažení a rozepření stěn rýh hl do 2 m | m2 | 63.955 |  | 0 | CS ÚRS 2019 02 |  |  | snížená | 0.216 | 13.8143 | 0 | 0 | 0 | 0 | 4 | K | 2 |  |  |  | ROZPOCET | 0 | 0 | 0 | 0 | 0 | 2 | 0 | 4 | -806668758
7 | K | 161101101 | Svislé přemístění výkopku z horniny tř. 1 až 4 hl výkopu do 2,5 m | m3 | 25.526 |  | 0 | CS ÚRS 2019 02 |  |  | snížená | 0.345 | 8.8065 | 0 | 0 | 0 | 0 | 4 | K | 2 |  |  |  | ROZPOCET | 0 | 0 | 0 | 0 | 0 | 2 | 0 | 4 | -518439616
| VV |  | 0,80*(0,99+1,27)/2*14,00 |  | 12.656 | [13 empty] | VV | 2 | 2 | True | 0 | ROZPOCET
| VV |  | 0,80*(1,15+2,10)/2*9,90 |  | 12.87 | [13 empty] | VV | 2 | 2 | True | 0 | ROZPOCET
| VV |  | Součet |  | 25.526 | [13 empty] | VV | 2 | 4 | True | 1 | ROZPOCET
8 | K | 162701105 | Vodorovné přemístění do 10000 m výkopku/sypaniny z horniny tř. 1 až 4 - přebytečná zemina | m3 | 10.516 |  | 0 | CS ÚRS 2019 02 |  |  | snížená | 0.083 | 0.87283 | 0 | 0 | 0 | 0 | 4 | K | 2 |  |  |  | ROZPOCET | 0 | 0 | 0 | 0 | 0 | 2 | 0 | 4 | 2139036947
| VV |  | 8,604+1,912 |  | 10.516 | [13 empty] | VV | 2 | 2 | True | 1 | ROZPOCET
9 | K | 171201201 | Uložení sypaniny na skládky | m3 | 10.516 |  | 0 | CS ÚRS 2019 02 |  |  | snížená | 0.009 | 0.094644 | 0 | 0 | 0 | 0 | 4 | K | 2 |  |  |  | ROZPOCET | 0 | 0 | 0 | 0 | 0 | 2 | 0 | 4 | 1706261226
10 | K | 171201211 | Poplatek za uložení stavebního odpadu - zeminy a kameniva na skládce | t | 16.826 |  | 0 | CS ÚRS 2019 02 |  |  | snížená | 0 | 0 | 0 | 0 | 0 | 0 | 4 | K | 2 |  |  |  | ROZPOCET | 0 | 0 | 0 | 0 | 0 | 2 | 0 | 4 | 957720868
| VV |  | 10,516*1,60 |  | 16.826 | [13 empty] | VV | 2 | 2 | True | 1 | ROZPOCET
11 | K | 174101101a | Zásyp jam, šachet rýh nebo kolem objektů sypaninou se zhutněním - zeminou | m3 | 15.01 |  | 0 |  |  |  | snížená | 0.299 | 4.488 | 0 | 0 | 0 | 0 | 4 | K | 2 |  |  |  | ROZPOCET | 0 | 0 | 0 | 0 | 0 | 2 | 0 | 4 | 1429227132
| VV |  | 0,80*(0,99+1,27)/2*14,00 |  | 12.656 | [13 empty] | VV | 2 | 2 | True | 0 | ROZPOCET
| VV |  | 0,80*(1,15+2,10)/2*9,90 |  | 12.87 | [13 empty] | VV | 2 | 2 | True | 0 | ROZPOCET
| VV |  | -(8,604+1,912) |  | -10.516 | [13 empty] | VV | 2 | 2 | True | 0 | ROZPOCET
| VV |  | Součet |  | 15.01 | [13 empty] | VV | 2 | 4 | True | 1 | ROZPOCET
12 | K | 175151101 | Obsypání potrubí strojně sypaninou bez prohození, uloženou do 3 m | m3 | 8.604 |  | 0 | CS ÚRS 2019 02 |  |  | snížená | 0.286 | 2.4607 | 0 | 0 | 0 | 0 | 4 | K | 2 |  |  |  | ROZPOCET | 0 | 0 | 0 | 0 | 0 | 2 | 0 | 4 | -351859091
| VV |  | 0,80*0,45*(14,00+9,90) |  | 8.604 | [13 empty] | VV | 2 | 2 | True | 1 | ROZPOCET
13 | M | 58337344 | štěrkopísek frakce 0/32 | t | 17.208 |  | 0 | CS ÚRS 2019 02 |  |  | snížená | 0 | 0 | 1 | 17.208 | 0 | 0 | 8 | M | 2 |  |  |  | ROZPOCET | 0 | 0 | 0 | 0 | 0 | 2 | 0 | 4 | -744013058
| VV |  | 8,604*2 'Přepočtené koeficientem množství |  | 17.208 | [13 empty] | VV | 2 | 2 | False | 1 | ROZPOCET
| D | 4 | Vodorovné konstrukce |  |  |  | 0 | [5 empty] | 3.2408 |  | 0 |  | 0 | 1 | D | 1 |  |  |  | ROZPOCET | [6 empty] | 0
14 | K | 451572111 | Lože pod potrubí otevřený výkop z kameniva drobného těženého | m3 | 1.912 |  | 0 | CS ÚRS 2019 02 |  |  | snížená | 1.695 | 3.2408 | 0 | 0 | 0 | 0 | 4 | K | 2 |  |  |  | ROZPOCET | 0 | 0 | 0 | 0 | 0 | 2 | 0 | 4 | 35267189
| VV |  | 0,80*0,10*(14,00+9,90) |  | 1.912 | [13 empty] | VV | 2 | 2 | True | 1 | ROZPOCET
| D | 8 | Trubní vedení |  |  |  | 0 | [5 empty] | 15.271 |  | 0.571 |  | 0 | 1 | D | 1 |  |  |  | ROZPOCET | [6 empty] | 0
15 | K | 817314111R | Napojení potrubí DN 150 na stávající šachty a trouby | kus | 2 |  | 0 |  |  |  | snížená | 1.516 | 3.032 | 0.00273 | 0.00546 | 0 | 0 | 4 | K | 2 |  |  |  | ROZPOCET | 0 | 0 | 0 | 0 | 0 | 2 | 0 | 4 | -245248941
16 | K | 871315221 | Kanalizační potrubí z tvrdého PVC jednovrstvé tuhost třídy SN8 DN 160 | m | 28 |  | 0 | CS ÚRS 2019 02 |  |  | snížená | 0.258 | 7.224 | 0.00268 | 0.07504 | 0 | 0 | 4 | K | 2 |  |  |  | ROZPOCET | 0 | 0 | 0 | 0 | 0 | 2 | 0 | 4 | 1579760719
17 | K | 877315211 | Montáž tvarovek z tvrdého PVC-systém KG nebo z polypropylenu-systém KG 2000 jednoosé DN 160 | kus | 1 |  | 0 | CS ÚRS 2019 02 |  |  | snížená | 0.683 | 0.683 | 0 | 0 | 0 | 0 | 4 | K | 2 |  |  |  | ROZPOCET | 0 | 0 | 0 | 0 | 0 | 2 | 0 | 4 | 978095788
18 | M | 28611359 | koleno kanalizace PVC KG 160x15° | kus | 1 |  | 0 | CS ÚRS 2019 02 |  |  | snížená | 0 | 0 | 0.00054 | 0.00054 | 0 | 0 | 8 | M | 2 |  |  |  | ROZPOCET | 0 | 0 | 0 | 0 | 0 | 2 | 0 | 4 | 1849852538
19 | K | 894812311 | Revizní a čistící šachta z PP typ DN 600/160 šachtové dno průtočné | kus | 2 |  | 0 | CS ÚRS 2019 02 |  |  | snížená | 0.667 | 1.334 | 0.1056 | 0.2112 | 0 | 0 | 4 | K | 2 |  |  |  | ROZPOCET | 0 | 0 | 0 | 0 | 0 | 2 | 0 | 4 | -1798062514
20 | K | 894812332 | Revizní a čistící šachta z PP DN 600 šachtová roura korugovaná světlé hloubky 2000 mm | kus | 2 |  | 0 | CS ÚRS 2019 02 |  |  | snížená | 0.167 | 0.334 | 0.02424 | 0.04848 | 0 | 0 | 4 | K | 2 |  |  |  | ROZPOCET | 0 | 0 | 0 | 0 | 0 | 2 | 0 | 4 | -282934203
21 | K | 894812339 | Příplatek k rourám revizní a čistící šachty z PP DN 600 za uříznutí šachtové roury | kus | 2 |  | 0 | CS ÚRS 2019 02 |  |  | snížená | 0.333 | 0.666 | 0 | 0 | 0 | 0 | 4 | K | 2 |  |  |  | ROZPOCET | 0 | 0 | 0 | 0 | 0 | 2 | 0 | 4 | -1801644795
22 | K | 894812357 | Revizní a čistící šachta z PP DN 600 poklop litinový pro třídu zatížení B125 s teleskopickým adaptérem | kus | 2 |  | 0 | CS ÚRS 2019 02 |  |  | snížená | 0.999 | 1.998 | 0.11514 | 0.23028 | 0 | 0 | 4 | K | 2 |  |  |  | ROZPOCET | 0 | 0 | 0 | 0 | 0 | 2 | 0 | 4 | 131620413
| D | 998 | Přesun hmot |  |  |  | 0 | [5 empty] | 26.4802 |  | 0 |  | 0 | 1 | D | 1 |  |  |  | ROZPOCET | [6 empty] | 0
23 | K | 998276101 | Přesun hmot pro trubní vedení z trub z plastických hmot otevřený výkop | t | 17.892 |  | 0 | CS ÚRS 2019 01 |  |  | snížená | 1.48 | 26.4802 | 0 | 0 | 0 | 0 | 4 | K | 2 |  |  |  | ROZPOCET | 0 | 0 | 0 | 0 | 0 | 2 | 0 | 4 | 1679406912
| D | VRN | Vedlejší rozpočtové náklady |  |  |  | 0 | [5 empty] | 0 |  | 0 |  | 0 | 5 | D | 0 |  |  |  | ROZPOCET | [6 empty] | 0
| D | VRN1 | Průzkumné, geodetické a projektové práce |  |  |  | 0 | [5 empty] | 0 |  | 0 |  | 0 | 5 | D | 1 |  |  |  | ROZPOCET | [6 empty] | 0
24 | K | 012103000 | Geodetické práce před výstavbou | kus | 1 |  | 0 | CS ÚRS 2019 01 |  |  | snížená | 0 | 0 | 0 | 0 | 0 | 0 | 1024 | K | 2 |  |  |  | ROZPOCET | 0 | 0 | 0 | 0 | 0 | 2 | 0 | 1024 | -1373531735
25 | K | 012303000 | Geodetické práce po výstavbě | kus | 1 |  | 0 | CS ÚRS 2019 01 |  |  | snížená | 0 | 0 | 0 | 0 | 0 | 0 | 1024 | K | 2 |  |  |  | ROZPOCET | 0 | 0 | 0 | 0 | 0 | 2 | 0 | 1024 | 103849360