## KrycíList
Krycí list zadání
Zakázka : | Stavební úpravy bytových domů ul.Vrchlického 912-914 | [5 empty] | Část :
Faktura :
Zakázka číslo : |  | Stoklasa20200503 |  | Umístění : | ul.Vrchlického 912-914 v Bohumíně
Stavební objekt číslo : |  |  |  | Investor :
Rozpočet číslo : |  | C:\RozpNz\2017\Nová;Stoklasa20200503;Stavební úpravy bytových domů ul.Vrchlického 912-914 |  | Objednal : | Městský úřad Bohumín,Masarykova 158 735 81 Bohumín
Dodatek číslo : |  |  |  | Projektant : | Ing.Pavel Stoklasa
Archivní číslo : |  |  |  | Zpracoval :
Datum : |  | 01/05/2020
|  |  |  | Soubor : | C:\RozpNz\2017\Nová;Stoklasa20200503;Stavební úpravy bytových domů ul.Vrchlického 912-914
Rozpočtové náklady [Kč] |  |  |  |  | Ostatní náklady |  |  |  |  | Vypracoval:
Typ oddílu | Dodávka | Montáž | HZS | Přirážky | Název nákladu |  |  | Částka | Sazba DPH
HSV | 0 | 0 | 0 | 0
PSV | 0 | 0 | 0 | 0
MON | 0 | 0 | 0 | 0
VRN | 0 | 0 | 0 | 0
OST | 0 | 0 | 0 | 0 | [5 empty] | Dne:
Celkem | 0 | 0 | 0 | 0
Základní rozpočtové náklady |  |  | 0 | [6 empty] | Odsouhlasil:
Přirážky |  |  | 0
Celkové rozpočtové náklady (bezDPH) |  |  | 0 |  | Celkové ostatní náklady |  |  | 0
Daň z přidané hodnoty (Rozpočet+Ostatní) |  |  |  |  | Dílčí DPH
Sazba[%] | Základ |  | Daň |  |  | Základna |  | Daň
15 | 0 |  | 0 |  |  | 0 |  | 0 |  | Dne:
21 | 0 |  | 0 |  |  | 0 |  | 0
0 | 0 |  | 0 |  |  | 0 |  | 0 |  | Razítko:
| 0 |  | 0 |  |  |  |  | 0
Celkové náklady (Rozpočet +Ostatní) vč. DPH |  |  |  |  | Účelové měrné jednotky (bez DPH)
0 |  |  |  |  | Název MJ |  |  | Počet MJ | Náklady/MJ

## Rozpočet
.Hdr | Objekt | Oddíl | Druh | Řádek | Číslo(SKP) | Název | Množství [Mj] | Mj | Sazba [Kč] | Cena celkem | Dodávka | Montáž | HZS | Přirážky | Hmoty1[t] za Mj | Hmoty2[t] za Mj | Normohodiny | Dph
Výkaz výměr
| Zakázka : |  | Stoklasa20200503 |  |  | Stavební úpravy bytových domů ul.Vrchlického 912-914 | 0
|  |  | 0 |  |  | 0 | 0
[6 empty] | C:\RozpNz\2017\Nová;Stoklasa20200503;Stavební úpravy bytových domů ul.Vrchlického 912-914 | [13 empty] | .
| Objekt | Oddíl | Druh | Ř | Číslo(SKP) | Popis řádku | Množství Mj | Mj | Sazba | Cena celkem | Dodávka | Montáž | HZS | Přirážky | Hm1[t]/Mj | Hm2[t]/Mj | Nhod/Mj | % Dph | Cena vč. DPH
|  |  | 0 | [6 empty] | 0 | 0 | 0 | 0 | 0 | 276.8627 | 128.1814 | 2624.7836 | 0 | 0
| 001 |  | B |  |  | Vlastní práce |  |  |  | 0 | 0 | 0 | 0 | 0 | 276.8627 | 128.1814 | 2624.7836 | 0 | 0
|  | 001 | O |  | HSV | zemní práce |  |  |  | 0 | 0 | 0 | 0 | 0 | 0 | 0 | 52.5417 | 0 | 0
Seznam položek pro oddíl :
|  |  | P | 1 | 132202201 | Hloubení rýh š přes 600 do 2000 mm ručním nebo pneum nářadím v soudržných horninách tř. 3 | 81.64 | m3 |  | 0 |  | 0 |  |  | 0 | 0 | 0 | 15 | 0
kompletní provedení dle specifikace PD a TZ , detailů,vč.všech souvisejících prací a dodávek
;výkop pod nový okapový chodník
[6 empty] | 121,6*0,8*0,5 | 48.64
;dtto pod přístupový chodník
[6 empty] | 66*0,5 | 33
|  |  | P | 2 | 132202101 | Hloubení rýh š do 600 mm ručním nebo pneum nářadím v soudržných horninách tř. 3 | 18.9 | m3 |  | 0 |  | 0 |  |  | 0 | 0 | 0 | 15 | 0
kompletní provedení dle specifikace PD a TZ , detailů,vč.všech souvisejících prací a dodávek
;odkop u betonových podezdívek plotu
[6 empty] | 63*2*0,3*0,5 | 18.9
|  |  | P | 3 | 162201102 | Vodorovné přemístění do 50 m výkopku z horniny tř. 1 až 4 | 76.88 | m3 |  | 0 |  | 0 |  |  | 0 | 0 | 0 | 15 | 0
kompletní provedení dle specifikace PD a TZ , detailů,vč.všech souvisejících prací a dodávek
[6 empty] | 121,6*0,8*0,5-58,2*0,5 | 19.54
[6 empty] | 18,9 | 18.9
;zpět pro doplnění okolo okapového chodníku
[6 empty] | 19,54+18,9 | 38.44
|  |  | P | 4 | 162701105 | Vodorovné přemístění do 10000 m výkopku z horniny tř. 1 až 4 | 62.1 | m3 |  | 0 |  | 0 |  |  | 0 | 0 | 0 | 15 | 0
kompletní provedení dle specifikace PD a TZ , detailů,vč.všech souvisejících prací a dodávek
[6 empty] | (81,64+18,9)-38,44 | 62.1
|  |  | P | 5 | 167101101 | Nakládání výkopku z hornin tř. 1 až 4 do 100 m3 | 62.1 | m3 |  | 0 |  | 0 |  |  | 0 | 0 | 0.652 | 15 | 0
kompletní provedení dle specifikace PD a TZ , detailů,vč.všech souvisejících prací a dodávek
|  |  | P | 6 | 171201201 | Uložení sypaniny na skládky | 62.1 | m3 |  | 0 |  | 0 |  |  | 0 | 0 | 0.009 | 15 | 0
kompletní provedení dle specifikace PD a TZ , detailů,vč.všech souvisejících prací a dodávek
|  |  | P | 7 | 979097115 | Poplatek za skládku - ostatní zemina | 105.57 | t |  | 0 |  | 0 |  |  | 0 | 0 | 0 | 15 | 0
kompletní provedení dle specifikace PD a TZ , detailů,vč.všech souvisejících prací a dodávek
[6 empty] | 62,1*1,7 | 105.57
|  |  | P | 8 | 174101101 | Zásyp jam, šachet rýh nebo kolem objektů sypaninou se zhutněním | 38.44 | m3 |  | 0 |  | 0 |  |  | 0 | 0 | 0.299 | 15 | 0
kompletní provedení dle specifikace PD a TZ , detailů,vč.všech souvisejících prací a dodávek
|  | 003 | O |  | HSV | zdivo |  |  |  | 0 | 0 | 0 | 0 | 0 | 18.0315 | 0 | 17.1946 | 0 | 0
Seznam položek pro oddíl :
|  |  | P | 1 | 342321610 | Nová betonová vrstva ze ŽB tř. C 30/37 betonové zídky | 5.544 | m3 |  | 0 |  | 0 |  |  | 2.4565 | 0 | 0 | 15 | 0
kompletní provedení dle specifikace PD a TZ , detailů,vč.všech souvisejících prací a dodávek
[6 empty] | 63*(0,55*2+0,5)*0,055 | 5.544
|  |  | P | 2 | 341351311 | Zřízení bednění jednostranného stěn nosných | 69.3 | m2 |  | 0 |  | 0 |  |  | 0.0030803 | 0 | 0 | 15 | 0
Zabedněné plotových zídek,kompletní provedení dle specifikace PD a TZ , detailů,vč.všech souvisejících prací a dodávek
[6 empty] | 63*0,55*2 | 69.3
|  |  | P | 3 | 341351312 | Odstranění bednění jednostranného stěn nosných | 69.3 | m2 |  | 0 |  | 0 |  |  | 0 | 0 | 0 | 15 | 0
kompletní provedení dle specifikace PD a TZ , detailů,vč.všech souvisejících prací a dodávek
|  |  | P | 4 | 341361921 | Výztuž stěn svařovanými sítěmi | 0.49352 | t |  | 0 |  | 0 |  |  | 1.0588 | 0 | 15.231 | 15 | 0
Ocelové pletivo 30/30/3,kompletní provedení dle specifikace PD a TZ , detailů,vč.všech souvisejících prací a dodávek
[6 empty] | 63*(0,55*2+0,5)*4,896*0,001 | 0.4935
|  |  | P | 5 | 34827840A | Montáž plotové zákrytové desky | 78 | ks |  | 0 |  | 0 |  |  | 0.0124 | 0 | 0 | 15 | 0
kompletní provedení dle specifikace PD a TZ , detailů,vč.všech souvisejících prací a dodávek
|  |  | S | 6 | 592 | Zákrytové betonové desky ZD 1-40 | 78 | ks |  | 0 | 0 |  |  |  | 0.0124 | 0 | 0 | 15 | 0
kompletní provedení dle specifikace PD a TZ , detailů,vč.všech souvisejících prací a dodávek
|  |  | P | 7 | 316381115 | Komínové krycí desky tl do 80 mm z betonu tř. C 12/15 až C 16/20 s přesahy do 70 mm | 8.2225 | m2 |  | 0 |  | 0 |  |  | 0.21192 | 0 | 1.177 | 15 | 0
kompletní provedení dle specifikace PD a TZ , detailů,vč.všech souvisejících prací a dodávek
[6 empty] | 1,15*0,55*10 | 6.325
[6 empty] | 0,55*0,55 | 0.3025
[6 empty] | 1,45*0,55*2 | 1.595
|  | 005 | O |  | HSV | komunikace |  |  |  | 0 | 0 | 0 | 0 | 0 | 165.1075 | 0 | 82.7308 | 0 | 0
Seznam položek pro oddíl :
|  |  | P | 1 | 596211110 | Kladení zámkové dlažby komunikací pro pěší tl 60 mm skupiny A pl do 50 m2 | 66 | m2 |  | 0 |  | 0 |  |  | 0.08425 | 0 | 0.72 | 15 | 0
kompletní provedení dle specifikace PD a TZ , detailů,vč.všech souvisejících prací a dodávek
|  |  | S | 2 | 59245110 | DLAZ ZAM HBB 20X10X6 PRIRODNI A | 66 | m2 |  | 0 | 0 |  |  |  | 0.14 | 0 | 0 | 15 | 0
kompletní provedení dle specifikace PD a TZ , detailů,vč.všech souvisejících prací a dodávek
|  |  | P | 3 | 564201400 | Podklad komunikací ze štěrkopísku se zhutněním tloušťky do 20 cm | 126.8 | m2 |  | 0 |  | 0 |  |  | 0.40481 | 0 | 0 | 15 | 0
kompletní provedení dle specifikace PD a TZ , detailů,vč.všech souvisejících prací a dodávek
;pod přístupový chodník
[6 empty] | 66 | 66
;pod okapový chodník
[6 empty] | 121,6*0,5 | 60.8
|  |  | P | 4 | 564871111 | Podklad ze štěrkodrtě ŠD tl 250 mm | 126.8 | m2 |  | 0 |  | 0 |  |  | 0.46166 | 0 | 0.031 | 15 | 0
kompletní provedení dle specifikace PD a TZ , detailů,vč.všech souvisejících prací a dodávek
|  |  | P | 5 | 916561111 | Osazení záhonového obrubníku betonového do lože z betonu s boční opěrou | 121.6 | m |  | 0 |  | 0 |  |  | 0.10108 | 0 | 0.14 | 15 | 0
kompletní provedení dle specifikace PD a TZ , detailů,vč.všech souvisejících prací a dodávek
;pro okapový chodník
[6 empty] | 121,6 | 121.6
|  |  | S | 6 | 59217305A | OBRUBNIK ZAH ABO 12-20 1000X50X200 A | 123 | kus |  | 0 | 0 |  |  |  | 0.014 | 0 | 0 | 15 | 0
kompletní provedení dle specifikace PD a TZ , detailů,vč.všech souvisejících prací a dodávek
[6 empty] | 121,6*1,01 | 122.816
|  |  | P | 7 | 917862111 | Osazení chodníkového obrubníku betonového stojatého s boční opěrou do lože z betonu prostého | 66 | m |  | 0 |  | 0 |  |  | 0.12962 | 0 | 0.216 | 15 | 0
kompletní provedení dle specifikace PD a TZ , detailů,vč.všech souvisejících prací a dodávek
;pro přístupový chodník
[6 empty] | 66 | 66
|  |  | S | 8 | 59217305A | OBRUBNIK CHOD ABO 13-10 1000X10X200 A | 67 | kus |  | 0 | 0 |  |  |  | 0.014 | 0 | 0 | 15 | 0
kompletní provedení dle specifikace PD a TZ , detailů,vč.všech souvisejících prací a dodávek
[6 empty] | 66*1,01 | 66.66
|  |  | P | 9 | 918101111 | Lože pod obrubníky, krajníky nebo obruby z dlažebních kostek z betonu prostého | 7.504 | m3 |  | 0 |  | 0 |  |  | 2.2563 | 0 | 0 | 15 | 0
kompletní provedení dle specifikace PD a TZ , detailů,vč.všech souvisejících prací a dodávek
;pro přístupový chodník
[6 empty] | 66*0,2*0,2 | 2.64
;pro okapový chodník
[6 empty] | 121,6*0,2*0,2 | 4.864
|  | 006 | O |  | HSV | úpravy povrchu |  |  |  | 0 | 0 | 0 | 0 | 0 | 3.3578 | 0 | 18.1464 | 0 | 0
Seznam položek pro oddíl :
|  |  | P | 1 | 612335302 | Omítka vápenná štuková vnitřního ostění okenního nebo dveřního | 11.16 | m2 |  | 0 |  | 0 |  |  | 0.05735 | 0 | 0 | 15 | 0
kompletní provedení dle specifikace PD a TZ , detailů,vč.všech souvisejících prací a dodávek
;ostění u vyměněných vstupních dveří+300 mm okolo dveřního
;otvoru
[6 empty] | (1,8+2,2*2)*0,6*3 | 11.16
|  |  | P | 2 | 622252002 | Montáž ostatních stěnových ,dilatačních apod. lišt | 20.46 | m |  | 0 |  | 0 |  |  | 0.0005 | 0 | 0 | 15 | 0
kompletní provedení dle specifikace PD a TZ , detailů,vč.všech souvisejících prací a dodávek
;profil dilatační APU lišta-vchodové dveře
[6 empty] | (1,8+2,2*2)*3*1,1 | 20.46
|  |  | S | 3 | 5905147A | DODÁVKA PROFILU APU | 21.483 | m |  | 0 | 0 |  |  |  | 3e-05 | 0 | 0 | 15 | 0
kompletní provedení dle specifikace PD a TZ , detailů,vč.všech souvisejících prací a dodávek
[6 empty] | 20,46*1,05 | 21.483
|  |  | P | 4 | 629451112 | Vyrovnávací vrstva pod klempířské prvky z MC š do 300 mm | 95.05 | m |  | 0 |  | 0 |  |  | 0.02079 | 0 | 0.15 | 15 | 0
kompletní provedení dle specifikace PD a TZ , detailů,vč.všech souvisejících prací a dodávek
[6 empty] | 38,9/2 | 19.45
[6 empty] | 151,2/2 | 75.6
|  |  | P | 5 | 632450133 | Vyrovnávací cementový potěr provedený v ploše ze suchých směsí tl 40 mm | 8.7 | m2 |  | 0 |  | 0 |  |  | 0.084 | 0 | 0.447 | 15 | 0
potěr vstupních stříšek,kompletní provedení dle specifikace PD a TZ , detailů,vč.všech souvisejících prací a dodávek
|  | 043 | O |  | HSV | schodiště |  |  |  | 0 | 0 | 0 | 0 | 0 | 0.60744 | 0 | 1.9715 | 0 | 0
Seznam položek pro oddíl :
|  |  | P | 1 | 430321414 | Schodišťová konstrukce a rampa ze ŽB tř. C 25/30 | 0.243 | m3 |  | 0 |  | 0 |  |  | 2.4534 | 0 | 2.513 | 15 | 0
kompletní provedení dle specifikace PD a TZ , detailů,vč.všech souvisejících prací a dodávek
;schod před vstupem
[6 empty] | 1,8*0,15*0,3*3 | 0.243
|  |  | P | 2 | 431351121 | Zřízení bednění podest schodišť a ramp přímočarých v do 4 m | 0.81 | m2 |  | 0 |  | 0 |  |  | 0.013921 | 0 | 1.342 | 15 | 0
kompletní provedení dle specifikace PD a TZ , detailů,vč.všech souvisejících prací a dodávek
[6 empty] | 1,8*0,15*3 | 0.81
|  |  | P | 3 | 431351122 | Odstranění bednění podest schodišť a ramp přímočarých v do 4 m | 0.81 | m2 |  | 0 |  | 0 |  |  | 0 | 0 | 0.338 | 15 | 0
kompletní provedení dle specifikace PD a TZ , detailů,vč.všech souvisejících prací a dodávek
[6 empty] | 1,8*0,15*3 | 0.81
|  | 062 | O |  | HSV | úpravy povrchu vnější |  |  |  | 0 | 0 | 0 | 0 | 0 | 53.2264 | 0 | 132.5875 | 0 | 0
Seznam položek pro oddíl :
|  |  | P | 1 | 629995101 | Mytí s odmaštěním vnějších omítek stupně složitosti 1 a 2 tlakovou vodou | 1032.965 | m2 |  | 0 |  | 0 |  |  | 9.5e-05 | 0 | 0 | 15 | 0
kompletní provedení dle specifikace PD a TZ , detailů,vč.všech souvisejících prací a dodávek
;pohled od severovýchodu
[6 empty] | 42,35*(9,85+0,5) | 438.3225
;římsa
[6 empty] | (42,35+0,2*2)*0,4 | 17.1
;odpočet otvorů
[6 empty] | -0,9*0,55*10 | -4.95
[6 empty] | -1,8*2,2*3 | -11.88
[6 empty] | -1,5*1,35*6*3 | -36.45
[6 empty] | -1,5*1,5*3*2 | -13.5
[6 empty] | -0,9*0,9*6*3 | -14.58
;přípočet ostění
[6 empty] | (0,9+0,55*2)*0,15*10 | 3
[6 empty] | (1,8+2,2*2)*0,15*3 | 2.79
[6 empty] | (1,5+1,35*2)*0,15*6*3 | 11.34
[6 empty] | 1,5*3*0,15*2*3 | 4.05
[6 empty] | 0,9*3*0,15*6*3 | 7.29
;podhledy a čela stříšek
[6 empty] | 3*0,7*3+(3+0,7*2)*0,2*3 | 8.94
;pohled do jihozápadu
[6 empty] | 42,35*(9,85+0,5) | 438.3225
;římsa
[6 empty] | 17,1 | 17.1
;odpočet otvorů
[6 empty] | -0,9*0,55*11 | -5.445
[6 empty] | -1,5*2,2*6*3 | -59.4
[6 empty] | -1,5*1,35*6*3 | -36.45
;přípočet ostění
[6 empty] | (0,9+0,55*2)*0,15*11 | 3.3
[6 empty] | (1,5+2,2*2)*0,15*6*3 | 15.93
[6 empty] | (1,5+1,35*2)*0,15*6*3 | 11.34
;štít od severozápadu sokl
[6 empty] | 9,75*1,45 | 14.1375
;štít od jihovýchodu sokl
[6 empty] | 9,75*1,45 | 14.1375
;stávající zateplení štítů
[6 empty] | 209,3 | 209.3
;odpočet otvorů
[6 empty] | -0,9*0,55*4 | -1.98
;přípočet ostění
[6 empty] | (0,9+0,55*2)*0,15*4 | 1.2
|  |  | P | 2 | 620471811 | Nátěr základní penetrační pod zateplení | 823.665 | m2 |  | 0 |  | 0 |  |  | 0.00025 | 0 | 0.035 | 15 | 0
kompletní provedení dle specifikace PD a TZ , detailů,vč.všech souvisejících prací a dodávek
[6 empty] | 823,665 | 823.665
|  |  | P | 3 | 620991011 | Zakrývání výplní venkovních otvorů před nástřikem plastických maltovin z lešení | 204.7815 | m2 |  | 0 |  | 0 |  |  | 9.5e-05 | 0 | 0 | 15 | 0
kompletní provedení dle specifikace PD a TZ , detailů,vč.všech souvisejících prací a dodávek
;1.pp
[6 empty] | 0,9*0,55*(10+10)*1,1 | 10.89
[6 empty] | 1,8*2,2*3*1,1 | 13.068
[6 empty] | 0,9*0,55*4*1,1 | 2.178
[6 empty] | 1,5*1,35*1,1 | 2.2275
;1.np
[6 empty] | 1,5*1,35*6*1,1 | 13.365
[6 empty] | 1,5*1,5*3*1,1 | 7.425
[6 empty] | 0,9*0,9*6*1,1 | 5.346
[6 empty] | 1,5*2,2*6*1,1 | 21.78
[6 empty] | 1,5*1,35*6*1,1 | 13.365
;2.np
[6 empty] | 13,365+7,425+5,346+21,78+13,365 | 61.281
;3.np
[6 empty] | 61,281-7,425 | 53.856
|  |  | P | 4 | 622142001 | Vyrovnání podkladu pro tenkovrstvé omítky tmelem,skelnou tkaninou a minarální vlnou tl 40mm T6 | 138.5808 | m2 |  | 0 |  | 0 |  |  | 0.00489 | 0 | 0 | 15 | 0
kompletní provedení dle specifikace PD a TZ , detailů,vč.všech souvisejících prací a dodávek
;vyrovnání sokl pod terénem
[6 empty] | (42,32+9,75)*2*0,6*1,2 | 74.9808
;komíny bez min.vlny
[6 empty] | 63,6 | 63.6
|  |  | S | 5 | 28375867 | DESKA EPS 70 Z 1000X1000X40 MM B | 77.2302 | m2 |  | 0 | 0 |  |  |  | 0.0008 | 0 | 0 | 15 | 0
kompletní provedení dle specifikace PD a TZ , detailů,vč.všech souvisejících prací a dodávek
[6 empty] | 74,9808*1,03 | 77.2302
|  |  | P | 6 | 622221031 | Montáž zateplení vnějších stěn z desek z miner.vlny s podélnou orientací tl.př.120-160 mm T3 | 15.86 | m2 |  | 0 |  | 0 |  |  | 0.00944 | 0 | 0 | 15 | 0
zateplení fasádních ploch - zateplení pruhu výšky 200 mm nad zakládací lkištou,ETICS-min.vlna tl.150 mm vč zátek ,deska je ve specifikaci ,8 ks hmoždinek na 1 m2 ,2 ks navíc ve specifikaci,zbývající materiál je v položce montáže-podrobný popis ETICS viz technická zpráva a PD,kompletní provedení dle specifikace PD a TZ , detailů,vč.všech souvisejících prací a dodávek
;pohled od severovýchodu T1
[6 empty] | 42,35*0,2 | 8.47
;odpočet otvorů
[6 empty] | -1,8*0,2*3 | -1.08
;pohled od jihozápadu
[6 empty] | 42,35*0,2 | 8.47
|  |  | S | 7 | 63140363 | DES.OMIT.FRONTROCK MAX E TL.160MMA | 16.3358 | m2 |  | 0 | 0 |  |  |  | 0.02576 | 0 | 0 | 15 | 0
[6 empty] | 15,86*1,03 | 16.3358
|  |  | S | 8 | 59051370 | HMOZDINKY PRO ZÁPUSTNOU MONTÁŽ ( šroubované,ocelový trn) | 32 | kus |  | 0 | 0 |  |  |  | 2e-05 | 0 | 0 | 15 | 0
[6 empty] | 15,86*2 | 31.72
|  |  | S | 9 | 59051390 | ZÁTKY POLYSTYRÉNOVÉ | 32 | kus |  | 0 | 0 |  |  |  | 2e-05 | 0 | 0 | 15 | 0
|  |  | P | 10 | 622211031 | Montáž zateplení vnějších stěn z polystyrenových desek tl.př.120-160 mm T1 | 728.19 | m2 |  | 0 |  | 0 |  |  | 0.00944 | 0 | 0 | 15 | 0
zateplení fasádních ploch,ETICS-EPS 70F tl.150 mm ze zvýšenou odolností vč zátek ,deska je ve specifikaci ,8 ks hmoždinek na 1 m2 ,2 ks navíc ve specifikaci,zbývající materiál je v položce montáže-podrobný popis ETICS viz technická zpráva a PD,kompletní provedení dle specifikace PD a TZ , detailů,vč.všech souvisejících prací a dodávek
[6 empty] | 438,3225*2+17,1*2 | 910.845
;odpočet otvorů
[6 empty] | -81,36-101,295 | -182.655
|  |  | S | 11 | 63140363 | DES.OMIT.FRONTROCK MAX E TL.160MMA | 750.0357 | m2 |  | 0 | 0 |  |  |  | 0.02576 | 0 | 0 | 15 | 0
[6 empty] | 728,19*1,03 | 750.0357
|  |  | S | 12 | 59051370 | HMOZDINKY PRO ZÁPUSTNOU MONTÁŽ ( šroubované,ocelový trn) | 1457 | kus |  | 0 | 0 |  |  |  | 2e-05 | 0 | 0 | 15 | 0
[6 empty] | 728,19*2 | 1456.38
|  |  | S | 13 | 59051390 | ZÁTKY POLYSTYRÉNOVÉ | 1457 | kus |  | 0 | 0 |  |  |  | 2e-05 | 0 | 0 | 15 | 0
|  |  | P | 14 | 621221001 | Montáž zateplení vnějších podhledů z desek z miner.vlny s kolmou orientací tl.do 40 mm T2 | 76.872 | m2 |  | 0 |  | 0 |  |  | 0.00828 | 0 | 0 | 15 | 0
zateplení fasádních ploch,ETICS-min.vlna tl.30 mm vč zátek ,deska je ve specifikaci ,8 ks hmoždinek na 1 m2 ,2 ks navíc ve specifikaci,zbývající materiál je v položce montáže-podrobný popis ETICS viz technická zpráva a PD,kompletní provedení dle specifikace PD a TZ , detailů,vč.všech souvisejících prací a dodávek
;stříšky nad vchodem (podhledy ; čela)
[6 empty] | 3*0,7*3 | 6.3
[6 empty] | (3+0,7*2)*0,2*3 | 2.64
;parapety a ostění francouzských oken š 510 mm
[6 empty] | (1,5+2,2)*2*0,51*18 | 67.932
|  |  | S | 15 | 63140348 | DES.OMIT.FRONTROCK MAX E TL.30MM A | 79.1782 | m2 |  | 0 | 0 |  |  |  | 0.00483 | 0 | 0 | 15 | 0
[6 empty] | 76,872*1,03 | 79.1782
|  |  | S | 16 | 59051370 | HMOZDINKY PRO ZÁPUSTNOU MONTÁŽ ( šroubované,ocelový trn) | 154 | kus |  | 0 | 0 |  |  |  | 2e-05 | 0 | 0 | 15 | 0
[6 empty] | 76,872*2 | 153.744
|  |  | S | 17 | 59051390 | ZÁTKY POLYSTYRÉNOVÉ | 154 | kus |  | 0 | 0 |  |  |  | 2e-05 | 0 | 0 | 15 | 0
|  |  | P | 18 | 622211021 | Montáž zateplení vnějších stěn z desek polystyrenových tl.desky př.80 do 120 mm T4 | 87.38 | m2 |  | 0 |  | 0 |  |  | 0.00828 | 0 | 0 | 15 | 0
zateplení fasádních ploch,ETICS- XPS tl.100 mm vč zátek ,deska je ve specifikaci ,8 ks hmoždinek na 1 m2 ,2 ks navíc ve specifikaci,zbývající materiál je v položce montáže-podrobný popis ETICS viz technická zpráva a PD,kompletní provedení dle specifikace PD a TZ , detailů,vč.všech souvisejících prací a dodávek
;sokl nad terénem
[6 empty] | 42,35*0,95*2 | 80.465
[6 empty] | 9,75*0,95*2 | 18.525
;odpočet otvorů
[6 empty] | -0,9*0,55*20 | -9.9
[6 empty] | -1,8*0,95*3 | -5.13
[6 empty] | -0,9*0,55*4 | -1.98
;čela parapetů francouzských oken
[6 empty] | 1,5*0,2*18 | 5.4
|  |  | S | 19 | 28376372 | DESK POLYS XPS TL100MM B | 90.0014 | m2 |  | 0 | 0 |  |  |  | 0.003 | 0 | 0 | 15 | 0
[6 empty] | 87,38*1,03 | 90.0014
|  |  | S | 20 | 59051370 | HMOZDINKY PRO ZÁPUSTNOU MONTÁŽ ( šroubované,ocelový trn) | 175 | kus |  | 0 | 0 |  |  |  | 2e-05 | 0 | 0 | 15 | 0
[6 empty] | 87,38*2 | 174.76
|  |  | S | 21 | 59051390 | ZÁTKY POLYSTYRÉNOVÉ | 175 | kus |  | 0 | 0 |  |  |  | 2e-05 | 0 | 0 | 15 | 0
|  |  | P | 22 | 622211021A | Montáž zateplení vnějších stěn z desek polystyrenových tl.desky př.80 do 120 mm T4* | 52.1 | m2 |  | 0 |  | 0 |  |  | 0.00828 | 0 | 0 | 15 | 0
zateplení fasádních ploch,ETICS- XPS tl.100 mm s dvojnásobnou výztužnou síťkou vč zátek ,deska je ve specifikaci ,8 ks hmoždinek na 1 m2 ,2 ks navíc ve specifikaci,zbývající materiál je v položce montáže-podrobný popis ETICS viz technická zpráva a PD,kompletní provedení dle specifikace PD a TZ , detailů,vč.všech souvisejících prací a dodávek
;sokl pod terénem
[6 empty] | 42,35*0,5*2 | 42.35
[6 empty] | 9,75*0,5*2 | 9.75
|  |  | S | 23 | 28376372 | DESK POLYS XPS TL100MM B | 53.663 | m2 |  | 0 | 0 |  |  |  | 0.003 | 0 | 0 | 15 | 0
[6 empty] | 52,1*1,03 | 53.663
|  |  | S | 24 | 59051370 | HMOZDINKY PRO ZÁPUSTNOU MONTÁŽ ( šroubované,ocelový trn) | 104 | kus |  | 0 | 0 |  |  |  | 2e-05 | 0 | 0 | 15 | 0
[6 empty] | 52,1*2 | 104.2
|  |  | S | 25 | 59051390 | ZÁTKY POLYSTYRÉNOVÉ | 104 | kus |  | 0 | 0 |  |  |  | 2e-05 | 0 | 0 | 15 | 0
|  |  | P | 26 | 622531021 | Vnější omítka silikátová tenkovrstvá probarvená roztíratelná tl 2 mm | 1178.086 | m2 |  | 0 |  | 0 |  |  | 0.0025 | 0 | 0 | 15 | 0
s fotokatalitickým efektem s nanokrystalickou strukturou, vysoce paropropustná (µ=15-25),hodnoty V1,W2 vč penetrace se s vysokou odolností proti řasám a zašpinění-podrobný popis viz TZ ,kompletní provedení dle specifikace PD a TZ , detailů,vč.všech souvisejících prací a dodávek
;T3
[6 empty] | 15,86 | 15.86
;T1
[6 empty] | 728,19 | 728.19
;T2
[6 empty] | 76,872 | 76.872
;T4 - čela parapetů francouzských oken
[6 empty] | 5,4 | 5.4
;T2 ostění
[6 empty] | 254,4*0,31 | 78.864
;stávající zateplení štítů
[6 empty] | (9,75+0,65*2)*9*2+10,4*0,5*2 | 209.3
;komíny
[6 empty] | 63,6 | 63.6
|  |  | P | 27 | 622142001 | Potažení vnějších stěn sklovláknitým pletivem vtlačením do tmele | 209.3 | m2 |  | 0 |  | 0 |  |  | 0.00469 | 0 | 0 | 15 | 0
skladba S1,kompletní provedení dle specifikace PD a TZ , detailů,vč.všech souvisejících prací a dodávek
;stávající zateplené štíty
[6 empty] | 209,3 | 209.3
|  |  | P | 28 | 620471401 | Vnější omítka speciální vysoceodolná fasádní soklová kamenná stříkaná | 113.896 | m2 |  | 0 |  | 0 |  |  | 0.00625 | 0 | 0.911 | 15 | 0
např.Marmurit Akord-Kabe Farben-přírodní mletý barevný kámen,kompletní provedení dle specifikace PD a TZ , detailů,vč.všech souvisejících prací a dodávek
[6 empty] | (42,35+9,75)*2*1 | 104.2
;odpočet otvorů
[6 empty] | -0,9*0,55*24 | -11.88
;ostění
[6 empty] | (0,9+0,55)*2*0,31*24 | 21.576
|  |  | P | 29 | 622252001 | Montáž zakládacích soklových lišt | 114.62 | m |  | 0 |  | 0 |  |  | 0.0005 | 0 | 0 | 15 | 0
kompletní provedení dle specifikace PD a TZ , detailů,vč.všech souvisejících prací a dodávek
[6 empty] | 42,35*2*1,1 | 93.17
[6 empty] | 9,75*2*1,1 | 21.45
|  |  | S | 30 | 59051416 | LISTA ZAKLADACI LO 103 1,0MM A | 120.351 | m |  | 0 | 0 |  |  |  | 0.00044 | 0 | 0 | 15 | 0
[6 empty] | 114,62*1,05 | 120.351
|  |  | P | 31 | 622252002 | Montáž ostatních stěnových ,dilatačních apod. lišt | 701.0415 | m |  | 0 |  | 0 |  |  | 0.0005 | 0 | 0 | 15 | 0
kompletní provedení dle specifikace PD a TZ , detailů,vč.všech souvisejících prací a dodávek
;parapetní začišťovací
[6 empty] | (95,05+0,9*24)*1,1 | 128.315
;začišťovací okenní
[6 empty] | (0,55*2*24+2,2*2*18+1,25*2*36+1,5*2*6+0,9*2*18)*1,1 | 270.6
;profil rohový s okapničkou
[6 empty] | (128,315+1,8*3)*1,1 | 147.0865
;lišta rohová AL
[6 empty] | 10,35*4*1,1+(3,1+0,7*2)*3 | 59.04
;dilatační průběžná 2/PL
[6 empty] | 96 | 96
|  |  | S | 32 | 59051512 | LISTA ZACISTOVACI PARAPETNI A | 134.7308 | m |  | 0 | 0 |  |  |  | 0.0002 | 0 | 0 | 15 | 0
[6 empty] | 128,315*1,05 | 134.7308
|  |  | S | 33 | 59051510 | LISTA ZACISTOVACI OKENNI A | 284.13 | m |  | 0 | 0 |  |  |  | 0.0003 | 0 | 0 | 15 | 0
[6 empty] | 270,6*1,05 | 284.13
|  |  | S | 34 | 59051475 | PROFIL ROHOVY S OKAPNIČKOU | 154.4408 | m |  | 0 | 0 |  |  |  | 3e-05 | 0 | 0 | 15 | 0
[6 empty] | 147,0865*1,05 | 154.4408
|  |  | S | 35 | 59051480 | LISTA ROHOVA AL 10MM A | 61.992 | m |  | 0 | 0 |  |  |  | 3e-05 | 0 | 0 | 15 | 0
[6 empty] | 59,04*1,05 | 61.992
|  |  | S | 36 | 59051500 | LISTA DILATACNI PRUBEZNA A 2/PL | 100.8 | m |  | 0 | 0 |  |  |  | 0.0005 | 0 | 0 | 15 | 0
dilatační průběžný 2/PL,kompletní provedení dle specifikace PD a TZ , detailů,vč.všech souvisejících prací a dodávek,
[6 empty] | 96*1,05 | 100.8
|  |  | P | 37 | 622222051 | Montáž zateplení vnějšího ostění nebo nadpraží tl.desky do 40 mm,hloubka špalet př.200 do 400mm T2 | 245.4 | m |  | 0 |  | 0 |  |  | 0.00106 | 0 | 0 | 15 | 0
minerální vlnou vč zátek dle skladby T2-okno ostění+nadpraží ETICS-minerální vlna tl.30 mm je ve specifikaci,zbývající materiál je v položce montáže , podrobný popis ETICS viz technická zpráva a PD,kompletní provedení dle specifikace PD a TZ , detailů,vč.všech souvisejících prací a dodávek
;severovýchodní
[6 empty] | (1,8+2,2*2)*3 | 18.6
[6 empty] | (1,5+1,35*2)*6*3 | 75.6
[6 empty] | 1,5*3*2*3 | 27
[6 empty] | 0,9*3*6*3 | 48.6
;jihozápadní
[6 empty] | (1,5+1,35*2)*6*3 | 75.6
|  |  | S | 38 | 63140348 | DES.OMIT.FRONTROCK MAX E TL.30MM A | 78.3562 | m2 |  | 0 | 0 |  |  |  | 0.00483 | 0 | 0 | 15 | 0
[6 empty] | 245,4*0,31*1,03 | 78.3562
|  |  | P | 39 | 622212051 | Montáž zateplení vnějšího ostění nebo nadpraží tl.desky do 40 mm,hloubka špalet př.200 do 400mm T2 | 48 | m |  | 0 |  | 0 |  |  | 0.00106 | 0 | 0 | 15 | 0
z polystyrenových desek vč zátek dle skladby T2 -okno ostění + nadpraží ETICS-XPS tl.30 mm je ve specifikaci,zbývající materiál je v položce montáže , podrobný popis ETICS viz technická zpráva a PD,kompletní provedení dle specifikace PD a TZ , detailů,vč.všech souvisejících prací a dodávek
;severovýchodní
[6 empty] | (0,9+0,55*2)*10 | 20
;jihozápadní
[6 empty] | (0,9+0,55*2)*10 | 20
;štít
[6 empty] | (0,9+0,55*2)*4 | 8
|  |  | S | 40 | 28376361 | DESKA POLYS XPS TL30MM B | 15.3264 | m2 |  | 0 | 0 |  |  |  | 0.0009 | 0 | 0 | 15 | 0
[6 empty] | 48,0*0,31*1,03 | 15.3264
|  |  | P | 41 | 629451112 | Vyrovnávací vrstva pod klempířské prvky z MC š do 300 mm | 95.05 | m |  | 0 |  | 0 |  |  | 0.02079 | 0 | 0 | 15 | 0
kompletní provedení dle specifikace PD a TZ , detailů,vč.všech souvisejících prací a dodávek
[6 empty] | 38,9/2 | 19.45
[6 empty] | 151,2/2 | 75.6
|  |  | P | 42 | 622325303 | Oprava vnějších omítek štukových MV nebo MVC členitosti I nebo II v rozsahu do 30 % | 823.665 | m2 |  | 0 |  | 0 |  |  | 0.01793 | 0 | 0 | 15 | 0
kompletní provedení dle specifikace PD a TZ , detailů,vč.všech souvisejících prací a dodávek,
[6 empty] | 140,065+36,795+16,284 | 193.144
|  | 063 | O |  | HSV | podlahy a podlah. konstrukce |  |  |  | 0 | 0 | 0 | 0 | 0 | 16.3516 | 0 | 0 | 0 | 0
Seznam položek pro oddíl :
|  |  | P | 1 | 637211321 | Okapový chodník z betonové tryskané dlažby kladené do pískového lože | 60.8 | m2 |  | 0 |  | 0 |  |  | 0.26894 | 0 | 0 | 15 | 0
kompletní provedení dle specifikace PD a TZ , detailů,vč.všech souvisejících prací a dodávek
[6 empty] | 121,6*0,5 | 60.8
|  | 094 | O |  | HSV | lešení a stavební výtahy |  |  |  | 0 | 0 | 0 | 0 | 0 | 3.8558 | 0 | 396.1953 | 0 | 0
Seznam položek pro oddíl :
|  |  | P | 1 | 941941051 | Montáž lešení jednořadového s podlahami š do 1,5 m v do 10 m | 1105.4 | m2 |  | 0 |  | 0 |  |  | 0 | 0 | 0.186 | 15 | 0
kompletní provedení dle specifikace PD a TZ , detailů,vč.všech souvisejících prací a dodávek
[6 empty] | (42,32*2+9,95*2+3*2)*10 | 1105.4
|  |  | P | 2 | 941941391 | Příplatek k lešení jednořadovému s podlahami š do 1,5 m v do 10 m za první a ZKD měsíc použití | 2210.8 | m2 |  | 0 |  | 0 |  |  | 0 | 0 | 0 | 15 | 0
kompletní provedení dle specifikace PD a TZ , detailů,vč.všech souvisejících prací a dodávek
[6 empty] | 1105,4*2 | 2210.8
|  |  | P | 3 | 941941851 | Demontáž lešení jednořadového s podlahami š do 1,5 m v do 10 m | 1105.4 | m2 |  | 0 |  | 0 |  |  | 0 | 0 | 0.138 | 15 | 0
kompletní provedení dle specifikace PD a TZ , detailů,vč.všech souvisejících prací a dodávek
|  |  | P | 4 | 944945013 | Montáž záchytné stříšky š přes 2 m zřizované současně s lešením | 7.5 | m |  | 0 |  | 0 |  |  | 0.007 | 0 | 0 | 15 | 0
kompletní provedení dle specifikace PD a TZ , detailů,vč.všech souvisejících prací a dodávek
[6 empty] | 2,5*3 | 7.5
|  |  | P | 5 | 944945193 | Příplatek k záchytné stříšce š přes 2 m za první a ZKD měsíc použití | 15 | m |  | 0 |  | 0 |  |  | 0.0040809 | 0 | 0.012 | 15 | 0
kompletní provedení dle specifikace PD a TZ , detailů,vč.všech souvisejících prací a dodávek
|  |  | P | 6 | 944945813 | Demontáž záchytné stříšky š přes 2 m zřizované současně s lešením | 7.5 | m |  | 0 |  | 0 |  |  | 0 | 0 | 0.185 | 15 | 0
kompletní provedení dle specifikace PD a TZ , detailů,vč.všech souvisejících prací a dodávek
|  |  | P | 7 | 94494411A | Montáž,demontáž a příplatek za použití ochranná síť z umělých vláken | 1105.4 | m2 |  | 0 |  | 0 |  |  | 0.0033853 | 0 | 0.033 | 15 | 0
kompletní provedení dle specifikace PD a TZ , detailů,vč.všech souvisejících prací a dodávek
[6 empty] | 1053,9 | 1053.9
|  | 095 | O |  | HSV | různé dokončovací konstrukce |  |  |  | 0 | 0 | 0 | 0 | 0 | 10.6847 | 0 | 0 | 0 | 0
Seznam položek pro oddíl :
|  |  | P | 1 | 95394300A | Provizorní zajištění proti zatečení | 652.3 | m2 |  | 0 |  | 0 |  |  | 0.01638 | 0 | 0 | 15 | 0
kompletní provedení dle specifikace PD a TZ , detailů,vč.všech souvisejících prací a dodávek
[6 empty] | 8,7+643,6 | 652.3
|  |  | P | 2 | 95394301A | Osazení cementotřískové budky pro rorýsy 2/T | 3 | ks |  | 0 |  | 0 |  |  | 0 | 0 | 0 | 15 | 0
kompletní provedení dle specifikace PD a TZ , detailů,vč.všech souvisejících prací a dodávek
|  |  | S | 3 | 953.01A | Dodávka 3 komorové cementotřískové budky pro rorýsy 2/T | 3 | ks |  | 0 | 0 |  |  |  | 0 | 0 | 0 | 15 | 0
|  |  | P | 4 | 95394303A | Osazení revizních dvířek 400/600 se zámkem -6/PL | 3 | ks |  | 0 |  | 0 |  |  | 0 | 0 | 0 | 15 | 0
kompletní provedení dle specifikace PD a TZ , detailů,vč.všech souvisejících prací a dodávek
|  |  | S | 5 | 953.03A | Dodávka plastových revizních dvířek se zámkem 400/600- 6/PL | 3 | ks |  | 0 | 0 |  |  |  | 0 | 0 | 0 | 15 | 0
|  |  | P | 6 | 95394304A | Osazení revizních dvířek 600/600 se zámkem -5/PL | 1 | ks |  | 0 |  | 0 |  |  | 0 | 0 | 0 | 15 | 0
|  |  | S | 7 | 953.04A | Dodávka plastových revizních dvířek se zámkem 600/600- 5/PL | 1 | ks |  | 0 | 0 |  |  |  | 0 | 0 | 0 | 15 | 0
|  | 096 | O |  | HSV | bourání a demolice konstrukcí |  |  |  | 0 | 0 | 0 | 0 | 0 | 0.19744 | 128.1814 | 729.7352 | 0 | 0
Seznam položek pro oddíl :
|  |  | P | 1 | 968062457 | Vybourání dřevěných dveřních zárubní pl přes 2 m2 | 11.88 | m2 |  | 0 |  | 0 |  |  | 0.00103 | 0.067 | 0 | 15 | 0
v cenách jsou započteny i náklady na vyvěšení křídel dveří ,kompletní provedení dle specifikace PD a TZ , detailů,vč.všech souvisejících prací a dodávek
[6 empty] | 1,8*2,2*3 | 11.88
|  |  | P | 2 | 767821820 | Demontáž poštovnách schránek a pevného dílu dveří | 18 | ks |  | 0 |  | 0 |  |  | 0.00103 | 0.003 | 0 | 15 | 0
kompletní provedení dle specifikace PD a TZ , detailů,vč.všech souvisejících prací a dodávek
[6 empty] | 6*3 | 18
|  |  | P | 3 | 919735122 | Odřezání stávající dlažby vstupní mezipodesty | 5.4 | m |  | 0 |  | 0 |  |  | 1.554e-05 | 0 | 0.262 | 15 | 0
kompletní provedení dle specifikace PD a TZ , detailů,vč.všech souvisejících prací a dodávek
[6 empty] | 1,8*3 | 5.4
|  |  | P | 4 | 96504200A | Vybourání betonového dveřního prahu tl. do 300 mm | 1.35 | m2 |  | 0 |  | 0 |  |  | 0 | 0.66 | 0 | 15 | 0
kompletní provedení dle specifikace PD a TZ , detailů,vč.všech souvisejících prací a dodávek
[6 empty] | 1,8*0,25*3 | 1.35
|  |  | P | 5 | 767661811 | Demontáž mříží pevných nebo otevíravých | 11.88 | m2 |  | 0 |  | 0 |  |  | 0 | 0.02 | 0 | 15 | 0
kompletní provedení dle specifikace PD a TZ , detailů,vč.všech souvisejících prací a dodávek
[6 empty] | 24*0,9*0,55 | 11.88
|  |  | P | 6 | 76667381A | Demontáž střešního výlezů | 7 | kus |  | 0 |  | 0 |  |  | 0.000279 | 0.0417 | 0.476 | 15 | 0
kompletní provedení dle specifikace PD a TZ , detailů,vč.všech souvisejících prací a dodávek
|  |  | P | 7 | 978036141 | Otlučení vnějších omítek břízolitových o rozsahu do 30 % | 823.665 | m2 |  | 0 |  | 0 |  |  | 0 | 0.016 | 0.07 | 15 | 0
kompletní provedení dle specifikace PD a TZ , detailů,vč.všech souvisejících prací a dodávek
[6 empty] | 823,665 | 823.665
|  |  | P | 8 | 978015291 | Otlučení vnějších omítek MV nebo MVC stupeň složitosti I až IV o rozsahu do 100 % | 63.6 | m2 |  | 0 |  | 0 |  |  | 0 | 0.059 | 0.2 | 15 | 0
omítka komínů,kompletní provedení dle specifikace PD a TZ , detailů,vč.všech souvisejících prací a dodávek
[6 empty] | (1,35+0,45)*2*2*2 | 14.4
[6 empty] | 0,45*4*2 | 3.6
[6 empty] | (1,05+0,45)*2*0,8*4 | 9.6
[6 empty] | (1,05+0,45)*2*2*6 | 36
|  |  | P | 9 | 76400486A | Demontáž svodu do suti vč 4 ks lapačů | 49 | m |  | 0 |  | 0 |  |  | 0 | 0.00394 | 0 | 15 | 0
kompletní provedení dle specifikace PD a TZ , detailů,vč.všech souvisejících prací a dodávek
[6 empty] | 49 | 49
|  |  | P | 10 | 764004801 | Demontáž žlabu do suti | 128.5 | m |  | 0 |  | 0 |  |  | 0 | 0.0026 | 0 | 15 | 0
kompletní provedení dle specifikace PD a TZ , detailů,vč.všech souvisejících prací a dodávek
[6 empty] | 128,5 | 128.5
|  |  | P | 11 | 764002812 | Demontáž okapových střešních hran do suti | 128.5 | m |  | 0 |  | 0 |  |  | 0 | 0.00177 | 0 | 15 | 0
kompletní provedení dle specifikace PD a TZ , detailů,vč.všech souvisejících prací a dodávek
|  |  | P | 12 | 764001841 | Demontáž stávající krytiny ze šablon do suti | 652.3 | m2 |  | 0 |  | 0 |  |  | 0 | 0.00312 | 0 | 15 | 0
kompletní provedení dle specifikace PD a TZ , detailů,vč.všech souvisejících prací a dodávek
;střecha
[6 empty] | 643,6 | 643.6
;stříška nad vstupy
[6 empty] | 8,7 | 8.7
|  |  | P | 13 | 712400831 | Odstranění povlakové krytiny střech do 30° jednovrstvé | 652.3 | m2 |  | 0 |  | 0 |  |  | 0 | 0.006 | 0.047 | 15 | 0
kompletní provedení dle specifikace PD a TZ , detailů,vč.všech souvisejících prací a dodávek
|  |  | P | 14 | 767996801 | Demontáž atypických zámečnických konstrukcí hmotnosti jednotlivých dílů do 50 kg | 982.8 | kg |  | 0 |  | 0 |  |  | 4.7e-05 | 0.001 | 0.088 | 15 | 0
Odstranění kovového zábradlí s tyčovou výplní u francouzských oken včetně sušáků prádla,které jsou součástí zábradlí
|  |  | P | 15 | 771551810 | Demontáž podlah z dlaždic teracových kladených do malty | 13.77 | m2 |  | 0 |  | 0 |  |  | 0 | 0.1395 | 0.386 | 15 | 0
kompletní provedení dle specifikace PD a TZ , detailů,vč.všech souvisejících prací a dodávek
[6 empty] | 1,5*0,51*18 | 13.77
|  |  | P | 16 | 764002851 | Demontáž oplechování parapetů do suti | 146.46 | m |  | 0 |  | 0 |  |  | 0 | 0.053 | 0 | 15 | 0
kompletní provedení dle specifikace PD a TZ , detailů,vč.všech souvisejících prací a dodávek
;šířka okna 900 mm - K2
[6 empty] | 38,9/2*1,2 | 23.34
;šířka okna 1500 mm - K2
[6 empty] | 151,2/2*1,2 | 90.72
;oplechování francouzských oken
[6 empty] | 64,8/2 | 32.4
|  |  | P | 17 | 764002841 | Demontáž oplechování komínů do suti | 42.1 | m |  | 0 |  | 0 |  |  | 0 | 0.053 | 0 | 15 | 0
kompletní provedení dle specifikace PD a TZ , detailů,vč.všech souvisejících prací a dodávek
[6 empty] | (1,6+0,45)*2*2 | 8.2
[6 empty] | (0,45+0,5)*2 | 1.9
[6 empty] | (1,05+0,55)*2*10 | 32
|  |  | P | 18 | 962032254 | Odstranění nefunkčního přístavku zrušeného větrání kotelny | 3.519 | m3 |  | 0 |  | 0 |  |  | 0.00131 | 2 | 0 | 15 | 0
kompletní provedení dle specifikace PD a TZ , detailů,vč.všech souvisejících prací a dodávek
[6 empty] | 1,8*1,15*1,7 | 3.519
|  |  | P | 19 | 113106121 | Rozebrání dlažeb nebo dílců komunikací pro pěší z betonových nebo kamenných dlaždic | 126.8 | m2 |  | 0 |  | 0 |  |  | 0 | 0.255 | 0.16 | 15 | 0
kompletní provedení dle specifikace PD a TZ , detailů,vč.všech souvisejících prací a dodávek
;okapový chodník výměra dle TZ
[6 empty] | 121,6*0,5 | 60.8
;přístupové chodníky výměra dle TZ
[6 empty] | 66 | 66
|  |  | P | 20 | 113107111 | Odstranění podkladu pl do 50 m2 z kameniva těženého tl 100 mm | 126.8 | m2 |  | 0 |  | 0 |  |  | 0 | 0.16 | 0.276 | 15 | 0
kompletní provedení dle specifikace PD a TZ , detailů,vč.všech souvisejících prací a dodávek
[6 empty] | 126,8 | 126.8
|  |  | P | 21 | 113204111 | Vytrhání obrub záhonových | 66 | m |  | 0 |  | 0 |  |  | 0 | 0.04 | 0.095 | 15 | 0
kompletní provedení dle specifikace PD a TZ , detailů,vč.všech souvisejících prací a dodávek
;výměra dle TZ
[6 empty] | 66 | 66
|  |  | P | 22 | 741.01 | Demontáž svislého vedení hromosvodu vč konzol | 60 | m |  | 0 |  | 0 |  |  | 0 | 0.04 | 0 | 15 | 0
kompletní provedení dle specifikace PD a TZ , detailů,vč.všech souvisejících prací a dodávek
[6 empty] | 10*6 | 60
|  |  | P | 23 | 976047231 | Vybourání betonových nebo ŽB krycích desek tl do100 mm | 44.2 | m |  | 0 |  | 0 |  |  | 0 | 0.176 | 0.528 | 15 | 0
kompletní provedení dle specifikace PD a TZ , detailů,vč.všech souvisejících prací a dodávek
[6 empty] | (1,45+0,55)*2*2 | 8
[6 empty] | (1,15+0,55)*2*10 | 34
[6 empty] | 0,55*4 | 2.2
|  |  | P | 24 | 985112113 | Odsekání degradovaného betonu zídek tl do 50 mm | 100.8 | m2 |  | 0 |  | 0 |  |  | 0.0003375 | 0.11 | 0 | 15 | 0
kompletní provedení dle specifikace PD a TZ , detailů,vč.všech souvisejících prací a dodávek
[6 empty] | 63*(0,55*2+0,5) | 100.8
|  |  | P | 25 | 985112193 | Příplatek za plochu do 10 m2 jednotlivě | 100.8 | m2 |  | 0 |  | 0 |  |  | 0.0003375 | 0 | 0 | 15 | 0
kompletní provedení dle specifikace PD a TZ , detailů,vč.všech souvisejících prací a dodávek
|  |  | P | 26 | 762341924 | Vyřezání otvoru v bednění z prken do 8 m2 | 117.6 | m2 |  | 0 |  | 0 |  |  | 0.000162 | 0.015 | 0.426 | 15 | 0
kompletní provedení dle specifikace PD a TZ , detailů,vč.všech souvisejících prací a dodávek
;střecha v.č.D.1.1.b.-12
[6 empty] | 117,6 | 117.6
|  |  | P | 27 | 762331911 | Vyřezání části střešní vazby přůřezové plochy do 120 cm2 délky do 3 m | 138 | m |  | 0 |  | 0 |  |  | 0.000162 | 0.00968 | 0.286 | 15 | 0
kompletní provedení dle specifikace PD a TZ , detailů,vč.všech souvisejících prací a dodávek
;a,c,d,e,f v.č.D.1.1.b.-12
[6 empty] | 1*3 | 3
[6 empty] | 6*3 | 18
[6 empty] | 2,5*6 | 15
[6 empty] | 6,5*12 | 78
[6 empty] | 2*12 | 24
|  |  | P | 28 | 762331921 | Vyřezání části střešní vazby přůřezové plochy do 224 cm2 délky do 3 m | 27 | m |  | 0 |  | 0 |  |  | 0.000162 | 0.01792 | 0.366 | 15 | 0
kompletní provedení dle specifikace PD a TZ , detailů,vč.všech souvisejících prací a dodávek
;b,v.č.D.1.1.b.-12
[6 empty] | 4,5*6 | 27
|  |  | P | 29 | 767914810 | Demontáž rámového oplocení na ocelové sloupky výšky do 1m | 69 | m |  | 0 |  | 0 |  |  | 0 | 0.00945 | 0.231 | 15 | 0
kompletní provedení dle specifikace PD a TZ , detailů,vč.všech souvisejících prací a dodávek
|  |  | P | 30 | 767920810 | Demontáž vrat a vrátek k oplocení plochy do 2 m2 | 3 | kus |  | 0 |  | 0 |  |  | 0 | 0.192 | 0.602 | 15 | 0
kompletní provedení dle specifikace PD a TZ , detailů,vč.všech souvisejících prací a dodávek
|  |  | H | 31 | 900 RT2 | Hzs-+nezměřitelné práce čl.17-1a dmtž konstrukcí jinde neuvedených | 100 | h |  | 0 |  |  | 0 |  | 0 | 0.01 | 0 | 15 | 0
odstranění prvků na fasádě a znovu montáž apod.a jiných konstrukcí jinde neuvedených,kompletní provedení dle specifikace PD a TZ , detailů,vč.všech souvisejících prací a dodávek
|  |  | U | 32 | 979011111 | Svislá doprava suti a vybouraných hmot za prvé podlaží | 128.1814 | t |  | 0 |  | 0 |  |  | 0 | 0 | 0.933 | 15 | 0
|  |  | U | 33 | 979081111 | Odvoz suti a vybouraných hmot na skládku do 1 km | 128.1814 | t |  | 0 |  | 0 |  |  | 0 | 0 | 0.49 | 15 | 0
|  |  | U | 34 | 979081121 | Odvoz suti a vybouraných hmot na skládku ZKD 1 km přes 1 km | 2435.4467 | t |  | 0 |  | 0 |  |  | 0 | 0 | 0 | 15 | 0
|  |  | U | 35 | 979082111 | Vnitrostaveništní doprava suti a vybouraných hmot do 10 m | 128.1814 | t |  | 0 |  | 0 |  |  | 0 | 0 | 0.942 | 15 | 0
|  |  | U | 36 | 979082121 | Vnitrostaveništní doprava suti a vybouraných hmot ZKD 5 m přes 10 m | 256.3628 | t |  | 0 |  | 0 |  |  | 0 | 0 | 0.105 | 15 | 0
|  |  | U | 37 | 979098191 | Poplatek za skládku - netříděné | 128.1814 | t |  | 0 |  | 0 |  |  | 0 | 0 | 0 | 15 | 0
|  | 699 | O |  | HSV | přesun hmot HSV |  |  |  | 0 | 0 | 0 | 0 | 0 | 0 | 0 | 705.1494 | 0 | 0
Seznam položek pro oddíl :
|  |  | U | 1 | 999281111 | Přesun hmot pro opravy a údržbu budov v do 25 m | 271.4201 | t |  | 0 |  | 0 |  |  | 0 | 0 | 2.598 | 15 | 0
|  | 711 | O |  | PSV | izolace proti vodě |  |  |  | 0 | 0 | 0 | 0 | 0 | 0.008505 | 0 | 0 | 0 | 0
Seznam položek pro oddíl :
|  |  | P | 1 | 711193121 | Stěrková hydroizolace vstupního schodu | 2.43 | m2 |  | 0 |  | 0 |  |  | 0.0035 | 0 | 0 | 15 | 0
kompletní provedení dle specifikace PD a TZ , detailů,vč.všech souvisejících prací a dodávek
[6 empty] | 1,8*3*0,45 | 2.43
|  |  | U | 2 | 998711202 | Přesun hmot pro izolace proti vodě, vlhkosti a plynům v objektech v do 12 m |  | % |  | 0 |  | 0 |  |  | 0 | 0 | 0 | 15 | 0
|  | 712 | O |  | PSV | povlakové krytiny |  |  |  | 0 | 0 | 0 | 0 | 0 | 0.059029 | 0 | 0 | 0 | 0
Seznam položek pro oddíl :
|  |  | P | 1 | 71233111A | Provedení povlakové krytiny střech samolepícím pásem přikotveným k podkladu | 8.7 | m2 |  | 0 |  | 0 |  |  | 0.00089 | 0 | 0 | 15 | 0
kompletní provedení dle specifikace PD a TZ , detailů,vč.všech souvisejících prací a dodávek
|  |  | S | 2 | 62833161 | PAS TEZ ASF Glastek 30 Sticker Plus tl.3 mm | 10.005 | m2 |  | 0 | 0 |  |  |  | 0.0045 | 0 | 0 | 15 | 0
[6 empty] | 8,7*1,15 | 10.005
|  |  | P | 3 | 71236170A | Separační rohož vč dodávky rohože | 8.7 | m2 |  | 0 |  | 0 |  |  | 0.00072 | 0 | 0 | 15 | 0
kompletní provedení dle specifikace PD a TZ , detailů,vč.všech souvisejících prací a dodávek
|  |  | U | 4 | 998712202 | Přesun hmot pro krytiny povlakové v objektech v do 12 m |  | % |  | 0 |  | 0 |  |  | 0 | 0 | 0 | 15 | 0
|  | 721 | O |  | PSV | kanalizace vnitřní |  |  |  | 0 | 0 | 0 | 0 | 0 | 0.32033 | 0 | 22.8 | 0 | 0
Seznam položek pro oddíl :
|  |  | P | 1 | 72117370A | Prodloužení odvětravacího potrubí ZTI a VZT nad úroveň střešního pláště do DN 160 1/PL | 24 | m |  | 0 |  | 0 |  |  | 0.013347 | 0 | 0.95 | 15 | 0
kompletní provedení dle specifikace PD a TZ , detailů,vč.všech souvisejících prací a dodávek
; prům.125
[6 empty] | 6*4 | 24
|  | 762 | O |  | PSV | konstrukce tesařské |  |  |  | 0 | 0 | 0 | 0 | 0 | 1.6478 | 0 | 197.907 | 0 | 0
Seznam položek pro oddíl :
|  |  | P | 1 | 76233292A | Doplnění části střešní vazby z hranolů průřezové plochy do 120 cm2 včetně materiálu a impregnace | 158.7 | m |  | 0 |  | 0 |  |  | 0.007484 | 0 | 0 | 15 | 0
kompletní provedení dle specifikace PD a TZ , detailů,vč.všech souvisejících prací a dodávek
;v.č-D.1.1.b-06-tabulka měněné prvky + ztrátné
;a
[6 empty] | 3*1*1,15 | 3.45
;c
[6 empty] | 3*6*1,15 | 20.7
;d
[6 empty] | 6*2,5*1,15 | 17.25
;e
[6 empty] | 12*6,5*1,15 | 89.7
;f
[6 empty] | 12*2*1,15 | 27.6
|  |  | P | 2 | 76233292A | Doplnění části střešní vazby z hranolů průřezové plochy do 224 cm2 včetně materiálu a impregnace | 31.05 | m |  | 0 |  | 0 |  |  | 0.013796 | 0 | 0 | 15 | 0
kompletní provedení dle specifikace PD a TZ , detailů,vč.všech souvisejících prací a dodávek
;b
[6 empty] | 6*4,5*1,15 | 31.05
|  |  | P | 3 | 76234393A | Doplnění bednění z prken tl.24 mm vč materiálu a impregnace | 117.6 | m2 |  | 0 |  | 0 |  |  | 0.00027 | 0 | 0 | 15 | 0
kompletní provedení dle specifikace PD a TZ , detailů,vč.všech souvisejících prací a dodávek
;v.č.D.1.1.b.-06
;g
[6 empty] | 117,6 | 117.6
|  |  | P | 4 | 762342211 | Zřízení laťování na střechách jednoduchých sklonu do 60° osové vzdálenosti do 150 mm | 643.6 | m2 |  | 0 |  | 0 |  |  | 0 | 0 | 0.27 | 15 | 0
kompletní provedení dle specifikace PD a TZ , detailů,vč.všech souvisejících prací a dodávek
|  |  | S | 5 | 611.03 | Dodávka latí vč impregnace 60/40 mm | 8.0743 | m3 |  | 0 | 0 |  |  |  | 0 | 0 | 0 | 15 | 0
Fungicidně ošetřené
[6 empty] | 643,6/0,22*0,04*0,06*1,15 | 8.0743
|  |  | P | 6 | 762342451 | Montáž kontralatě | 804.5 | m |  | 0 |  | 0 |  |  | 0 | 0 | 0.03 | 15 | 0
kompletní provedení dle specifikace PD a TZ , detailů,vč.všech souvisejících prací a dodávek
[6 empty] | 643,6/0,8 | 804.5
|  |  | S | 7 | 611.03 | Dodávka kontralatí vč impregnace 60/40 mm | 1.679 | m3 |  | 0 | 0 |  |  |  | 0 | 0 | 0 | 15 | 0
Fungicidně ošetřené
[6 empty] | 804,5*0,06*0,04/1,15 | 1.679
|  |  | U | 8 | 998762202 | Přesun hmot pro konstrukce tesařské v objektech v do 12 m |  | % |  | 0 |  | 0 |  |  | 0 | 0 | 0 | 15 | 0
|  | 764 | O |  | PSV | klempířské práce |  |  |  | 0 | 0 | 0 | 0 | 0 | 1.5678 | 0 | 22.4875 | 0 | 0
Seznam položek pro oddíl :
|  |  | P | 1 | 7641011A | Velkoformátová ocelová střešní krytina tl.0,63 mm se stojatou drážkou- montáž + dodávka 4/K | 643.6 | m2 |  | 0 |  | 0 |  |  | 0 | 0 | 0 | 15 | 0
vč příslušenství -těsnící klíny a lišty,spojovací materiál,větrací pásy hřebene a nároží,ochranné pásy,větrací okapní pásy,spojovací plechy,systémové prostupové tvarovky 16/K , 17/K , difúzní folie Ventia Neo a separační folie Tegola Kroof , vč klempířských prvků s označením 9/K , 10/K , 12/K , kompletní provedení dle specifikace PD a TZ , detailů,vč.všech souvisejících prací a dodávek
[6 empty] | 643,6 | 643.6
|  |  | P | 2 | 76411164A | Falcovaná krytina okapových námětků - návaznost na velkoformátovou střešní krytinu 5/K | 192.75 | m2 |  | 0 |  | 0 |  |  | 0 | 0 | 0 | 15 | 0
5/K,Rovinný plech tl.0,6mm s pozinkovaným jádrem a povrchovou úpravou povlakovou polyesterovou vrstvou ( např.Lindab PLX tl.0,6mm) ,kompletní provedení dle specifikace PD,TZ a výpisu klempířských prvků, detailů,vč.všech souvisejících prací a dodávek
[6 empty] | 128,5*1,5 | 192.75
|  |  | P | 3 | 76411167A | Hladká krytina se stojatými drážkami - stříšky nad vstupy 1/K vč plechového atyp.hranatého okapu | 8.7 | m2 |  | 0 |  | 0 |  |  | 0 | 0 | 0 | 15 | 0
oplechování navazujícího na ETICS a přítlačné lišty , 1/K,Rovinný plech tl.0,6mm s pozinkovaným jádrem a povrchovou úpravou povlakovou polyesterovou vrstvou ( např.Lindab PLX tl.0,6mm) ,kompletní provedení dle specifikace PD,TZ a výpisu klempířských prvků, detailů,vč.všech souvisejících prací a dodávek
|  |  | P | 4 | 764216647 | Oplechování parapetů z PZ plechu s povrchovou úpravou rš do 670 mm 2/K a 3/K | 127.45 | m |  | 0 |  | 0 |  |  | 0 | 0 | 0 | 15 | 0
Rovinný plech tl.0,6mm s pozinkovaným jádrem a povrchovou úpravou povlakovou polyesterovou vrstvou ( např.Lindab PLX tl.0,6mm),kompletní provedení dle specifikace PD a TZ , detailů,vč.všech souvisejících prací a dodávek
[6 empty] | 64,8/2 | 32.4
[6 empty] | 38,9/2+151,2/2 | 95.05
|  |  | P | 5 | 76421345A | Sněhový zachytavač -tyčové sněhové zábrany - 18/K | 120 | m |  | 0 |  | 0 |  |  | 0.0076 | 0 | 0 | 15 | 0
18/K vč příslušenství :držáky sněhových zábran,kotvy zábran,záslepky apod. ,kompletní provedení dle specifikace PD,TZ a výpisu klempířských prvků, detailů,vč.všech souvisejících prací a dodávek
[6 empty] | 60*2 | 120
|  |  | P | 6 | 764761122 | Žlaby podokapní půlkruhové z poplastovaného plechu R s háky KFL velikost 160 mm - 6/K | 128.5 | m |  | 0 |  | 0 |  |  | 0.001358 | 0 | 0.175 | 15 | 0
6/K vč.žlabových kotlíků,kolen,čel a odskoků vč.doplňkových prvků a svisle části napojovacího potrubí,Rovinný plech tl.0,6mm s pozinkovaným jádrem a povrchovou úpravou povlakovou polyesterovou vrstvou ( např.Lindab PLX tl.0,6mm) ,kompletní provedení dle specifikace PD,TZ a výpisu klempířských prvků, detailů,vč.všech souvisejících prací a dodávek
[6 empty] | 128,5 | 128.5
|  |  | P | 7 | 764212664 | Oplechování okapové hrany střechy rš 300 mm 8/K | 128.5 | m |  | 0 |  | 0 |  |  | 0.001358 | 0 | 0 | 15 | 0
8/K Rovinný plech tl.0,6mm s pozinkovaným jádrem a povrchovou úpravou povlakovou polyesterovou vrstvou ( např.Lindab PLX tl.0,6mm) ,kompletní provedení dle specifikace PD,TZ a výpisu klempířských prvků, detailů,vč.všech souvisejících prací a dodávek
[6 empty] | 128,5 | 128.5
|  |  | P | 8 | 76431160A | Okapní plech raped opr.Purmat pro SATJKAM Rapid rš 300 mm 11/K | 128.5 | m |  | 0 |  | 0 |  |  | 0.001358 | 0 | 0 | 15 | 0
11/K Rovinný plech tl.0,6mm s pozinkovaným jádrem a povrchovou úpravou povlakovou polyesterovou vrstvou ( např.Lindab PLX tl.0,6mm) ,kompletní provedení dle specifikace PD,TZ a výpisu klempířských prvků, detailů,vč.všech souvisejících prací a dodávek
[6 empty] | 128,5 | 128.5
|  |  | P | 9 | 764518623 | Odpadní trouby z poplast.plechu kruhové rovné do D 125 mm 7/K | 49 | m |  | 0 |  | 0 |  |  | 0.002485 | 0 | 0 | 15 | 0
7/K vč objímek,kolen.odskoků apod.,Rovinný plech tl.0,6mm s pozinkovaným jádrem a povrchovou úpravou povlakovou polyesterovou vrstvou ( např.Lindab PLX tl.0,6mm),kompletní provedení dle specifikace PD,TZ a výpisu klempířských prvků, detailů,vč.všech souvisejících prací a dodávek
[6 empty] | 49 | 49
|  |  | P | 10 | 76421365A | Oplechování střešních prvků - střešní výlez z PZ plechu s povrchovou úpravou 15/K | 7 | sada |  | 0 |  | 0 |  |  | 0.0015 | 0 | 0 | 15 | 0
15/K,450/730 mm ,lemování vhodné pro daný typ krytiny , kompletní provedení dle specifikace PD a TZ , detailů,vč.všech souvisejících prací a dodávek
[6 empty] | 7 | 7
|  |  | P | 11 | 76400003A | Zachytný a zádržný systém proti pádu z výšky vč kotv.prvků 3/Z | 1 | soubor |  | 0 |  | 0 |  |  | 0 | 0 | 0 | 15 | 0
kompletní provedení dle specifikace PD a TZ , detailů,vč.všech souvisejících prací a dodávek
|  |  | U | 12 | 998764202 | Přesun hmot pro konstrukce klempířské v objektech v do 12 m |  | % |  | 0 |  | 0 |  |  | 0 | 0 | 0 | 15 | 0
|  | 765 | O |  | PSV | krytiny tvrdé |  |  |  | 0 | 0 | 0 | 0 | 0 | 0.10748 | 0 | 34.7544 | 0 | 0
Seznam položek pro oddíl :
|  |  | P | 1 | 765901131 | Zakrytí šikmých střech kontaktní difúzní folií | 643.6 | m2 |  | 0 |  | 0 |  |  | 0.000167 | 0 | 0.054 | 15 | 0
kompletní provedení dle specifikace PD a TZ , detailů,vč.všech souvisejících prací a dodávek
[6 empty] | 643,6 | 643.6
|  |  | U | 2 | 998765202 | Přesun hmot pro krytiny tvrdé v objektech v do 12 m |  | % |  | 0 |  | 0 |  |  | 0 | 0 | 0 | 15 | 0
|  | 766 | O |  | PSV | konstrukce truhlářské |  |  |  | 0 | 0 | 0 | 0 | 0 | 0.1155 | 0 | 11.76 | 0 | 0
Seznam položek pro oddíl :
|  |  | P | 1 | 76667130A | Výlezové okno na střechu 450 x 730 mm vč lemování 1/T | 7 | kus |  | 0 |  | 0 |  |  | 0.0165 | 0 | 1.68 | 15 | 0
kompletní provedení dle specifikace PD a TZ , detailů,vč.všech souvisejících prací a dodávek
|  |  | U | 2 | 998766202 | Přesun hmot pro konstrukce truhlářské v objektech v do 12 m |  | % |  | 0 |  | 0 |  |  | 0 | 0 | 0 | 15 | 0
|  | 767 | O |  | PSV | kovové stavební konstrukce |  |  |  | 0 | 0 | 0 | 0 | 0 | 1.1148 | 0 | 62.7456 | 0 | 0
Seznam položek pro oddíl :
|  |  | P | 1 | 76711119A | Montáž vstupní prosklené stěny s jednokřídlovými dveřmi, 1/AL | 11.88 | m2 |  | 0 |  | 0 |  |  | 0.00034 | 0 | 0 | 15 | 0
a sestavou listovních schránek,kompletní provedení dle specifikace PD a TZ , detailů,vč.všech souvisejících prací a dodávek
[6 empty] | 1,8*2,2*3 | 11.88
|  |  | S | 2 | 767.06 | Dod.vstupní proskl.stěny s dveřmi,1/AL a sestavou schránek | 3 | kus |  | 0 | 0 |  |  |  | 0.00088 | 0 | 0 | 15 | 0
dle tabulky AL výrobků
|  |  | P | 3 | 767995105 | Montáž atypických zámečnických konstrukcí hmotnosti do 100 kg 1/Z | 982.8 | kg |  | 0 |  | 0 |  |  | 5e-05 | 0 | 0 | 15 | 0
vč.kotvení: chemické kotvy ,závitová tyč DN 12,uzavřené matice s podložkami,kompletní provedení dle specifikace PD a TZ , detailů,vč.všech souvisejících prací a dodávek
;zábradlí francouzských oken vč.susáků prádla
[6 empty] | 982,8 | 982.8
|  |  | S | 4 | 767.01A | Dodávka zábradlí fransouzských oken vč sušáků prádla vč povrchové úpravy 1/Z | 982.8 | kg |  | 0 | 0 |  |  |  | 0.00088 | 0 | 0 | 15 | 0
žárový pozink+ prášková barva-komaxit
|  |  | P | 5 | 767995102 | Montáž atypických zámečnických konstrukcí hmotnosti do 10 kg 2/Z | 206.4 | kg |  | 0 |  | 0 |  |  | 6.0573e-05 | 0 | 0.304 | 15 | 0
vč.kotvení: chemické kotvy ,závitová tyč DN 12,uzavřené matice s podložkami,kompletní provedení dle specifikace PD a TZ , detailů,vč.všech souvisejících prací a dodávek
[6 empty] | 206,4 | 206.4
|  |  | S | 6 | 767.02A | Dodávka ocelových okenních mříží vč povrchové úpravy 2/Z | 206.4 | kg |  | 0 | 0 |  |  |  | 0.00088 | 0 | 0 | 15 | 0
žárový pozink+ prášková barva-komaxit
|  |  | U | 7 | 998767202 | Přesun hmot pro zámečnické konstrukce v objektech v do 12 m |  | % |  | 0 |  | 0 |  |  | 0 | 0 | 0 | 15 | 0
|  | 782 | O |  | PSV | obklad stupňů z měkkých kamenů |  |  |  | 0 | 0 | 0 | 0 | 0 | 0.39096 | 0 | 6.0696 | 0 | 0
Seznam položek pro oddíl :
|  |  | P | 1 | 772231302 | Montáž obkladu stupňů deskami z kamene tvrdého tl 30 mm | 5.4 | m |  | 0 |  | 0 |  |  | 0.05265 | 0 | 0.628 | 15 | 0
kompletní provedení dle specifikace PD a TZ , detailů,vč.všech souvisejících prací a dodávek
[6 empty] | 1,8*3 | 5.4
|  |  | S | 2 | 583,03 | Žulová deska s protiskluzovou úpravou tl.30 mm | 2.2248 | m2 |  | 0 | 0 |  |  |  | 0.01059 | 0 | 0 | 15 | 0
kompletní provedení dle specifikace PD a TZ , detailů,vč.všech souvisejících prací a dodávek
[6 empty] | 5,4*0,4*1,03 | 2.2248
|  |  | P | 3 | 772231413 | Montáž obkladu stupňů deskami podstupnicovými z kamene tvrdého tl do 30 mm | 5.4 | m |  | 0 |  | 0 |  |  | 0.01059 | 0 | 0.496 | 15 | 0
kompletní provedení dle specifikace PD a TZ , detailů,vč.všech souvisejících prací a dodávek
|  |  | S | 4 | 583,03 | Žulová deska s protiskluzovou úpravou tl.30 mm | 0.8343 | m2 |  | 0 | 0 |  |  |  | 0.01059 | 0 | 0 | 15 | 0
kompletní provedení dle specifikace PD a TZ , detailů,vč.všech souvisejících prací a dodávek
[6 empty] | 5,4*0,15*1,03 | 0.8343
|  |  | P | 5 | 772421123 | Montáž obkladu soklů svislých deskami z kamene tl do 30 mm | 0.99 | m |  | 0 |  | 0 |  |  | 0.0156 | 0 | 0 | 15 | 0
kompletní provedení dle specifikace PD a TZ , detailů,vč.všech souvisejících prací a dodávek
[6 empty] | 0,15*2*3*1,1 | 0.99
|  |  | S | 6 | 583,03 | Žulová deska s protiskluzovou úpravou tl.30 mm | 0.15296 | m2 |  | 0 | 0 |  |  |  | 0.01059 | 0 | 0 | 15 | 0
kompletní provedení dle specifikace PD a TZ , detailů,vč.všech souvisejících prací a dodávek
[6 empty] | 0,99*0,15*1,03 | 0.153
|  |  | U | 7 | 998772202 | Přesun hmot pro podlahy z kamene v objektech v do 12 m |  | % |  | 0 |  | 0 |  |  | 0 | 0 | 0 | 15 | 0
|  | 783 | O |  | PSV | nátěry |  |  |  | 0 | 0 | 0 | 0 | 0 | 0.11038 | 0 | 130.0072 | 0 | 0
Seznam položek pro oddíl :
|  |  | P | 1 | 783783321 | Nátěry tesařských konstrukcí proti dřevokazným houbám, hmyzu a plísním sanační | 643.6 | m2 |  | 0 |  | 0 |  |  | 0.0001715 | 0 | 0.202 | 15 | 0
kompletní provedení dle specifikace PD a TZ , detailů,vč.všech souvisejících prací a dodávek
|  | 784 | O |  | PSV | malby |  |  |  | 0 | 0 | 0 | 0 | 0 | 0 | 0 | 0 | 0 | 0
Seznam položek pro oddíl :
|  |  | P | 1 | 78400111A | Provedení výmalby u nově osazených dveří | 21.6 | m2 |  | 0 |  | 0 |  |  | 0 | 0 | 0 | 15 | 0
kompletní provedení dle specifikace PD a TZ , detailů,vč.všech souvisejících prací a dodávek
[6 empty] | 2,4*3*3 | 21.6
|  | 921 | O |  | MON | elektromontáže |  |  |  | 0 | 0 | 0 | 0 | 0 | 0 | 0 | 0 | 0 | 0
Seznam položek pro oddíl :
|  |  | P | 1 | 921000001 | Demontáž bleskosvodu viz samostatný rozpočet | 42 | h |  | 0 |  | 0 |  |  | 0 | 0 | 0 | 15 | 0
kompletní provedení dle specifikace PD a TZ , detailů,vč.všech souvisejících prací a dodávek
|  |  | P | 2 | 921000002 | Montáž + dodávka nový bleskosvod viz samostatný rozpočet | 1 | soubor |  | 0 |  | 0 |  |  | 0 | 0 | 0 | 15 | 0
kompletní provedení dle specifikace PD a TZ , detailů,vč.všech souvisejících prací a dodávek
|  |  | P | 3 | 921000003 | Revize viz samostatný rozpočet | 1 | soubor |  | 0 |  | 0 |  |  | 0 | 0 | 0 | 15 | 0
kompletní provedení dle specifikace PD a TZ , detailů,vč.všech souvisejících prací a dodávek
|  | 930 | O |  | PSV | hodinové zůčtovací sazby |  |  |  | 0 | 0 | 0 | 0 | 0 | 0 | 0 | 0 | 0 | 0
Seznam položek pro oddíl :
|  |  | P | 1 | 930000001 | Demontáž a zpětná montáž stávajících značek ( číslo domu,vodohospodářské značky atp.) | 20 | h |  | 0 |  | 0 |  |  | 0 | 0 | 0 | 15 | 0
kompletní provedení dle specifikace PD a TZ , detailů,vč.všech souvisejících prací a dodávek
|  |  | P | 2 | 930000001 | Demontáž a zpětná montáž stávajících značek ( číslo domu,vodohospodářské značky atp.) | 20 | h |  | 0 |  | 0 |  |  | 0 | 0 | 0 | 15 | 0
|  |  | P | 3 | 930000003 | Demontáž svítidel nad hlavními vstupu + délkova úprava napojení+nové svítidlo | 1 | soubor |  | 0 |  | 0 |  |  | 0 | 0 | 0 | 15 | 0
kompletní provedení dle specifikace PD a TZ , detailů,vč.všech souvisejících prací a dodávek
|  |  | P | 4 | 930000004 | Posunutí zvonkových tabel | 25 | h |  | 0 |  | 0 |  |  | 0 | 0 | 0 | 15 | 0
nové napojení el.zámků na stávající domofony + úprava zvonkových tabel,kompletní provedení dle specifikace PD a TZ , detailů,vč.všech souvisejících prací a dodávek
|  |  | P | 5 | 930000005 | Odstranění anténních stožárů | 10 | h |  | 0 |  | 0 |  |  | 0 | 0 | 0 | 15 | 0
kompletní provedení dle specifikace PD a TZ , detailů,vč.všech souvisejících prací a dodávek
| 002 |  | B |  |  | VN a ON |  |  |  | 0 | 0 | 0 | 0 | 0 | 0 | 0 | 0 | 0 | 0
|  | 998 | O |  | VRN | VN |  |  |  | 0 | 0 | 0 | 0 | 0 | 0 | 0 | 0 | 0 | 0
Seznam položek pro oddíl :
|  |  | P | 1 | VN-01 | Vybudování zařízení staveniště | 1 | ks |  | 0 |  | 0 |  |  | 0 | 0 | 0 | 15 | 0
Zajištění bezpečného příjezdu a přístupu na staveniště včetně dopravního značení a potřebných souhlasů a rozhodnutí s vabudováním zařízení staveniště.Náklady s připojením stavebiště na energie+zajištění měření odběru energií + vybudovánívýtahu.Vytýčení obvodu staveniště.Oplocení a zabezpečení prostoru staveniště proti neoprávněnému vstupu.
|  |  | P | 2 | VN-02 | Provoz zařízení staveniště | 1 | ks |  | 0 |  | 0 |  |  | 0 | 0 | 0 | 15 | 0
Náklady na vybavení zařízení staveniště,náklady na spotřebované energie provozem zařízení staveniště,náklady na úklid staveniště a příjezdové komunikace ke staveništi.Opatření k zabránění nadměrného zatěžování staveniště a jeho okolí prachem,(např.použití krycích plachet,kropení sutě a odtěžované zeminy vodou
|  |  | P | 3 | VN-03 | Odstranění zařízení staveniště | 1 | ks |  | 0 |  | 0 |  |  | 0 | 0 | 0 | 15 | 0
Náklady na odstranění a odvoz zařízení staveniště.Uvedení stavbou dotčených ploch a ploch zařízení staveniště do původního stavu.
|  | 999 | O |  | VRN | ON |  |  |  | 0 | 0 | 0 | 0 | 0 | 0 | 0 | 0 | 0 | 0
Seznam položek pro oddíl :
|  |  | P | 1 | ON-02 | Ochrana stávajících inženýrských sítí | 1 | ks |  | 0 |  | 0 |  |  | 0 | 0 | 0 | 15 | 0
Ochrana stávajících inženýrských sítí na staveništi.Náklady na přezkoumání podkladu objednatele o stavu inženýrských sítí probíhajících staveništěm nebo dotčenými stavbou a mimo území staveniště.Vytýčení jejich skutečné trasy dle podmínek správců sítí v dokladové části.Zajištění aktualizace vyjádření správců síti v případě ukončení platnosti vyjádření.Zajištění a zabezpečení stávajících inženýrských síti a přípojek při výkopových a bouracích pracích.
|  |  | P | 2 | ON-03 | Dočasná dopravní opatření | 1 | ks |  | 0 |  | 0 |  |  | 0 | 0 | 0 | 15 | 0
náklady na vyhotovení návrhu dočasného značení,jeho projednání s dotyčnými orgány a organizacemi,dodání dopravních značek,jejich rozmístění a přemísťování a jrjich údržba v průběhu výstavby včetně následného odstranění po ukončení stavebních prací.
|  |  | P | 3 | ON-04 | Užívání veřejných ploch a prostranství | 1 | ks |  | 0 |  | 0 |  |  | 0 | 0 | 0 | 15 | 0
Náklady a poplatky spojené s užíváním veřejných ploch a prostranství,pokud jsou stavebními pracemi nebo související činností dotčeny,a to včetně užívání ploch v souvislosti s uložením stavebního materiálu nebo stavebního odpadu
|  |  | P | 4 | ON-05 | Vypracování zhotovitelské realizační a výrobní projektové dokumentace | 1 | ks |  | 0 |  | 0 |  |  | 0 | 0 | 0 | 15 | 0
dle požadavku PD
|  |  | P | 5 | ON-06 | Dokumentace skutečného provedení stavby | 1 | ks |  | 0 |  | 0 |  |  | 0 | 0 | 0 | 15 | 0
Vypracování dokumentace skutečného procedení stavby vč geodetického zaměření stavbou realizovaných inženýrských sítí a zemního vedení technické infrastruktury v počtu a formátech SoD
|  |  | P | 6 | ON-07 | Kompletační činnost zhotovitele | 1 | ks |  | 0 |  | 0 |  |  | 0 | 0 | 0 | 15 | 0
kompletní dokladová část SoD (revize,atesty ,certifikáty,prohlášení o shodě) pro předání a převzetí dokončeného díla a pro zajištění kolaudačního souhlasu.,náklady zhotovitele související s prováděním vzorkování dodávaných materiálu a výrobků v souladu s SoD.Náklady zhotovitele související s prováděním zkoušek a revizí předepsaných technickými normami a vyjádřením dotčených orgánů pro řádné provedení a předání díla,náklady na individuální zkoušky dodaných a smontovaných technologických zařízení včetně kompletního vyzkoučení,náklady zhotovitele na trhové zkoušky,náklady zhotovitele na vypracování provozních řádů pro trvalý provoz,náklady na předání všech návodů k obsluze a údržbě technologických zařízení a náklady na zaškolení obsluhy objednatele