## KrycíList
Krycí list zadání
Zakázka : | Oprava sociálních zařízení v prostorách MP Bohumín | [5 empty] | Část : | SO 02 - Sociální zařízení č.2 - WC ženy
Faktura :
Zakázka číslo : |  | Stoklasa20210202 |  | Umístění : | Masarykova 158 ,Bohumín budova "A"
Stavební objekt číslo : |  |  |  | Investor :
Rozpočet číslo : |  | C:\RozpNz\2017\Nová;Stoklasa20210202;Oprava sociálních zařízení v prostorách MP Bohumín |  | Objednal : | Město Bohumín,Masarykova 158 , 735 81 Bohumín
Dodatek číslo : |  |  |  | Projektant : | Ing.Pavel Stoklasa
Archivní číslo : |  |  |  | Zpracoval :
Datum : |  | 03/02/2021
|  |  |  | Soubor : | C:\RozpNz\2017\Nová;Stoklasa20210202;Oprava sociálních zařízení v prostorách MP Bohumín
Rozpočtové náklady [Kč] |  |  |  |  | Ostatní náklady |  |  |  |  | Vypracoval:
Typ oddílu | Dodávka | Montáž | HZS | Přirážky | Název nákladu |  |  | Částka | Sazba DPH
HSV | 0 | 0 | 0 | 0
PSV | 0 | 0 | 0 | 0
MON | 0 | 0 | 0 | 0
VRN | 0 | 0 | 0 | 0
OST | 0 | 0 | 0 | 0 | [5 empty] | Dne:
Celkem | 0 | 0 | 0 | 0
Základní rozpočtové náklady |  |  | 0 | [6 empty] | Odsouhlasil:
Přirážky |  |  | 0
Celkové rozpočtové náklady (bezDPH) |  |  | 0 |  | Celkové ostatní náklady |  |  | 0
Daň z přidané hodnoty (Rozpočet+Ostatní) |  |  |  |  | Dílčí DPH
Sazba[%] | Základ |  | Daň |  |  | Základna |  | Daň
21 | 0 |  | 0 |  |  | 0 |  | 0 |  | Dne:
15 | 0 |  | 0 |  |  | 0 |  | 0
0 | 0 |  | 0 |  |  | 0 |  | 0 |  | Razítko:
| 0 |  | 0 |  |  |  |  | 0
Celkové náklady (Rozpočet +Ostatní) vč. DPH |  |  |  |  | Účelové měrné jednotky (bez DPH)
0 |  |  |  |  | Název MJ |  |  | Počet MJ | Náklady/MJ

## Rozpočet
.Hdr | Objekt | Oddíl | Druh | Řádek | Číslo(SKP) | Název | Množství [Mj] | Mj | Sazba [Kč] | Cena celkem | Dodávka | Montáž | HZS | Přirážky | Hmoty1[t] za Mj | Hmoty2[t] za Mj | Normohodiny | Dph
Výkaz výměr-soc.zař. č.2
| Zakázka : |  | Stoklasa20210202 |  |  | Oprava sociálních zařízení v prostorách MP Bohumín | SO 02 - Sociální zařízení č.2 - WC ženy
|  |  | 0 |  |  | 0 | 0
[6 empty] | C:\RozpNz\2017\Nová;Stoklasa20210202;Oprava sociálních zařízení v prostorách MP Bohumín | [13 empty] | .
| Objekt | Oddíl | Druh | Ř | Číslo(SKP) | Popis řádku | Množství Mj | Mj | Sazba | Cena celkem | Dodávka | Montáž | HZS | Přirážky | Hm1[t]/Mj | Hm2[t]/Mj | Nhod/Mj | % Dph | Cena vč. DPH
|  |  | 0 | [6 empty] | 0 | 0 | 0 | 0 | 0 | 4.5054 | 14.1038 | 115.7456 | 0 | 0
| 001 |  | B |  |  | SO 02 - Sociální zařízení č.2 - WC ženy |  |  |  | 0 | 0 | 0 | 0 | 0 | 4.5054 | 14.1038 | 115.7456 | 0 | 0
|  | 003 | O |  | HSV | zdivo |  |  |  | 0 | 0 | 0 | 0 | 0 | 0.66471 | 0 | 1.0199 | 0 | 0
Seznam položek pro oddíl :
|  |  | P | 1 | 340271045 | Přizdívka otvorů pl do 1 m2 v příčkách nebo stěnách z příčkovek Ytong tl 150 mm | 1.2 | m2 |  | 0 |  | 0 |  |  | 0.10291 | 0 | 0.724 | 21 | 0
pro geberity a nové vedení instalací,kompletní provedení dle specifikace PD a TZ , detailů,vč.všech souvisejících prací a dodávek
;m.č.5
[6 empty] | 1*1,2 | 1.2
|  |  | P | 2 | 342272225 | Příčky tl 100 mm z pórobetonových přesných příčkovek Ytong objemové hmotnosti 500 kg/m3 | 3.9322 | m2 |  | 0 |  | 0 |  |  | 0.07063 | 0 | 0 | 21 | 0
kompletní provedení dle specifikace PD a TZ , detailů,vč.všech souvisejících prací a dodávek
;m.č.3
[6 empty] | 1,39*3,98 | 5.5322
[6 empty] | -0,8*2 | -1.6
|  |  | P | 3 | 342272245 | Příčky tl 150 mm z pórobetonových přesných příčkovek Ytong objemové hmotnosti 500 kg/m3 | 2.42 | m2 |  | 0 |  | 0 |  |  | 0.10503 | 0 | 0 | 21 | 0
kompletní provedení dle specifikace PD a TZ , detailů,vč.všech souvisejících prací a dodávek
[6 empty] | 1,1*2,2 | 2.42
|  |  | P | 4 | 317941121 | Osazování ocelových válcovaných nosníků na zdivu I, IE, U, UE nebo L do č 12 | 0.008316 | t |  | 0 |  | 0 |  |  | 0.019536 | 0 | 18.175 | 21 | 0
[6 empty] | 3,78*1,1*2*0,001 | 0.0083
|  |  | S | 5 | 13231254 | UHELN ROVNORAM 11375 40X40X5MM A | 0.009152 | t |  | 0 | 0 |  |  |  | 1 | 0 | 0 | 21 | 0
[6 empty] | 0,00832*1,1 | 0.0092
|  | 061 | O |  | HSV | úpravy povrchu vnitřní |  |  |  | 0 | 0 | 0 | 0 | 0 | 1.4983 | 0 | 0 | 0 | 0
Seznam položek pro oddíl :
|  |  | P | 1 | 611325423 | Oprava omítek stropů v rozsahu opravované plochy 50 % | 7.1 | m2 |  | 0 |  | 0 |  |  | 0.0284 | 0 | 0 | 21 | 0
kompletní provedení dle specifikace PD a TZ , detailů,vč.všech souvisejících prací a dodávek
[6 empty] | 7,1 | 7.1
|  |  | P | 2 | 612321141 | Omítka vápenocementová vnitřních ploch štuková stěn | 18.4942 | m2 |  | 0 |  | 0 |  |  | 0.01838 | 0 | 0 | 21 | 0
kompletní provedení dle specifikace PD a TZ , detailů,vč.všech souvisejících prací a dodávek
;m.č.3
[6 empty] | (1,85+1,37)*(3,98-2,2) | 5.7316
;m.č.4
[6 empty] | (2,4+1,07+1)*(3,98-2,2) | 7.9566
;m.č.5
[6 empty] | (1,7+1)*(3,98-2,2) | 4.806
|  |  | P | 3 | 612331121 | Omítka cementová vnitřních ploch hladká stěn | 28.028 | m2 |  | 0 |  | 0 |  |  | 0.021 | 0 | 0 | 21 | 0
pod obklady,kompletní provedení dle specifikace PD a TZ , detailů,vč.všech souvisejících prací a dodávek
;m.č.3
[6 empty] | (1,85+1,37)*2,2 | 7.084
;m.č.4
[6 empty] | (2,4+1,07+1+1,25)*2,2 | 12.584
;m.č.5
[6 empty] | (1,1+1,7+1)*2,2 | 8.36
|  |  | P | 4 | 612142001 | Potažení vnitřních stěn sklovláknitým pletivem vtlačením do tmele | 46.522 | m2 |  | 0 |  | 0 |  |  | 0.00469 | 0 | 0 | 21 | 0
kompletní provedení dle specifikace PD a TZ , detailů,vč.všech souvisejících prací a dodávek
[6 empty] | 18,494+28,028 | 46.522
|  |  | P | 5 | 612135001 | Hrubá výplň rýh ve vnitřních stěnách maltou | 1.4 | m2 |  | 0 |  | 0 |  |  | 0.10712 | 0 | 0 | 21 | 0
kompletní provedení dle specifikace PD a TZ , detailů,vč.všech souvisejících prací a dodávek
[6 empty] | 20*0,07 | 1.4
|  | 063 | O |  | HSV | podlahy a podlah. konstrukce |  |  |  | 0 | 0 | 0 | 0 | 0 | 1.5307 | 0 | 0.45668 | 0 | 0
Seznam položek pro oddíl :
|  |  | P | 1 | 631311115 | Mazanina tl do 80 mm z betonu prostého tř. C 20/25 | 0.568 | m3 |  | 0 |  | 0 |  |  | 2.4533 | 0 | 0 | 21 | 0
kompletní provedení dle specifikace PD a TZ , detailů,vč.všech souvisejících prací a dodávek
[6 empty] | (2,7+2,6+1,8)*0,08 | 0.568
|  |  | P | 2 | 631341151 | Doplnění dosavadních mazanin pl do 1 m2 betonem tl do 80 mm | 0.098 | m3 |  | 0 |  | 0 |  |  | 1.4 | 0 | 4.66 | 21 | 0
kompletní provedení dle specifikace PD a TZ , detailů,vč.všech souvisejících prací a dodávek
[6 empty] | 20*0,07*0,07 | 0.098
|  | 094 | O |  | HSV | lešení a stavební výtahy |  |  |  | 0 | 0 | 0 | 0 | 0 | 0.023959 | 0 | 1.207 | 0 | 0
Seznam položek pro oddíl :
|  |  | P | 1 | 941955002 | Lešení lehké pomocné v podlah do 1,9 m | 7.1 | m2 |  | 0 |  | 0 |  |  | 0.0033745 | 0 | 0.17 | 21 | 0
|  | 095 | O |  | HSV | různé dokončovací konstrukce |  |  |  | 0 | 0 | 0 | 0 | 0 | 0.00087295 | 0 | 2.1868 | 0 | 0
Seznam položek pro oddíl :
|  |  | P | 1 | 952901111 | Vyčištění budov bytové a občanské výstavby při výšce podlaží do 4 m | 7.1 | m2 |  | 0 |  | 0 |  |  | 3.95e-05 | 0 | 0.308 | 21 | 0
kompletní provedení dle specifikace PD a TZ , detailů,vč.všech souvisejících prací a dodávek
[6 empty] | 2,7+2,6+1,8 | 7.1
|  |  | P | 2 | 95290R | Zakrytí historické dlažby-ochrana před poškozením | 15 | m2 |  | 0 |  | 0 |  |  | 3.95e-05 | 0 | 0 | 21 | 0
kompletní provedení dle specifikace PD a TZ , detailů,vč.všech souvisejících prací a dodávek
[6 empty] | 3*5 | 15
|  | 096 | O |  | HSV | bourání a demolice konstrukcí |  |  |  | 0 | 0 | 0 | 0 | 0 | 0.02461 | 14.1038 | 83.7424 | 0 | 0
Seznam položek pro oddíl :
|  |  | P | 1 | 771571810 | Demontáž podlah z dlaždic keramických kladených do malty | 6.5 | m2 |  | 0 |  | 0 |  |  | 0 | 0.08317 | 0.368 | 21 | 0
kompletní provedení dle specifikace PD a TZ , detailů,vč.všech souvisejících prací a dodávek
;D.1.1.b.-03
;m.č.1.03
[6 empty] | 4 | 4
;m.č.1.04
[6 empty] | 1,2 | 1.2
;m.č.1.05
[6 empty] | 1,3 | 1.3
|  |  | P | 2 | 965042131 | Bourání podkladů pod dlažby nebo mazanin betonových nebo z litého asfaltu tl do 100 mm pl do 4 m2 | 0.52 | m3 |  | 0 |  | 0 |  |  | 0 | 2.2 | 10.88 | 21 | 0
kompletní provedení dle specifikace PD a TZ , detailů,vč.všech souvisejících prací a dodávek
[6 empty] | 6,5*0,08 | 0.52
|  |  | P | 3 | 962031133 | Bourání příček z cihel pálených na MVC tl do 150 mm | 14.8332 | m2 |  | 0 |  | 0 |  |  | 0.0006705 | 0.261 | 0.258 | 21 | 0
kompletní provedení dle specifikace PD a TZ , detailů,vč.všech souvisejících prací a dodávek
;m.č.1.03, 1.04, 1.05
[6 empty] | 0,89*2,2 | 1.958
[6 empty] | -0,6*2 | -1.2
[6 empty] | 2,85*3,98 | 11.343
[6 empty] | -0,6*2 | -1.2
[6 empty] | 1,39*3,98 | 5.5322
[6 empty] | -0,8*2 | -1.6
|  |  | P | 4 | 968072455 | Vybourání kovových dveřních zárubní pl do 2 m2 | 4 | m2 |  | 0 |  | 0 |  |  | 0.001179 | 0.076 | 0.939 | 21 | 0
v cenách jsou započteny i náklady na vyvěšení dveřních křídel,kompletní provedení dle specifikace PD a TZ , detailů,vč.všech souvisejících prací a dodávek
;m.č.1.04
[6 empty] | 0,6*2 | 1.2
;m.č.1.05
[6 empty] | 0,6*2 | 1.2
;m.č.1.03
[6 empty] | 0,8*2 | 1.6
|  |  | P | 5 | 781471810 | Demontáž obkladů z obkladaček keramických kladených do malty | 16.288 | m2 |  | 0 |  | 0 |  |  | 0 | 0.0815 | 0.295 | 21 | 0
kompletní provedení dle specifikace PD a TZ , detailů,vč.všech souvisejících prací a dodávek
;m.č.1.05
[6 empty] | (1,42+0,89)*2*2,2 | 10.164
;odpočet otvorů
[6 empty] | -0,6*2 | -1.2
;m.č.1.04
[6 empty] | (1,32+0,89)*2*2,2 | 9.724
;odpočet otvorů
[6 empty] | -0,6*2*2 | -2.4
|  |  | P | 6 | 978021191 | Otlučení cementových omítek vnitřních stěn o rozsahu do 100 % | 32.576 | m2 |  | 0 |  | 0 |  |  | 0 | 0.061 | 0.67 | 21 | 0
pod obklady.Jedná se o odstranění větších vrstev tl.omítek 30-40 mm ,z toho důvodu zvětšíme výměru 2x,kompletní provedení dle specifikace PD a TZ , detailů,vč.všech souvisejících prací a dodávek
[6 empty] | 16,288 | 16.288
;dvojnásobná výměra
[6 empty] | 16,288 | 16.288
|  |  | P | 7 | 978013191 | Otlučení vnitřních omítek stěn MV nebo MVC stěn o rozsahu do 100 % | 94.2422 | m2 |  | 0 |  | 0 |  |  | 0 | 0.046 | 0.26 | 21 | 0
Omítka nad obklady.Jedná se o odstranění větších vrstev tl.omítek 30-40 mm ,z toho důvodu zvětšíme výměru 2x,kompletní provedení dle specifikace PD a TZ , detailů,vč.všech souvisejících prací a dodávek
;m.č.1.05
[6 empty] | (1,42+0,89)*2*(3,98-2,2) | 8.2236
;m.č.1.04
[6 empty] | (1,32+0,89)*2*(3,98-2,2) | 7.8676
;m.č.1.03
[6 empty] | (2,85+1,4)*2*3,98 | 33.83
[6 empty] | -0,8*2-0,6*2 | -2.8
;výměra dvojnásobná
[6 empty] | 47,121 | 47.121
|  |  | P | 8 | 978011161 | Otlučení vnitřních omítek MV nebo MVC stropů o rozsahu do 50 % | 7.1 | m2 |  | 0 |  | 0 |  |  | 0 | 0.02 | 0.17 | 21 | 0
kompletní provedení dle specifikace PD a TZ , detailů,vč.všech souvisejících prací a dodávek
[6 empty] | 2,7+2,6+1,8 | 7.1
|  |  | P | 9 | 725110811 | Demontáž klozetů splachovací s nádrží | 1 | soubor |  | 0 |  | 0 |  |  | 0 | 0.01933 | 0.548 | 21 | 0
kompletní provedení dle specifikace PD a TZ , detailů,vč.všech souvisejících prací a dodávek
|  |  | P | 10 | 725820802 | Demontáž baterie stojánkové do jednoho otvoru | 1 | soubor |  | 0 |  | 0 |  |  | 0 | 0.00086 | 0.222 | 21 | 0
kompletní provedení dle specifikace PD a TZ , detailů,vč.všech souvisejících prací a dodávek
|  |  | P | 11 | 725210821 | Demontáž umyvadel bez výtokových armatur | 1 | soubor |  | 0 |  | 0 |  |  | 0 | 0.01946 | 0.362 | 21 | 0
kompletní provedení dle specifikace PD a TZ , detailů,vč.všech souvisejících prací a dodávek
|  |  | P | 12 | 735151811 | Demontáž otopného žebříku délka do 1500 mm | 1 | kus |  | 0 |  | 0 |  |  | 4.8e-05 | 0.01235 | 0.237 | 21 | 0
kompletní provedení dle specifikace PD a TZ , detailů,vč.všech souvisejících prací a dodávek
|  |  | P | 13 | 974031142 | Vysekání rýh ve zdivu cihelném hl do 70 mm š do 70 mm | 20 | m |  | 0 |  | 0 |  |  | 0.000495 | 0.009 | 0.247 | 21 | 0
kompletní provedení dle specifikace PD a TZ , detailů,vč.všech souvisejících prací a dodávek
|  |  | P | 14 | 974042542 | Vysekání rýh v dlažbě betonové nebo jiné monolitické hl do 70 mm š do 70 mm | 20 | m |  | 0 |  | 0 |  |  | 0 | 0.011 | 0.473 | 21 | 0
kompletní provedení dle specifikace PD a TZ , detailů,vč.všech souvisejících prací a dodávek
|  |  | P | 15 | 210200127 | Demontáž svítidel nástěnných | 3 | kus |  | 0 |  | 0 |  |  | 0 | 0 | 0 | 21 | 0
kompletní provedení dle specifikace PD a TZ , detailů,vč.všech souvisejících prací a dodávek
|  |  | U | 16 | 997013213 | Vnitrostaveništní doprava vod.do 50 m ,svisle do 12 m ručně po schodech | 14.1038 | t |  | 0 |  | 0 |  |  | 0 | 0 | 0 | 21 | 0
|  |  | U | 17 | 998013501 | Odvoz suti a vybouraných hmot na skládku do 1 km | 14.1038 | t |  | 0 |  | 0 |  |  | 0 | 0 | 0 | 21 | 0
|  |  | U | 18 | 997013509 | Odvoz suti a vybouraných hmot na skládku ZKD 1 km přes 1 km | 197.4535 | t |  | 0 |  | 0 |  |  | 0 | 0 | 0 | 21 | 0
|  |  | U | 19 | 997013831 | Poplatek za skládku - netříděné | 14.1038 | t |  | 0 |  | 0 |  |  | 0 | 0 | 0 | 21 | 0
|  | 699 | O |  | HSV | přesun hmot HSV |  |  |  | 0 | 0 | 0 | 0 | 0 | 0 | 0 | 9.7247 | 0 | 0
Seznam položek pro oddíl :
|  |  | U | 1 | 999281111 | Přesun hmot bez užití mechanizace v do 12 m | 3.7431 | t |  | 0 |  | 0 |  |  | 0 | 0 | 2.598 | 21 | 0
|  | 713 | O |  | PSV | izolace tepelné |  |  |  | 0 | 0 | 0 | 0 | 0 | 0 | 0 | 0.514 | 0 | 0
Seznam položek pro oddíl :
|  |  | P | 1 | 713121211 | Montáž a dodávka izolace tepelné podlah volně kladenými okrajovými pásky | 12.85 | m |  | 0 |  | 0 |  |  | 0 | 0 | 0.04 | 21 | 0
kompletní provedení dle specifikace PD a TZ , detailů,vč.všech souvisejících prací a dodávek
[6 empty] | 2,85*2+2,4*2+1,1*2+0,15 | 12.85
|  |  | U | 2 | 998713202 | Přesun hmot pro izolace tepelné v objektech v do 12 m |  | % |  | 0 |  | 0 |  |  | 0 | 0 | 0 | 21 | 0
|  | 725 | O |  | PSV | kompletace ZT |  |  |  | 0 | 0 | 0 | 0 | 0 | 0.04158 | 0 | 1.1 | 0 | 0
Seznam položek pro oddíl :
|  |  | P | 1 | 725213312 | Umyvadlo vč desky se skříňkami a baterií - 11/T | 1 | soubor |  | 0 |  | 0 |  |  | 0.02747 | 0 | 0 | 21 | 0
D+M,kompletní provedení dle specifikace PD a TZ , detailů,vč.všech souvisejících prací a dodávek,vč napojení na stávající odpad a vodu,vč baterie
|  |  | P | 2 | 725113123 | Montáž a dodávka geberitu +klozetových mís závěsných | 1 | kus |  | 0 |  | 0 |  |  | 0.00134 | 0 | 1.1 | 21 | 0
+ sedátko,tlačítko,sada pro kotvení kompletní provedení dle specifikace PD a TZ , detailů,vč.všech souvisejících prací a dodávek,vč připojení na stávající odpad a vodu
|  |  | P | 3 | 725245239 | Montáž a dodávka sprchy vč baterie | 1 | soubor |  | 0 |  | 0 |  |  | 0.01034 | 0 | 0 | 21 | 0
vč napojení v podlaze na stoupačku,kompletní provedení dle specifikace PD a TZ , detailů,vč.všech souvisejících prací a dodávek,
|  |  | P | 4 | 725291110 | Doplňky zařízení koupelen a záchodů zrcadlo lepené na omítku 1350/800 mm | 1 | soubor |  | 0 |  | 0 |  |  | 0.00243 | 0 | 0 | 21 | 0
kompletní provedení dle specifikace PD a TZ , detailů,vč.všech souvisejících prací a dodávek
|  |  | P | 5 | 721000001 | Provedení nových rozvodů vč úpravy tras stávajících rozvodů | 7.1 | m2 |  | 0 |  | 0 |  |  | 0 | 0 | 0 | 21 | 0
kompletní provedení dle specifikace PD a TZ , detailů,vč.všech souvisejících prací a dodávek
[6 empty] | 2,7+2,6+1,8 | 7.1
|  |  | U | 6 | 998725202 | Přesun hmot pro zařizovací předměty v objektech v do 12 m |  | % |  | 0 |  | 0 |  |  | 0 | 0 | 0 | 21 | 0
|  | 735 | O |  | PSV | otopná tělesa |  |  |  | 0 | 0 | 0 | 0 | 0 | 0.02751 | 0 | 0.326 | 0 | 0
Seznam položek pro oddíl :
|  |  | P | 1 | 735131313 | Montáž otopných těles článkových hliníkových Lipovica typ Solar | 1 | soubor |  | 0 |  | 0 |  |  | 0.0021 | 0 | 0.326 | 21 | 0
kompletní provedení dle specifikace PD a TZ , detailů,vč.všech souvisejících prací a dodávek
|  |  | S | 2 | 05149016 | Dodávka hliníkového radiátorů | 1 | ks |  | 0 | 0 |  |  |  | 0.0021 | 0 | 0 | 21 | 0
předběžná cena,kompletní provedení dle specifikace PD a TZ , detailů,vč.všech souvisejících prací a dodávek
|  |  | S | 3 | SMOB | Montážní balíček | 1 | sada |  | 0 | 0 |  |  |  | 0.0021 | 0 | 0 | 21 | 0
předběžná cena,kompletní provedení dle specifikace PD a TZ , detailů,vč.všech souvisejících prací a dodávek
|  |  | S | 4 | SMOA | Set termohlavice pro VK | 1 | ks |  | 0 | 0 |  |  |  | 0.0021 | 0 | 0 | 21 | 0
předběžná cena,kompletní provedení dle specifikace PD a TZ , detailů,vč.všech souvisejících prací a dodávek
|  |  | S | 5 | SMOC | Svěrné šroubení | 2 | ks |  | 0 | 0 |  |  |  | 0.0021 | 0 | 0 | 21 | 0
předběžná cena,kompletní provedení dle specifikace PD a TZ , detailů,vč.všech souvisejících prací a dodávek
|  |  | P | 6 | 731001111 | Drobné úpravy stávajících rozvodů ÚT | 7.1 | m2 |  | 0 |  | 0 |  |  | 0.0021 | 0 | 0 | 21 | 0
kompletní provedení dle specifikace PD a TZ , detailů,vč.všech souvisejících prací a dodávek
|  |  | U | 7 | 998735202 | Přesun hmot pro otopná tělesa v objektech v do 12 m |  | % |  | 0 |  | 0 |  |  | 0 | 0 | 0 | 21 | 0
|  | 741 | O |  | MON | montáže elekro |  |  |  | 0 | 0 | 0 | 0 | 0 | 0.010736 | 0 | 3.84 | 0 | 0
Seznam položek pro oddíl :
|  |  | P | 1 | 210201000 | Montáž svítidel bytových nástěnných | 3 | kus |  | 0 |  | 0 |  |  | 0 | 0 | 0.78 | 21 | 0
kompletní provedení dle specifikace PD a TZ , detailů,vč.všech souvisejících prací a dodávek
|  |  | S | 2 | 741.01 | Dodávka svítidla nástěnného (LED žárovková svítidla) | 3 | ks |  | 0 | 0 |  |  |  | 0 | 0 | 0 | 21 | 0
předěžná cena,kompletní provedení dle specifikace PD a TZ , detailů,vč.všech souvisejících prací a dodávek
|  |  | P | 3 | 210201099 | Montáž a dodávka ventilátoru 1/PL | 1 | kus |  | 0 |  | 0 |  |  | 0 | 0 | 0 | 21 | 0
vč dopojovacího potrubí Spiro,kompletní provedení dle specifikace PD a TZ , detailů,vč.všech souvisejících prací a dodávek,
|  |  | P | 4 | 725515282 | Přemístění ohřívače elektro EOV 150 Trend 1,6 kW | 1 | soubor |  | 0 |  | 0 |  |  | 0.010736 | 0 | 1.5 | 21 | 0
kompletní provedení dle specifikace PD a TZ , detailů,vč.všech souvisejících prací a dodávek
|  |  | P | 5 | 741000002 | Nové rozvody elektro v rekonstruované místnosti | 7.1 | m2 |  | 0 |  | 0 |  |  | 0 | 0 | 0 | 21 | 0
vč stavebních úprav pro ohřívač vody (průrazy přes strop) ,kompletní provedení dle specifikace PD a TZ , detailů,vč.všech souvisejících prací a dodávek
|  | 763 | O |  | PSV | dřevostavby |  |  |  | 0 | 0 | 0 | 0 | 0 | 0.20145 | 0 | 0 | 0 | 0
Seznam položek pro oddíl :
|  |  | P | 1 | 763411116 | Sanitární příčka vhodná do vlhkého prostředí z kompaktních desek tl.13 mm 2/T a 3/T | 3.612 | m2 |  | 0 |  | 0 |  |  | 0.02012 | 0 | 0 | 21 | 0
kompletní provedení dle specifikace PD a TZ , detailů,vč.všech souvisejících prací a dodávek
;2/T
[6 empty] | 1,3*2,1 | 2.73
[6 empty] | -0,7*1,92 | -1.344
;3/T
[6 empty] | 1,7*2,1 | 3.57
[6 empty] | -0,7*1,92 | -1.344
|  |  | P | 2 | 763411126 | Dveře vnitřní do sanit.příč.vhodné do vlhkého prostředí z kompaktních desek tl.13 mm 2/T a 3/T | 2 | ks |  | 0 |  | 0 |  |  | 0.01916 | 0 | 0 | 21 | 0
kompletní provedení dle specifikace PD a TZ , detailů,vč.všech souvisejících prací a dodávek
|  |  | P | 3 | 763132110 | SDK podhled např.Knauf Green tl.12,5 mm (spodní hrana-3000 mm) | 7.1 | m2 |  | 0 |  | 0 |  |  | 0.01274 | 0 | 0 | 21 | 0
[6 empty] | 2,7+2,6+1,8 | 7.1
|  |  | U | 4 | 998763201 | Přesun hmot pro dřevostavby v objektech v do 12 m |  | % |  | 0 |  | 0 |  |  | 0 | 0 | 0 | 21 | 0
|  | 766 | O |  | PSV | konstrukce truhlářské |  |  |  | 0 | 0 | 0 | 0 | 0 | 0.038455 | 0 | 5.138 | 0 | 0
Seznam položek pro oddíl :
|  |  | P | 1 | 766660131 | Montáž dveřních křídel otvíravých dřev zárubeň 1křídlových masivní dřevo š do 0,8 m | 1 | kus |  | 0 |  | 0 |  |  | 0 | 0 | 1.811 | 21 | 0
kompletní provedení dle specifikace PD a TZ , detailů,vč.všech souvisejících prací a dodávek,
[6 empty] | 1 | 1
|  |  | S | 2 | 61164169 | DVERE VN PLNE 800X1970 9P/Tvč plastové dveřní mřížky | 1 | kus |  | 0 | 0 |  |  |  | 0.02 | 0 | 0 | 21 | 0
kompletní provedení dle specifikace PD a TZ , detailů,vč.všech souvisejících prací a dodávek,
|  |  | P | 3 | 766682112 | Montáž zárubní obložkových pro dveře jednokřídlové tl stěny do 350 mm | 1 | kus |  | 0 |  | 0 |  |  | 0.00045518 | 0 | 3.327 | 21 | 0
kompletní provedení dle specifikace PD a TZ , detailů,vč.všech souvisejících prací a dodávek,
|  |  | S | 4 | 61164004 | Obložková zárubeň 9/T | 1 | KUS |  | 0 | 0 |  |  |  | 0.018 | 0 | 0 | 21 | 0
kompletní provedení dle specifikace PD a TZ , detailů,vč.všech souvisejících prací a dodávek,cena bude upřesněna dle výběru investorem
|  |  | U | 5 | 998766202 | Přesun hmot pro konstrukce truhlářské v objektech v do 12 m |  | % |  | 0 |  | 0 |  |  | 0 | 0 | 0 | 21 | 0
|  | 771 | O |  | PSV | podlahy z dlaždic |  |  |  | 0 | 0 | 0 | 0 | 0 | 0.13374 | 0 | 4.1202 | 0 | 0
Seznam položek pro oddíl :
|  |  | P | 1 | 771121011 | Podlahy penetrace podkladu | 14.2 | m2 |  | 0 |  | 0 |  |  | 0.0003 | 0 | 0.044 | 21 | 0
kompletní provedení dle specifikace PD a TZ , detailů,vč.všech souvisejících prací a dodávek
;penetrace 2x
[6 empty] | (2,7+2,6+1,8)*2 | 14.2
|  |  | P | 2 | 771151012 | Vyrovnání podkladu samonivelační stěrkou tl 4 mm pevnosti 15 Mpa | 7.1 | m2 |  | 0 |  | 0 |  |  | 0.00715 | 0 | 0.3 | 21 | 0
kompletní provedení dle specifikace PD a TZ , detailů,vč.všech souvisejících prací a dodávek
[6 empty] | 2,7+2,6+1,8 | 7.1
|  |  | P | 3 | 771574154 | Montáž podlah keramických režných hladkých lepených flexibilním lepidlem př 4 do 6 ks/m2 | 7.1 | m2 |  | 0 |  | 0 |  |  | 0.0053 | 0 | 0 | 21 | 0
kompletní provedení dle specifikace PD a TZ , detailů,vč.všech souvisejících prací a dodávek
|  |  | S | 4 | 597.01 | Dodávka dlaždic keramických 600/400/9 | 7.242 | m2 |  | 0 | 0 |  |  |  | 0.0053 | 0 | 0 | 21 | 0
kompletní provedení dle specifikace PD a TZ , detailů,vč.všech souvisejících prací a dodávek
[6 empty] | 7,1*1,02 | 7.242
|  |  | P | 5 | 771577111 | Příplatek k montáž podlah keramických za plochu do 5 m2 | 7.1 | m2 |  | 0 |  | 0 |  |  | 0 | 0 | 0 | 21 | 0
kompletní provedení dle specifikace PD a TZ , detailů,vč.všech souvisejících prací a dodávek
|  |  | P | 6 | 771579196 | Příplatek k montáž podlah keramických za spárování tmelem antibakteriální | 7.1 | m2 |  | 0 |  | 0 |  |  | 0 | 0 | 0.1 | 21 | 0
kompletní provedení dle specifikace PD a TZ , detailů,vč.všech souvisejících prací a dodávek
|  |  | P | 7 | 771591133 | Podlahy izolace ve spojení s dlažbou vnitřní kouty pásu lepeného v ploše | 12.85 | m |  | 0 |  | 0 |  |  | 0.0002103 | 0 | 0.051 | 21 | 0
kompletní provedení dle specifikace PD a TZ , detailů,vč.všech souvisejících prací a dodávek
[6 empty] | 2,85*2+2,4*02+1,1*2+0,15 | 12.85
|  |  | U | 8 | 998771202 | Přesun hmot pro podlahy z dlaždic v objektech v do 12 m |  | % |  | 0 |  | 0 |  |  | 0 | 0 | 0 | 21 | 0
|  | 781 | O |  | PSV | obklady keramické |  |  |  | 0 | 0 | 0 | 0 | 0 | 0.29805 | 0 | 2.37 | 0 | 0
Seznam položek pro oddíl :
|  |  | P | 1 | 781121011 | Penetrace podkladu obkladů | 23.7 | m2 |  | 0 |  | 0 |  |  | 0.0003 | 0 | 0 | 21 | 0
kompletní provedení dle specifikace PD a TZ , detailů,vč.všech souvisejících prací a dodávek
[6 empty] | (2,85+2,4)*2*2,2+1,1*1*2 | 25.3
[6 empty] | -0,8*2 | -1.6
|  |  | P | 2 | 781474154 | Montáž obkladů keramických režných flexibilní lepidlo do 6 ks/m2 | 23.7 | m2 |  | 0 |  | 0 |  |  | 0.006 | 0 | 0 | 21 | 0
[6 empty] | 23,7 | 23.7
|  |  | S | 3 | 597.02 | Dodávka keramického obkladu 600/400 | 24.174 | m2 |  | 0 | 0 |  |  |  | 0.006 | 0 | 0 | 21 | 0
kompletní provedení dle specifikace PD a TZ , detailů,vč.všech souvisejících prací a dodávek
[6 empty] | 23,7*1,02 | 24.174
|  |  | P | 4 | 781477111 | Příplatek k montáži obkladů keramických za plochu do 10 m2 | 23.7 | m2 |  | 0 |  | 0 |  |  | 0 | 0 | 0 | 21 | 0
kompletní provedení dle specifikace PD a TZ , detailů,vč.všech souvisejících prací a dodávek
|  |  | P | 5 | 781479196 | Příplatek k montáži obkladů keramických za spárování tmelem antibakteriální | 23.7 | m2 |  | 0 |  | 0 |  |  | 0 | 0 | 0.1 | 21 | 0
kompletní provedení dle specifikace PD a TZ , detailů,vč.všech souvisejících prací a dodávek
|  |  | P | 6 | 781495133 | Izolace ve spojení s obkladem pásem vnitřní kout | 17.6 | m |  | 0 |  | 0 |  |  | 0.00021 | 0 | 0 | 21 | 0
kompletní provedení dle specifikace PD a TZ , detailů,vč.všech souvisejících prací a dodávek
[6 empty] | 2,2*8 | 17.6
|  |  | U | 7 | 998781202 | Přesun hmot pro obklady keramické v objektech v do 12 m |  | % |  | 0 |  | 0 |  |  | 0 | 0 | 0 | 21 | 0
|  | 783 | O |  | PSV | nátěry |  |  |  | 0 | 0 | 0 | 0 | 0 | 0 | 0 | 0 | 0 | 0
Seznam položek pro oddíl :
|  |  | P | 1 | 783001111 | Nátěr stávající potrubí | 1 | soubor |  | 0 |  | 0 |  |  | 0 | 0 | 0 | 21 | 0
kompletní provedení dle specifikace PD a TZ , detailů,vč.všech souvisejících prací a dodávek
|  | 784 | O |  | PSV | malby |  |  |  | 0 | 0 | 0 | 0 | 0 | 0.010727 | 0 | 0 | 0 | 0
Seznam položek pro oddíl :
|  |  | P | 1 | 784453382 | Malby směsi HET tekuté disperzní tónované otěruvzdorné dvojnásobné s penetrací místnost v do 5 m | 18.494 | m2 |  | 0 |  | 0 |  |  | 0.00058 | 0 | 0 | 21 | 0
kompletní provedení dle specifikace PD a TZ , detailů,vč.všech souvisejících prací a dodávek
[6 empty] | 18,494 | 18.494
|  | 930 | O |  | PSV | hodinové zůčtovací sazby |  |  |  | 0 | 0 | 0 | 0 | 0 | 0 | 0 | 0 | 0 | 0
Seznam položek pro oddíl :
|  |  | P | 1 | 930000001 | HZS na nepředvídané práce | 30 | h |  | 0 |  | 0 |  |  | 0 | 0 | 0 | 21 | 0
|  |  | P | 2 | 930000002 | Revize elektro vč zprávy | 8 | h |  | 0 |  | 0 |  |  | 0 | 0 | 0 | 21 | 0
|  |  | P | 3 | 930000003 | Elektro-koordinace profesí,odzkoušení a uvedení do provozu,měření osvětlení | 11 | h |  | 0 |  | 0 |  |  | 0 | 0 | 0 | 21 | 0
|  |  | P | 4 | 930000004 | ÚT-topná zkouška,hydraulické vyvážení otopné soustavy vč protokolů | 19 | h |  | 0 |  | 0 |  |  | 0 | 0 | 0 | 21 | 0
|  |  | P | 5 | 930000005 | Demontáž ventilátoru a potrubí spiro pr.100 mm | 10 | h |  | 0 |  | 0 |  |  | 0 | 0 | 0 | 21 | 0
| 002 |  | B |  |  | SO 02 - VN a ON |  |  |  | 0 | 0 | 0 | 0 | 0 | 0 | 0 | 0 | 0 | 0
|  | 998 | O |  | VRN | VN |  |  |  | 0 | 0 | 0 | 0 | 0 | 0 | 0 | 0 | 0 | 0
Seznam položek pro oddíl :
|  |  | P | 1 | VN-01 | Vybudování zařízení staveniště | 1 | ks |  | 0 |  | 0 |  |  | 0 | 0 | 0 | 21 | 0
Zajištění bezpečného příjezdu a přístupu na staveniště včetně dopravního značení a potřebných souhlasů a rozhodnutí s vabudováním zařízení staveniště.Náklady s připojením stavebiště na energie+zajištění měření odběru energií + vybudovánívýtahu.Vytýčení obvodu staveniště.Oplocení a zabezpečení prostoru staveniště proti neoprávněnému vstupu.
|  |  | P | 2 | VN-02 | Provoz zařízení staveniště | 1 | ks |  | 0 |  | 0 |  |  | 0 | 0 | 0 | 21 | 0
Náklady na vybavení zařízení staveniště,náklady na spotřebované energie provozem zařízení staveniště,náklady na úklid staveniště a příjezdové komunikace ke staveništi.Opatření k zabránění nadměrného zatěžování staveniště a jeho okolí prachem,(např.použití krycích plachet,kropení sutě a odtěžované zeminy vodou
|  |  | P | 3 | VN-03 | Odstranění zařízení staveniště | 1 | ks |  | 0 |  | 0 |  |  | 0 | 0 | 0 | 21 | 0
Náklady na odstranění a odvoz zařízení staveniště.Uvedení stavbou dotčených ploch a ploch zařízení staveniště do původního stavu.
|  | 999 | O |  | VRN | ON |  |  |  | 0 | 0 | 0 | 0 | 0 | 0 | 0 | 0 | 0 | 0
Seznam položek pro oddíl :
|  |  | P | 1 | ON-02 | Ochrana stávajících inženýrských sítí | 1 | ks |  | 0 |  | 0 |  |  | 0 | 0 | 0 | 21 | 0
Ochrana stávajících inženýrských sítí na staveništi.Náklady na přezkoumání podkladu objednatele o stavu inženýrských sítí probíhajících staveništěm nebo dotčenými stavbou a mimo území staveniště.Vytýčení jejich skutečné trasy dle podmínek správců sítí v dokladové části.Zajištění aktualizace vyjádření správců síti v případě ukončení platnosti vyjádření.Zajištění a zabezpečení stávajících inženýrských síti a přípojek při výkopových a bouracích pracích.
|  |  | P | 2 | ON-03 | Dočasná dopravní opatření | 1 | ks |  | 0 |  | 0 |  |  | 0 | 0 | 0 | 21 | 0
náklady na vyhotovení návrhu dočasného značení,jeho projednání s dotyčnými orgány a organizacemi,dodání dopravních značek,jejich rozmístění a přemísťování a jrjich údržba v průběhu výstavby včetně následného odstranění po ukončení stavebních prací.
|  |  | P | 3 | ON-04 | Užívání veřejných ploch a prostranství | 1 | ks |  | 0 |  | 0 |  |  | 0 | 0 | 0 | 21 | 0
Náklady a poplatky spojené s užíváním veřejných ploch a prostranství,pokud jsou stavebními pracemi nebo související činností dotčeny,a to včetně užívání ploch v souvislosti s uložením stavebního materiálu nebo stavebního odpadu
|  |  | P | 4 | ON-05 | Vypracování zhotovitelské realizační a výrobní projektové dokumentace | 1 | ks |  | 0 |  | 0 |  |  | 0 | 0 | 0 | 21 | 0
dle požadavku PD
|  |  | P | 5 | ON-06 | Dokumentace skutečného provedení stavby | 1 | ks |  | 0 |  | 0 |  |  | 0 | 0 | 0 | 21 | 0
Vypracování dokumentace skutečného procedení stavby vč geodetického zaměření stavbou realizovaných inženýrských sítí a zemního vedení technické infrastruktury v počtu a formátech SoD
|  |  | P | 6 | ON-07 | Kompletační činnost zhotovitele | 1 | ks |  | 0 |  | 0 |  |  | 0 | 0 | 0 | 21 | 0
kompletní dokladová část SoD (revize,atesty ,certifikáty,prohlášení o shodě) pro předání a převzetí dokončeného díla a pro zajištění kolaudačního souhlasu.,náklady zhotovitele související s prováděním vzorkování dodávaných materiálu a výrobků v souladu s SoD.Náklady zhotovitele související s prováděním zkoušek a revizí předepsaných technickými normami a vyjádřením dotčených orgánů pro řádné provedení a předání díla,náklady na individuální zkoušky dodaných a smontovaných technologických zařízení včetně kompletního vyzkoučení,náklady zhotovitele na trhové zkoušky,náklady zhotovitele na vypracování provozních řádů pro trvalý provoz,náklady na předání všech návodů k obsluze a údržbě technologických zařízení a náklady na zaškolení obsluhy objednatele