## Pokyny pro vyplnění
Pokyny pro vyplnění
Ve všech listech tohoto souboru můžete měnit pouze buňky s modrým pozadím. Jedná se o tyto údaje : - údaje o firmě - jednotkové ceny položek zadané na maximálně dvě desetinná místa

## Stavba
#RTSROZP# | Položkový rozpočet
| Zakázka: |  | Bohumín-Skřečoň, ul. Úvozní - kanalizace + vodovod
| Misto |  | SO 02 Gravitační kanalizace řad "2"
Rozpočet:
| Objednatel: | [5 empty] | IČ:
DIČ:
| Projektant: | [5 empty] | IČ:
DIČ:
| Zhotovitel: |  | Ing. Pavel Strenk |  |  |  | IČ: | 03344622
|  |  | Kpt. Jaroše 816/31 |  |  |  | DIČ:
|  | 73701 | Český Těšín
Vypracoval:
| Rozpis ceny | [6 empty] | Celkem
HSV | HSV | [6 empty] | 0
PSV | PSV | [6 empty] | 0
MON | MON | [6 empty] | 0
VN | Vedlejší náklady | [6 empty] | 0
ON | Ostatní náklady | [6 empty] | 0
| Celkem | [6 empty] | 0
Rekapitulace daní
| Základ pro sníženou DPH |  |  | 15 | % | 0 |  |  | CZK
| Snížená DPH |  |  | 15 | % | 0 |  |  | CZK
| Základ pro základní DPH |  |  | 21 | % | 0 |  |  | CZK
| Základní DPH |  |  | 21 | % | 0 |  |  | CZK
| Zaokrouhlení |  |  |  |  | 0 |  |  | CZK
| Cena celkem bez DPH |  |  |  |  | 0 |  |  | CZK
| Cena celkem s DPH |  |  |  |  | 0 |  |  | CZK
|  | v |  |  | dne |  | 2021-03-11
|  |  | Za zhotovitele |  |  |  | Za objednatele
Rekapitulace dílčích částí
#CASTI>> | Číslo | Název |  |  | Základ pro sníženou DPH | Základ pro základní DPH | DPH celkem | Cena celkem | %
1 | Rozpočet | Bohumín-Skřečoň, ul. Úvozní - kanalizace + vodovod |  |  | 0 | 0 | 0 | 0
| Celkem za stavbu |  |  |  | 0 | 0 | 0 | 0 | 0
Rekapitulace dílů
| Číslo | Název |  |  | Typ dílu |  |  | Celkem
| 1 | Zemní práce |  |  | HSV |  |  | 0
| 15 | Roubení |  |  | HSV |  |  | 0
| 4 | Vodorovné konstrukce |  |  | HSV |  |  | 0
| 8 | Trubní vedení |  |  | HSV |  |  | 0
| 93 | Dokončovací práce inž.staveb |  |  | HSV |  |  | 0
| 97 | Prorážení otvorů |  |  | HSV |  |  | 0
| 99 | Staveništní přesun hmot |  |  | HSV |  |  | 0
| Cena celkem | [6 empty] | 0
Note on D11: Název
Note on I11: IČO
Note on D12: Ulice
Note on I12: DIČ
Note on C13: PSČ
Note on D13: Ulice

## VzorPolozky (hidden)
Položkový rozpočet
Z:
O:
R:

## Rozpočet Pol
Položkový rozpočet | [22 empty] | #TypZaznamu#
S: |  | Bohumín-Skřečoň, ul. Úvozní - kanalizace + vodovod | [20 empty] | STA
O: |  | SO 02 Gravitační kanalizace řad "2" | [20 empty] | OBJ
R: | [22 empty] | ROZ
C: | [22 empty] | CAS_STR
P.č. | Číslo položky | Název položky | MJ | množství | cena / MJ | Celkem | Dodávka | Dodávka celk. | Montáž | Montáž celk. | DPH | cena s DPH | hmotnost / MJ | hmotnost celk.(t) | dem. hmotnost / MJ | dem. hmotnost celk.(t) | Ceník | Cen. soustava | Nhod / MJ | Nhod celk.
Díl: | 1 | Zemní práce |  |  |  | 0 |  | 0 |  | 0 |  | 0 |  | 1465.6795 |  | 596.5958 |  |  |  | 1447.99 |  |  | DIL
1 | 113151113R00 | Fréz.živič.krytu pl.do 500 m2,pruh do 75 cm,tl.4cm | m2 | 361.9 |  | 0 |  | 0 |  | 0 | 0 | 0 | 0 | 0 | 0.088 | 31.8472 |  |  | 0.072 | 26.06 |  |  | POL1_0
2 | 113107430R00 | Odstranění podkladu nad 50 m2,kam.těžené tl.30 cm | m2 | 361.9 |  | 0 |  | 0 |  | 0 | 0 | 0 | 0 | 0 | 0.66 | 238.854 |  |  | 0.078 | 28.23 |  |  | POL1_0
3 | 113107222RA0 | Odstranění asfaltobetonové vozovky pl. nad 50 m2 | m2 | 361.9 |  | 0 |  | 0 |  | 0 | 0 | 0 | 0 | 0 | 0.90051 | 325.8946 |  |  | 0.27585 | 99.83 |  |  | POL2_0
4 | 132201213R00 | Hloubení rýh š.do 200 cm hor.3 do 10000 m3,STROJNĚ | m3 | 1250.8 |  | 0 |  | 0 |  | 0 | 0 | 0 | 0 | 0 | 0 | 0 |  |  | 0.12 | 150.1 |  |  | POL1_0
5 | 119000001RA0 | Dočasné zajištění potrubí ve výkopu | m | 16 |  | 0 |  | 0 |  | 0 | 0 | 0 | 0.00869 | 0.13904 | 0 | 0 |  |  | 3.799 | 60.78 |  |  | POL2_0
6 | 139601102R00 | Ruční výkop jam, rýh a šachet v hornině tř. 3 | m3 | 44 |  | 0 |  | 0 |  | 0 | 0 | 0 | 0 | 0 | 0 | 0 |  |  | 3.533 | 155.45 |  |  | POL1_0
7 | 161101102R00 | Svislé přemístění výkopku z hor.1-4 do 4,0 m | m3 | 1250.8 |  | 0 |  | 0 |  | 0 | 0 | 0 | 0 | 0 | 0 | 0 |  |  | 0.519 | 649.17 |  |  | POL1_0
8 | 167101102R00 | Nakládání výkopku z hor.1-4 v množství nad 100 m3 | m3 | 1250.8 |  | 0 |  | 0 |  | 0 | 0 | 0 | 0 | 0 | 0 | 0 |  |  | 0.053 | 66.29 |  |  | POL1_0
9 | 162301102RT3 | Vodorovné přemístění výkopku z hor.1-4 do 1000 m, nosnost 12 t | m3 | 1250.8 |  | 0 |  | 0 |  | 0 | 0 | 0 | 0 | 0 | 0 | 0 |  |  | 0.0052 | 6.5 |  |  | POL1_0
10 | 162300001VP | Příplatek k vodorovnému přesunu za každý další km | t | 23765.2 |  | 0 |  | 0 |  | 0 | 0 | 0 | 0 | 0 | 0 | 0 |  |  | 0 | 0 |  |  | POL1_0
11 | 162000002VP | Poplatek za skládku zeminy | t | 1250.8 |  | 0 |  | 0 |  | 0 | 0 | 0 | 0 | 0 | 0 | 0 |  |  | 0 | 0 |  |  | POL1_0
12 | 174101101R00 | Zásyp jam, rýh, šachet se zhutněním | m3 | 1017.7364 |  | 0 |  | 0 |  | 0 | 0 | 0 | 0 | 0 | 0 | 0 |  |  | 0.202 | 205.58 |  |  | POL1_0
13 | 583419023R | Kamenivo drcené frakce 32/63 B Moravskosl. kraj | t | 1465.5404 |  | 0 |  | 0 |  | 0 | 0 | 0 | 1 | 1465.5404 | 0 | 0 |  |  | 0 | 0 |  |  | POL3_0
14 | 100001001VP | Čerpání spodní vody-potrubí,zdroj el energie, , čerpadlo | ho | 40 |  | 0 |  | 0 |  | 0 | 0 | 0 | 0 | 0 | 0 | 0 |  |  | 0 | 0 |  |  | POL1_0
Díl: | 15 | Roubení |  |  |  | 0 |  | 0 |  | 0 |  | 0 |  | 1.7232 |  | 0 |  |  |  | 1614.98 |  |  | DIL
15 | 151101102R00 | Pažení a rozepření stěn rýh - příložné - hl.do 4 m, zřízení | m2 | 2003.7 |  | 0 |  | 0 |  | 0 | 0 | 0 | 0.00086 | 1.7232 | 0 | 0 |  |  | 0.479 | 959.77 |  |  | POL1_0
16 | 151101112R00 | Odstranění pažení stěn rýh - příložné - hl. do 4 m | m2 | 2003.7 |  | 0 |  | 0 |  | 0 | 0 | 0 | 0 | 0 | 0 | 0 |  |  | 0.327 | 655.21 |  |  | POL1_0
Díl: | 4 | Vodorovné konstrukce |  |  |  | 0 |  | 0 |  | 0 |  | 0 |  | 398.0048 |  | 0 |  |  |  | 376.3 |  |  | DIL
17 | 451572111RK6 | Lože pod potrubí z kameniva těženého 0 - 4 mm, kraj Moravskoslezský | m3 | 39.809 |  | 0 |  | 0 |  | 0 | 0 | 0 | 1.8908 | 75.2697 | 0 | 0 |  |  | 1.695 | 67.48 |  |  | POL1_0
18 | 175100020RA0 | Obsyp potrubí štěrkopískem | m3 | 193.2546 |  | 0 |  | 0 |  | 0 | 0 | 0 | 1.67 | 322.7352 | 0 | 0 |  |  | 1.598 | 308.82 |  |  | POL2_0
Díl: | 8 | Trubní vedení |  |  |  | 0 |  | 0 |  | 0 |  | 0 |  | 81.668 |  | 0 |  |  |  | 539.05 |  |  | DIL
19 | 871373121R00 | Montáž trub z plastu, gumový kroužek, DN 300 | m | 361.9 |  | 0 |  | 0 |  | 0 | 0 | 0 | 1e-05 | 0.00362 | 0 | 0 |  |  | 0.097 | 35.1 |  |  | POL1_0
20 | 28611135R | Trubka PVC kanalizační Solidwall 315x10,8x6000 mm, plnostěnná, hladká, SN 12 | kus | 61 |  | 0 |  | 0 |  | 0 | 0 | 0 | 0.09952 | 6.0707 | 0 | 0 |  |  | 0 | 0 |  |  | POL3_0
21 | 877363121R00 | Montáž tvarovek odboč. plast. gum. kroužek DN 250 | kus | 6 |  | 0 |  | 0 |  | 0 | 0 | 0 | 4e-05 | 0.00024 | 0 | 0 |  |  | 0.38 | 2.28 |  |  | POL1_0
22 | 28651712.AR | Odbočka kanalizační KGEA 250/ 160/45° PVC | kus | 6 |  | 0 |  | 0 |  | 0 | 0 | 0 | 0.00367 | 0.02202 | 0 | 0 |  |  | 0 | 0 |  |  | POL3_0
23 | 894411121R00 | Zřízení šachet z dílců, dno C25/30, potrubí DN 300 | kus | 13 |  | 0 |  | 0 |  | 0 | 0 | 0 | 2.209 | 28.7167 | 0 | 0 |  |  | 21.292 | 276.8 |  |  | POL1_0
24 | 59224366.AR | Dno šachetní přímé TBZ-Q.1 100/60 V max. 40 | kus | 8 |  | 0 |  | 0 |  | 0 | 0 | 0 | 1.6 | 12.8 | 0 | 0 |  |  | 0 | 0 |  |  | POL3_0
25 | 59224367.AR | Dno šachetní přímé TBZ-Q.1 100/80 V max. 50 | kus | 5 |  | 0 |  | 0 |  | 0 | 0 | 0 | 1.87 | 9.35 | 0 | 0 |  |  | 0 | 0 |  |  | POL3_0
26 | 59224373.AR | Těsnění elastom pro šach díly EMT - DN 1000 | kus | 34 |  | 0 |  | 0 |  | 0 | 0 | 0 | 0.002 | 0.068 | 0 | 0 |  |  | 0 | 0 |  |  | POL3_0
27 | 894421112R00 | Osazení betonových dílců šachet do 1,4 t | kus | 34 |  | 0 |  | 0 |  | 0 | 0 | 0 | 0 | 0 | 0 | 0 |  |  | 0.946 | 32.16 |  |  | POL1_0
28 | 59224356.AR | Skruž šachetní TBS-Q.1 100/25/12 | kus | 7 |  | 0 |  | 0 |  | 0 | 0 | 0 | 0.25 | 1.75 | 0 | 0 |  |  | 0 | 0 |  |  | POL3_0
29 | 59224359.AR | Skruž šachetní TBS-Q.1 100/50/12 | kus | 6 |  | 0 |  | 0 |  | 0 | 0 | 0 | 0.5 | 3 | 0 | 0 |  |  | 0 | 0 |  |  | POL3_0
30 | 59224362.AR | Skruž šachetní TBS-Q.1 100/100/12 | kus | 8 |  | 0 |  | 0 |  | 0 | 0 | 0 | 1 | 8 | 0 | 0 |  |  | 0 | 0 |  |  | POL3_0
31 | 59224353.AR | Konus šachetní TBR-Q.1 100-63/58/12 KPS | kus | 13 |  | 0 |  | 0 |  | 0 | 0 | 0 | 0.585 | 7.605 | 0 | 0 |  |  | 0 | 0 |  |  | POL3_0
32 | 894421111R00 | Osazení betonových dílců šachet do 0,5 t | kus | 26 |  | 0 |  | 0 |  | 0 | 0 | 0 | 0 | 0 | 0 | 0 |  |  | 0.79 | 20.54 |  |  | POL1_0
33 | 59224347.AR | Prstenec vyrovnávací šachetní TBW-Q.1 63/6 | kus | 6 |  | 0 |  | 0 |  | 0 | 0 | 0 | 0.04 | 0.24 | 0 | 0 |  |  | 0 | 0 |  |  | POL3_0
34 | 59224348.AR | Prstenec vyrovnávací šachetní TBW-Q.1 63/8 | kus | 1 |  | 0 |  | 0 |  | 0 | 0 | 0 | 0.054 | 0.054 | 0 | 0 |  |  | 0 | 0 |  |  | POL3_0
35 | 59224349.AR | Prstenec vyrovnávací šachetní TBW-Q.1 63/10 | kus | 16 |  | 0 |  | 0 |  | 0 | 0 | 0 | 0.068 | 1.088 | 0 | 0 |  |  | 0 | 0 |  |  | POL3_0
36 | 59224349R | Prstenec vyrovnávací šachetní TBW-Q.1 63/12 | kus | 3 |  | 0 |  | 0 |  | 0 | 0 | 0 | 0.081 | 0.243 | 0 | 0 |  |  | 0 | 0 |  |  | POL3_0
37 | 899104111R00 | Osazení poklopu s rámem nad 150 kg | kus | 13 |  | 0 |  | 0 |  | 0 | 0 | 0 | 0.00702 | 0.09126 | 0 | 0 |  |  | 1.694 | 22.02 |  |  | POL1_0
38 | 55340323R | Poklop D 400 - BEGU bet. výplň, s odvětráním, vč rámu | kus | 13 |  | 0 |  | 0 |  | 0 | 0 | 0 | 0.165 | 2.145 | 0 | 0 |  |  | 0 | 0 |  |  | POL3_0
39 | 892581111R00 | Zkouška těsnosti kanalizace DN do 300, vodou | m | 361.9 |  | 0 |  | 0 |  | 0 | 0 | 0 | 0 | 0 | 0 | 0 |  |  | 0.079 | 28.59 |  |  | POL1_0
40 | 892372111R00 | Zabezpečení konců vodovod. potrubí DN 300 | sada | 12 |  | 0 |  | 0 |  | 0 | 0 | 0 | 0.03503 | 0.42036 | 0 | 0 |  |  | 10.13 | 121.56 |  |  | POL1_0
Díl: | 93 | Dokončovací práce inž.staveb |  |  |  | 0 |  | 0 |  | 0 |  | 0 |  | 0 |  | 0 |  |  |  | 0 |  |  | DIL
41 | 930000001VP | zajištění dopravního značení dle zák.13/1997 Sb., , o pozemních komunikacích, ve znění pozdějších před | soubor | 1 |  | 0 |  | 0 |  | 0 | 0 | 0 | 0 | 0 | 0 | 0 |  |  | 0 | 0 |  |  | POL1_0
42 | 930000002VP | zajištění vytyčení prostorové polohy stavby podle | soubor | 1 |  | 0 |  | 0 |  | 0 | 0 | 0 | 0 | 0 | 0 | 0 |  |  | 0 | 0 |  |  | POL1_0
43 | 930000003VP | kontrolní geodetické zaměření k ověření výškových , kót a spádů kanalizace, zaměření šachtových den | bm | 361.9 |  | 0 |  | 0 |  | 0 | 0 | 0 | 0 | 0 | 0 | 0 |  |  | 0 | 0 |  |  | POL1_0
44 | 930000004VP | geodetické zaměření skutečného provedení stavby , v systému JTSK a B.p.v. (dle směrnice SmVak ) | bm | 361.9 |  | 0 |  | 0 |  | 0 | 0 | 0 | 0 | 0 | 0 | 0 |  |  | 0 | 0 |  |  | POL1_0
45 | 930000005VP | zpracování geometrických plánů o rozsahu věcného , břemene-služebnosti | bm | 361.9 |  | 0 |  | 0 |  | 0 | 0 | 0 | 0 | 0 | 0 | 0 |  |  | 0 | 0 |  |  | POL1_0
46 | 930000006VP | dokumentace skutečného provedení stavby , 4 paré dokumentace | ks | 1 |  | 0 |  | 0 |  | 0 | 0 | 0 | 0 | 0 | 0 | 0 |  |  | 0 | 0 |  |  | POL1_0
47 | 930000007VP | protokoly o provedených zkouškách hutnění zásypu , potrubí, zásypu kolem šachet každých 50m | ks | 8 |  | 0 |  | 0 |  | 0 | 0 | 0 | 0 | 0 | 0 | 0 |  |  | 0 | 0 |  |  | POL1_0
48 | 930000009VP | prohlídky stoky průmyslovou kamerou , včetně příslušných protokolů v tištěné a digitáln | bm | 361.9 |  | 0 |  | 0 |  | 0 | 0 | 0 | 0 | 0 | 0 | 0 |  |  | 0 | 0 |  |  | POL1_0
49 | 930000010VP | provedení pasportizace stávajících objektů, , oplocení, sjezdů podél trasy kanalizace | soubor | 1 |  | 0 |  | 0 |  | 0 | 0 | 0 | 0 | 0 | 0 | 0 |  |  | 0 | 0 |  |  | POL1_0
50 | 930000011VP | fotodokumentace pozemků dotčených při realizaci , soubor | soubor | 1 |  | 0 |  | 0 |  | 0 | 0 | 0 | 0 | 0 | 0 | 0 |  |  | 0 | 0 |  |  | POL1_0
51 | 930000012VP | zřízení, provoz a likvidace zařízení staveniště, hygienické zázemí | soubor | 1 |  | 0 |  | 0 |  | 0 | 0 | 0 | 0 | 0 | 0 | 0 |  |  | 0 | 0 |  |  | POL1_0
52 | 930000013VP | snížení prašnosti častým čištěním vozovek a , kropením | hod | 10 |  | 0 |  | 0 |  | 0 | 0 | 0 | 0 | 0 | 0 | 0 |  |  | 0 | 0 |  |  | POL1_0
Díl: | 97 | Prorážení otvorů |  |  |  | 0 |  | 0 |  | 0 |  | 0 |  | 0 |  | 0 |  |  |  | 351.39 |  |  | DIL
53 | 970000001VP | Vybourání šachty ( napojovací šachta ), svisl přem, sutě,naložení,odvoz sutě,poplatek | kpl | 1 |  | 0 |  | 0 |  | 0 | 0 | 0 | 0 | 0 | 0 | 0 |  |  | 0 | 0 |  |  | POL1_0
54 | 979087212R00 | Nakládání suti na dopravní prostředky - komunikace | t | 596.596 |  | 0 |  | 0 |  | 0 | 0 | 0 | 0 | 0 | 0 | 0 |  |  | 0.099 | 59.06 |  |  | POL1_0
55 | 979081111RT3 | Odvoz suti a vybour. hmot na skládku do 1 km, kontejnerem 7 t | t | 596.596 |  | 0 |  | 0 |  | 0 | 0 | 0 | 0 | 0 | 0 | 0 |  |  | 0.49 | 292.33 |  |  | POL1_0
56 | 979000001VP | Příplatek k vodorovnému přemístění za každý další, km | t | 11335.324 |  | 0 |  | 0 |  | 0 | 0 | 0 | 0 | 0 | 0 | 0 |  |  | 0 | 0 |  |  | POL1_0
57 | 979000002VP | Poplatek za skládku suti | t | 596.596 |  | 0 |  | 0 |  | 0 | 0 | 0 | 0 | 0 | 0 | 0 |  |  | 0 | 0 |  |  | POL1_0
Díl: | 99 | Staveništní přesun hmot |  |  |  | 0 |  | 0 |  | 0 |  | 0 |  | 0 |  | 0 |  |  |  | 0 |  |  | DIL
58 | 998000001VP | Přesun hmot, trubní vedení | soubor | 55000 |  | 0 |  | 0 |  | 0 | 0 | 0 | 0 | 0 | 0 | 0 |  |  | 0 | 0 |  |  | POL1_0
[21 empty] | 15 | 21
| 26 |  |  |  |  | 0 | [14 empty] | 0 | 0 | SUM
33
POPUZIV
END