## Rekapitulace stavby
Export VZ |  | List obsahuje: |  |  |  |  | 1) Rekapitulace stavby |  |  | 2) Rekapitulace objektů stavby a soupisů prací | [15 empty] | 3.0 | ZAMOK |  |  |  |  | False | False | {526db286-ca2c-4514-95ab-87afef8d857a}
[31 empty] | 0,01 | 21
[31 empty] | 0,01 | 15
|  | REKAPITULACE STAVBY | [15 empty] | v --- níže se nacházejí doplnkové a pomocné údaje k sestavám --- v | [11 empty] | Návod na vyplnění | 0,001
|  | Kód: |  |  |  |  | Bohumin_865-965 | [22 empty] | Měnit lze pouze buňky se žlutým podbarvením! 1) v Rekapitulaci stavby vyplňte údaje o Uchazeči (přenesou se do ostatních sestav i v jiných listech) 2) na vybraných listech vyplňte v sestavě Soupis prací ceny u položek Podrobnosti k vyplnění naleznete na poslední záložce s Pokyny pro vyplnění | 0,01
|  | Stavba: |  |  |  |  | Zateplení domů a oprava střech na ul. Jateční v Bohumíně - II., č. p. 865, 875, 964 a 965 | [23 empty] | 0,01
|  | KSO: | [11 empty] | CC-CZ: | [16 empty] | 0,01
|  | Místo: |  |  |  |  | Bohumín | [6 empty] | Datum: |  | 14. 12. 2018 | [14 empty] | 0,01
0,01
|  | Zadavatel: | [11 empty] | IČ: | [16 empty] | 0,01
|  |  | Město Bohumín | [10 empty] | DIČ: | [16 empty] | 0,01
0,01
|  | Uchazeč: | [11 empty] | IČ: |  | Vyplň údaj | [14 empty] | 0,01
|  |  | Vyplň údaj | [10 empty] | DIČ: |  | Vyplň údaj | [14 empty] | 0,01
False
|  | Projektant: | [11 empty] | IČ: |  | 05643546 | [14 empty] | False
|  |  | BENUTA PRO s.r.o. | [10 empty] | DIČ: | [16 empty] | True
0,01
|  | Poznámka: | [28 empty] | 0,01
|  |  | Soupis prací je sestaven s využitím Cenové soustavy ÚRS. Položky, které pochází z této cenové soustavy, jsou ve sloupci 'Cenová soustava' označeny popisem 'CS ÚRS' a úrovní příslušného kalendářního pololetí. Veškeré další informace vymezující popis a podmínky použití těchto položek z Cenové soustavy, které nejsou uvedeny přímo v soupisu prací, jsou neomezeně dálkově k dispozici na www.cs-urs.cz, sekce Cenové a technické podmínky. | [27 empty] | True
|  | Cena bez DPH | [11 empty] | 0
[8 empty] | Sazba daně |  | Základ daně |  |  |  | Výše daně
|  | DPH |  | základní |  |  |  | 21% |  | 0 |  |  |  | 0
|  |  |  | snížená |  |  |  | 15% |  | 0 |  |  |  | 0
|  |  |  | zákl. přenesená |  |  |  | 21% |  | 0 |  |  |  | 0
|  |  |  | sníž. přenesená |  |  |  | 15% |  | 0 |  |  |  | 0
|  |  |  | nulová |  |  |  | 0% |  | 0 |  |  |  | 0
|  | Cena s DPH | [6 empty] | v |  | CZK |  |  | 0
REKAPITULACE OBJEKTŮ STAVBY A SOUPISŮ PRACÍ
| Kód: | [6 empty] | Bohumin_865-965
| Stavba: | [6 empty] | Zateplení domů a oprava střech na ul. Jateční v Bohumíně - II., č. p. 865, 875, 964 a 965
| Místo: | [6 empty] | Bohumín |  |  |  |  | Datum: |  | 14. 12. 2018
| Zadavatel: | [6 empty] | Město Bohumín |  |  |  |  | Projektant: |  | BENUTA PRO s.r.o. |  |  | Informatívní údaje z listů zakázek
Uchazeč:
| Kód |  |  |  | Objekt, Soupis prací | [6 empty] | Cena bez DPH [CZK] |  |  |  | Cena s DPH [CZK] | Typ | z toho Ostat. náklady [CZK] | DPH [CZK] | Normohodiny [h] | DPH základní [CZK] | DPH snížená [CZK] | DPH základní přenesená [CZK] | DPH snížená přenesená [CZK] | Základna DPH základní | Základna DPH snížená | Základna DPH zákl. přenesená | Základna DPH sníž. přenesená | Základna DPH nulová
| Náklady stavby celkem | [10 empty] | 0 |  |  |  | 0 |  | 0 | 0 | 0 | 0 | 0 | 0 | 0 | 0 | 0 | 0 | 0 | 0 |  | D | 0 | ###NOIMPORT### | IMPORT | {526db286-ca2c-4514-95ab-87afef8d857a} | {00000000-0000-0000-0000-000000000000}
/ |  | 01 |  |  |  | Stavební úpravy | [5 empty] | 0 |  |  |  | 0 | STA | 0 | 0 | 0 | 0 | 0 | 0 | 0 | 0 | 0 | 0 | 0 | 0 |  |  | 1 |  | IMPORT | {c9f42cf1-9362-4cd8-9788-027eca0a0708} | {526db286-ca2c-4514-95ab-87afef8d857a} | 1
/ |  | 02 |  |  |  | VRN | [5 empty] | 0 |  |  |  | 0 | STA | 0 | 0 | 0 | 0 | 0 | 0 | 0 | 0 | 0 | 0 | 0 | 0 |  |  | 1 |  | IMPORT | {9e05402e-d50a-42d6-b7ce-707f5fd38ef2} | {526db286-ca2c-4514-95ab-87afef8d857a} | 1

## 01 - Stavební úpravy
| List obsahuje: |  | 1) Krycí list soupisu | 2) Rekapitulace |  |  | 3) Soupis prací | Zpět na list: | Rekapitulace stavby
{c9f42cf1-9362-4cd8-9788-027eca0a0708}
1
| KRYCÍ LIST SOUPISU | [8 empty] | v --- níže se nacházejí doplnkové a pomocné údaje k sestavám --- v | [8 empty] | False
Stavba:
Zateplení domů a oprava střech na ul. Jateční v Bohumíně - II., č. p. 865, 875, 964 a 965
Objekt:
01 - Stavební úpravy
| KSO: |  |  |  |  | CC-CZ:
| Místo: |  | Bohumín |  |  | Datum: | 14. 12. 2018
| Zadavatel: |  |  |  |  | IČ:
|  | Město Bohumín |  |  |  | DIČ:
| Uchazeč: |  |  |  |  | IČ:
DIČ:
| Projektant: |  |  |  |  | IČ: | 05643546
|  | BENUTA PRO s.r.o. |  |  |  | DIČ:
Poznámka:
| Cena bez DPH | [5 empty] | 0
|  |  | Základ daně |  |  | Sazba daně | Výše daně
| DPH | základní | 0 |  |  | 21% | 0
|  | snížená | 0 |  |  | 15% | 0
|  | zákl. přenesená | 0 |  |  | 21% | 0
|  | sníž. přenesená | 0 |  |  | 15% | 0
|  | nulová | 0 |  |  | 0% | 0
| Cena s DPH |  |  | v | CZK |  | 0
REKAPITULACE ČLENĚNÍ SOUPISU PRACÍ
Stavba:
Zateplení domů a oprava střech na ul. Jateční v Bohumíně - II., č. p. 865, 875, 964 a 965
Objekt:
01 - Stavební úpravy
Místo: |  |  | Bohumín |  |  | Datum: | 14. 12. 2018
Zadavatel: |  |  | Město Bohumín |  |  | Projektant: | BENUTA PRO s.r.o.
Uchazeč:
Kód dílu - Popis | [6 empty] | Cena celkem [CZK]
Náklady soupisu celkem | [6 empty] | 0 | [12 empty] | -1
| HSV - Práce a dodávky HSV | [5 empty] | 0
| 1 - Zemní práce | [5 empty] | 0
| 5 - Komunikace pozemní | [5 empty] | 0
| 6 - Úpravy povrchů, podlahy a osazování výplní | [5 empty] | 0
| 9 - Ostatní konstrukce a práce, bourání | [5 empty] | 0
| 997 - Přesun sutě | [5 empty] | 0
| 998 - Přesun hmot | [5 empty] | 0
| PSV - Práce a dodávky PSV | [5 empty] | 0
| 741 - Elektroinstalace - silnoproud | [5 empty] | 0
| 748 - Elektromontáže - osvětlovací zařízení a svítidla | [5 empty] | 0
| 764 - Konstrukce klempířské | [5 empty] | 0
| 766 - Konstrukce truhlářské | [5 empty] | 0
| 767 - Konstrukce zámečnické | [5 empty] | 0
| 781 - Dokončovací práce - obklady | [5 empty] | 0
| 783 - Dokončovací práce - nátěry | [5 empty] | 0
| 784 - Dokončovací práce - malby a tapety | [5 empty] | 0
SOUPIS PRACÍ
Stavba:
Zateplení domů a oprava střech na ul. Jateční v Bohumíně - II., č. p. 865, 875, 964 a 965
Objekt:
01 - Stavební úpravy
Místo: |  |  | Bohumín |  |  | Datum: | 14. 12. 2018
Zadavatel: |  |  | Město Bohumín |  |  | Projektant: | BENUTA PRO s.r.o.
Uchazeč:
PČ | Typ | Kód | Popis | MJ | Množství | J.cena [CZK] | Cena celkem [CZK] | Cenová soustava |  | Poznámka | DPH | J. Nh [h] | Nh celkem [h] | J. hmotnost [t] | Hmotnost celkem [t] | J. suť [t] | Suť Celkem [t]
Náklady soupisu celkem | [6 empty] | 0 | [5 empty] | 0 |  | 69.4077 |  | 38.8254 |  | D | -1 | [10 empty] | 0
| D | HSV | Práce a dodávky HSV |  |  |  | 0 | [5 empty] | 0 |  | 56.8955 |  | 33.8907 | 1 | D | 0 |  |  |  | ROZPOCET | [6 empty] | 0
| D | 1 | Zemní práce |  |  |  | 0 | [5 empty] | 0 |  | 0.00237 |  | 16.4475 | 1 | D | 1 |  |  |  | ROZPOCET | [6 empty] | 0
1 | K | 113106121 | Rozebrání dlažeb z betonových nebo kamenných dlaždic komunikací pro pěší ručně | m2 | 64.5 |  | 0 | CS ÚRS 2018 01 |  |  | snížená |  | 0 | 0 | 0 | 0.255 | 16.4475 | 4 | K | 2 |  |  |  | ROZPOCET | 0 | 0 | 0 | 0 | 0 | 2 | 0 | 4 | 677084774
| VV |  | (7,5+15+7,5+7,5+15+7,5+34,5+34,5)*0,5 |  | 64.5 | [13 empty] | VV | 2 | 2 | True | 1 | ROZPOCET
2 | K | 132201101 | Hloubení rýh š do 600 mm v hornině tř. 3 objemu do 100 m3 | m3 | 25.8 |  | 0 | CS ÚRS 2018 01 |  |  | snížená |  | 0 | 0 | 0 | 0 | 0 | 4 | K | 2 |  |  |  | ROZPOCET | 0 | 0 | 0 | 0 | 0 | 2 | 0 | 4 | 547087065
| VV |  | 129*0,5*0,4 |  | 25.8 | [13 empty] | VV | 2 | 2 | True | 1 | ROZPOCET
3 | K | 132201109 | Příplatek za lepivost k hloubení rýh š do 600 mm v hornině tř. 3 | m3 | 25.8 |  | 0 | CS ÚRS 2018 01 |  |  | snížená |  | 0 | 0 | 0 | 0 | 0 | 4 | K | 2 |  |  |  | ROZPOCET | 0 | 0 | 0 | 0 | 0 | 2 | 0 | 4 | -963993134
4 | K | 174101101 | Zásyp jam, šachet rýh nebo kolem objektů sypaninou se zhutněním | m3 | 25.8 |  | 0 | CS ÚRS 2018 01 |  |  | snížená |  | 0 | 0 | 0 | 0 | 0 | 4 | K | 2 |  |  |  | ROZPOCET | 0 | 0 | 0 | 0 | 0 | 2 | 0 | 4 | 42931439
5 | K | 181006112 | Rozprostření zemint l vrstvy do 0,15 m schopných zúrodnění v rovině a sklonu do 1:5 | m2 | 129 |  | 0 | CS ÚRS 2018 01 |  |  | snížená |  | 0 | 0 | 0 | 0 | 0 | 4 | K | 2 |  |  |  | ROZPOCET | 0 | 0 | 0 | 0 | 0 | 2 | 0 | 4 | -1497166017
| VV |  | 129*1, |  | 129 | [13 empty] | VV | 2 | 2 | True | 1 | ROZPOCET
6 | M | 005724100 | osivo směs travní parková | kg | 2.37 |  | 0 | CS ÚRS 2018 01 |  |  | snížená |  | 0 | 0.001 | 0.00237 | 0 | 0 | 8 | M | 2 |  |  |  | ROZPOCET | 0 | 0 | 0 | 0 | 0 | 2 | 0 | 4 | 455540625
| VV |  | 158*0,015 'Přepočtené koeficientem množství |  | 2.37 | [13 empty] | VV | 2 | 2 | False | 1 | ROZPOCET
| D | 5 | Komunikace pozemní |  |  |  | 0 | [5 empty] | 0 |  | 20.0654 |  | 0 | 1 | D | 1 |  |  |  | ROZPOCET | [6 empty] | 0
7 | K | 596811120 | Kladení betonové dlažby komunikací pro pěší do lože z kameniva vel do 0,09 m2 plochy do 50 m2 | m2 | 20 |  | 0 | CS ÚRS 2018 01 |  |  | snížená |  | 0 | 0.101 | 2.02 | 0 | 0 | 4 | K | 2 |  |  |  | ROZPOCET | 0 | 0 | 0 | 0 | 0 | 2 | 0 | 4 | 1658470871
| VV |  | 2*2,5*4 |  | 20 | [13 empty] | VV | 2 | 2 | True | 1 | ROZPOCET
8 | M | 59245213 | dlažba zámková profilová základní 19,6x16,1x8 cm přírodní | m2 | 20 |  | 0 | CS ÚRS 2018 01 |  |  | snížená |  | 0 | 0.176 | 3.52 | 0 | 0 | 8 | M | 2 |  |  |  | ROZPOCET | 0 | 0 | 0 | 0 | 0 | 2 | 0 | 4 | -1294761766
9 | K | 596811220 | Kladení betonové dlažby komunikací pro pěší do lože z kameniva vel do 0,25 m2 plochy do 50 m2 | m2 | 64.5 |  | 0 | CS ÚRS 2018 01 |  |  | snížená |  | 0 | 0.101 | 6.5145 | 0 | 0 | 4 | K | 2 |  |  |  | ROZPOCET | 0 | 0 | 0 | 0 | 0 | 2 | 0 | 4 | -1387792556
10 | M | 592456010 | dlažba desková betonová 50x50x5cm přírodní | m2 | 74.175 |  | 0 | CS ÚRS 2018 01 |  |  | snížená |  | 0 | 0.108 | 8.0109 | 0 | 0 | 8 | M | 2 |  |  |  | ROZPOCET | 0 | 0 | 0 | 0 | 0 | 2 | 0 | 4 | -1360892563
| VV |  | 64,5*1,15 'Přepočtené koeficientem množství |  | 74.175 | [13 empty] | VV | 2 | 2 | False | 1 | ROZPOCET
| D | 6 | Úpravy povrchů, podlahy a osazování výplní |  |  |  | 0 | [5 empty] | 0 |  | 36.8277 |  | 0 | 1 | D | 1 |  |  |  | ROZPOCET | [6 empty] | 0
11 | K | 622135011 | Vyrovnání podkladu vnějších stěn tmelem tl do 2 mm | m2 | 391.32 |  | 0 | CS ÚRS 2018 01 |  |  | snížená |  | 0 | 0.00546 | 2.1366 | 0 | 0 | 4 | K | 2 |  |  |  | ROZPOCET | 0 | 0 | 0 | 0 | 0 | 2 | 0 | 4 | 1933597139
| VV |  | Fasáda sever | [15 empty] | VV | 2 | 1 | True | 0 | ROZPOCET
| VV |  | 13,8*(3+11,25) |  | 196.65 | [13 empty] | VV | 2 | 2 | True | 0 | ROZPOCET
| VV |  | (2,1*2,3*2+2,1*2,35)*3 |  | 43.785 | [13 empty] | VV | 2 | 2 | True | 0 | ROZPOCET
| VV |  | (3+11,25)*0,4 |  | 5.7 | [13 empty] | VV | 2 | 2 | True | 0 | ROZPOCET
| VV |  | 0,8*(3+11,25) |  | 11.4 | [13 empty] | VV | 2 | 2 | True | 0 | ROZPOCET
| VV |  | Fasáda jih | [15 empty] | VV | 2 | 1 | True | 0 | ROZPOCET
| VV |  | 13,8*3*2 |  | 82.8 | [13 empty] | VV | 2 | 2 | True | 0 | ROZPOCET
| VV |  | (2,1*2,3*2+2,1*2,35)*3 |  | 43.785 | [13 empty] | VV | 2 | 2 | True | 0 | ROZPOCET
| VV |  | 3*0,4*2 |  | 2.4 | [13 empty] | VV | 2 | 2 | True | 0 | ROZPOCET
| VV |  | 0,8*3*2 |  | 4.8 | [13 empty] | VV | 2 | 2 | True | 0 | ROZPOCET
| VV |  | Součet |  | 391.32 | [13 empty] | VV | 2 | 4 | True | 1 | ROZPOCET
12 | K | 622135095 | Příplatek k vyrovnání vnějších stěn tmelem za každý dalších 1 mm tl | m2 | 391.32 |  | 0 | CS ÚRS 2018 01 |  |  | snížená |  | 0 | 0.0021 | 0.82177 | 0 | 0 | 4 | K | 2 |  |  |  | ROZPOCET | 0 | 0 | 0 | 0 | 0 | 2 | 0 | 4 | -426964059
13 | K | 622211001 | Montáž kontaktního zateplení vnějších stěn z polystyrénových desek tl do 40 mm | m2 | 149.01 |  | 0 | CS ÚRS 2018 01 |  |  | snížená |  | 0 | 0.00825 | 1.2293 | 0 | 0 | 4 | K | 2 |  |  |  | ROZPOCET | 0 | 0 | 0 | 0 | 0 | 2 | 0 | 4 | 1336128060
| VV |  | Fasáda západ | [15 empty] | VV | 2 | 1 | True | 0 | ROZPOCET
| VV |  | (7,5+15+7,5+7,5+15+7,5)*0,3 |  | 18 | [13 empty] | VV | 2 | 2 | True | 0 | ROZPOCET
| VV |  | (35,3*2-0,6*4)*0,8 |  | 54.56 | [13 empty] | VV | 2 | 2 | True | 0 | ROZPOCET
| VV |  | Fasáda východ | [15 empty] | VV | 2 | 1 | True | 0 | ROZPOCET
| VV |  | (34,5+35)*0,3 |  | 20.85 | [13 empty] | VV | 2 | 2 | True | 0 | ROZPOCET
| VV |  | (34,5+35)*0,8 |  | 55.6 | [13 empty] | VV | 2 | 2 | True | 0 | ROZPOCET
| VV |  | Součet |  | 149.01 | [13 empty] | VV | 2 | 4 | True | 1 | ROZPOCET
14 | M | 28376365 | deska XPS hladký povrch λ=0,034 tl 40mm | m2 | 151.99 |  | 0 | CS ÚRS 2018 01 |  |  | snížená |  | 0 | 0.0012 | 0.18239 | 0 | 0 | 8 | M | 2 |  |  |  | ROZPOCET | 0 | 0 | 0 | 0 | 0 | 2 | 0 | 4 | -1446787717
| VV |  | 149,01*1,02 'Přepočtené koeficientem množství |  | 151.99 | [13 empty] | VV | 2 | 2 | False | 1 | ROZPOCET
15 | K | 622211011 | Montáž kontaktního zateplení vnějších stěn z polystyrénových desek tl do 80 mm | m2 | 93.38 |  | 0 | CS ÚRS 2018 01 |  |  | snížená |  | 0 | 0.00825 | 0.77038 | 0 | 0 | 4 | K | 2 |  |  |  | ROZPOCET | 0 | 0 | 0 | 0 | 0 | 2 | 0 | 4 | -1696017717
| VV |  | Fasáda západ | [15 empty] | VV | 2 | 1 | True | 0 | ROZPOCET
| VV |  | 2,3*(11,85-0,8-0,9)*4 |  | 93.38 | [13 empty] | VV | 2 | 2 | True | 1 | ROZPOCET
16 | M | 28375936 | deska EPS 70 fasádní λ=0,039 tl 80mm | m2 | 95.248 |  | 0 | CS ÚRS 2018 01 |  |  | snížená |  | 0 | 0.00136 | 0.12954 | 0 | 0 | 8 | M | 2 |  |  |  | ROZPOCET | 0 | 0 | 0 | 0 | 0 | 2 | 0 | 4 | 246873306
| VV |  | 93,38*1,02 'Přepočtené koeficientem množství |  | 95.248 | [13 empty] | VV | 2 | 2 | False | 1 | ROZPOCET
17 | K | 622211031 | Montáž kontaktního zateplení vnějších stěn z polystyrénových desek tl do 160 mm | m2 | 1428.52 |  | 0 | CS ÚRS 2018 01 |  |  | snížená |  | 0 | 0.0085 | 12.1424 | 0 | 0 | 4 | K | 2 |  |  |  | ROZPOCET | 0 | 0 | 0 | 0 | 0 | 2 | 0 | 4 | -1437619251
| VV |  | Fasáda západ | [15 empty] | VV | 2 | 1 | True | 0 | ROZPOCET
| VV |  | 941,160-35,36-53,1-2,88 |  | 849.82 | [13 empty] | VV | 2 | 2 | True | 0 | ROZPOCET
| VV |  | -6,4*1,5*1,65 |  | -15.84 | [13 empty] | VV | 2 | 2 | True | 0 | ROZPOCET
| VV |  | Fasáda východ | [15 empty] | VV | 2 | 1 | True | 0 | ROZPOCET
| VV |  | 949,44-55,2-62,1 |  | 832.14 | [13 empty] | VV | 2 | 2 | True | 0 | ROZPOCET
| VV |  | -(48*1,5*1,65+32*2,25*1,65) |  | -237.6 | [13 empty] | VV | 2 | 2 | True | 0 | ROZPOCET
| VV |  | Součet |  | 1428.52 | [13 empty] | VV | 2 | 4 | True | 1 | ROZPOCET
18 | M | 28375935 | deska EPS 70 fasádní λ=0,039 tl 150mm | m2 | 1457.09 |  | 0 | CS ÚRS 2018 01 |  |  | snížená |  | 0 | 0.00255 | 3.7156 | 0 | 0 | 8 | M | 2 |  |  |  | ROZPOCET | 0 | 0 | 0 | 0 | 0 | 2 | 0 | 4 | 1192455572
| VV |  | 1428,52*1,02 'Přepočtené koeficientem množství |  | 1457.09 | [13 empty] | VV | 2 | 2 | False | 1 | ROZPOCET
19 | K | 622212051 | Montáž kontaktního zateplení vnějšího ostění hl. špalety do 400 mm z polystyrenu tl do 40 mm | m | 955.2 |  | 0 | CS ÚRS 2018 01 |  |  | snížená |  | 0 | 0.00339 | 3.2381 | 0 | 0 | 4 | K | 2 |  |  |  | ROZPOCET | 0 | 0 | 0 | 0 | 0 | 2 | 0 | 4 | 900603240
| VV |  | Fasáda východ | [15 empty] | VV | 2 | 1 | True | 0 | ROZPOCET
| VV |  | 48*1,5+32*2,25 |  | 144 | [13 empty] | VV | 2 | 2 | True | 0 | ROZPOCET
| VV |  | 80*2*1,65 |  | 264 | [13 empty] | VV | 2 | 2 | True | 0 | ROZPOCET
| VV |  | 48*1,5+32*2,25 |  | 144 | [13 empty] | VV | 2 | 2 | True | 0 | ROZPOCET
| VV |  | Fasáda západ | [15 empty] | VV | 2 | 1 | True | 0 | ROZPOCET
| VV |  | 64*1,5 |  | 96 | [13 empty] | VV | 2 | 2 | True | 0 | ROZPOCET
| VV |  | 64*2*1,65 |  | 211.2 | [13 empty] | VV | 2 | 2 | True | 0 | ROZPOCET
| VV |  | 64*1,5 |  | 96 | [13 empty] | VV | 2 | 2 | True | 0 | ROZPOCET
| VV |  | Součet |  | 955.2 | [13 empty] | VV | 2 | 4 | True | 1 | ROZPOCET
20 | M | 28376360 | deska XPS strukturovaný povrch hrana rovná λ=0,034 tl 20mm | m2 | 69 |  | 0 | CS ÚRS 2018 01 |  |  | snížená |  | 0 | 0.0006 | 0.0414 | 0 | 0 | 8 | M | 2 |  |  |  | ROZPOCET | 0 | 0 | 0 | 0 | 0 | 2 | 0 | 4 | -1619253914
| VV |  | (64*1,5+48*1,5+32*2,25)*0,25*1,15 |  | 69 | [13 empty] | VV | 2 | 2 | True | 1 | ROZPOCET
21 | M | 28375865 | deska EPS 70 se zvýšenou pevností v tlaku tl 20mm | m2 | 205.62 |  | 0 | CS ÚRS 2018 01 |  |  | snížená |  | 0 | 0.0004 | 0.082248 | 0 | 0 | 8 | M | 2 |  |  |  | ROZPOCET | 0 | 0 | 0 | 0 | 0 | 2 | 0 | 4 | -576400993
| VV |  | (307,2+408)*0,25*1,15 |  | 205.62 | [13 empty] | VV | 2 | 2 | True | 1 | ROZPOCET
22 | K | 622221011 | Montáž kontaktního zateplení vnějších stěn z minerální vlny s podélnou orientací vláken tl do 80 mm | m2 | 2.88 |  | 0 | CS ÚRS 2018 01 |  |  | snížená |  | 0 | 0.00931 | 0.026813 | 0 | 0 | 4 | K | 2 |  |  |  | ROZPOCET | 0 | 0 | 0 | 0 | 0 | 2 | 0 | 4 | 1859924982
| VV |  | Fasáda východ | [15 empty] | VV | 2 | 1 | True | 0 | ROZPOCET
| VV |  | nad soklem, MV tl. 80 mm (výšky=0,9m) v místě kolem vstupů | [15 empty] | VV | 2 | 1 | True | 0 | ROZPOCET
| VV |  | (2,3*0,9-1,5*0,9)*4 |  | 2.88 | [13 empty] | VV | 2 | 2 | True | 1 | ROZPOCET
23 | M | 63151526 | deska izolační minerální kontaktních fasád podélné vlákno λ=0,036 tl 80mm | m2 | 2.948 |  | 0 | CS ÚRS 2018 01 |  |  | snížená |  | 0 | 0.012 | 0.035376 | 0 | 0 | 8 | M | 2 |  |  |  | ROZPOCET | 0 | 0 | 0 | 0 | 0 | 2 | 0 | 4 | -86102039
| VV |  | 2,89032258064516*1,02 'Přepočtené koeficientem množství |  | 2.948 | [13 empty] | VV | 2 | 2 | False | 1 | ROZPOCET
24 | K | 622221031 | Montáž kontaktního zateplení vnějších stěn z minerální vlny s podélnou orientací vláken tl do 160 mm | m2 | 123.93 |  | 0 | CS ÚRS 2018 01 |  |  | snížená |  | 0 | 0.00944 | 1.1699 | 0 | 0 | 4 | K | 2 |  |  |  | ROZPOCET | 0 | 0 | 0 | 0 | 0 | 2 | 0 | 4 | -1647500340
| VV |  | Fasáda západ | [15 empty] | VV | 2 | 1 | True | 0 | ROZPOCET
| VV |  | (35,3*2-0,6*4)*0,9 |  | 61.38 | [13 empty] | VV | 2 | 2 | True | 0 | ROZPOCET
| VV |  | fasáda východ | [15 empty] | VV | 2 | 1 | True | 0 | ROZPOCET
| VV |  | (34,5+35)*0,9 |  | 62.55 | [13 empty] | VV | 2 | 2 | True | 0 | ROZPOCET
| VV |  | Součet |  | 123.93 | [13 empty] | VV | 2 | 4 | True | 1 | ROZPOCET
25 | M | 63151538 | deska izolační minerální kontaktních fasád podélné vlákno λ=0,036 tl 160mm | m2 | 126.409 |  | 0 | CS ÚRS 2018 01 |  |  | snížená |  | 0 | 0.018 | 2.2754 | 0 | 0 | 8 | M | 2 |  |  |  | ROZPOCET | 0 | 0 | 0 | 0 | 0 | 2 | 0 | 4 | 38481762
| VV |  | 123,93*1,02 'Přepočtené koeficientem množství |  | 126.409 | [13 empty] | VV | 2 | 2 | False | 1 | ROZPOCET
26 | K | 622252001 | Montáž zakládacích soklových lišt kontaktního zateplení | m | 137 |  | 0 | CS ÚRS 2018 01 |  |  | snížená |  | 0 | 6e-05 | 0.00822 | 0 | 0 | 4 | K | 2 |  |  |  | ROZPOCET | 0 | 0 | 0 | 0 | 0 | 2 | 0 | 4 | 798418472
| VV |  | Fasáda západ | [15 empty] | VV | 2 | 1 | True | 0 | ROZPOCET
| VV |  | 68,2 |  | 68.2 | [13 empty] | VV | 2 | 2 | True | 0 | ROZPOCET
| VV |  | Fasáda východ | [15 empty] | VV | 2 | 1 | True | 0 | ROZPOCET
| VV |  | 68,8 |  | 68.8 | [13 empty] | VV | 2 | 2 | True | 0 | ROZPOCET
| VV |  | Součet |  | 137 | [13 empty] | VV | 2 | 4 | True | 1 | ROZPOCET
27 | M | 59051653 | lišta soklová Al s okapničkou zakládací U 16cm 0,95/200cm | m | 143.85 |  | 0 | CS ÚRS 2018 01 |  |  | snížená |  | 0 | 0.0006 | 0.08631 | 0 | 0 | 8 | M | 2 |  |  |  | ROZPOCET | 0 | 0 | 0 | 0 | 0 | 2 | 0 | 4 | -1057131804
| VV |  | 137*1,05 'Přepočtené koeficientem množství |  | 143.85 | [13 empty] | VV | 2 | 2 | False | 1 | ROZPOCET
28 | K | 622252002 | Montáž ostatních lišt kontaktního zateplení | m | 1730 |  | 0 | CS ÚRS 2018 01 |  |  | snížená |  | 0 | 0.00025 | 0.4325 | 0 | 0 | 4 | K | 2 |  |  |  | ROZPOCET | 0 | 0 | 0 | 0 | 0 | 2 | 0 | 4 | -1658031633
29 | M | 59051486 | lišta rohová PVC 10/15cm s tkaninou | m | 188 |  | 0 | CS ÚRS 2018 01 |  |  | snížená |  | 0 | 3e-05 | 0.00564 | 0 | 0 | 8 | M | 2 |  |  |  | ROZPOCET | 0 | 0 | 0 | 0 | 0 | 2 | 0 | 4 | -484289926
| VV |  | 179,047619047619*1,05 'Přepočtené koeficientem množství |  | 188 | [13 empty] | VV | 2 | 2 | False | 1 | ROZPOCET
30 | M | 59051500 | profil dilatační stěnový | m | 82.8 |  | 0 | CS ÚRS 2018 01 |  |  | snížená |  | 0 | 0.0005 | 0.0414 | 0 | 0 | 8 | M | 2 |  |  |  | ROZPOCET | 0 | 0 | 0 | 0 | 0 | 2 | 0 | 4 | -464826555
| VV |  | 78,8571428571428*1,05 'Přepočtené koeficientem množství |  | 82.8 | [13 empty] | VV | 2 | 2 | False | 1 | ROZPOCET
31 | M | 59051476 | profil okenní začišťovací se sklovláknitou armovací tkaninou 9 mm/2,4 m | m | 627 |  | 0 | CS ÚRS 2018 01 |  |  | snížená |  | 0 | 4e-05 | 0.02508 | 0 | 0 | 8 | M | 2 |  |  |  | ROZPOCET | 0 | 0 | 0 | 0 | 0 | 2 | 0 | 4 | 666370483
| VV |  | 597,142857142857*1,05 'Přepočtené koeficientem množství |  | 627 | [13 empty] | VV | 2 | 2 | False | 1 | ROZPOCET
32 | M | 59051510 | profil okenní s nepřiznanou podomítkovou okapnicí PVC 2,0 m | m | 166.8 |  | 0 | CS ÚRS 2018 01 |  |  | snížená |  | 0 | 0.0003 | 0.05004 | 0 | 0 | 8 | M | 2 |  |  |  | ROZPOCET | 0 | 0 | 0 | 0 | 0 | 2 | 0 | 4 | 635350300
| VV |  | 158,857142857143*1,05 'Přepočtené koeficientem množství |  | 166.8 | [13 empty] | VV | 2 | 2 | False | 1 | ROZPOCET
33 | M | 59051478 | lišta profil ochranný rohový PVC | m | 522 |  | 0 | CS ÚRS 2018 01 |  |  | snížená |  | 0 | 2e-05 | 0.01044 | 0 | 0 | 8 | M | 2 |  |  |  | ROZPOCET | 0 | 0 | 0 | 0 | 0 | 2 | 0 | 4 | -1991488440
| VV |  | 497,142857142857*1,05 'Přepočtené koeficientem množství |  | 522 | [13 empty] | VV | 2 | 2 | False | 1 | ROZPOCET
34 | M | 59051512 | profil parapetní se sklovláknitou armovací tkaninou PVC 2 m | m | 144 |  | 0 | CS ÚRS 2018 01 |  |  | snížená |  | 0 | 0.0002 | 0.0288 | 0 | 0 | 8 | M | 2 |  |  |  | ROZPOCET | 0 | 0 | 0 | 0 | 0 | 2 | 0 | 4 | 1021570050
| VV |  | 137,142857142857*1,05 'Přepočtené koeficientem množství |  | 144 | [13 empty] | VV | 2 | 2 | False | 1 | ROZPOCET
35 | K | 622325109 | Oprava vnější vápenocementové hladké omítky složitosti 1 stěn v rozsahu do 100% | m2 | 3.2 |  | 0 | CS ÚRS 2018 01 |  |  | snížená |  | 0 | 0.03798 | 0.12154 | 0 | 0 | 4 | K | 2 |  |  |  | ROZPOCET | 0 | 0 | 0 | 0 | 0 | 2 | 0 | 4 | 1839676034
| VV |  | 0,4*2*4 |  | 3.2 | [13 empty] | VV | 2 | 2 | True | 1 | ROZPOCET
36 | K | 622531011 | Tenkovrstvá silikonová zrnitá omítka tl. 1,5 mm včetně penetrace vnějších stěn | m2 | 2039.07 |  | 0 | CS ÚRS 2018 01 |  |  | snížená |  | 0 | 0.00268 | 5.4647 | 0 | 0 | 4 | K | 2 |  |  |  | ROZPOCET | 0 | 0 | 0 | 0 | 0 | 2 | 0 | 4 | -1827461525
| VV |  | Fasáda západ | [15 empty] | VV | 2 | 1 | True | 0 | ROZPOCET
| VV |  | (0,75*3+0,6)*13,8 |  | 39.33 | [13 empty] | VV | 2 | 2 | True | 0 | ROZPOCET
| VV |  | 53,1+570,56 |  | 623.66 | [13 empty] | VV | 2 | 2 | True | 0 | ROZPOCET
| VV |  | 64*(1,5+2*1,65)*0,2+(2*2,3+1,5)*12*0,2+4*(2,1*2+1,5)*4+ 8*(1,5+0,75)*2+8*(0,9+0,75)*2 |  | 229.68 | [13 empty] | VV | 2 | 2 | True | 0 | ROZPOCET
| VV |  | (35,3*2-0,6*4)*0,4 |  | 27.28 | [13 empty] | VV | 2 | 2 | True | 0 | ROZPOCET
| VV |  | Fasáda východ | [15 empty] | VV | 2 | 1 | True | 0 | ROZPOCET
| VV |  | (0,75*2+0,6)*13,8 |  | 28.98 | [13 empty] | VV | 2 | 2 | True | 0 | ROZPOCET
| VV |  | 60,48+593,69 |  | 654.17 | [13 empty] | VV | 2 | 2 | True | 0 | ROZPOCET
| VV |  | (48*1,5+32*2,25+80*2*1,65+8*2*(1,5+0,75)+12*2*(0,9+0,75))*0,25 |  | 120.9 | [13 empty] | VV | 2 | 2 | True | 0 | ROZPOCET
| VV |  | (35,3*2-0,6*3)*0,4 |  | 27.52 | [13 empty] | VV | 2 | 2 | True | 0 | ROZPOCET
| VV |  | Fasáda jih | [15 empty] | VV | 2 | 1 | True | 0 | ROZPOCET
| VV |  | 13,8*3*2 |  | 82.8 | [13 empty] | VV | 2 | 2 | True | 0 | ROZPOCET
| VV |  | 3*0,4*2 |  | 2.4 | [13 empty] | VV | 2 | 2 | True | 0 | ROZPOCET
| VV |  | Fasáda sever | [15 empty] | VV | 2 | 1 | True | 0 | ROZPOCET
| VV |  | 13,8*(3+11,25) |  | 196.65 | [13 empty] | VV | 2 | 2 | True | 0 | ROZPOCET
| VV |  | (3+11,25)*0,4 |  | 5.7 | [13 empty] | VV | 2 | 2 | True | 0 | ROZPOCET
| VV |  | Součet |  | 2039.07 | [13 empty] | VV | 2 | 4 | True | 1 | ROZPOCET
37 | K | 6256810R1 | Tříkomorová dřevocementová budka do fasády pro rorýse obecného | kus | 1 |  | 0 |  |  |  | snížená |  | 0 | 0.00058 | 0.00058 | 0 | 0 | 4 | K | 2 |  |  |  | ROZPOCET | 0 | 0 | 0 | 0 | 0 | 2 | 0 | 4 | 1502529935
38 | K | 629135101 | Vyrovnávací vrstva pod klempířské prvky z MC š do 150 mm | m | 240 |  | 0 | CS ÚRS 2018 01 |  |  | snížená |  | 0 | 0.01032 | 2.4768 | 0 | 0 | 4 | K | 2 |  |  |  | ROZPOCET | 0 | 0 | 0 | 0 | 0 | 2 | 0 | 4 | 774924995
39 | K | 629991011 | Zakrytí výplní otvorů a svislých ploch fólií přilepenou lepící páskou | m2 | 481.5 |  | 0 | CS ÚRS 2018 01 |  |  | snížená |  | 0 | 0 | 0 | 0 | 0 | 4 | K | 2 |  |  |  | ROZPOCET | 0 | 0 | 0 | 0 | 0 | 2 | 0 | 4 | -1597573058
| VV |  | Fasáda západ | [15 empty] | VV | 2 | 1 | True | 0 | ROZPOCET
| VV |  | 64*1,5*1,65+2,3*1,5*12+4*2,1*1,5+8*1,5*0,75+8*0,9*0,75 |  | 226.8 | [13 empty] | VV | 2 | 2 | True | 0 | ROZPOCET
| VV |  | Fasáda východ | [15 empty] | VV | 2 | 1 | True | 0 | ROZPOCET
| VV |  | 48*1,5*1,65+32*2,25*1,65+8*1,5*0,75+12*0,9*0,75 |  | 254.7 | [13 empty] | VV | 2 | 2 | True | 0 | ROZPOCET
| VV |  | Součet |  | 481.5 | [13 empty] | VV | 2 | 4 | True | 1 | ROZPOCET
40 | K | 629995101 | Očištění vnějších ploch tlakovou vodou | m2 | 2106.8 |  | 0 | CS ÚRS 2018 01 |  |  | snížená |  | 0 | 0 | 0 | 0 | 0 | 4 | K | 2 |  |  |  | ROZPOCET | 0 | 0 | 0 | 0 | 0 | 2 | 0 | 4 | 518580270
| VV |  | 958,5+845,9+90+212,4 |  | 2106.8 | [13 empty] | VV | 2 | 2 | True | 1 | ROZPOCET
41 | K | 644941111 | Osazování ventilačních mřížek velikosti do 150 x 200 mm | kus | 144 |  | 0 | CS ÚRS 2018 01 |  |  | snížená |  | 0 | 0 | 0 | 0 | 0 | 4 | K | 2 |  |  |  | ROZPOCET | 0 | 0 | 0 | 0 | 0 | 2 | 0 | 4 | 1740695981
42 | M | 553414310 | mřížka větrací nerezová 100 kruhová se síťovinou | kus | 144 |  | 0 | CS ÚRS 2018 01 |  |  | snížená |  | 0 | 0.00012 | 0.01728 | 0 | 0 | 8 | M | 2 |  |  |  | ROZPOCET | 0 | 0 | 0 | 0 | 0 | 2 | 0 | 4 | 2074099064
43 | K | 644941121 | Montáž průchodky k větrací mřížce se zhotovením otvoru v tepelné izolaci | kus | 144 |  | 0 | CS ÚRS 2018 01 |  |  | snížená |  | 0 | 0 | 0 | 0 | 0 | 4 | K | 2 |  |  |  | ROZPOCET | 0 | 0 | 0 | 0 | 0 | 2 | 0 | 4 | 809963198
44 | M | 286131150 | potrubí vodovodní PE100 PN16 SDR11 6m 12m 100m 90x8,2mm | m | 28.8 |  | 0 | CS ÚRS 2018 01 |  |  | snížená |  | 0 | 0.00211 | 0.060768 | 0 | 0 | 8 | M | 2 |  |  |  | ROZPOCET | 0 | 0 | 0 | 0 | 0 | 2 | 0 | 4 | -347471285
45 | K | 6449411R | Osazování ventilačních mřížek velikosti do 400 x 400 mm | kus | 1 |  | 0 |  |  |  | snížená |  | 0 | 0 | 0 | 0 | 0 | 4 | K | 2 |  |  |  | ROZPOCET | 0 | 0 | 0 | 0 | 0 | 2 | 0 | 4 | -2143577798
46 | M | 562456R | mřížka větrací hranatá plast 400x400 se síťovinou | kus | 1 |  | 0 |  |  |  | snížená |  | 0 | 0.00038 | 0.00038 | 0 | 0 | 8 | M | 2 |  |  |  | ROZPOCET | 0 | 0 | 0 | 0 | 0 | 2 | 0 | 4 | 691085406
| D | 9 | Ostatní konstrukce a práce, bourání |  |  |  | 0 | [5 empty] | 0 |  | 0 |  | 17.4432 | 1 | D | 1 |  |  |  | ROZPOCET | [6 empty] | 0
47 | K | 941211112 | Montáž lešení řadového rámového lehkého zatížení do 200 kg/m2 š do 0,9 m v do 25 m | m2 | 2235.6 |  | 0 | CS ÚRS 2018 01 |  |  | snížená |  | 0 | 0 | 0 | 0 | 0 | 4 | K | 2 |  |  |  | ROZPOCET | 0 | 0 | 0 | 0 | 0 | 2 | 0 | 4 | -1731518749
| VV |  | 13,8*(35,5+35,5)*2 |  | 1959.6 | [13 empty] | VV | 2 | 2 | True | 0 | ROZPOCET
| VV |  | 13,8*(3+11) |  | 193.2 | [13 empty] | VV | 2 | 2 | True | 0 | ROZPOCET
| VV |  | 13,8*(3+3) |  | 82.8 | [13 empty] | VV | 2 | 2 | True | 0 | ROZPOCET
| VV |  | Součet |  | 2235.6 | [13 empty] | VV | 2 | 4 | True | 1 | ROZPOCET
48 | K | 941211211 | Příplatek k lešení řadovému rámovému lehkému š 0,9 m v do 25 m za první a ZKD den použití | m2 | 134136 |  | 0 | CS ÚRS 2018 01 |  |  | snížená |  | 0 | 0 | 0 | 0 | 0 | 4 | K | 2 |  |  |  | ROZPOCET | 0 | 0 | 0 | 0 | 0 | 2 | 0 | 4 | -318014576
| VV |  | 2235,6*60 'Přepočtené koeficientem množství |  | 134136 | [13 empty] | VV | 2 | 2 | False | 1 | ROZPOCET
49 | K | 941211812 | Demontáž lešení řadového rámového lehkého zatížení do 200 kg/m2 š do 0,9 m v do 25 m | m2 | 2235.6 |  | 0 | CS ÚRS 2018 01 |  |  | snížená |  | 0 | 0 | 0 | 0 | 0 | 4 | K | 2 |  |  |  | ROZPOCET | 0 | 0 | 0 | 0 | 0 | 2 | 0 | 4 | 788187856
50 | K | 944511111 | Montáž ochranné sítě z textilie z umělých vláken | m2 | 2682.72 |  | 0 | CS ÚRS 2018 01 |  |  | snížená |  | 0 | 0 | 0 | 0 | 0 | 4 | K | 2 |  |  |  | ROZPOCET | 0 | 0 | 0 | 0 | 0 | 2 | 0 | 4 | -2037434891
| VV |  | 1,2*2235,6 |  | 2682.72 | [13 empty] | VV | 2 | 2 | True | 1 | ROZPOCET
51 | K | 944511211 | Příplatek k ochranné síti za první a ZKD den použití | m2 | 160963.2 |  | 0 | CS ÚRS 2018 01 |  |  | snížená |  | 0 | 0 | 0 | 0 | 0 | 4 | K | 2 |  |  |  | ROZPOCET | 0 | 0 | 0 | 0 | 0 | 2 | 0 | 4 | -1321371312
| VV |  | 2682,72*60 'Přepočtené koeficientem množství |  | 160963.2 | [13 empty] | VV | 2 | 2 | False | 1 | ROZPOCET
52 | K | 944511811 | Demontáž ochranné sítě z textilie z umělých vláken | m2 | 2682.72 |  | 0 | CS ÚRS 2018 01 |  |  | snížená |  | 0 | 0 | 0 | 0 | 0 | 4 | K | 2 |  |  |  | ROZPOCET | 0 | 0 | 0 | 0 | 0 | 2 | 0 | 4 | 439336159
53 | K | 944711112 | Montáž záchytné stříšky š do 2 m | m | 24.8 |  | 0 | CS ÚRS 2018 01 |  |  | snížená |  | 0 | 0 | 0 | 0 | 0 | 4 | K | 2 |  |  |  | ROZPOCET | 0 | 0 | 0 | 0 | 0 | 2 | 0 | 4 | -2040878072
| VV |  | 4*6,2 |  | 24.8 | [13 empty] | VV | 2 | 2 | True | 1 | ROZPOCET
54 | K | 944711212 | Příplatek k záchytné stříšce š do 2 m za první a ZKD den použití | m | 1488 |  | 0 | CS ÚRS 2018 01 |  |  | snížená |  | 0 | 0 | 0 | 0 | 0 | 4 | K | 2 |  |  |  | ROZPOCET | 0 | 0 | 0 | 0 | 0 | 2 | 0 | 4 | 1672442311
| VV |  | 24,8*60 'Přepočtené koeficientem množství |  | 1488 | [13 empty] | VV | 2 | 2 | False | 1 | ROZPOCET
55 | K | 944711812 | Demontáž záchytné stříšky š do 2 m | m | 24.8 |  | 0 | CS ÚRS 2018 01 |  |  | snížená |  | 0 | 0 | 0 | 0 | 0 | 4 | K | 2 |  |  |  | ROZPOCET | 0 | 0 | 0 | 0 | 0 | 2 | 0 | 4 | -655964041
56 | K | 949521111 | Montáž podchodu u dílcových lešení š do 1,5 m | m | 12 |  | 0 | CS ÚRS 2018 01 |  |  | snížená |  | 0 | 0 | 0 | 0 | 0 | 4 | K | 2 |  |  |  | ROZPOCET | 0 | 0 | 0 | 0 | 0 | 2 | 0 | 4 | 1989249549
| VV |  | 4*3 |  | 12 | [13 empty] | VV | 2 | 2 | True | 1 | ROZPOCET
57 | K | 949521211 | Příplatek k podchodu u dílcových lešení š do 1,5 m za první a ZKD den použití | m | 720 |  | 0 | CS ÚRS 2018 01 |  |  | snížená |  | 0 | 0 | 0 | 0 | 0 | 4 | K | 2 |  |  |  | ROZPOCET | 0 | 0 | 0 | 0 | 0 | 2 | 0 | 4 | -965705772
| VV |  | 12*60 'Přepočtené koeficientem množství |  | 720 | [13 empty] | VV | 2 | 2 | False | 1 | ROZPOCET
58 | K | 949521811 | Demontáž podchodu u dílcových lešení š do 1,5 m | m | 12 |  | 0 | CS ÚRS 2018 01 |  |  | snížená |  | 0 | 0 | 0 | 0 | 0 | 4 | K | 2 |  |  |  | ROZPOCET | 0 | 0 | 0 | 0 | 0 | 2 | 0 | 4 | 838096134
59 | K | 961055111 | Bourání základů ze ŽB | m3 | 3.2 |  | 0 | CS ÚRS 2018 01 |  |  | snížená |  | 0 | 0 | 0 | 2.4 | 7.68 | 4 | K | 2 |  |  |  | ROZPOCET | 0 | 0 | 0 | 0 | 0 | 2 | 0 | 4 | 589743415
| VV |  | 4*(2,5*0,4*0,4)*2 |  | 3.2 | [13 empty] | VV | 2 | 2 | True | 1 | ROZPOCET
60 | K | 962052211 | Bourání zdiva nadzákladového ze ŽB přes 1 m3 | m3 | 3.2 |  | 0 | CS ÚRS 2018 01 |  |  | snížená |  | 0 | 0 | 0 | 2.4 | 7.68 | 4 | K | 2 |  |  |  | ROZPOCET | 0 | 0 | 0 | 0 | 0 | 2 | 0 | 4 | 861566414
| VV |  | 4*(2,5*0,4*0,4)*2 |  | 3.2 | [13 empty] | VV | 2 | 2 | True | 1 | ROZPOCET
61 | K | 963011513 | Bourání stropů z tvárnic pálených do ŽB nosníků v do 300 mm | m2 | 3.744 |  | 0 | CS ÚRS 2018 01 |  |  | snížená |  | 0 | 0 | 0 | 0.207 | 0.77501 | 4 | K | 2 |  |  |  | ROZPOCET | 0 | 0 | 0 | 0 | 0 | 2 | 0 | 4 | -1748157651
| VV |  | 2*2,6*0,18*4 |  | 3.744 | [13 empty] | VV | 2 | 2 | True | 1 | ROZPOCET
62 | K | 966053121 | Vybourání částí ŽB říms vyložených do 250 mm | m | 8 |  | 0 | CS ÚRS 2018 01 |  |  | snížená |  | 0 | 0 | 0 | 0.058 | 0.464 | 4 | K | 2 |  |  |  | ROZPOCET | 0 | 0 | 0 | 0 | 0 | 2 | 0 | 4 | 2082646465
| VV |  | 4*2,0 |  | 8 | [13 empty] | VV | 2 | 2 | True | 1 | ROZPOCET
63 | K | 968062456 | Vybourání dřevěných dveřních zárubní pl přes 2 m2 | m2 | 12.6 |  | 0 | CS ÚRS 2018 01 |  |  | snížená |  | 0 | 0 | 0 | 0.067 | 0.8442 | 4 | K | 2 |  |  |  | ROZPOCET | 0 | 0 | 0 | 0 | 0 | 2 | 0 | 4 | -465828341
| VV |  | 1,5*2,1*4 |  | 12.6 | [13 empty] | VV | 2 | 2 | True | 1 | ROZPOCET
| D | 997 | Přesun sutě |  |  |  | 0 | [5 empty] | 0 |  | 0 |  | 0 | 1 | D | 1 |  |  |  | ROZPOCET | [6 empty] | 0
64 | K | 997013156 | Vnitrostaveništní doprava suti a vybouraných hmot pro budovy v do 21 m s omezením mechanizace | t | 38.825 |  | 0 | CS ÚRS 2018 01 |  |  | snížená |  | 0 | 0 | 0 | 0 | 0 | 4 | K | 2 |  |  |  | ROZPOCET | 0 | 0 | 0 | 0 | 0 | 2 | 0 | 4 | -1091113015
65 | K | 997013216 | Vnitrostaveništní doprava suti a vybouraných hmot pro budovy v do 21 m ručně | t | 38.825 |  | 0 | CS ÚRS 2018 01 |  |  | snížená |  | 0 | 0 | 0 | 0 | 0 | 4 | K | 2 |  |  |  | ROZPOCET | 0 | 0 | 0 | 0 | 0 | 2 | 0 | 4 | 1334975730
66 | K | 997013501 | Odvoz suti a vybouraných hmot na skládku nebo meziskládku do 1 km se složením | t | 38.825 |  | 0 | CS ÚRS 2018 01 |  |  | snížená |  | 0 | 0 | 0 | 0 | 0 | 4 | K | 2 |  |  |  | ROZPOCET | 0 | 0 | 0 | 0 | 0 | 2 | 0 | 4 | 1731422449
67 | K | 997013509 | Příplatek k odvozu suti a vybouraných hmot na skládku ZKD 1 km přes 1 km | t | 194.125 |  | 0 | CS ÚRS 2016 01 |  |  | snížená |  | 0 | 0 | 0 | 0 | 0 | 4 | K | 2 |  |  |  | ROZPOCET | 0 | 0 | 0 | 0 | 0 | 2 | 0 | 4 | 1943800802
| VV |  | 38,825*5 'Přepočtené koeficientem množství |  | 194.125 | [13 empty] | VV | 2 | 2 | False | 1 | ROZPOCET
68 | K | 997013831 | Poplatek za uložení stavebního směsného odpadu na skládce (skládkovné) | t | 38.825 |  | 0 | CS ÚRS 2016 01 |  |  | snížená |  | 0 | 0 | 0 | 0 | 0 | 4 | K | 2 |  |  |  | ROZPOCET | 0 | 0 | 0 | 0 | 0 | 2 | 0 | 4 | -124743846
| D | 998 | Přesun hmot |  |  |  | 0 | [5 empty] | 0 |  | 0 |  | 0 | 1 | D | 1 |  |  |  | ROZPOCET | [6 empty] | 0
69 | K | 998011003 | Přesun hmot pro budovy zděné v do 24 m | t | 56.895 |  | 0 | CS ÚRS 2018 01 |  |  | snížená |  | 0 | 0 | 0 | 0 | 0 | 4 | K | 2 |  |  |  | ROZPOCET | 0 | 0 | 0 | 0 | 0 | 2 | 0 | 4 | -886769786
| D | PSV | Práce a dodávky PSV |  |  |  | 0 | [5 empty] | 0 |  | 12.5122 |  | 4.9347 | 2 | D | 0 |  |  |  | ROZPOCET | [6 empty] | 0
| D | 741 | Elektroinstalace - silnoproud |  |  |  | 0 | [5 empty] | 0 |  | 0.006 |  | 0 | 2 | D | 1 |  |  |  | ROZPOCET | [6 empty] | 0
70 | K | 7412200R | Montáž skříň nerezová rozměr 400x600x200 mm prázdná | kus | 1 |  | 0 |  |  |  | snížená |  | 0 | 0 | 0 | 0 | 0 | 16 | K | 2 |  |  |  | ROZPOCET | 0 | 0 | 0 | 0 | 0 | 2 | 0 | 16 | 1256984615
71 | M | 357117R | skříň přípojková nerezovápro koncové připojení (na zazdění) | kus | 1 |  | 0 |  |  |  | snížená |  | 0 | 0.006 | 0.006 | 0 | 0 | 32 | M | 2 |  |  |  | ROZPOCET | 0 | 0 | 0 | 0 | 0 | 2 | 0 | 16 | 937952206
72 | K | 7414201R | Hromosvod demontáž a zpětná montáž | soubor | 1 |  | 0 |  |  |  | snížená |  | 0 | 0 | 0 | 0 | 0 | 16 | K | 2 |  |  |  | ROZPOCET | 0 | 0 | 0 | 0 | 0 | 2 | 0 | 16 | 1632943069
| D | 748 | Elektromontáže - osvětlovací zařízení a svítidla |  |  |  | 0 | [5 empty] | 0 |  | 0.0126 |  | 0 | 2 | D | 1 |  |  |  | ROZPOCET | [6 empty] | 0
73 | K | 748123116 | Montáž svítidlo LED bytové přisazené nástěnné reflektorové s čidlem | kus | 3 |  | 0 | CS ÚRS 2018 01 |  |  | snížená |  | 0 | 0 | 0 | 0 | 0 | 16 | K | 2 |  |  |  | ROZPOCET | 0 | 0 | 0 | 0 | 0 | 2 | 0 | 16 | 227344651
74 | M | 3485133R | svítidlo LED pro venkovní prostředí, s pohybovým čidlem, nástěnné 1x20W | kus | 3 |  | 0 |  |  |  | snížená |  | 0 | 0.0042 | 0.0126 | 0 | 0 | 32 | M | 2 |  |  |  | ROZPOCET | 0 | 0 | 0 | 0 | 0 | 2 | 0 | 16 | -254215608
| VV |  | 2,5*1,2 'Přepočtené koeficientem množství |  | 3 | [13 empty] | VV | 2 | 2 | False | 1 | ROZPOCET
| D | 764 | Konstrukce klempířské |  |  |  | 0 | [5 empty] | 0 |  | 1.212 |  | 0.51403 | 2 | D | 1 |  |  |  | ROZPOCET | [6 empty] | 0
75 | K | 764002851 | Demontáž oplechování parapetů do suti | m | 307.8 |  | 0 | CS ÚRS 2018 01 |  |  | snížená |  | 0 | 0 | 0 | 0.00167 | 0.51403 | 16 | K | 2 |  |  |  | ROZPOCET | 0 | 0 | 0 | 0 | 0 | 2 | 0 | 16 | 1762868126
| VV |  | 48*1,5+32*2,25+64*1,5+8*1,5+8*0,9+8*1,5+12*0,9+2*0,9+3*2*4 |  | 307.8 | [13 empty] | VV | 2 | 2 | True | 1 | ROZPOCET
76 | K | 764216643 | Oplechování rovných parapetů celoplošně lepené z Pz s povrchovou úpravou rš 250 mm | m | 67.8 |  | 0 | CS ÚRS 2018 01 |  |  | snížená |  | 0 | 0.00269 | 0.18238 | 0 | 0 | 16 | K | 2 |  |  |  | ROZPOCET | 0 | 0 | 0 | 0 | 0 | 2 | 0 | 16 | 209729336
| VV |  | 8*1,5+8*0,9+8*1,5+12*0,9+2*0,9+4*2*3 |  | 67.8 | [13 empty] | VV | 2 | 2 | True | 1 | ROZPOCET
77 | K | 764216645 | Oplechování rovných parapetů celoplošně lepené z Pz s povrchovou úpravou rš 400 mm | m | 240 |  | 0 | CS ÚRS 2018 01 |  |  | snížená |  | 0 | 0.00429 | 1.0296 | 0 | 0 | 16 | K | 2 |  |  |  | ROZPOCET | 0 | 0 | 0 | 0 | 0 | 2 | 0 | 16 | -1317812117
78 | K | 998764102 | Přesun hmot tonážní pro konstrukce klempířské v objektech v do 12 m | t | 1.212 |  | 0 | CS ÚRS 2018 01 |  |  | snížená |  | 0 | 0 | 0 | 0 | 0 | 16 | K | 2 |  |  |  | ROZPOCET | 0 | 0 | 0 | 0 | 0 | 2 | 0 | 16 | 450599566
| D | 766 | Konstrukce truhlářské |  |  |  | 0 | [5 empty] | 0 |  | 1.0725 |  | 2.3197 | 2 | D | 1 |  |  |  | ROZPOCET | [6 empty] | 0
79 | K | 766211200 | Montáž madel schodišťových dřevených nebo verzalitových průběžných | m | 115.2 |  | 0 | CS ÚRS 2018 01 |  |  | snížená |  | 0 | 0 | 0 | 0 | 0 | 16 | K | 2 |  |  |  | ROZPOCET | 0 | 0 | 0 | 0 | 0 | 2 | 0 | 16 | 841223188
| VV |  | 9*4*3,2 |  | 115.2 | [13 empty] | VV | 2 | 2 | True | 1 | ROZPOCET
80 | M | 611911R | madlo dřevěné, lakované, modřín | m | 115.2 |  | 0 |  |  |  | snížená |  | 0 | 0.00931 | 1.0725 | 0 | 0 | 32 | M | 2 |  |  |  | ROZPOCET | 0 | 0 | 0 | 0 | 0 | 2 | 0 | 16 | -100088435
81 | K | 766211811 | Demontáž schodišťového madla | m | 115.2 |  | 0 | CS ÚRS 2018 01 |  |  | snížená |  | 0 | 0 | 0 | 0.01965 | 2.2637 | 16 | K | 2 |  |  |  | ROZPOCET | 0 | 0 | 0 | 0 | 0 | 2 | 0 | 16 | -2049007114
82 | K | 766691915 | Vyvěšení nebo zavěšení dřevěných křídel dveří pl přes 2 m2 | kus | 2 |  | 0 | CS ÚRS 2018 01 |  |  | snížená |  | 0 | 0 | 0 | 0.028 | 0.056 | 16 | K | 2 |  |  |  | ROZPOCET | 0 | 0 | 0 | 0 | 0 | 2 | 0 | 16 | 1525149499
83 | K | 998766102 | Přesun hmot tonážní pro konstrukce truhlářské v objektech v do 12 m | t | 1.073 |  | 0 | CS ÚRS 2018 01 |  |  | snížená |  | 0 | 0 | 0 | 0 | 0 | 16 | K | 2 |  |  |  | ROZPOCET | 0 | 0 | 0 | 0 | 0 | 2 | 0 | 16 | 387534326
| D | 767 | Konstrukce zámečnické |  |  |  | 0 | [5 empty] | 0 |  | 0.25317 |  | 2.101 | 2 | D | 1 |  |  |  | ROZPOCET | [6 empty] | 0
84 | K | 7671111R | Doávka a montáž vchodové stříšky 05/Z | m2 | 7.2 |  | 0 |  |  |  | snížená |  | 0 | 0.00015 | 0.00108 | 0 | 0 | 16 | K | 2 |  |  |  | ROZPOCET | 0 | 0 | 0 | 0 | 0 | 2 | 0 | 16 | -1972433294
| VV |  | 2,0*0,9*4 |  | 7.2 | [13 empty] | VV | 2 | 2 | True | 1 | ROZPOCET
85 | K | 767640221 | Montáž dveří ocelových vchodových dvoukřídlových bez nadsvětlíku | kus | 3 |  | 0 | CS ÚRS 2018 01 |  |  | snížená |  | 0 | 0 | 0 | 0 | 0 | 16 | K | 2 |  |  |  | ROZPOCET | 0 | 0 | 0 | 0 | 0 | 2 | 0 | 16 | 446835820
86 | M | 553413R1 | dveře Al vchodové dvoukřídlové 1450x2050mm | kus | 3 |  | 0 |  |  |  | snížená |  | 0 | 0.08 | 0.24 | 0 | 0 | 32 | M | 2 |  |  |  | ROZPOCET | 0 | 0 | 0 | 0 | 0 | 2 | 0 | 16 | -2085290820
87 | K | 767646401 | Montáž revizních dvířek 1křídlových s rámem výšky do 1000 mm | kus | 3 |  | 0 | CS ÚRS 2018 01 |  |  | snížená |  | 0 | 0 | 0 | 0 | 0 | 16 | K | 2 |  |  |  | ROZPOCET | 0 | 0 | 0 | 0 | 0 | 2 | 0 | 16 | -1906551198
88 | M | 553435510 | dvířka revizní nerezová bez otvorů pro elektroměřidla 405x605mm - 1/Z | kus | 3 |  | 0 | CS ÚRS 2018 01 |  |  | snížená |  | 0 | 0.0028 | 0.0084 | 0 | 0 | 32 | M | 2 |  |  |  | ROZPOCET | 0 | 0 | 0 | 0 | 0 | 2 | 0 | 16 | -2055947646
89 | K | 767661811 | Demontáž mříží pevných nebo otevíravých | m2 | 32.85 |  | 0 | CS ÚRS 2018 01 |  |  | snížená |  | 0 | 0 | 0 | 0.02 | 0.657 | 16 | K | 2 |  |  |  | ROZPOCET | 0 | 0 | 0 | 0 | 0 | 2 | 0 | 16 | 878087500
| VV |  | 8*1,5*0,75+8*0,9*0,75+8*1,5*0,75+12*0,9*0,75+2*0,75*0,9 |  | 32.85 | [13 empty] | VV | 2 | 2 | True | 1 | ROZPOCET
90 | K | 767662110 | Montáž mříží pevných šroubovaných | m2 | 32.85 |  | 0 | CS ÚRS 2018 01 |  |  | snížená |  | 0 | 1e-05 | 0.0003285 | 0 | 0 | 16 | K | 2 |  |  |  | ROZPOCET | 0 | 0 | 0 | 0 | 0 | 2 | 0 | 16 | 1774232606
91 | K | 7678211R | Dodávka a montáž plastové HUP | kus | 4 |  | 0 |  |  |  | snížená |  | 0 | 0 | 0 | 0 | 0 | 16 | K | 2 |  |  |  | ROZPOCET | 0 | 0 | 0 | 0 | 0 | 2 | 0 | 16 | 2094517534
92 | K | 7678218R | Demontáž skříní HUP | kus | 4 |  | 0 |  |  |  | snížená |  | 0 | 0 | 0 | 0.003 | 0.012 | 16 | K | 2 |  |  |  | ROZPOCET | 0 | 0 | 0 | 0 | 0 | 2 | 0 | 16 | -2033052331
93 | K | 7679951R | Dodávka a montáž plasto-hliníkových sušáků | ks | 48 |  | 0 |  |  |  | snížená |  | 0 | 7e-05 | 0.00336 | 0 | 0 | 16 | K | 2 |  |  |  | ROZPOCET | 0 | 0 | 0 | 0 | 0 | 2 | 0 | 16 | 1724245073
94 | K | 767996701 | Demontáž atypických zámečnických konstrukcí řezáním hmotnosti jednotlivých dílů do 50 kg | kg | 326 |  | 0 | CS ÚRS 2018 01 |  |  | snížená |  | 0 | 0 | 0 | 0.001 | 0.326 | 16 | K | 2 |  |  |  | ROZPOCET | 0 | 0 | 0 | 0 | 0 | 2 | 0 | 16 | 758199607
95 | K | 767996702 | Demontáž atypických zámečnických konstrukcí řezáním hmotnosti jednotlivých dílů do 100 kg | kg | 1106 |  | 0 | CS ÚRS 2018 01 |  |  | snížená |  | 0 | 0 | 0 | 0.001 | 1.106 | 16 | K | 2 |  |  |  | ROZPOCET | 0 | 0 | 0 | 0 | 0 | 2 | 0 | 16 | -1510156894
96 | K | 998767102 | Přesun hmot tonážní pro zámečnické konstrukce v objektech v do 12 m | t | 0.253 |  | 0 | CS ÚRS 2018 01 |  |  | snížená |  | 0 | 0 | 0 | 0 | 0 | 16 | K | 2 |  |  |  | ROZPOCET | 0 | 0 | 0 | 0 | 0 | 2 | 0 | 16 | 681569618
| D | 781 | Dokončovací práce - obklady |  |  |  | 0 | [5 empty] | 0 |  | 9.8837 |  | 0 | 2 | D | 1 |  |  |  | ROZPOCET | [6 empty] | 0
97 | K | 781744125 | Montáž obkladů vnějších z obkladaček hutných do 45 ks/m2 lepených flexibilním lepidlem | m2 | 175.4 |  | 0 | CS ÚRS 2018 01 |  |  | snížená |  | 0 | 0.0032 | 0.56128 | 0 | 0 | 16 | K | 2 |  |  |  | ROZPOCET | 0 | 0 | 0 | 0 | 0 | 2 | 0 | 16 | -774729294
| VV |  | 120,7+38,5+4,8+11,4 |  | 175.4 | [13 empty] | VV | 2 | 2 | True | 1 | ROZPOCET
98 | M | 583870R | obklad soklu typu klinker | m2 | 192.94 |  | 0 |  |  |  | snížená |  | 0 | 0.048 | 9.2611 | 0 | 0 | 32 | M | 2 |  |  |  | ROZPOCET | 0 | 0 | 0 | 0 | 0 | 2 | 0 | 16 | -17567216
| VV |  | 175,4*1,1 'Přepočtené koeficientem množství |  | 192.94 | [13 empty] | VV | 2 | 2 | False | 1 | ROZPOCET
99 | M | 58585113 | hmota nátěrová adhezní polymercementová | kg | 61.347 |  | 0 | CS ÚRS 2018 01 |  |  | snížená |  | 0 | 0.001 | 0.061347 | 0 | 0 | 32 | M | 2 |  |  |  | ROZPOCET | 0 | 0 | 0 | 0 | 0 | 2 | 0 | 16 | 914306836
| VV |  | 55,7702687908457*1,1 'Přepočtené koeficientem množství |  | 61.347 | [13 empty] | VV | 2 | 2 | False | 1 | ROZPOCET
100 | K | 998781102 | Přesun hmot tonážní pro obklady keramické v objektech v do 12 m | t | 9.884 |  | 0 | CS ÚRS 2018 01 |  |  | snížená |  | 0 | 0 | 0 | 0 | 0 | 16 | K | 2 |  |  |  | ROZPOCET | 0 | 0 | 0 | 0 | 0 | 2 | 0 | 16 | 1039816670
| D | 783 | Dokončovací práce - nátěry |  |  |  | 0 | [5 empty] | 0 |  | 0.056157 |  | 0 | 2 | D | 1 |  |  |  | ROZPOCET | [6 empty] | 0
101 | K | 783301313 | Odmaštění zámečnických konstrukcí ředidlovým odmašťovačem | m2 | 170.172 |  | 0 | CS ÚRS 2018 01 |  |  | snížená |  | 0 | 7e-05 | 0.011912 | 0 | 0 | 16 | K | 2 |  |  |  | ROZPOCET | 0 | 0 | 0 | 0 | 0 | 2 | 0 | 16 | -1429762076
| VV |  | 9*4*2,28*0,9+12*1,5*0,8+12*1,5*0,9+32,85*2 |  | 170.172 | [13 empty] | VV | 2 | 2 | True | 1 | ROZPOCET
102 | K | 783314101 | Základní jednonásobný syntetický nátěr zámečnických konstrukcí | m2 | 170.172 |  | 0 | CS ÚRS 2018 01 |  |  | snížená |  | 0 | 0.00014 | 0.023824 | 0 | 0 | 16 | K | 2 |  |  |  | ROZPOCET | 0 | 0 | 0 | 0 | 0 | 2 | 0 | 16 | -1268015768
103 | K | 783317101 | Krycí jednonásobný syntetický standardní nátěr zámečnických konstrukcí | m2 | 170.172 |  | 0 | CS ÚRS 2018 01 |  |  | snížená |  | 0 | 0.00012 | 0.020421 | 0 | 0 | 16 | K | 2 |  |  |  | ROZPOCET | 0 | 0 | 0 | 0 | 0 | 2 | 0 | 16 | 785639826
| D | 784 | Dokončovací práce - malby a tapety |  |  |  | 0 | [5 empty] | 0 |  | 0.016078 |  | 0 | 2 | D | 1 |  |  |  | ROZPOCET | [6 empty] | 0
104 | K | 784321031 | Dvojnásobné silikátové bílé malby v místnosti výšky do 3,80 m | m2 | 48.72 |  | 0 | CS ÚRS 2018 01 |  |  | snížená |  | 0 | 0.00033 | 0.016078 | 0 | 0 | 16 | K | 2 |  |  |  | ROZPOCET | 0 | 0 | 0 | 0 | 0 | 2 | 0 | 16 | -853106387
| VV |  | (2,6*1,8+2,5*3)*4 |  | 48.72 | [13 empty] | VV | 2 | 2 | True | 1 | ROZPOCET

## 02 - VRN
| List obsahuje: |  | 1) Krycí list soupisu | 2) Rekapitulace |  |  | 3) Soupis prací | Zpět na list: | Rekapitulace stavby
{9e05402e-d50a-42d6-b7ce-707f5fd38ef2}
1
| KRYCÍ LIST SOUPISU | [8 empty] | v --- níže se nacházejí doplnkové a pomocné údaje k sestavám --- v | [8 empty] | False
Stavba:
Zateplení domů a oprava střech na ul. Jateční v Bohumíně - II., č. p. 865, 875, 964 a 965
Objekt:
02 - VRN
| KSO: |  |  |  |  | CC-CZ:
| Místo: |  | Bohumín |  |  | Datum: | 14. 12. 2018
| Zadavatel: |  |  |  |  | IČ:
|  | Město Bohumín |  |  |  | DIČ:
| Uchazeč: |  |  |  |  | IČ:
DIČ:
| Projektant: |  |  |  |  | IČ: | 05643546
|  | BENUTA PRO s.r.o. |  |  |  | DIČ:
Poznámka:
| Cena bez DPH | [5 empty] | 0
|  |  | Základ daně |  |  | Sazba daně | Výše daně
| DPH | základní | 0 |  |  | 21% | 0
|  | snížená | 0 |  |  | 15% | 0
|  | zákl. přenesená | 0 |  |  | 21% | 0
|  | sníž. přenesená | 0 |  |  | 15% | 0
|  | nulová | 0 |  |  | 0% | 0
| Cena s DPH |  |  | v | CZK |  | 0
REKAPITULACE ČLENĚNÍ SOUPISU PRACÍ
Stavba:
Zateplení domů a oprava střech na ul. Jateční v Bohumíně - II., č. p. 865, 875, 964 a 965
Objekt:
02 - VRN
Místo: |  |  | Bohumín |  |  | Datum: | 14. 12. 2018
Zadavatel: |  |  | Město Bohumín |  |  | Projektant: | BENUTA PRO s.r.o.
Uchazeč:
Kód dílu - Popis | [6 empty] | Cena celkem [CZK]
Náklady soupisu celkem | [6 empty] | 0 | [12 empty] | -1
| VRN - Vedlejší rozpočtové náklady | [5 empty] | 0
| VRN1 - Průzkumné, geodetické a projektové práce | [5 empty] | 0
| VRN3 - Zařízení staveniště | [5 empty] | 0
| VRN6 - Územní vlivy | [5 empty] | 0
| VRN7 - Provozní vlivy | [5 empty] | 0
| VRN9 - Ostatní náklady | [5 empty] | 0
SOUPIS PRACÍ
Stavba:
Zateplení domů a oprava střech na ul. Jateční v Bohumíně - II., č. p. 865, 875, 964 a 965
Objekt:
02 - VRN
Místo: |  |  | Bohumín |  |  | Datum: | 14. 12. 2018
Zadavatel: |  |  | Město Bohumín |  |  | Projektant: | BENUTA PRO s.r.o.
Uchazeč:
PČ | Typ | Kód | Popis | MJ | Množství | J.cena [CZK] | Cena celkem [CZK] | Cenová soustava |  | Poznámka | DPH | J. Nh [h] | Nh celkem [h] | J. hmotnost [t] | Hmotnost celkem [t] | J. suť [t] | Suť Celkem [t]
Náklady soupisu celkem | [6 empty] | 0 | [5 empty] | 0 |  | 0 |  | 0 |  | D | -1 | [7 empty] | 0
| D | VRN | Vedlejší rozpočtové náklady |  |  |  | 0 | [5 empty] | 0 |  | 0 |  | 0 | 5 | D | 0 | ROZPOCET | [6 empty] | 0
| D | VRN1 | Průzkumné, geodetické a projektové práce |  |  |  | 0 | [5 empty] | 0 |  | 0 |  | 0 | 5 | D | 1 | ROZPOCET | [6 empty] | 0
1 | K | 013254000 | Dokumentace skutečného provedení stavby | … | 1 |  | 0 | CS ÚRS 2018 01 |  |  | snížená |  | 0 | 0 | 0 | 0 | 0 | 1024 | K | 2 | ROZPOCET | 0 | 0 | 0 | 0 | 0 | 2 | 0 | 1024 | -669638491
| D | VRN3 | Zařízení staveniště |  |  |  | 0 | [5 empty] | 0 |  | 0 |  | 0 | 5 | D | 1 | ROZPOCET | [6 empty] | 0
2 | K | 030001000 | Zařízení staveniště | … | 1 |  | 0 | CS ÚRS 2018 01 |  |  | snížená |  | 0 | 0 | 0 | 0 | 0 | 1024 | K | 2 | ROZPOCET | 0 | 0 | 0 | 0 | 0 | 2 | 0 | 1024 | 703334542
3 | K | 032903000 | Náklady na provoz a údržbu vybavení staveniště | … | 1 |  | 0 | CS ÚRS 2018 01 |  |  | snížená |  | 0 | 0 | 0 | 0 | 0 | 1024 | K | 2 | ROZPOCET | 0 | 0 | 0 | 0 | 0 | 2 | 0 | 1024 | 813161691
4 | K | 039103000 | Rozebrání, bourání a odvoz zařízení staveniště | … | 1 |  | 0 | CS ÚRS 2018 01 |  |  | snížená |  | 0 | 0 | 0 | 0 | 0 | 1024 | K | 2 | ROZPOCET | 0 | 0 | 0 | 0 | 0 | 2 | 0 | 1024 | -858069311
| D | VRN6 | Územní vlivy |  |  |  | 0 | [5 empty] | 0 |  | 0 |  | 0 | 5 | D | 1 | ROZPOCET | [6 empty] | 0
5 | K | 060001000 | Územní vlivy | … | 1 |  | 0 | CS ÚRS 2018 01 |  |  | snížená |  | 0 | 0 | 0 | 0 | 0 | 1024 | K | 2 | ROZPOCET | 0 | 0 | 0 | 0 | 0 | 2 | 0 | 1024 | 565716516
| D | VRN7 | Provozní vlivy |  |  |  | 0 | [5 empty] | 0 |  | 0 |  | 0 | 5 | D | 1 | ROZPOCET | [6 empty] | 0
6 | K | 071103000 | Provoz investora | … | 1 |  | 0 | CS ÚRS 2018 01 |  |  | snížená |  | 0 | 0 | 0 | 0 | 0 | 1024 | K | 2 | ROZPOCET | 0 | 0 | 0 | 0 | 0 | 2 | 0 | 1024 | 1010737399
| D | VRN9 | Ostatní náklady |  |  |  | 0 | [5 empty] | 0 |  | 0 |  | 0 | 5 | D | 1 | ROZPOCET | [6 empty] | 0
7 | K | 091003000 | Předání a převzetí staveniště, ochrana stávajících inž. sítí na staveništi, bezpečn. a hygien. opatření na staveništi, dopravní přechodné zančení | … | 1 |  | 0 | CS ÚRS 2018 01 |  |  | snížená |  | 0 | 0 | 0 | 0 | 0 | 1024 | K | 2 | ROZPOCET | 0 | 0 | 0 | 0 | 0 | 2 | 0 | 1024 | -1705348020

## Pokyny pro vyplnění
Struktura údajů, formát souboru a metodika pro zpracování
Struktura
Soubor je složen ze záložky Rekapitulace stavby a záložek s názvem soupisu prací pro jednotlivé objekty ve formátu XLSX. Každá ze záložek přitom obsahuje
ještě samostatné sestavy vymezené orámovaním a nadpisem sestavy.
Rekapitulace stavby obsahuje sestavu Rekapitulace stavby a Rekapitulace objektů stavby a soupisů prací.
V sestavě Rekapitulace stavby jsou uvedeny informace identifikující předmět veřejné zakázky na stavební práce, KSO, CC-CZ, CZ-CPV, CZ-CPA a rekapitulaci
celkové nabídkové ceny uchazeče.
V sestavě Rekapitulace objektů stavby a soupisů prací je uvedena rekapitulace stavebních objektů, inženýrských objektů, provozních souborů,
vedlejších a ostatních nákladů a ostatních nákladů s rekapitulací nabídkové ceny za jednotlivé soupisy prací. Na základě údaje Typ je možné
identifikovat, zda se jedná o objekt nebo soupis prací pro daný objekt:
|  | STA | Stavební objekt pozemní
|  | ING | Stavební objekt inženýrský
|  | PRO | Provozní soubor
|  | VON | Vedlejší a ostatní náklady
|  | OST | Ostatní
|  | Soupis | Soupis prací pro daný typ objektu
Soupis prací pro jednotlivé objekty obsahuje sestavy Krycí list soupisu, Rekapitulace členění soupisu prací, Soupis prací. Za soupis prací může být považován
i objekt stavby v případě, že neobsahuje podřízenou zakázku.
Krycí list soupisu obsahuje rekapitulaci informací o předmětu veřejné zakázky ze sestavy Rekapitulace stavby, informaci o zařazení objektu do KSO,
CC-CZ, CZ-CPV, CZ-CPA a rekapitulaci celkové nabídkové ceny uchazeče za aktuální soupis prací.
Rekapitulace členění soupisu prací obsahuje rekapitulaci soupisu prací ve všech úrovních členění soupisu tak, jak byla tato členění použita (např.
stavební díly, funkční díly, případně jiné členění) s rekapitulací nabídkové ceny.
Soupis prací obsahuje položky veškerých stavebních nebo montážních prací, dodávek materiálů a služeb nezbytných pro zhotovení stavebního objektu,
inženýrského objektu, provozního souboru, vedlejších a ostatních nákladů.
Pro položky soupisu prací se zobrazují následující informace:
|  | PČ |  | Pořadové číslo položky v aktuálním soupisu
|  | TYP |  | Typ položky: K - konstrukce, M - materiál, PP - plný popis, PSC - poznámka k souboru cen, P - poznámka k položce, VV - výkaz výměr
|  | Kód |  | Kód položky
|  | Popis |  | Zkrácený popis položky
|  | MJ |  | Měrná jednotka položky
|  | Množství |  | Množství v měrné jednotce
|  | J.cena |  | Jednotková cena položky. Zadaní může obsahovat namísto J.ceny sloupce J.materiál a J.montáž, jejichž součet definuje
J.cenu položky.
|  | Cena celkem |  | Celková cena položky daná jako součin množství a j.ceny
|  | Cenová soustava |  | Příslušnost položky do cenové soustavy
Ke každé položce soupisu prací se na samostatných řádcích může zobrazovat:
Plný popis položky
Poznámka k souboru cen a poznámka zadavatele
Výkaz výměr
Pokud je k řádku výkazu výměr evidovaný údaj ve sloupci Kód, jedná se o definovaný odkaz, na který se může odvolávat výkaz výměr z jiné položky.
Metodika pro zpracování
Jednotlivé sestavy jsou v souboru provázány. Editovatelné pole jsou zvýrazněny žlutým podbarvením, ostatní pole neslouží k editaci a nesmí být jakkoliv
modifikovány.
Uchazeč je pro podání nabídky povinen vyplnit žlutě podbarvená pole:
Pole Uchazeč v sestavě Rekapitulace stavby - zde uchazeč vyplní svůj název (název subjektu)
Pole IČ a DIČ v sestavě Rekapitulace stavby - zde uchazeč vyplní svoje IČ a DIČ
Datum v sestavě Rekapitulace stavby - zde uchazeč vyplní datum vytvoření nabídky
J.cena = jednotková cena v sestavě Soupis prací o maximálním počtu desetinných míst uvedených v poli
- pokud sestavy soupisů prací obsahují pole J.cena, musí být všechna tato pole vyplněna nenulovými kladnými číslicemi
Poznámka - nepovinný údaj pro položku soupisu
V případě, že sestavy soupisů prací neobsahují pole J.cena, potom ve všech soupisech prací obsahují pole:
- J.materiál - jednotková cena materiálu
- J.montáž - jednotková cena montáže
Uchazeč je v tomto případě povinen vyplnit všechna pole J.materiál a pole J.montáž nenulovými kladnými číslicemi. V případech, kdy položka
neobsahuje žádný materiál je přípustné, aby pole J.materiál bylo vyplněno nulou. V případech, kdy položka neobsahuje žádnou montáž je přípustné,
aby pole J.montáž bylo vyplněno nulou. Není však přípustné, aby obě pole - J.materiál, J.Montáž byly u jedné položky vyplněny nulou.
Rekapitulace stavby
Název |  |  | Povinný |  | Popis | Typ | Max. počet
atributu |  |  | (A/N) |  |  |  | znaků
Kód |  |  | A |  | Kód stavby | String | 20
Stavba |  |  | A |  | Název stavby | String | 120
Místo |  |  | N |  | Místo stavby | String | 50
Datum |  |  | A |  | Datum vykonaného exportu | Date
KSO |  |  | N |  | Klasifikace stavebního objektu | String | 15
CC-CZ |  |  | N |  | Klasifikace stavbeních děl | String | 15
CZ-CPV |  |  | N |  | Společný slovník pro veřejné zakázky | String | 20
CZ-CPA |  |  | N |  | Klasifikace produkce podle činností | String | 20
Zadavatel |  |  | N |  | Zadavatel zadaní | String | 50
IČ |  |  | N |  | IČ zadavatele zadaní | String | 20
DIČ |  |  | N |  | DIČ zadavatele zadaní | String | 20
Uchazeč |  |  | N |  | Uchazeč veřejné zakázky | String | 50
Projektant |  |  | N |  | Projektant | String | 50
Poznámka |  |  | N |  | Poznámka k zadání | String | 255
Sazba DPH |  |  | A |  | Rekapitulace sazeb DPH u položek soupisů | eGSazbaDph
Základna DPH |  |  | A |  | Základna DPH určena součtem celkové ceny z položek soupisů | Double
Hodnota DPH |  |  | A |  | Hodnota DPH | Double
Cena bez DPH |  |  | A |  | Celková cena bez DPH za celou stavbu. Sčítává se ze všech listů. | Double
Cena s DPH |  |  | A |  | Celková cena s DPH za celou stavbu | Double
Rekapitulace objektů stavby a soupisů prací
Název |  |  | Povinný |  | Popis | Typ | Max. počet
atributu |  |  | (A/N) |  |  |  | znaků
Kód |  |  | A |  | Přebírá se z Rekapitulace stavby | String | 20
Stavba |  |  | A |  | Přebírá se z Rekapitulace stavby | String | 120
Místo |  |  | N |  | Přebírá se z Rekapitulace stavby | String | 50
Datum |  |  | A |  | Přebírá se z Rekapitulace stavby | Date
Zadavatel |  |  | N |  | Přebírá se z Rekapitulace stavby | String | 50
Projektant |  |  | N |  | Přebírá se z Rekapitulace stavby | String | 50
Uchazeč |  |  | N |  | Přebírá se z Rekapitulace stavby | String | 50
Kód |  |  | A |  | Kód objektu | String | 20
Objektu, Soupis prací |  |  | A |  | Název objektu | String | 120
Cena bez DPH |  |  | A |  | Cena bez DPH za daný objekt | Double
Cena s DPH |  |  | A |  | Cena spolu s DPH za daný objekt | Double
Typ |  |  | A |  | Typ zakázky | eGTypZakazky
Krycí list soupisu
Název |  |  | Povinný |  | Popis | Typ | Max. počet
atributu |  |  | (A/N) |  |  |  | znaků
Stavba |  |  | A |  | Přebírá se z Rekapitulace stavby | String | 120
Objekt |  |  | A |  | Kód a název objektu | String | 20 + 120
Soupis |  |  | A |  | Kód a název soupisu | String | 20 + 120
KSO |  |  | N |  | Klasifikace stavebního objektu | String | 15
CC-CZ |  |  | N |  | Klasifikace stavbeních děl | String | 15
CZ-CPV |  |  | N |  | Společný slovník pro veřejné zakázky | String | 20
CZ-CPA |  |  | N |  | Klasifikace produkce podle činností | String | 20
Místo |  |  | N |  | Přebírá se z Rekapitulace stavby | String | 50
Zadavatel |  |  | N |  | Přebírá se z Rekapitulace stavby | String | 50
Uchazeč |  |  | N |  | Přebírá se z Rekapitulace stavby | String | 50
Projektant |  |  | N |  | Přebírá se z Rekapitulace stavby | String | 50
Poznámka |  |  | N |  | Poznámka k soupisu prací | String | 255
Sazba DPH |  |  | A |  | Rekapitulace sazeb DPH na položkách aktuálního soupisu | eGSazbaDph
Základna DPH |  |  | A |  | Základna DPH určena součtem celkové ceny z položek aktuálního soupisu | Double
Hodnota DPH |  |  | A |  | Hodnota DPH | Double
Cena bez DPH |  |  | A |  | Cena bez DPH za daný soupis | Double
Cena s DPH |  |  | A |  | Cena s DPH za daný soupis | Double
Rekapitulace členění soupisu prací
Název |  |  | Povinný |  | Popis | Typ | Max. počet
atributu |  |  | (A/N) |  |  |  | znaků
Stavba |  |  | A |  | Přebírá se z Rekapitulace stavby | String | 120
Objekt |  |  | A |  | Kód a název objektu, přebírá se z Krycího listu soupisu | String | 20 + 120
Soupis |  |  | A |  | Kód a název objektu, přebírá se z Krycího listu soupisu | String | 20 + 120
Místo |  |  | N |  | Přebírá se z Rekapitulace stavby | String | 50
Datum |  |  | A |  | Přebírá se z Rekapitulace stavby | Date
Zadavatel |  |  | N |  | Přebírá se z Rekapitulace stavby | String | 50
Projektant |  |  | N |  | Přebírá se z Rekapitulace stavby | String | 50
Uchazeč |  |  | N |  | Přebírá se z Rekapitulace stavby | String | 50
Kód dílu - Popis |  |  | A |  | Kód a název dílu ze soupisu | String | 20 + 100
Cena celkem |  |  | A |  | Cena celkem za díl ze soupisu | Double
Soupis prací
Název |  |  | Povinný |  | Popis | Typ | Max. počet
atributu |  |  | (A/N) |  |  |  | znaků
Stavba |  |  | A |  | Přebírá se z Rekapitulace stavby | String | 120
Objekt |  |  | A |  | Kód a název objektu | String | 20 + 120
Soupis |  |  | A |  | Přebírá se z Krycího listu soupisu | String | 20 + 120
Místo |  |  | N |  | Přebírá se z Krycího listu soupisu | String | 50
Datum |  |  | A |  | Přebírá se z Krycího listu soupisu | Date
Zadavatel |  |  | N |  | Přebírá se z Krycího listu soupisu | String | 50
Projektant |  |  | N |  | Přebírá se z Krycího listu soupisu | String | 50
Uchazeč |  |  | N |  | Přebírá se z Krycího listu soupisu | String | 50
PČ |  |  | A |  | Pořadové číslo položky soupisu | Long
Typ |  |  | A |  | Typ položky soupisu | eGTypPolozky | 1
Kód |  |  | A |  | Kód položky ze soupisu | String | 20
Popis |  |  | A |  | Popis položky ze soupisu | String | 255
MJ |  |  | A |  | Měrná jednotka položky | String | 10
Množství |  |  | A |  | Množství položky soupisu | Double
J.Cena |  |  | A |  | Jednotková cena položky | Double
Cena celkem |  |  | A |  | Cena celkem vyčíslena jako J.Cena * Množství | Double
Cenová soustava |  |  | N |  | Zařazení položky do cenové soustavy | String | 50
p |  |  | N |  | Poznámka položky ze soupisu | Memo
psc |  |  | N |  | Poznámka k souboru cen ze soupisu | Memo
pp |  |  | N |  | Plný popis položky ze soupisu | Memo
vv |  |  | N |  | Výkaz výměr (figura, výraz, výměra) ze soupisu | Text,Text,Double | 20, 150
DPH |  |  | A |  | Sazba DPH pro položku | eGSazbaDPH
Hmotnost |  |  | A |  | Hmotnost položky ze soupisu | Double
Suť |  |  | A |  | Suť položky ze soupisu | Double
Nh |  |  | N |  | Normohodiny položky ze soupisu | Double
Datová věta
Typ věty |  |  | Hodnota |  | Význam
eGSazbaDPH |  |  | základní |  | Základní sazba DPH
|  |  | snížená |  | Snížená sazba DPH
|  |  | nulová |  | Nulová sazba DPH
|  |  | zákl. přenesená |  | Základní sazba DPH přenesená
|  |  | sníž. přenesená |  | Snížená sazba DPH přenesená
eGTypZakazky |  |  | STA |  | Stavební objekt
|  |  | PRO |  | Provozní soubor
|  |  | ING |  | Inženýrský objekt
|  |  | VON |  | Vedlejší a ostatní náklady
|  |  | OST |  | Ostatní náklady
eGTypPolozky |  |  | 1 |  | Položka typu HSV
|  |  | 2 |  | Položka typu PSV
|  |  | 3 |  | Položka typu M
|  |  | 4 |  | Položka typu OST