## Specifikace materiálů
Číslo akce : |  | 2135 / 2021
Název stavby: |  | BD č.p. 1145 - výměna stoupacích a bytových rozvodů vody a dešťová kanalizace
Dílčí část: |  | ZTI_vodoinstalace a kanalizace
Místo: |  | Bytový dům č.p. 1145 Bohumín
Investor: |  | Město Bohumín
| specifikace materiálu | typ | DN, PN | technické parametry | výrobce | M.J. | mn.
Kanalizace-stoupací rozvody dešťové kanalizace
| HT potrubí | HTEM 125 | DN 125 |  |  | bm | 90
| HT potrubí | HTEM 160 | DN 150 |  |  | bm | 8
| HT odbočka | HTEA 160/125/45° | DN 150/125 |  |  | ks | 1
| HT koleno | HTB 125/45° | DN 125 |  |  | ks | 5
| Požárně ochranná manžeta | PROMASTOP-RI/90 | DN 125 |  |  | ks | 26
Přístup ke stoupacím potrubím dešťové kanalizace
| - demontáž stávajících plechových zákrytů stoupacích potrubí dešťové kanalizace |  |  |  |  | kpl | 26
| - nový SDK zákryt 250x250mm vč. montážních profilů - 1,30m2 |  |  |  |  | kpl | 26
| - nová výmalba (bílý odstín) - 3,0m2 |  |  |  |  | kpl | 26
| - drobné opravy stěn |  |  |  |  | kpl | 26
| - drobné opravy stropu |  |  |  |  | kpl | 26
| - drobné opravy podlah (PVC, dlažba) |  |  |  |  | kpl | 26
Vodoinstalace-stoupací potrubí
| PPR potrubí | 40x5,5 | D40, PN16 |  |  | bm | 170
| PPR potrubí | 32x4,4 | D32, PN16 |  |  | bm | 170
| PPR potrubí | 25x3,5 | D25, PN16 |  |  | bm | 335
| PPR potrubí | 20x2,8 | D20, PN16 |  |  | bm | 60
| Tepelně izolační trubice | Mirelon - Polar | 9x40 (tl. x f ) |  |  | bm | 85
| Tepelně izolační trubice | Mirelon - Polar | 20x40 (tl. x f ) |  |  | bm | 85
| Tepelně izolační trubice | Mirelon - Polar | 9x32 (tl. x f ) |  |  | bm | 85
| Tepelně izolační trubice | Mirelon - Polar | 20x32 (tl. x f ) |  |  | bm | 85
| Tepelně izolační trubice | Mirelon - Polar | 9x25 (tl. x f ) |  |  | bm | 85
| Tepelně izolační trubice | Mirelon - Polar | 13x25 (tl. x f ) |  |  | bm | 250
| Tepelně izolační trubice | Mirelon - Polar | 9x22 (tl. x f ) |  |  | bm | 60
| Kompenzační smyčka | 40x5,5 | D40, PN16 |  |  | ks | 5
| Kompenzační smyčka | 32x4,4 | D32, PN16 |  |  | ks | 5
| Kompenzační smyčka | 25x3,5 | D25, PN16 |  |  | ks | 21
| Kulový kohout | vodní | DN15, D20 |  |  | ks | 120
| Odvzdušňovací ventil | automatický |  |  |  | ks | 10
| Protipožární flexibilní manžeta | např. Hilti CFS-C EL - EI90 |  |  |  | bm | 25
Vodoinstalace-ležaté potrubí v 1.PP
| PPR potrubí | 63x8,6 | D63, PN16 |  |  | bm | 10
| PPR potrubí | 50x6,9 | D50, PN16 |  |  | bm | 15
| PPR potrubí | 40x5,5 | D40, PN16 |  |  | bm | 80
| PPR potrubí | 25x3,5 | D25, PN16 |  |  | bm | 40
| Tepelně izolační trubice | Mirelon - Polar | 9x63 (tl. x f ) |  |  | bm | 10
| Tepelně izolační trubice | Mirelon - Polar | 9x50 (tl. x f ) |  |  | bm | 5
| Tepelně izolační trubice | Mirelon - Polar | 25x50 (tl. x f ) |  |  | bm | 10
| Tepelně izolační trubice | Mirelon - Polar | 9x40 (tl. x f ) |  |  | bm | 40
| Tepelně izolační trubice | Mirelon - Polar | 20x40 (tl. x f ) |  |  | bm | 40
| Tepelně izolační trubice | Mirelon - Polar | 13x25 (tl. x f ) |  |  | bm | 40
| Pozinkovaný žlab |  | D63 |  |  | bm | 10
| Pozinkovaný žlab |  | D50 |  |  | bm | 15
| Pozinkovaný žlab |  | D40 |  |  | bm | 80
| Pozinkovaný žlab |  | D25 |  |  | bm | 40
| Kulový kohout | vodní | DN 32 |  |  | ks | 12
| Kulový kohout | vodní | DN 25 |  |  | ks | 6
| Vypouštěcí kohout | vodní | DN 15 |  |  | ks | 18
Vodoinstalace-požární rozvody
| Hydrantový ventil | vřetenový | D52, 2" (DN50) |  |  | ks | 14
Přístup k bytovým jádrům
| - demontáž stávající zadní stěny WC (zděná, SDK, dřevěná s obkladem, plechová) |  |  |  |  | kpl | 60
| - demontáž a zpětná montáž stávajícího ventilátoru |  |  |  |  | kpl | 60
| - nová SDK předstěna vč. montážních profilů - 2,52m2 |  |  |  |  | kpl | 60
| - nové dvířka dvoukřídlé 600x600mm (dřevěné, lakované) |  |  |  |  | kpl | 60
| - nový obklad (běžný standard) - 2,52m2 (vč. penetračního nátěru, lepidla a zaspárování) |  |  |  |  | kpl | 60
| - drobné opravy stěn |  |  |  |  | kpl | 60
| - drobné opravy stropu |  |  |  |  | kpl | 60
| - drobné opravy dlažby |  |  |  |  | kpl | 60
| HT potrubí | HTEM 110/500mm | DN 100 | potrubí pro připojení klozetů |  | ks | 60
| Manžeta pro připojení WC | WCM1 | DN 100 |  |  | ks | 60