## Rekapitulace stavby
Export Komplet | [25 empty] | VZ | 2.0 | [5 empty] | False | False | {fd1ce2bc-9637-4005-a1be-f0cc4299402a}
[18 empty] | >> skryté sloupce << | [13 empty] | 0,01 | 21
[32 empty] | 0,01 | 15
|  | REKAPITULACE STAVBY | [16 empty] | v --- níže se nacházejí doplnkové a pomocné údaje k sestavám --- v | [11 empty] | Návod na vyplnění | 0,001
|  | Kód: |  |  |  |  | 1 | [23 empty] | Měnit lze pouze buňky se žlutým podbarvením! 1) v Rekapitulaci stavby vyplňte údaje o Uchazeči (přenesou se do ostatních sestav i v jiných listech) 2) na vybraných listech vyplňte v sestavě Soupis prací ceny u položek | 0,01
|  | Stavba: |  |  |  |  | Obnova kanalizačního řadu ul.Bezručova - Bohumín - Záblatí | [24 empty] | 0,01
|  | KSO: | [11 empty] | CC-CZ: | [17 empty] | 0,01
|  | Místo: | [11 empty] | Datum: |  | 12. 5. 2021 | [15 empty] | 0,01
0,01
|  | Zadavatel: | [11 empty] | IČ: |  | 00297569 | [15 empty] | 0,01
|  |  | Město Bohumín | [10 empty] | DIČ: | [17 empty] | 0,01
0,01
|  | Uchazeč: | [11 empty] | IČ: |  | Vyplň údaj | [15 empty] | 0,01
|  |  | Vyplň údaj | [10 empty] | DIČ: |  | Vyplň údaj | [15 empty] | 0,01
False
|  | Projektant: | [11 empty] | IČ: |  | 06020364 | [15 empty] | False
|  |  | KB projekt Aqua s.r.o. | [10 empty] | DIČ: | [17 empty] | True
0,01
|  | Zpracovatel: | [11 empty] | IČ: |  | 06020364 | [15 empty] | 0,01
|  |  | KB projekt Aqua s.r.o. | [10 empty] | DIČ: | [17 empty] | True
Poznámka:
Soupis prací je sestaven s využitím Cenové soustavy ÚRS. Položky, které pochází z této cenové soustavy, jsou ve sloupci 'Cenová soustava' označeny popisem 'CS ÚRS' a úrovní příslušného kalendářního pololetí. Veškeré další informace vymezující popis a podmínky použití těchto položek z Cenové soustavy, které nejsou uvedeny přímo v soupisu prací, jsou neomezeně dálkově k dispozici na www.cs-urs.cz, sekce Cenové a technické podmínky.
|  | Cena bez DPH | [11 empty] | 0
[8 empty] | Sazba daně |  | Základ daně |  |  |  | Výše daně
|  | DPH |  | základní |  |  |  | 21% |  | 0 |  |  |  | 0
|  |  |  | snížená |  |  |  | 15% |  | 0 |  |  |  | 0
|  |  |  | zákl. přenesená |  |  |  | 21% |  | 0 |  |  |  | 0
|  |  |  | sníž. přenesená |  |  |  | 15% |  | 0 |  |  |  | 0
|  |  |  | nulová |  |  |  | 0% |  | 0 |  |  |  | 0
|  | Cena s DPH | [6 empty] | v |  | CZK |  |  | 0
REKAPITULACE OBJEKTŮ STAVBY A SOUPISŮ PRACÍ
| Kód: | [6 empty] | 1
| Stavba: | [6 empty] | Obnova kanalizačního řadu ul.Bezručova - Bohumín - Záblatí
| Místo: | [11 empty] | Datum: |  | 12. 5. 2021
| Zadavatel: | [6 empty] | Město Bohumín |  |  |  |  | Projektant: |  | KB projekt Aqua s.r.o. |  |  |  | Informatívní údaje z listů zakázek
| Uchazeč: | [11 empty] | Zpracovatel: |  | KB projekt Aqua s.r.o.
| Kód |  |  |  | Popis | [6 empty] | Cena bez DPH [CZK] |  |  |  | Cena s DPH [CZK] | Typ |  | z toho Ostat. náklady [CZK] | DPH [CZK] | Normohodiny [h] | DPH základní [CZK] | DPH snížená [CZK] | DPH základní přenesená [CZK] | DPH snížená přenesená [CZK] | Základna DPH základní | Základna DPH snížená | Základna DPH zákl. přenesená | Základna DPH sníž. přenesená | Základna DPH nulová
| Náklady stavby celkem | [10 empty] | 0 |  |  |  | 0 |  |  | 0 | 0 | 0 | 0 | 0 | 0 | 0 | 0 | 0 | 0 | 0 | 0 |  | D | 0 | ###NOIMPORT### | IMPORT | {fd1ce2bc-9637-4005-a1be-f0cc4299402a} | {00000000-0000-0000-0000-000000000000}
/ |  | SO 01 |  |  |  | Oprava kanalizace | [5 empty] | 0 |  |  |  | 0 | STA |  | 0 | 0 | 0 | 0 | 0 | 0 | 0 | 0 | 0 | 0 | 0 | 0 |  |  | 1 |  | IMPORT | {07b99642-9e8c-4efd-b6e9-9d87864c041b} | {fd1ce2bc-9637-4005-a1be-f0cc4299402a} | 2

## SO 01 - Oprava kanalizace
[9 empty] | >> skryté sloupce << | [9 empty] | {07b99642-9e8c-4efd-b6e9-9d87864c041b}
2
| KRYCÍ LIST SOUPISU PRACÍ | [8 empty] | v --- níže se nacházejí doplnkové a pomocné údaje k sestavám --- v | [8 empty] | False
Stavba:
Obnova kanalizačního řadu ul.Bezručova - Bohumín - Záblatí
Objekt:
SO 01 - Oprava kanalizace
| KSO: |  |  |  |  | CC-CZ:
| Místo: |  | Bohumín - Záblatí |  |  | Datum: | 12. 5. 2021
| Zadavatel: |  |  |  |  | IČ: | 00297569
|  | Město Bohumín |  |  |  | DIČ:
| Uchazeč: |  |  |  |  | IČ: | Vyplň údaj
|  | Vyplň údaj |  |  |  | DIČ: | Vyplň údaj
| Projektant: |  |  |  |  | IČ: | 06020364
|  | KB projekt Aqua s.r.o. |  |  |  | DIČ:
| Zpracovatel: |  |  |  |  | IČ: | 06020364
|  | KB projekt Aqua s.r.o. |  |  |  | DIČ:
Poznámka:
| Cena bez DPH | [5 empty] | 0
|  |  | Základ daně |  |  | Sazba daně | Výše daně
| DPH | základní | 0 |  |  | 21% | 0
|  | snížená | 0 |  |  | 15% | 0
|  | zákl. přenesená | 0 |  |  | 21% | 0
|  | sníž. přenesená | 0 |  |  | 15% | 0
|  | nulová | 0 |  |  | 0% | 0
| Cena s DPH |  |  | v | CZK |  | 0
REKAPITULACE ČLENĚNÍ SOUPISU PRACÍ
Stavba:
Obnova kanalizačního řadu ul.Bezručova - Bohumín - Záblatí
Objekt:
SO 01 - Oprava kanalizace
Místo: |  |  | Bohumín - Záblatí |  |  | Datum: | 12. 5. 2021
Zadavatel: |  |  | Město Bohumín |  |  | Projektant: | KB projekt Aqua s.r.o.
Uchazeč: |  |  | Vyplň údaj |  |  | Zpracovatel: | KB projekt Aqua s.r.o.
Kód dílu - Popis | [6 empty] | Cena celkem [CZK]
Náklady stavby celkem | [6 empty] | 0 | [12 empty] | -1
| HSV - Práce a dodávky HSV | [5 empty] | 0
| 1 - Zemní práce | [5 empty] | 0
| 2 - Zakládání | [5 empty] | 0
| 4 - Vodorovné konstrukce | [5 empty] | 0
| 5 - Komunikace pozemní | [5 empty] | 0
| 8 - Trubní vedení | [5 empty] | 0
| 9 - Ostatní konstrukce a práce, bourání | [5 empty] | 0
| 997 - Přesun sutě | [5 empty] | 0
| 998 - Přesun hmot | [5 empty] | 0
| VRN - Vedlejší rozpočtové náklady | [5 empty] | 0
SOUPIS PRACÍ
Stavba:
Obnova kanalizačního řadu ul.Bezručova - Bohumín - Záblatí
Objekt:
SO 01 - Oprava kanalizace
Místo: |  |  | Bohumín - Záblatí |  |  | Datum: | 12. 5. 2021
Zadavatel: |  |  | Město Bohumín |  |  | Projektant: | KB projekt Aqua s.r.o.
Uchazeč: |  |  | Vyplň údaj |  |  | Zpracovatel: | KB projekt Aqua s.r.o.
PČ | Typ | Kód | Popis | MJ | Množství | J.cena [CZK] | Cena celkem [CZK] | Cenová soustava |  |  | DPH | J. Nh [h] | Nh celkem [h] | J. hmotnost [t] | Hmotnost celkem [t] | J. suť [t] | Suť Celkem [t]
Náklady soupisu celkem | [6 empty] | 0 | [5 empty] | 0 |  | 151.093 |  | 111.78 |  | D | -1 | [10 empty] | 0
| D | HSV | Práce a dodávky HSV |  |  |  | 0 | [5 empty] | 0 |  | 151.093 |  | 111.78 | 1 | D | 0 |  |  |  | ROZPOCET | [6 empty] | 0
| D | 1 | Zemní práce |  |  |  | 0 | [5 empty] | 0 |  | 119.1495 |  | 79.58 | 1 | D | 1 |  |  |  | ROZPOCET | [6 empty] | 0
3 | K | 113106123 | Rozebrání dlažeb ze zámkových dlaždic komunikací pro pěší ručně | m2 | 92 |  | 0 | CS ÚRS 2020 02 |  |  | základní |  | 0 | 0 | 0 | 0.26 | 23.92 | 4 | K | 2 |  |  |  | ROZPOCET | 0 | 0 | 0 | 0 | 0 | 1 | 0 | 4 | -1553688377
| PP |  | Rozebrání dlažeb komunikací pro pěší s přemístěním hmot na skládku na vzdálenost do 3 m nebo s naložením na dopravní prostředek s ložem z kameniva nebo živice a s jakoukoliv výplní spár ručně ze zámkové dlažby | [15 empty] | PP | 2
| VV |  | chodník | [15 empty] | VV | 2 | 1 | True | 0 | ROZPOCET
| VV |  | 46*2 |  | 92 | [13 empty] | VV | 2 | 2 | True | 1 | ROZPOCET
2 | K | 113154113 | Frézování živičného krytu tl 50 mm pruh š 0,5 m pl do 500 m2 bez překážek v trase | m2 | 276 |  | 0 | CS ÚRS 2020 02 |  |  | základní |  | 0 | 4e-05 | 0.01104 | 0.115 | 31.74 | 4 | K | 2 |  |  |  | ROZPOCET | 0 | 0 | 0 | 0 | 0 | 1 | 0 | 4 | 1785425153
| PP |  | Frézování živičného podkladu nebo krytu s naložením na dopravní prostředek plochy do 500 m2 bez překážek v trase pruhu šířky do 0,5 m, tloušťky vrstvy 50 mm | [15 empty] | PP | 2
| VV |  | cesta | [15 empty] | VV | 2 | 1 | True | 0 | ROZPOCET
| VV |  | 3,5*48 |  | 168 | [13 empty] | VV | 2 | 2 | True | 0 | ROZPOCET
| VV |  | BUS | [15 empty] | VV | 2 | 1 | True | 0 | ROZPOCET
| VV |  | 3*36 |  | 108 | [13 empty] | VV | 2 | 2 | True | 0 | ROZPOCET
| VV |  | Součet |  | 276 | [13 empty] | VV | 2 | 4 | True | 1 | ROZPOCET
4 | K | 113201112 | Vytrhání obrub silničních ležatých | m | 46 |  | 0 | CS ÚRS 2020 02 |  |  | základní |  | 0 | 0 | 0 | 0.29 | 13.34 | 4 | K | 2 |  |  |  | ROZPOCET | 0 | 0 | 0 | 0 | 0 | 1 | 0 | 4 | -932184867
| PP |  | Vytrhání obrub s vybouráním lože, s přemístěním hmot na skládku na vzdálenost do 3 m nebo s naložením na dopravní prostředek silničních ležatých | [15 empty] | PP | 2
| VV |  | podel silnice | [15 empty] | VV | 2 | 1 | True | 0 | ROZPOCET
| VV |  | 46 |  | 46 | [13 empty] | VV | 2 | 2 | True | 1 | ROZPOCET
5 | K | 113203111 | Vytrhání obrub z dlažebních kostek | m | 92 |  | 0 | CS ÚRS 2020 02 |  |  | základní |  | 0 | 0 | 0 | 0.115 | 10.58 | 4 | K | 2 |  |  |  | ROZPOCET | 0 | 0 | 0 | 0 | 0 | 1 | 0 | 4 | -1617006784
| PP |  | Vytrhání obrub s vybouráním lože, s přemístěním hmot na skládku na vzdálenost do 3 m nebo s naložením na dopravní prostředek z dlažebních kostek | [15 empty] | PP | 2
| VV |  | přídlažba žul. kostky | [15 empty] | VV | 2 | 1 | True | 0 | ROZPOCET
| VV |  | 2*46 |  | 92 | [13 empty] | VV | 2 | 2 | True | 1 | ROZPOCET
25 | K | 115101201 | Čerpání vody na dopravní výšku do 10 m průměrný přítok do 500 l/min | hod | 50 |  | 0 | CS ÚRS 2020 02 |  |  | základní |  | 0 | 3e-05 | 0.0015 | 0 | 0 | 4 | K | 2 |  |  |  | ROZPOCET | 0 | 0 | 0 | 0 | 0 | 1 | 0 | 4 | 762776789
| PP |  | Čerpání vody na dopravní výšku do 10 m s uvažovaným průměrným přítokem do 500 l/min | [15 empty] | PP | 2
26 | K | 115101301 | Pohotovost čerpací soupravy pro dopravní výšku do 10 m přítok do 500 l/min | den | 30 |  | 0 | CS ÚRS 2020 02 |  |  | základní |  | 0 | 0 | 0 | 0 | 0 | 4 | K | 2 |  |  |  | ROZPOCET | 0 | 0 | 0 | 0 | 0 | 1 | 0 | 4 | 413371271
| PP |  | Pohotovost záložní čerpací soupravy pro dopravní výšku do 10 m s uvažovaným průměrným přítokem do 500 l/min | [15 empty] | PP | 2
9 | K | 132212111 | Hloubení rýh š do 800 mm v soudržných horninách třídy těžitelnosti I, skupiny 3 ručně | m3 | 8.415 |  | 0 | CS ÚRS 2020 02 |  |  | základní |  | 0 | 0 | 0 | 0 | 0 | 4 | K | 2 |  |  |  | ROZPOCET | 0 | 0 | 0 | 0 | 0 | 1 | 0 | 4 | -1266927956
| PP |  | Hloubení rýh šířky do 800 mm ručně zapažených i nezapažených, s urovnáním dna do předepsaného profilu a spádu v hornině třídy těžitelnosti I skupiny 3 soudržných | [15 empty] | PP | 2
| VV |  | napojení na šachty | [15 empty] | VV | 2 | 1 | True | 0 | ROZPOCET
| VV |  | (1,5*1,65*1,7)*2 |  | 8.415 | [13 empty] | VV | 2 | 2 | True | 1 | ROZPOCET
8 | K | 132351104 | Hloubení rýh nezapažených š do 800 mm v hornině třídy těžitelnosti II, skupiny 4 objem přes 100 m3 strojně | m3 | 129.03 |  | 0 | CS ÚRS 2020 02 |  |  | základní |  | 0 | 0 | 0 | 0 | 0 | 4 | K | 2 |  |  |  | ROZPOCET | 0 | 0 | 0 | 0 | 0 | 1 | 0 | 4 | -2011449093
| PP |  | Hloubení nezapažených rýh šířky do 800 mm strojně s urovnáním dna do předepsaného profilu a spádu v hornině třídy těžitelnosti II skupiny 4 přes 100 m3 | [15 empty] | PP | 2
| VV |  | kanalizace | [15 empty] | VV | 2 | 1 | True | 0 | ROZPOCET
| VV |  | 46*1,65*1,7 |  | 129.03 | [13 empty] | VV | 2 | 2 | True | 1 | ROZPOCET
12 | K | 151101101 | Zřízení příložného pažení a rozepření stěn rýh hl do 2 m | m2 | 5.61 |  | 0 | CS ÚRS 2020 02 |  |  | základní |  | 0 | 0.00084 | 0.0047124 | 0 | 0 | 4 | K | 2 |  |  |  | ROZPOCET | 0 | 0 | 0 | 0 | 0 | 1 | 0 | 4 | -1926996706
| PP |  | Zřízení pažení a rozepření stěn rýh pro podzemní vedení příložné pro jakoukoliv mezerovitost, hloubky do 2 m | [15 empty] | PP | 2
| VV |  | čela výkopu | [15 empty] | VV | 2 | 1 | True | 0 | ROZPOCET
| VV |  | 1,65*1,7*2 |  | 5.61 | [13 empty] | VV | 2 | 2 | True | 1 | ROZPOCET
13 | K | 151101111 | Odstranění příložného pažení a rozepření stěn rýh hl do 2 m | m2 | 5.61 |  | 0 | CS ÚRS 2020 02 |  |  | základní |  | 0 | 0 | 0 | 0 | 0 | 4 | K | 2 |  |  |  | ROZPOCET | 0 | 0 | 0 | 0 | 0 | 1 | 0 | 4 | 857772740
| PP |  | Odstranění pažení a rozepření stěn rýh pro podzemní vedení s uložením materiálu na vzdálenost do 3 m od kraje výkopu příložné, hloubky do 2 m | [15 empty] | PP | 2
| VV |  | čela výkopu | [15 empty] | VV | 2 | 1 | True | 0 | ROZPOCET
| VV |  | 1,65*1,7*2 |  | 5.61 | [13 empty] | VV | 2 | 2 | True | 1 | ROZPOCET
10 | K | 151811132 | Osazení pažicího boxu hl výkopu do 4 m š do 2,5 m | m2 | 156.4 |  | 0 | CS ÚRS 2020 02 |  |  | základní |  | 0 | 0.00059 | 0.092276 | 0 | 0 | 4 | K | 2 |  |  |  | ROZPOCET | 0 | 0 | 0 | 0 | 0 | 1 | 0 | 4 | 1113369316
| PP |  | Zřízení pažicích boxů pro pažení a rozepření stěn rýh podzemního vedení hloubka výkopu do 4 m, šířka přes 1,2 do 2,5 m | [15 empty] | PP | 2
| VV |  | kanalizace | [15 empty] | VV | 2 | 1 | True | 0 | ROZPOCET
| VV |  | 46*1,7*2 |  | 156.4 | [13 empty] | VV | 2 | 2 | True | 1 | ROZPOCET
11 | K | 151811232 | Odstranění pažicího boxu hl výkopu do 4 m š do 2,5 m | m2 | 156.4 |  | 0 | CS ÚRS 2020 02 |  |  | základní |  | 0 | 0 | 0 | 0 | 0 | 4 | K | 2 |  |  |  | ROZPOCET | 0 | 0 | 0 | 0 | 0 | 1 | 0 | 4 | -795987748
| PP |  | Odstranění pažicích boxů pro pažení a rozepření stěn rýh podzemního vedení hloubka výkopu do 4 m, šířka přes 1,2 do 2,5 m | [15 empty] | PP | 2
| VV |  | kanalizace | [15 empty] | VV | 2 | 1 | True | 0 | ROZPOCET
| VV |  | 46*1,7*2 |  | 156.4 | [13 empty] | VV | 2 | 2 | True | 1 | ROZPOCET
14 | K | 162751117 | Vodorovné přemístění do 10000 m výkopku/sypaniny z horniny třídy těžitelnosti I, skupiny 1 až 3 | m3 | 137.445 |  | 0 | CS ÚRS 2020 02 |  |  | základní |  | 0 | 0 | 0 | 0 | 0 | 4 | K | 2 |  |  |  | ROZPOCET | 0 | 0 | 0 | 0 | 0 | 1 | 0 | 4 | 265406993
| PP |  | Vodorovné přemístění výkopku nebo sypaniny po suchu na obvyklém dopravním prostředku, bez naložení výkopku, avšak se složením bez rozhrnutí z horniny třídy těžitelnosti I skupiny 1 až 3 na vzdálenost přes 9 000 do 10 000 m | [15 empty] | PP | 2
| VV |  | napojení na šachty | [15 empty] | VV | 2 | 1 | True | 0 | ROZPOCET
| VV |  | (1,5*1,65*1,7)*2 |  | 8.415 | [13 empty] | VV | 2 | 2 | True | 0 | ROZPOCET
| VV |  | kanalizace | [15 empty] | VV | 2 | 1 | True | 0 | ROZPOCET
| VV |  | 46*1,65*1,7 |  | 129.03 | [13 empty] | VV | 2 | 2 | True | 0 | ROZPOCET
| VV |  | Součet |  | 137.445 | [13 empty] | VV | 2 | 4 | True | 1 | ROZPOCET
20 | K | 171201231 | Poplatek za uložení zeminy a kamení na recyklační skládce (skládkovné) kód odpadu 17 05 04 | t | 274.89 |  | 0 | CS ÚRS 2020 02 |  |  | základní |  | 0 | 0 | 0 | 0 | 0 | 4 | K | 2 |  |  |  | ROZPOCET | 0 | 0 | 0 | 0 | 0 | 1 | 0 | 4 | 1467722872
| PP |  | Poplatek za uložení stavebního odpadu na recyklační skládce (skládkovné) zeminy a kamení zatříděného do Katalogu odpadů pod kódem 17 05 04 | [15 empty] | PP | 2
| VV |  | napojení na šachty | [15 empty] | VV | 2 | 1 | True | 0 | ROZPOCET
| VV |  | (1,5*1,65*1,7)*2 |  | 8.415 | [13 empty] | VV | 2 | 2 | True | 0 | ROZPOCET
| VV |  | kanalizace | [15 empty] | VV | 2 | 1 | True | 0 | ROZPOCET
| VV |  | 46*1,65*1,7 |  | 129.03 | [13 empty] | VV | 2 | 2 | True | 0 | ROZPOCET
| VV |  | Součet |  | 137.445 | [13 empty] | VV | 2 | 4 | True | 1 | ROZPOCET
| VV |  | 137,445*2 'Přepočtené koeficientem množství |  | 274.89 | [13 empty] | VV | 2 | 2 | False | 1 | ROZPOCET
19 | K | 171251201 | Uložení sypaniny na skládky nebo meziskládky | m3 | 137.445 |  | 0 | CS ÚRS 2020 02 |  |  | základní |  | 0 | 0 | 0 | 0 | 0 | 4 | K | 2 |  |  |  | ROZPOCET | 0 | 0 | 0 | 0 | 0 | 1 | 0 | 4 | 293758830
| PP |  | Uložení sypaniny na skládky nebo meziskládky bez hutnění s upravením uložené sypaniny do předepsaného tvaru | [15 empty] | PP | 2
| VV |  | napojení na šachty | [15 empty] | VV | 2 | 1 | True | 0 | ROZPOCET
| VV |  | (1,5*1,65*1,7)*2 |  | 8.415 | [13 empty] | VV | 2 | 2 | True | 0 | ROZPOCET
| VV |  | kanalizace | [15 empty] | VV | 2 | 1 | True | 0 | ROZPOCET
| VV |  | 46*1,65*1,7 |  | 129.03 | [13 empty] | VV | 2 | 2 | True | 0 | ROZPOCET
| VV |  | Součet |  | 137.445 | [13 empty] | VV | 2 | 4 | True | 1 | ROZPOCET
16 | K | 174151101 | Zásyp jam, šachet rýh nebo kolem objektů sypaninou se zhutněním | m3 | 28.8 |  | 0 | CS ÚRS 2020 02 |  |  | základní |  | 0 | 0 | 0 | 0 | 0 | 4 | K | 2 |  |  |  | ROZPOCET | 0 | 0 | 0 | 0 | 0 | 1 | 0 | 4 | -894934101
| PP |  | Zásyp sypaninou z jakékoliv horniny strojně s uložením výkopku ve vrstvách se zhutněním jam, šachet, rýh nebo kolem objektů v těchto vykopávkách | [15 empty] | PP | 2
| VV |  | kanalizace | [15 empty] | VV | 2 | 1 | True | 0 | ROZPOCET
| VV |  | 48*0,8*0,75 |  | 28.8 | [13 empty] | VV | 2 | 2 | True | 1 | ROZPOCET
22 | M | 58343959 | kamenivo drcené hrubé frakce 32/63 | t | 57.6 |  | 0 | CS ÚRS 2020 02 |  |  | základní |  | 0 | 1 | 57.6 | 0 | 0 | 8 | M | 2 |  |  |  | ROZPOCET | 0 | 0 | 0 | 0 | 0 | 1 | 0 | 4 | 1617475161
| PP |  | kamenivo drcené hrubé frakce 32/63 | [15 empty] | PP | 2
| VV |  | kanalizace | [15 empty] | VV | 2 | 1 | True | 0 | ROZPOCET
| VV |  | 48*0,8*0,75 |  | 28.8 | [13 empty] | VV | 2 | 2 | True | 1 | ROZPOCET
| VV |  | 28,8*2 'Přepočtené koeficientem množství |  | 57.6 | [13 empty] | VV | 2 | 2 | False | 1 | ROZPOCET
17 | K | 175151101 | Obsypání potrubí strojně sypaninou bez prohození, uloženou do 3 m | m3 | 30.72 |  | 0 | CS ÚRS 2020 02 |  |  | základní |  | 0 | 0 | 0 | 0 | 0 | 4 | K | 2 |  |  |  | ROZPOCET | 0 | 0 | 0 | 0 | 0 | 1 | 0 | 4 | -1576548892
| PP |  | Obsypání potrubí strojně sypaninou z vhodných třídy těžitelnosti I a II, skupiny 1 až 4 nebo materiálem připraveným podél výkopu ve vzdálenosti do 3 m od jeho kraje, pro jakoukoliv hloubku výkopu a míru zhutnění bez prohození sypaniny | [15 empty] | PP | 2
| VV |  | kanalizace | [15 empty] | VV | 2 | 1 | True | 0 | ROZPOCET
| VV |  | 48*0,8*0,8 |  | 30.72 | [13 empty] | VV | 2 | 2 | True | 1 | ROZPOCET
18 | M | 58337344 | štěrkopísek frakce 0/32 | t | 61.44 |  | 0 | CS ÚRS 2020 02 |  |  | základní |  | 0 | 1 | 61.44 | 0 | 0 | 8 | M | 2 |  |  |  | ROZPOCET | 0 | 0 | 0 | 0 | 0 | 1 | 0 | 4 | -1905226123
| PP |  | štěrkopísek frakce 0/32 | [15 empty] | PP | 2
| VV |  | 30,72*2 'Přepočtené koeficientem množství |  | 61.44 | [13 empty] | VV | 2 | 2 | False | 1 | ROZPOCET
| D | 2 | Zakládání |  |  |  | 0 | [5 empty] | 0 |  | 0.01584 |  | 0 | 1 | D | 1 |  |  |  | ROZPOCET | [6 empty] | 0
24 | K | 211571111 | Výplň odvodňovacích žeber nebo trativodů štěrkopískem tříděným | m3 | 4.32 |  | 0 | CS ÚRS 2020 02 |  |  | základní |  | 0 | 0 | 0 | 0 | 0 | 4 | K | 2 |  |  |  | ROZPOCET | 0 | 0 | 0 | 0 | 0 | 1 | 0 | 4 | -1466716736
| PP |  | Výplň kamenivem do rýh odvodňovacích žeber nebo trativodů bez zhutnění, s úpravou povrchu výplně štěrkopískem tříděným | [15 empty] | PP | 2
| VV |  | dno výkopu trativod | [15 empty] | VV | 2 | 1 | True | 0 | ROZPOCET
| VV |  | 48*0,3*0,3 |  | 4.32 | [13 empty] | VV | 2 | 2 | True | 1 | ROZPOCET
23 | K | 212755213 | Trativody z drenážních trubek plastových flexibilních D 80 mm bez lože | m | 48 |  | 0 | CS ÚRS 2020 02 |  |  | základní |  | 0 | 0.00033 | 0.01584 | 0 | 0 | 4 | K | 2 |  |  |  | ROZPOCET | 0 | 0 | 0 | 0 | 0 | 1 | 0 | 4 | -175437195
| PP |  | Trativody bez lože z drenážních trubek plastových flexibilních D 80 mm | [15 empty] | PP | 2
| VV |  | dno výkopu | [15 empty] | VV | 2 | 1 | True | 0 | ROZPOCET
| VV |  | 48 |  | 48 | [13 empty] | VV | 2 | 2 | True | 1 | ROZPOCET
| D | 4 | Vodorovné konstrukce |  |  |  | 0 | [5 empty] | 0 |  | 0 |  | 0 | 1 | D | 1 |  |  |  | ROZPOCET | [6 empty] | 0
21 | K | 451573111 | Lože pod potrubí otevřený výkop ze štěrkopísku | m3 | 5.96 |  | 0 | CS ÚRS 2020 02 |  |  | základní |  | 0 | 0 | 0 | 0 | 0 | 4 | K | 2 |  |  |  | ROZPOCET | 0 | 0 | 0 | 0 | 0 | 1 | 0 | 4 | 1524489440
| PP |  | Lože pod potrubí, stoky a drobné objekty v otevřeném výkopu z písku a štěrkopísku do 63 mm | [15 empty] | PP | 2
| VV |  | kanalizace | [15 empty] | VV | 2 | 1 | True | 0 | ROZPOCET
| VV |  | 48*0,8*0,15 |  | 5.76 | [13 empty] | VV | 2 | 2 | True | 0 | ROZPOCET
| VV |  | šachty š103+š104 | [15 empty] | VV | 2 | 1 | True | 0 | ROZPOCET
| VV |  | 1*1*0,1*2 |  | 0.2 | [13 empty] | VV | 2 | 2 | True | 0 | ROZPOCET
| VV |  | Součet |  | 5.96 | [13 empty] | VV | 2 | 4 | True | 1 | ROZPOCET
45 | K | 452311141 | Podkladní desky z betonu prostého tř. C 16/20 otevřený výkop | m3 | 0.3 |  | 0 | CS ÚRS 2020 02 |  |  | základní |  | 0 | 0 | 0 | 0 | 0 | 4 | K | 2 |  |  |  | ROZPOCET | 0 | 0 | 0 | 0 | 0 | 1 | 0 | 4 | -362975767
| PP |  | Podkladní a zajišťovací konstrukce z betonu prostého v otevřeném výkopu desky pod potrubí, stoky a drobné objekty z betonu tř. C 16/20 | [15 empty] | PP | 2
| VV |  | šachty š103+š104 | [15 empty] | VV | 2 | 1 | True | 0 | ROZPOCET
| VV |  | 1*1*0,15*2 |  | 0.3 | [13 empty] | VV | 2 | 2 | True | 1 | ROZPOCET
| D | 5 | Komunikace pozemní |  |  |  | 0 | [5 empty] | 0 |  | 7.8798 |  | 0 | 1 | D | 1 |  |  |  | ROZPOCET | [6 empty] | 0
53 | K | 564261111 | Podklad nebo podsyp ze štěrkopísku ŠP tl 200 mm | m2 | 276 |  | 0 | CS ÚRS 2020 02 |  |  | základní |  | 0 | 0 | 0 | 0 | 0 | 4 | K | 2 |  |  |  | ROZPOCET | 0 | 0 | 0 | 0 | 0 | 1 | 0 | 4 | 1540563210
| PP |  | Podklad nebo podsyp ze štěrkopísku ŠP s rozprostřením, vlhčením a zhutněním, po zhutnění tl. 200 mm | [15 empty] | PP | 2
52 | K | 564861111 | Podklad ze štěrkodrtě ŠD tl 200 mm | m2 | 276 |  | 0 | CS ÚRS 2020 02 |  |  | základní |  | 0 | 0 | 0 | 0 | 0 | 4 | K | 2 |  |  |  | ROZPOCET | 0 | 0 | 0 | 0 | 0 | 1 | 0 | 4 | 1233858085
| PP |  | Podklad ze štěrkodrti ŠD s rozprostřením a zhutněním, po zhutnění tl. 200 mm | [15 empty] | PP | 2
56 | K | 564861111 | Podklad ze štěrkodrtě ŠD tl 200 mm | m2 | 92 |  | 0 | CS ÚRS 2020 02 |  |  | základní |  | 0 | 0 | 0 | 0 | 0 | 4 | K | 2 |  |  |  | ROZPOCET | 0 | 0 | 0 | 0 | 0 | 1 | 0 | 4 | 2017284287
| PP |  | Podklad ze štěrkodrti ŠD s rozprostřením a zhutněním, po zhutnění tl. 200 mm | [15 empty] | PP | 2
| VV |  | chodník | [15 empty] | VV | 2 | 1 | True | 0 | ROZPOCET
| VV |  | 46*2 |  | 92 | [13 empty] | VV | 2 | 2 | True | 1 | ROZPOCET
51 | K | 565176101 | Asfaltový beton vrstva podkladní ACP 22 (obalované kamenivo OKH) tl 100 mm š do 1,5 m | m2 | 276 |  | 0 | CS ÚRS 2020 02 |  |  | základní |  | 0 | 0 | 0 | 0 | 0 | 4 | K | 2 |  |  |  | ROZPOCET | 0 | 0 | 0 | 0 | 0 | 1 | 0 | 4 | -977980379
| PP |  | Asfaltový beton vrstva podkladní ACP 22 (obalované kamenivo hrubozrnné - OKH) s rozprostřením a zhutněním v pruhu šířky do 1,5 m, po zhutnění tl. 100 mm | [15 empty] | PP | 2
49 | K | 577144111 | Asfaltový beton vrstva obrusná ACO 11 (ABS) tř. I tl 50 mm š do 3 m z nemodifikovaného asfaltu | m2 | 276 |  | 0 | CS ÚRS 2020 02 |  |  | základní |  | 0 | 0 | 0 | 0 | 0 | 4 | K | 2 |  |  |  | ROZPOCET | 0 | 0 | 0 | 0 | 0 | 1 | 0 | 4 | 1632493842
| PP |  | Asfaltový beton vrstva obrusná ACO 11 (ABS) s rozprostřením a se zhutněním z nemodifikovaného asfaltu v pruhu šířky do 3 m tř. I, po zhutnění tl. 50 mm | [15 empty] | PP | 2
| VV |  | cesta | [15 empty] | VV | 2 | 1 | True | 0 | ROZPOCET
| VV |  | 3,5*48 |  | 168 | [13 empty] | VV | 2 | 2 | True | 0 | ROZPOCET
| VV |  | BUS | [15 empty] | VV | 2 | 1 | True | 0 | ROZPOCET
| VV |  | 3*36 |  | 108 | [13 empty] | VV | 2 | 2 | True | 0 | ROZPOCET
| VV |  | Součet |  | 276 | [13 empty] | VV | 2 | 4 | True | 1 | ROZPOCET
50 | K | 577145112 | Asfaltový beton vrstva ložní ACL 16 (ABH) tl 50 mm š do 3 m z nemodifikovaného asfaltu | m2 | 276 |  | 0 | CS ÚRS 2020 02 |  |  | základní |  | 0 | 0 | 0 | 0 | 0 | 4 | K | 2 |  |  |  | ROZPOCET | 0 | 0 | 0 | 0 | 0 | 1 | 0 | 4 | -1684239156
| PP |  | Asfaltový beton vrstva ložní ACL 16 (ABH) s rozprostřením a zhutněním z nemodifikovaného asfaltu v pruhu šířky do 3 m, po zhutnění tl. 50 mm | [15 empty] | PP | 2
55 | K | 596211211 | Kladení zámkové dlažby komunikací pro pěší tl 80 mm skupiny A pl do 100 m2 | m2 | 92 |  | 0 | CS ÚRS 2020 02 |  |  | základní |  | 0 | 0.08565 | 7.8798 | 0 | 0 | 4 | K | 2 |  |  |  | ROZPOCET | 0 | 0 | 0 | 0 | 0 | 1 | 0 | 4 | -1594222195
| PP |  | Kladení dlažby z betonových zámkových dlaždic komunikací pro pěší s ložem z kameniva těženého nebo drceného tl. do 40 mm, s vyplněním spár s dvojitým hutněním, vibrováním a se smetením přebytečného materiálu na krajnici tl. 80 mm skupiny A, pro plochy přes 50 do 100 m2 | [15 empty] | PP | 2
| VV |  | chodník | [15 empty] | VV | 2 | 1 | True | 0 | ROZPOCET
| VV |  | 46*2 |  | 92 | [13 empty] | VV | 2 | 2 | True | 1 | ROZPOCET
| D | 8 | Trubní vedení |  |  |  | 0 | [5 empty] | 0 |  | 7.3098 |  | 32.2 | 1 | D | 1 |  |  |  | ROZPOCET | [6 empty] | 0
48 | K | 80001 |  | ks | 2 |  | 0 |  |  |  | základní |  | 0 | 0 | 0 | 0 | 0 | 4 | K | 2 |  |  |  | ROZPOCET | 0 | 0 | 0 | 0 | 0 | 1 | 0 | 4 | -351184501
| PP |  | Napojení nového potrubí do stávajících šachtic | [15 empty] | PP | 2
46 | K | 810441811 | Bourání stávajícího potrubí z betonu DN přes 400 do 600 | m | 46 |  | 0 | CS ÚRS 2020 02 |  |  | základní |  | 0 | 0 | 0 | 0.7 | 32.2 | 4 | K | 2 |  |  |  | ROZPOCET | 0 | 0 | 0 | 0 | 0 | 1 | 0 | 4 | 1335540489
| PP |  | Bourání stávajícího potrubí z betonu v otevřeném výkopu DN přes 400 do 600 | [15 empty] | PP | 2
27 | K | 871420320 | Montáž kanalizačního potrubí hladkého plnostěnného SN 12 z polypropylenu DN 500 | m | 46 |  | 0 | CS ÚRS 2020 02 |  |  | základní |  | 0 | 3e-05 | 0.00138 | 0 | 0 | 4 | K | 2 |  |  |  | ROZPOCET | 0 | 0 | 0 | 0 | 0 | 1 | 0 | 4 | -2131499047
| PP |  | Montáž kanalizačního potrubí z plastů z polypropylenu PP hladkého plnostěnného SN 12 DN 500 | [15 empty] | PP | 2
| VV |  | PVC-U SN12 | [15 empty] | VV | 2 | 1 | True | 0 | ROZPOCET
| VV |  | 46 |  | 46 | [13 empty] | VV | 2 | 2 | True | 1 | ROZPOCET
28 | M | 28617036 | trubka kanalizační PP plnostěnná třívrstvá DN 500x3000mm SN12 | m | 46.69 |  | 0 | CS ÚRS 2020 02 |  |  | základní |  | 0 | 0.03187 | 1.488 | 0 | 0 | 8 | M | 2 |  |  |  | ROZPOCET | 0 | 0 | 0 | 0 | 0 | 1 | 0 | 4 | -1295365560
| PP |  | trubka kanalizační PP plnostěnná třívrstvá DN 500x3000mm SN12 | [15 empty] | PP | 2
| VV |  | 46*1,015 'Přepočtené koeficientem množství |  | 46.69 | [13 empty] | VV | 2 | 2 | False | 1 | ROZPOCET
33 | K | 892421111 | Tlaková zkouška vodou potrubí DN 400 nebo 500 | m | 46 |  | 0 | CS ÚRS 2020 02 |  |  | základní |  | 0 | 0 | 0 | 0 | 0 | 4 | K | 2 |  |  |  | ROZPOCET | 0 | 0 | 0 | 0 | 0 | 1 | 0 | 4 | -12272941
| PP |  | Tlakové zkoušky vodou na potrubí DN 400 nebo 500 | [15 empty] | PP | 2
34 | K | 894411311 | Osazení betonových nebo železobetonových dílců pro šachty skruží rovných | kus | 8 |  | 0 | CS ÚRS 2020 02 |  |  | základní |  | 0 | 0.01019 | 0.08152 | 0 | 0 | 4 | K | 2 |  |  |  | ROZPOCET | 0 | 0 | 0 | 0 | 0 | 1 | 0 | 4 | 1920079096
| PP |  | Osazení betonových nebo železobetonových dílců pro šachty skruží rovných | [15 empty] | PP | 2
| VV |  | š103 | [15 empty] | VV | 2 | 1 | True | 0 | ROZPOCET
| VV |  | 4 |  | 4 | [13 empty] | VV | 2 | 2 | True | 0 | ROZPOCET
| VV |  | š104 | [15 empty] | VV | 2 | 1 | True | 0 | ROZPOCET
| VV |  | 4 |  | 4 | [13 empty] | VV | 2 | 2 | True | 0 | ROZPOCET
| VV |  | Součet |  | 8 | [13 empty] | VV | 2 | 4 | True | 1 | ROZPOCET
37 | M | 59224071 | skruž betonová DN 1000x250, 100x25x9cm | kus | 1 |  | 0 | CS ÚRS 2020 02 |  |  | základní |  | 0 | 0.181 | 0.181 | 0 | 0 | 8 | M | 2 |  |  |  | ROZPOCET | 0 | 0 | 0 | 0 | 0 | 1 | 0 | 4 | 1861071376
| PP |  | skruž betonová DN 1000x250, 100x25x9cm | [15 empty] | PP | 2
| VV |  | š103 | [15 empty] | VV | 2 | 1 | True | 0 | ROZPOCET
| VV |  | 1 |  | 1 | [13 empty] | VV | 2 | 2 | True | 1 | ROZPOCET
38 | M | 59224315 | deska betonová zákrytová pro kruhové šachty 100/62,5x16,5cm | kus | 2 |  | 0 | CS ÚRS 2020 02 |  |  | základní |  | 0 | 0.449 | 0.898 | 0 | 0 | 8 | M | 2 |  |  |  | ROZPOCET | 0 | 0 | 0 | 0 | 0 | 1 | 0 | 4 | -1190673212
| PP |  | deska betonová zákrytová pro kruhové šachty 100/62,5x16,5cm | [15 empty] | PP | 2
| VV |  | š103+š104 | [15 empty] | VV | 2 | 1 | True | 0 | ROZPOCET
| VV |  | 2 |  | 2 | [13 empty] | VV | 2 | 2 | True | 1 | ROZPOCET
39 | M | 59224011 | prstenec šachtový vyrovnávací betonový 625x100x60mm | kus | 1 |  | 0 | CS ÚRS 2020 02 |  |  | základní |  | 0 | 0.032 | 0.032 | 0 | 0 | 8 | M | 2 |  |  |  | ROZPOCET | 0 | 0 | 0 | 0 | 0 | 1 | 0 | 4 | 44109803
| PP |  | prstenec šachtový vyrovnávací betonový 625x100x60mm | [15 empty] | PP | 2
| VV |  | š103 | [15 empty] | VV | 2 | 1 | True | 0 | ROZPOCET
| VV |  | 1 |  | 1 | [13 empty] | VV | 2 | 2 | True | 1 | ROZPOCET
40 | M | 59224013 | prstenec šachtový vyrovnávací betonový 625x100x100mm | kus | 2 |  | 0 | CS ÚRS 2020 02 |  |  | základní |  | 0 | 0.053 | 0.106 | 0 | 0 | 8 | M | 2 |  |  |  | ROZPOCET | 0 | 0 | 0 | 0 | 0 | 1 | 0 | 4 | -1113981860
| PP |  | prstenec šachtový vyrovnávací betonový 625x100x100mm | [15 empty] | PP | 2
| VV |  | š103 | [15 empty] | VV | 2 | 1 | True | 0 | ROZPOCET
| VV |  | 1 |  | 1 | [13 empty] | VV | 2 | 2 | True | 0 | ROZPOCET
| VV |  | š104 | [15 empty] | VV | 2 | 1 | True | 0 | ROZPOCET
| VV |  | 1 |  | 1 | [13 empty] | VV | 2 | 2 | True | 0 | ROZPOCET
| VV |  | Součet |  | 2 | [13 empty] | VV | 2 | 4 | True | 1 | ROZPOCET
41 | M | 59224012 | prstenec šachtový vyrovnávací betonový 625x100x80mm | kus | 2 |  | 0 | CS ÚRS 2020 02 |  |  | základní |  | 0 | 0.041 | 0.082 | 0 | 0 | 8 | M | 2 |  |  |  | ROZPOCET | 0 | 0 | 0 | 0 | 0 | 1 | 0 | 4 | -1848184893
| PP |  | prstenec šachtový vyrovnávací betonový 625x100x80mm | [15 empty] | PP | 2
| VV |  | š104 | [15 empty] | VV | 2 | 1 | True | 0 | ROZPOCET
| VV |  | 2 |  | 2 | [13 empty] | VV | 2 | 2 | True | 1 | ROZPOCET
35 | K | 894414111 | Osazení betonových nebo železobetonových dílců pro šachty skruží základových (dno) | kus | 2 |  | 0 | CS ÚRS 2020 02 |  |  | základní |  | 0 | 0.02854 | 0.05708 | 0 | 0 | 4 | K | 2 |  |  |  | ROZPOCET | 0 | 0 | 0 | 0 | 0 | 1 | 0 | 4 | 1157126679
| PP |  | Osazení betonových nebo železobetonových dílců pro šachty skruží základových (dno) | [15 empty] | PP | 2
| VV |  | š103+š104 | [15 empty] | VV | 2 | 1 | True | 0 | ROZPOCET
| VV |  | 2 |  | 2 | [13 empty] | VV | 2 | 2 | True | 1 | ROZPOCET
36 | M | 59224338 | dno betonové šachty kanalizační přímé 100x80x50cm | kus | 2 |  | 0 | CS ÚRS 2020 02 |  |  | základní |  | 0 | 1.87 | 3.74 | 0 | 0 | 8 | M | 2 |  |  |  | ROZPOCET | 0 | 0 | 0 | 0 | 0 | 1 | 0 | 4 | 1388497908
| PP |  | dno betonové šachty kanalizační přímé 100x80x50cm | [15 empty] | PP | 2
| VV |  | š103+š104 | [15 empty] | VV | 2 | 1 | True | 0 | ROZPOCET
| VV |  | 2 |  | 2 | [13 empty] | VV | 2 | 2 | True | 1 | ROZPOCET
42 | K | 899104112 | Osazení poklopů litinových nebo ocelových včetně rámů pro třídu zatížení D400, E600 | kus | 2 |  | 0 | CS ÚRS 2020 02 |  |  | základní |  | 0 | 0.21734 | 0.43468 | 0 | 0 | 4 | K | 2 |  |  |  | ROZPOCET | 0 | 0 | 0 | 0 | 0 | 1 | 0 | 4 | 739814080
| PP |  | Osazení poklopů litinových a ocelových včetně rámů pro třídu zatížení D400, E600 | [15 empty] | PP | 2
| VV |  | š103+š104 | [15 empty] | VV | 2 | 1 | True | 0 | ROZPOCET
| VV |  | 2 |  | 2 | [13 empty] | VV | 2 | 2 | True | 1 | ROZPOCET
43 | M | 55241402 | poklop šachtový s rámem DN 600 třída D400 bez odvětrání | kus | 2 |  | 0 | CS ÚRS 2020 02 |  |  | základní |  | 0 | 0.102 | 0.204 | 0 | 0 | 8 | M | 2 |  |  |  | ROZPOCET | 0 | 0 | 0 | 0 | 0 | 1 | 0 | 4 | 1175695892
| PP |  | poklop šachtový s rámem DN 600 třída D400 bez odvětrání | [15 empty] | PP | 2
47 | K | 899722113 | Krytí potrubí z plastů výstražnou fólií z PVC 34cm | m | 46 |  | 0 | CS ÚRS 2020 02 |  |  | základní |  | 0 | 9e-05 | 0.00414 | 0 | 0 | 4 | K | 2 |  |  |  | ROZPOCET | 0 | 0 | 0 | 0 | 0 | 1 | 0 | 4 | -1867844909
| PP |  | Krytí potrubí z plastů výstražnou fólií z PVC šířky 34 cm | [15 empty] | PP | 2
| D | 9 | Ostatní konstrukce a práce, bourání |  |  |  | 0 | [5 empty] | 0 |  | 16.738 |  | 0 | 1 | D | 1 |  |  |  | ROZPOCET | [6 empty] | 0
57 | K | 916111112 | Osazení obruby z velkých kostek bez boční opěry do lože z betonu prostého | m | 92 |  | 0 | CS ÚRS 2020 02 |  |  | základní |  | 0 | 0.08084 | 7.4373 | 0 | 0 | 4 | K | 2 |  |  |  | ROZPOCET | 0 | 0 | 0 | 0 | 0 | 1 | 0 | 4 | -1561858410
| PP |  | Osazení silniční obruby z dlažebních kostek v jedné řadě s ložem tl. přes 50 do 100 mm, s vyplněním a zatřením spár cementovou maltou z velkých kostek bez boční opěry, do lože z betonu prostého | [15 empty] | PP | 2
| VV |  | 46*2 |  | 92 | [13 empty] | VV | 2 | 2 | True | 1 | ROZPOCET
54 | K | 916131113 | Osazení silničního obrubníku betonového ležatého s boční opěrou do lože z betonu prostého | m | 46 |  | 0 | CS ÚRS 2020 02 |  |  | základní |  | 0 | 0.20219 | 9.3007 | 0 | 0 | 4 | K | 2 |  |  |  | ROZPOCET | 0 | 0 | 0 | 0 | 0 | 1 | 0 | 4 | -656375399
| PP |  | Osazení silničního obrubníku betonového se zřízením lože, s vyplněním a zatřením spár cementovou maltou ležatého s boční opěrou z betonu prostého, do lože z betonu prostého | [15 empty] | PP | 2
| VV |  | podel silnice | [15 empty] | VV | 2 | 1 | True | 0 | ROZPOCET
| VV |  | 46 |  | 46 | [13 empty] | VV | 2 | 2 | True | 1 | ROZPOCET
1 | K | 919735113 | Řezání stávajícího živičného krytu hl do 150 mm | m | 87 |  | 0 | CS ÚRS 2020 02 |  |  | základní |  | 0 | 0 | 0 | 0 | 0 | 4 | K | 2 |  |  |  | ROZPOCET | 0 | 0 | 0 | 0 | 0 | 1 | 0 | 4 | 254403597
| PP |  | Řezání stávajícího živičného krytu nebo podkladu hloubky přes 100 do 150 mm | [15 empty] | PP | 2
| VV |  | cesta | [15 empty] | VV | 2 | 1 | True | 0 | ROZPOCET
| VV |  | 3,5+50+3,5 |  | 57 | [13 empty] | VV | 2 | 2 | True | 0 | ROZPOCET
| VV |  | BUS | [15 empty] | VV | 2 | 1 | True | 0 | ROZPOCET
| VV |  | 3+24+3 |  | 30 | [13 empty] | VV | 2 | 2 | True | 0 | ROZPOCET
| VV |  | Součet |  | 87 | [13 empty] | VV | 2 | 4 | True | 1 | ROZPOCET
| D | 997 | Přesun sutě |  |  |  | 0 | [5 empty] | 0 |  | 0 |  | 0 | 1 | D | 1 |  |  |  | ROZPOCET | [6 empty] | 0
6 | K | 997221571 | Vodorovná doprava vybouraných hmot do 1 km | t | 111.78 |  | 0 | CS ÚRS 2020 02 |  |  | základní |  | 0 | 0 | 0 | 0 | 0 | 4 | K | 2 |  |  |  | ROZPOCET | 0 | 0 | 0 | 0 | 0 | 1 | 0 | 4 | 639066091
| PP |  | Vodorovná doprava vybouraných hmot bez naložení, ale se složením a s hrubým urovnáním na vzdálenost do 1 km | [15 empty] | PP | 2
7 | K | 997221579 | Příplatek ZKD 1 km u vodorovné dopravy vybouraných hmot | t | 447.12 |  | 0 | CS ÚRS 2020 02 |  |  | základní |  | 0 | 0 | 0 | 0 | 0 | 4 | K | 2 |  |  |  | ROZPOCET | 0 | 0 | 0 | 0 | 0 | 1 | 0 | 4 | -2112530026
| PP |  | Vodorovná doprava vybouraných hmot bez naložení, ale se složením a s hrubým urovnáním na vzdálenost Příplatek k ceně za každý další i započatý 1 km přes 1 km | [15 empty] | PP | 2
| VV |  | 111,78*4 'Přepočtené koeficientem množství |  | 447.12 | [13 empty] | VV | 2 | 2 | False | 1 | ROZPOCET
30 | K | 997221862 | Poplatek za uložení stavebního odpadu na recyklační skládce (skládkovné) z armovaného betonu pod kódem 17 01 01 | t | 80.04 |  | 0 | CS ÚRS 2020 02 |  |  | základní |  | 0 | 0 | 0 | 0 | 0 | 4 | K | 2 |  |  |  | ROZPOCET | 0 | 0 | 0 | 0 | 0 | 1 | 0 | 4 | 1478458702
| PP |  | Poplatek za uložení stavebního odpadu na recyklační skládce (skládkovné) z armovaného betonu zatříděného do Katalogu odpadů pod kódem 17 01 01 | [15 empty] | PP | 2
| VV |  | 111,78-31,74 |  | 80.04 | [13 empty] | VV | 2 | 2 | True | 1 | ROZPOCET
32 | K | 997221875 | Poplatek za uložení stavebního odpadu na recyklační skládce (skládkovné) asfaltového bez obsahu dehtu zatříděného do Katalogu odpadů pod kódem 17 03 02 | t | 31.74 |  | 0 | CS ÚRS 2020 02 |  |  | základní |  | 0 | 0 | 0 | 0 | 0 | 4 | K | 2 |  |  |  | ROZPOCET | 0 | 0 | 0 | 0 | 0 | 1 | 0 | 4 | 1048222019
| PP |  | Poplatek za uložení stavebního odpadu na recyklační skládce (skládkovné) asfaltového bez obsahu dehtu zatříděného do Katalogu odpadů pod kódem 17 03 02 | [15 empty] | PP | 2
| VV |  | 276*0,11500 |  | 31.74 | [13 empty] | VV | 2 | 2 | True | 1 | ROZPOCET
| D | 998 | Přesun hmot |  |  |  | 0 | [5 empty] | 0 |  | 0 |  | 0 | 1 | D | 1 |  |  |  | ROZPOCET | [6 empty] | 0
29 | K | 998276101 | Přesun hmot pro trubní vedení z trub z plastických hmot otevřený výkop | t | 151.093 |  | 0 | CS ÚRS 2020 02 |  |  | základní |  | 0 | 0 | 0 | 0 | 0 | 4 | K | 2 |  |  |  | ROZPOCET | 0 | 0 | 0 | 0 | 0 | 1 | 0 | 4 | 460776409
| PP |  | Přesun hmot pro trubní vedení hloubené z trub z plastických hmot nebo sklolaminátových pro vodovody nebo kanalizace v otevřeném výkopu dopravní vzdálenost do 15 m | [15 empty] | PP | 2
| D | VRN | Vedlejší rozpočtové náklady |  |  |  | 0 | [5 empty] | 0 |  | 0 |  | 0 | 5 | D | 0 |  |  |  | ROZPOCET | [6 empty] | 0
58 | K | VRN1 | Hutnicí zkoušky – ověření zhutnitelnosti | ks | 1 |  | 0 |  |  |  | základní |  | 0 | 0 | 0 | 0 | 0 | 4 | K | 1 |  |  |  | ROZPOCET | 0 | 0 | 0 | 0 | 0 | 1 | 0 | 4 | 1140503147
| PP |  | Hutnicí zkoušky – ověření zhutnitelnosti | [15 empty] | PP | 1
59 | K | VRN2 | Kontrolní zhutnění zásypu rýhy | ks | 6 |  | 0 |  |  |  | základní |  | 0 | 0 | 0 | 0 | 0 | 4 | K | 1 |  |  |  | ROZPOCET | 0 | 0 | 0 | 0 | 0 | 1 | 0 | 4 | -171228226
| PP |  | Kontrolní zhutnění zásypu rýhy | [15 empty] | PP | 1
60 | K | VRN3 | Kamerová prohlídka | m | 46 |  | 0 |  |  |  | základní |  | 0 | 0 | 0 | 0 | 0 | 4 | K | 1 |  |  |  | ROZPOCET | 0 | 0 | 0 | 0 | 0 | 1 | 0 | 4 | -107752638
| PP |  | Kamerová prohlídka položeného potrubí s vyhotovením záznamu | [15 empty] | PP | 1
61 | K | VRN4 | Geodetické zaměření skutečného provedení stavby | soubor | 1 |  | 0 |  |  |  | základní |  | 0 | 0 | 0 | 0 | 0 | 4 | K | 1 |  |  |  | ROZPOCET | 0 | 0 | 0 | 0 | 0 | 1 | 0 | 4 | -107752638
| PP |  | Geodetické zaměření skutečného provedení stavby | [15 empty] | PP | 1
62 | K | VRN5 | Zařízení staveniště | soubor | 1 |  | 0 |  |  |  | základní |  | 0 | 0 | 0 | 0 | 0 | 4 | K | 1 |  |  |  | ROZPOCET | 0 | 0 | 0 | 0 | 0 | 1 | 0 | 4 | -1028223785
| PP |  | Zařízení staveniště | [15 empty] | PP | 1