## Rekapitulace stavby
Export Komplet | [28 empty] | 2.0 | [5 empty] | False | False | {bf6c9d81-5cb6-4936-b1bf-227a78087cd3}
[20 empty] | >> skryté sloupce << | [13 empty] | 0,01 | 21
[34 empty] | 0,01 | 15
|  | REKAPITULACE STAVBY | [18 empty] | v --- níže se nacházejí doplnkové a pomocné údaje k sestavám --- v | [11 empty] | Návod na vyplnění | 0,001
|  | Kód: |  |  |  |  | RZP012019_cu19A | [25 empty] | Měnit lze pouze buňky se žlutým podbarvením! 1) na prvním listu Rekapitulace stavby vyplňte v sestavě a) Souhrnný list - údaje o Uchazeči (přenesou se do ostatních sestav i v jiných listech) b) Rekapitulace objektů - potřebné Ostatní náklady 2) na vybraných listech vyplňte v sestavě a) Krycí list - údaje o Uchazeči, pokud se liší od údajů o Uchazeči na Souhrnném listu (údaje se přenesou do ostatních sestav v daném listu) b) Rekapitulace rozpočtu - potřebné Ostatní náklady c) Celkové náklady za stavbu - ceny u položek - množství, pokud má žluté podbarvení - a v případě potřeby poznámku (ta je ve skrytém sloupci) | 0,01
|  | Stavba: |  |  |  |  | ZŠ Bezručova - střešní plášt | [26 empty] | 0,01
|  | KSO: | [13 empty] | CC-CZ: | [17 empty] | 0,01
|  | Místo: | [13 empty] | Datum: |  | 13. 2. 2019 | [15 empty] | 0,01
0,01
|  | Zadavatel: | [13 empty] | IČ: | [17 empty] | 0,01
[16 empty] | DIČ: | [17 empty] | 0,01
0,01
|  | Uchazeč: | [13 empty] | IČ: |  | Vyplň údaj | [15 empty] | 0,01
|  |  | Vyplň údaj | [12 empty] | DIČ: |  | Vyplň údaj | [15 empty] | 0,01
False
|  | Projektant: | [13 empty] | IČ: | [17 empty] | False
[16 empty] | DIČ: | [17 empty] | True
0,01
|  | Zpracovatel: | [13 empty] | IČ: | [17 empty] | 0,01
[16 empty] | DIČ: | [17 empty] | True
Poznámka:
|  | Cena bez DPH | [13 empty] | 0
[8 empty] | Sazba daně |  |  | Základ daně |  |  |  |  | Výše daně
|  | DPH |  | základní |  |  |  | 21% |  |  | 0 |  |  |  |  | 0
|  |  |  | snížená |  |  |  | 15% |  |  | 0 |  |  |  |  | 0
|  |  |  | zákl. přenesená |  |  |  | 21% |  |  | 0 |  |  |  |  | 0
|  |  |  | sníž. přenesená |  |  |  | 15% |  |  | 0 |  |  |  |  | 0
|  |  |  | nulová |  |  |  | 0% |  |  | 0 |  |  |  |  | 0
|  | Cena s DPH | [6 empty] | v |  |  | CZK |  |  |  | 0
|  | Projektant | [11 empty] | Zpracovatel
|  | Datum a podpis: | [7 empty] | Razítko |  |  |  | Datum a podpis: |  |  | Razítko
|  | Objednavatel | [11 empty] | Uchazeč
|  | Datum a podpis: | [7 empty] | Razítko |  |  |  | Datum a podpis: |  |  | Razítko
REKAPITULACE OBJEKTŮ STAVBY A SOUPISŮ PRACÍ
| Kód: | [6 empty] | RZP012019_cu19A
| Stavba: | [6 empty] | ZŠ Bezručova - střešní plášt
| Místo: | [13 empty] | Datum: |  | 13. 2. 2019
| Zadavatel: | [13 empty] | Projektant: | [5 empty] | Informatívní údaje z listů zakázek
| Uchazeč: | [13 empty] | Zpracovatel:
| Kód |  |  |  | Popis | [7 empty] | Cena bez DPH [CZK] |  |  |  |  | Cena s DPH [CZK] | Typ |  | z toho Ostat. náklady [CZK] | DPH [CZK] | Normohodiny [h] | DPH základní [CZK] | DPH snížená [CZK] | DPH základní přenesená [CZK] | DPH snížená přenesená [CZK] | Základna DPH základní | Základna DPH snížená | Základna DPH zákl. přenesená | Základna DPH sníž. přenesená | Základna DPH nulová
| Náklady z rozpočtů | [11 empty] | 0 |  |  |  |  | 0 |  |  | 0 | 0 | 0 | 0 | 0 | 0 | 0 | 0 | 0 | 0 | 0 | 0 |  | D | 0 | ###NOIMPORT### | IMPORT | {bf6c9d81-5cb6-4936-b1bf-227a78087cd3} | {00000000-0000-0000-0000-000000000000}
|  | D.1.1_1.etapa |  |  |  | Architektonicko stavební řešení | [6 empty] | 0 |  |  |  |  | 0 | STA |  | 0 | 0 | 0 | 0 | 0 | 0 | 0 | 0 | 0 | 0 | 0 | 0 |  | D | 1 |  | IMPORT | {c5da0884-4040-4a0e-ad20-3d783f6b840c} | {bf6c9d81-5cb6-4936-b1bf-227a78087cd3} | 2
/ |  |  | D.1.1_1.etapa |  |  |  | Architektonicko stavební řešení | [5 empty] | 0 |  |  |  |  | 0 | Soupis |  | 0 | 0 | 0 | 0 | 0 | 0 | 0 | 0 | 0 | 0 | 0 | 0 |  |  | 2 | ###NOINSERT### | IMPORT | {c5da0884-4040-4a0e-ad20-3d783f6b840c} | {bf6c9d81-5cb6-4936-b1bf-227a78087cd3} | 2
/ |  |  | VON_1.etapa |  |  |  | Vedlejší a ostatní náklady | [5 empty] | 0 |  |  |  |  | 0 | Soupis |  | 0 | 0 | 0 | 0 | 0 | 0 | 0 | 0 | 0 | 0 | 0 | 0 |  |  | 2 |  | IMPORT | {9eec41fd-74b8-4cae-a4c4-059f75a4a19c} | {c5da0884-4040-4a0e-ad20-3d783f6b840c}
|  | D.1.1_2.etapa |  |  |  | Architektonicko stavební řešení | [6 empty] | 0 |  |  |  |  | 0 | STA |  | 0 | 0 | 0 | 0 | 0 | 0 | 0 | 0 | 0 | 0 | 0 | 0 |  | D | 1 |  | IMPORT | {ba7750b7-95b9-419d-8545-dcedeaf1af45} | {bf6c9d81-5cb6-4936-b1bf-227a78087cd3} | 2
/ |  |  | D.1.1_2.etapa |  |  |  | Architektonicko stavební řešení | [5 empty] | 0 |  |  |  |  | 0 | Soupis |  | 0 | 0 | 0 | 0 | 0 | 0 | 0 | 0 | 0 | 0 | 0 | 0 |  |  | 2 | ###NOINSERT### | IMPORT | {ba7750b7-95b9-419d-8545-dcedeaf1af45} | {bf6c9d81-5cb6-4936-b1bf-227a78087cd3} | 2
/ |  |  | VON_2 |  |  |  | Vedlejší a ostatní náklady | [5 empty] | 0 |  |  |  |  | 0 | Soupis |  | 0 | 0 | 0 | 0 | 0 | 0 | 0 | 0 | 0 | 0 | 0 | 0 |  |  | 2 |  | IMPORT | {0ccdc164-b2d8-4648-9e0b-cf38f247c4fa} | {ba7750b7-95b9-419d-8545-dcedeaf1af45}

## D.1.1_1.etapa - Architekt... (hidden)
[9 empty] | >> skryté sloupce << | [9 empty] | {c5da0884-4040-4a0e-ad20-3d783f6b840c}
2
| KRYCÍ LIST SOUPISU PRACÍ | [8 empty] | v --- níže se nacházejí doplnkové a pomocné údaje k sestavám --- v | [8 empty] | False
Stavba:
ZŠ Bezručova - střešní plášt
Objekt:
D.1.1_1.etapa - Architektonicko stavební řešení
| KSO: |  |  |  |  | CC-CZ:
| Místo: |  |  |  |  | Datum: | 13. 2. 2019
| Zadavatel: |  |  |  |  | IČ:
DIČ:
| Uchazeč: |  |  |  |  | IČ: | Vyplň údaj
|  | Vyplň údaj |  |  |  | DIČ: | Vyplň údaj
| Projektant: |  |  |  |  | IČ:
DIČ:
| Zpracovatel: |  |  |  |  | IČ:
DIČ:
Poznámka:
| Cena bez DPH | [5 empty] | 0
|  |  | Základ daně |  |  | Sazba daně | Výše daně
| DPH | základní | 0 |  |  | 21% | 0
|  | snížená | 0 |  |  | 15% | 0
|  | zákl. přenesená | 0 |  |  | 21% | 0
|  | sníž. přenesená | 0 |  |  | 15% | 0
|  | nulová | 0 |  |  | 0% | 0
| Cena s DPH |  |  | v | CZK |  | 0
| Projektant |  |  | Zpracovatel
| Datum a podpis: |  | Razítko | Datum a podpis: |  |  | Razítko
| Objednavatel |  |  | Uchazeč
| Datum a podpis: |  | Razítko | Datum a podpis: |  |  | Razítko
REKAPITULACE ČLENĚNÍ SOUPISU PRACÍ
Stavba:
ZŠ Bezručova - střešní plášt
Objekt:
D.1.1_1.etapa - Architektonicko stavební řešení
Místo: | [5 empty] | Datum: | 13. 2. 2019
Zadavatel: | [5 empty] | Projektant:
Uchazeč: |  |  | Vyplň údaj |  |  | Zpracovatel:
Kód dílu - Popis | [6 empty] | Cena celkem [CZK]
Náklady ze soupisu prací | [6 empty] | 0 | [12 empty] | -1
| HSV - Práce a dodávky HSV | [5 empty] | 0
| 6 - Úpravy povrchů, podlahy a osazování výplní | [5 empty] | 0
| 62 - Úprava povrchů vnějších | [5 empty] | 0
| 9 - Ostatní konstrukce a práce, bourání | [5 empty] | 0
| 94 - Lešení a stavební výtahy | [5 empty] | 0
| 95 - Různé dokončovací konstrukce a práce pozemních staveb | [5 empty] | 0
| 97 - Prorážení otvorů a ostatní bourací práce | [5 empty] | 0
| 997 - Přesun sutě | [5 empty] | 0
| 998 - Přesun hmot | [5 empty] | 0
| PSV - Práce a dodávky PSV | [5 empty] | 0
| 712 - Povlakové krytiny | [5 empty] | 0
| 721 - Zdravotechnika - vnitřní kanalizace | [5 empty] | 0
| 762 - Konstrukce tesařské | [5 empty] | 0
| 764 - Konstrukce klempířské | [5 empty] | 0
| 765 - Krytina skládaná | [5 empty] | 0
| 783 - Dokončovací práce - nátěry | [5 empty] | 0
| HZS - Hodinové zúčtovací sazby | [5 empty] | 0
| OST - Ostatní | [5 empty] | 0
SOUPIS PRACÍ
Stavba:
ZŠ Bezručova - střešní plášt
Objekt:
D.1.1_1.etapa - Architektonicko stavební řešení
Místo: | [5 empty] | Datum: | 13. 2. 2019
Zadavatel: | [5 empty] | Projektant:
Uchazeč: |  |  | Vyplň údaj |  |  | Zpracovatel:
PČ | Typ | Kód | Popis | MJ | Množství | J.cena [CZK] | Cena celkem [CZK] | Cenová soustava |  |  | DPH | J. Nh [h] | Nh celkem [h] | J. hmotnost [t] | Hmotnost celkem [t] | J. suť [t] | Suť Celkem [t]
Náklady soupisu celkem | [6 empty] | 0 | [5 empty] | 0 |  | 23.252 |  | 53.3108 |  | D | -1 | [10 empty] | 0
| D | HSV | Práce a dodávky HSV |  |  |  | 0 | [5 empty] | 0 |  | 2.2489 |  | 7.241 | 1 | D | 0 |  |  |  | ROZPOCET | [6 empty] | 0
| D | 6 | Úpravy povrchů, podlahy a osazování výplní |  |  |  | 0 | [5 empty] | 0 |  | 2.2313 |  | 0 | 1 | D | 1 |  |  |  | ROZPOCET | [6 empty] | 0
| D | 62 | Úprava povrchů vnějších |  |  |  | 0 | [5 empty] | 0 |  | 2.2313 |  | 0 | 1 | D | 2 |  |  |  | ROZPOCET | [6 empty] | 0
1 | K | 622131101 | Cementový postřik vnějších stěn nanášený celoplošně ručně | m2 | 144.82 |  | 0 |  |  |  | základní |  | 0 | 0.00735 | 1.0644 | 0 | 0 | 4 | K | 3 |  |  |  | ROZPOCET | 0 | 0 | 0 | 0 | 0 | 1 | 0 | 4 | -477732097
| VV |  | "JZ"38,5+25,2 |  | 63.7 | [13 empty] | VV | 3 | 2 | True | 0 | ROZPOCET
| VV |  | Mezisoučet |  | 63.7 | [13 empty] | VV | 3 | 3 | True | 0 | ROZPOCET
| VV |  | "POZN.3"(44,2+12,2+19,2+6,4+7,2+6,4+5,8)*0,8 |  | 81.12 | [13 empty] | VV | 3 | 2 | True | 0 | ROZPOCET
| VV |  | Mezisoučet |  | 81.12 | [13 empty] | VV | 3 | 3 | True | 0 | ROZPOCET
| VV |  | Součet |  | 144.82 | [13 empty] | VV | 3 | 4 | True | 1 | ROZPOCET
2 | K | 622142001 | Potažení vnějších stěn sklovláknitým pletivem vtlačeným do tenkovrstvé hmoty | m2 | 144.82 |  | 0 |  |  |  | základní |  | 0 | 0.00438 | 0.63431 | 0 | 0 | 4 | K | 3 |  |  |  | ROZPOCET | 0 | 0 | 0 | 0 | 0 | 1 | 0 | 4 | 67206081
| VV |  | "JZ"38,5+25,2 |  | 63.7 | [13 empty] | VV | 3 | 2 | True | 0 | ROZPOCET
| VV |  | Mezisoučet |  | 63.7 | [13 empty] | VV | 3 | 3 | True | 0 | ROZPOCET
| VV |  | "POZN.3"(44,2+12,2+19,2+6,4+7,2+6,4+5,8)*0,8 |  | 81.12 | [13 empty] | VV | 3 | 2 | True | 0 | ROZPOCET
| VV |  | Mezisoučet |  | 81.12 | [13 empty] | VV | 3 | 3 | True | 0 | ROZPOCET
| VV |  | Součet |  | 144.82 | [13 empty] | VV | 3 | 4 | True | 1 | ROZPOCET
3 | K | 622252002 | Montáž ostatních lišt | m | 101.4 |  | 0 |  |  |  | základní |  | 0 | 0.00025 | 0.02535 | 0 | 0 | 4 | K | 3 |  |  |  | ROZPOCET | 0 | 0 | 0 | 0 | 0 | 1 | 0 | 4 | -810093800
| VV |  | "POZN.3"(44,2+12,2+19,2+6,4+7,2+6,4+5,8) |  | 101.4 | [13 empty] | VV | 3 | 2 | True | 0 | ROZPOCET
| VV |  | Mezisoučet |  | 101.4 | [13 empty] | VV | 3 | 3 | True | 1 | ROZPOCET
4 | M | 59051480 | profil rohový Al s tkaninou kontaktního zateplení | m | 106.47 |  | 0 |  |  |  | základní |  | 0 | 3e-05 | 0.0031941 | 0 | 0 | 8 | M | 3 |  |  |  | ROZPOCET | 0 | 0 | 0 | 0 | 0 | 1 | 0 | 4 | -546954363
| VV |  | 101,4*1,05 "Přepočtené koeficientem množství |  | 106.47 | [13 empty] | VV | 3 | 2 | True | 1 | ROZPOCET
5 | K | 622532021 | Tenkovrstvá silikonová hydrofilní zrnitá omítka tl. 2,0 mm včetně penetrace vnějších stěn | m2 | 144.82 |  | 0 |  |  |  | základní |  | 0 | 0.00348 | 0.50397 | 0 | 0 | 4 | K | 3 |  |  |  | ROZPOCET | 0 | 0 | 0 | 0 | 0 | 1 | 0 | 4 | -1616243796
| VV |  | "JZ"38,5+25,2 |  | 63.7 | [13 empty] | VV | 3 | 2 | True | 0 | ROZPOCET
| VV |  | Mezisoučet |  | 63.7 | [13 empty] | VV | 3 | 3 | True | 0 | ROZPOCET
| VV |  | "POZN.3"(44,2+12,2+19,2+6,4+7,2+6,4+5,8)*0,8 |  | 81.12 | [13 empty] | VV | 3 | 2 | True | 0 | ROZPOCET
| VV |  | Mezisoučet |  | 81.12 | [13 empty] | VV | 3 | 3 | True | 0 | ROZPOCET
| VV |  | Součet |  | 144.82 | [13 empty] | VV | 3 | 4 | True | 1 | ROZPOCET
| D | 9 | Ostatní konstrukce a práce, bourání |  |  |  | 0 | [5 empty] | 0 |  | 0.0176 |  | 7.241 | 1 | D | 1 |  |  |  | ROZPOCET | [6 empty] | 0
| D | 94 | Lešení a stavební výtahy |  |  |  | 0 | [5 empty] | 0 |  | 0 |  | 0 | 1 | D | 2 |  |  |  | ROZPOCET | [6 empty] | 0
6 | K | 941111132 | Montáž lešení řadového trubkového lehkého s podlahami zatížení do 200 kg/m2 š do 1,5 m v do 25 m | m2 | 1496 |  | 0 |  |  |  | základní |  | 0 | 0 | 0 | 0 | 0 | 4 | K | 3 |  |  |  | ROZPOCET | 0 | 0 | 0 | 0 | 0 | 1 | 0 | 4 | 907417166
| VV |  | (31+13+44)*17 |  | 1496 | [13 empty] | VV | 3 | 2 | True | 0 | ROZPOCET
| VV |  | Mezisoučet |  | 1496 | [13 empty] | VV | 3 | 3 | True | 1 | ROZPOCET
7 | K | 941111232 | Příplatek k lešení řadovému trubkovému lehkému s podlahami š 1,5 m v 25 m za první a ZKD den použití | m2 | 134640 |  | 0 |  |  |  | základní |  | 0 | 0 | 0 | 0 | 0 | 4 | K | 3 |  |  |  | ROZPOCET | 0 | 0 | 0 | 0 | 0 | 1 | 0 | 4 | -1041605603
| VV |  | 1496*90 |  | 134640 | [13 empty] | VV | 3 | 2 | True | 0 | ROZPOCET
| VV |  | Mezisoučet |  | 134640 | [13 empty] | VV | 3 | 3 | True | 1 | ROZPOCET
8 | K | 941111832 | Demontáž lešení řadového trubkového lehkého s podlahami zatížení do 200 kg/m2 š do 1,5 m v do 25 m | m2 | 1496 |  | 0 |  |  |  | základní |  | 0 | 0 | 0 | 0 | 0 | 4 | K | 3 |  |  |  | ROZPOCET | 0 | 0 | 0 | 0 | 0 | 1 | 0 | 4 | 508065653
| VV |  | 1496 |  | 1496 | [13 empty] | VV | 3 | 2 | True | 0 | ROZPOCET
| VV |  | Mezisoučet |  | 1496 | [13 empty] | VV | 3 | 3 | True | 1 | ROZPOCET
9 | K | 944511111 | Montáž ochranné sítě z textilie z umělých vláken | m2 | 1496 |  | 0 |  |  |  | základní |  | 0 | 0 | 0 | 0 | 0 | 4 | K | 3 |  |  |  | ROZPOCET | 0 | 0 | 0 | 0 | 0 | 1 | 0 | 4 | -1726458452
| VV |  | 1496 |  | 1496 | [13 empty] | VV | 3 | 2 | True | 1 | ROZPOCET
10 | K | 944511211 | Příplatek k ochranné síti za první a ZKD den použití | m2 | 134640 |  | 0 |  |  |  | základní |  | 0 | 0 | 0 | 0 | 0 | 4 | K | 3 |  |  |  | ROZPOCET | 0 | 0 | 0 | 0 | 0 | 1 | 0 | 4 | -1608689632
| VV |  | 1496*90 |  | 134640 | [13 empty] | VV | 3 | 2 | True | 0 | ROZPOCET
| VV |  | Mezisoučet |  | 134640 | [13 empty] | VV | 3 | 3 | True | 1 | ROZPOCET
11 | K | 944511811 | Demontáž ochranné sítě z textilie z umělých vláken | m2 | 1496 |  | 0 |  |  |  | základní |  | 0 | 0 | 0 | 0 | 0 | 4 | K | 3 |  |  |  | ROZPOCET | 0 | 0 | 0 | 0 | 0 | 1 | 0 | 4 | -318774934
| VV |  | 1496 |  | 1496 | [13 empty] | VV | 3 | 2 | True | 1 | ROZPOCET
12 | K | 945421112 | Hydraulická zvedací plošina na automobilovém podvozku výška zdvihu do 34 m včetně obsluhy | hod | 40 |  | 0 |  |  |  | základní |  | 0 | 0 | 0 | 0 | 0 | 4 | K | 3 |  |  |  | ROZPOCET | 0 | 0 | 0 | 0 | 0 | 1 | 0 | 4 | 1312999316
| VV |  | "pro místa nedosažitelná z lešení"8*5 |  | 40 | [13 empty] | VV | 3 | 2 | True | 0 | ROZPOCET
| VV |  | Mezisoučet |  | 40 | [13 empty] | VV | 3 | 3 | True | 1 | ROZPOCET
13 | K | 946111112 | Montáž pojízdných věží trubkových/dílcových š do 0,9 m dl do 3,2 m v do 2,5 m | kus | 1 |  | 0 |  |  |  | základní |  | 0 | 0 | 0 | 0 | 0 | 4 | K | 3 |  |  |  | ROZPOCET | 0 | 0 | 0 | 0 | 0 | 1 | 0 | 4 | 477564280
| VV |  | "na půdě pro výměnu částí krovu"1 |  | 1 | [13 empty] | VV | 3 | 2 | True | 0 | ROZPOCET
| VV |  | Mezisoučet |  | 1 | [13 empty] | VV | 3 | 3 | True | 1 | ROZPOCET
14 | K | 946111212 | Příplatek k pojízdným věžím š do 0,9 m dl do 3,2 m v do 2,5 m za první a ZKD den použití | kus | 90 |  | 0 |  |  |  | základní |  | 0 | 0 | 0 | 0 | 0 | 4 | K | 3 |  |  |  | ROZPOCET | 0 | 0 | 0 | 0 | 0 | 1 | 0 | 4 | -1786297439
| VV |  | 1*90 |  | 90 | [13 empty] | VV | 3 | 2 | True | 0 | ROZPOCET
| VV |  | Mezisoučet |  | 90 | [13 empty] | VV | 3 | 3 | True | 1 | ROZPOCET
15 | K | 946111812 | Demontáž pojízdných věží trubkových/dílcových š do 0,9 m dl do 3,2 m v do 2,5 m | kus | 1 |  | 0 |  |  |  | základní |  | 0 | 0 | 0 | 0 | 0 | 4 | K | 3 |  |  |  | ROZPOCET | 0 | 0 | 0 | 0 | 0 | 1 | 0 | 4 | 1745032111
| VV |  | 1 |  | 1 | [13 empty] | VV | 3 | 2 | True | 0 | ROZPOCET
| VV |  | Mezisoučet |  | 1 | [13 empty] | VV | 3 | 3 | True | 1 | ROZPOCET
| D | 95 | Různé dokončovací konstrukce a práce pozemních staveb |  |  |  | 0 | [5 empty] | 0 |  | 0.0176 |  | 0 | 1 | D | 2 |  |  |  | ROZPOCET | [6 empty] | 0
16 | K | 952901111 | Vyčištění budov bytové a občanské výstavby při výšce podlaží do 4 m | m2 | 440 |  | 0 |  |  |  | základní |  | 0 | 4e-05 | 0.0176 | 0 | 0 | 4 | K | 3 |  |  |  | ROZPOCET | 0 | 0 | 0 | 0 | 0 | 1 | 0 | 4 | 1732478638
| VV |  | "půda"440 |  | 440 | [13 empty] | VV | 3 | 2 | True | 0 | ROZPOCET
| VV |  | Mezisoučet |  | 440 | [13 empty] | VV | 3 | 3 | True | 1 | ROZPOCET
| D | 97 | Prorážení otvorů a ostatní bourací práce |  |  |  | 0 | [5 empty] | 0 |  | 0 |  | 7.241 | 1 | D | 2 |  |  |  | ROZPOCET | [6 empty] | 0
17 | K | 978036191 | Otlučení (osekání) cementových omítek vnějších ploch v rozsahu do 100 % | m2 | 144.82 |  | 0 |  |  |  | základní |  | 0 | 0 | 0 | 0.05 | 7.241 | 4 | K | 3 |  |  |  | ROZPOCET | 0 | 0 | 0 | 0 | 0 | 1 | 0 | 4 | 496890837
| VV |  | "JZ"38,5+25,2 |  | 63.7 | [13 empty] | VV | 3 | 2 | True | 0 | ROZPOCET
| VV |  | Mezisoučet |  | 63.7 | [13 empty] | VV | 3 | 3 | True | 0 | ROZPOCET
| VV |  | "POZN.3"(44,2+12,2+19,2+6,4+7,2+6,4+5,8)*0,8 |  | 81.12 | [13 empty] | VV | 3 | 2 | True | 0 | ROZPOCET
| VV |  | Mezisoučet |  | 81.12 | [13 empty] | VV | 3 | 3 | True | 0 | ROZPOCET
| VV |  | Součet |  | 144.82 | [13 empty] | VV | 3 | 4 | True | 1 | ROZPOCET
| D | 997 | Přesun sutě |  |  |  | 0 | [5 empty] | 0 |  | 0 |  | 0 | 1 | D | 1 |  |  |  | ROZPOCET | [6 empty] | 0
18 | K | 997006512 | Vodorovné doprava suti s naložením a složením na skládku do 1 km | t | 53.311 |  | 0 |  |  |  | základní |  | 0 | 0 | 0 | 0 | 0 | 4 | K | 2 |  |  |  | ROZPOCET | 0 | 0 | 0 | 0 | 0 | 1 | 0 | 4 | -1504291824
19 | K | 997006519 | Příplatek k vodorovnému přemístění suti na skládku ZKD 1 km přes 1 km | t | 799.515 |  | 0 |  |  |  | základní |  | 0 | 0 | 0 | 0 | 0 | 4 | K | 2 |  |  |  | ROZPOCET | 0 | 0 | 0 | 0 | 0 | 1 | 0 | 4 | -1312913778
| VV |  | 53,301*15 |  | 799.515 | [13 empty] | VV | 2 | 2 | True | 0 | ROZPOCET
| VV |  | Mezisoučet |  | 799.515 | [13 empty] | VV | 2 | 3 | True | 1 | ROZPOCET
20 | K | 997013217 | Vnitrostaveništní doprava suti a vybouraných hmot pro budovy v do 24 m ručně | t | 53.311 |  | 0 |  |  |  | základní |  | 0 | 0 | 0 | 0 | 0 | 4 | K | 2 |  |  |  | ROZPOCET | 0 | 0 | 0 | 0 | 0 | 1 | 0 | 4 | -1788647828
21 | K | 997013811 | Poplatek za uložení na skládce (skládkovné) stavebního odpadu dřevěného kód odpadu 170 201 | t | 25 |  | 0 |  |  |  | základní |  | 0 | 0 | 0 | 0 | 0 | 4 | K | 2 |  |  |  | ROZPOCET | 0 | 0 | 0 | 0 | 0 | 1 | 0 | 4 | -462564381
| VV |  | 25 |  | 25 | [13 empty] | VV | 2 | 2 | True | 0 | ROZPOCET
| VV |  | Mezisoučet |  | 25 | [13 empty] | VV | 2 | 3 | True | 1 | ROZPOCET
22 | K | 997013814 | Poplatek za uložení na skládce (skládkovné) stavebního odpadu izolací kód odpadu 170 604 | t | 4.8 |  | 0 |  |  |  | základní |  | 0 | 0 | 0 | 0 | 0 | 4 | K | 2 |  |  |  | ROZPOCET | 0 | 0 | 0 | 0 | 0 | 1 | 0 | 4 | -1942011728
| VV |  | 4,8 |  | 4.8 | [13 empty] | VV | 2 | 2 | True | 0 | ROZPOCET
| VV |  | Mezisoučet |  | 4.8 | [13 empty] | VV | 2 | 3 | True | 1 | ROZPOCET
23 | K | 997013821 | Poplatek za uložení na skládce (skládkovné) stavebního odpadu s obsahem azbestu kód odpadu 170 605 | t | 14.3 |  | 0 |  |  |  | základní |  | 0 | 0 | 0 | 0 | 0 | 4 | K | 2 |  |  |  | ROZPOCET | 0 | 0 | 0 | 0 | 0 | 1 | 0 | 4 | -739184432
| VV |  | 14,3 |  | 14.3 | [13 empty] | VV | 2 | 2 | True | 1 | ROZPOCET
24 | K | 997013831 | Poplatek za uložení stavebního směsného odpadu na skládce (skládkovné) | t | 9.501 |  | 0 |  |  |  | základní |  | 0 | 0 | 0 | 0 | 0 | 4 | K | 2 |  |  |  | ROZPOCET | 0 | 0 | 0 | 0 | 0 | 1 | 0 | 4 | -1379357882
| VV |  | 53,301-(25+4,5+14,3) |  | 9.501 | [13 empty] | VV | 2 | 2 | True | 0 | ROZPOCET
| VV |  | Mezisoučet |  | 9.501 | [13 empty] | VV | 2 | 3 | True | 1 | ROZPOCET
| D | 998 | Přesun hmot |  |  |  | 0 | [5 empty] | 0 |  | 0 |  | 0 | 1 | D | 1 |  |  |  | ROZPOCET | [6 empty] | 0
25 | K | 998011003 | Přesun hmot pro budovy zděné v do 24 m | t | 2.249 |  | 0 |  |  |  | základní |  | 0 | 0 | 0 | 0 | 0 | 4 | K | 2 |  |  |  | ROZPOCET | 0 | 0 | 0 | 0 | 0 | 1 | 0 | 4 | 1828835141
| D | PSV | Práce a dodávky PSV |  |  |  | 0 | [5 empty] | 0 |  | 21.0031 |  | 46.0698 | 2 | D | 0 |  |  |  | ROZPOCET | [6 empty] | 0
| D | 712 | Povlakové krytiny |  |  |  | 0 | [5 empty] | 0 |  | 0 |  | 4.836 | 2 | D | 1 |  |  |  | ROZPOCET | [6 empty] | 0
26 | K | 712600831 | Odstranění povlakové krytiny střech přes 30° jednovrstvé | m2 | 806 |  | 0 |  |  |  | základní |  | 0 | 0 | 0 | 0.006 | 4.836 | 16 | K | 2 |  |  |  | ROZPOCET | 0 | 0 | 0 | 0 | 0 | 1 | 0 | 16 | -800064399
| VV |  | "ST1-1.etapa"806 |  | 806 | [13 empty] | VV | 2 | 2 | True | 0 | ROZPOCET
| VV |  | Mezisoučet |  | 806 | [13 empty] | VV | 2 | 3 | True | 0 | ROZPOCET
| VV |  | Součet |  | 806 | [13 empty] | VV | 2 | 4 | True | 1 | ROZPOCET
| D | 721 | Zdravotechnika - vnitřní kanalizace |  |  |  | 0 | [5 empty] | 0 |  | 0.2163 |  | 0 | 2 | D | 1 |  |  |  | ROZPOCET | [6 empty] | 0
27 | K | 721241103 | Lapač střešních splavenin z litiny DN 150 | kus | 7 |  | 0 |  |  |  | základní |  | 0 | 0.0309 | 0.2163 | 0 | 0 | 16 | K | 2 |  |  |  | ROZPOCET | 0 | 0 | 0 | 0 | 0 | 1 | 0 | 16 | 138598947
| VV |  | "K1"7 |  | 7 | [13 empty] | VV | 2 | 2 | True | 0 | ROZPOCET
| VV |  | Mezisoučet |  | 7 | [13 empty] | VV | 2 | 3 | True | 1 | ROZPOCET
28 | K | 998721101 | Přesun hmot tonážní pro vnitřní kanalizace v objektech v do 6 m | t | 0.216 |  | 0 |  |  |  | základní |  | 0 | 0 | 0 | 0 | 0 | 16 | K | 2 |  |  |  | ROZPOCET | 0 | 0 | 0 | 0 | 0 | 1 | 0 | 16 | -182262546
| D | 762 | Konstrukce tesařské |  |  |  | 0 | [5 empty] | 0 |  | 12.93 |  | 25.1348 | 2 | D | 1 |  |  |  | ROZPOCET | [6 empty] | 0
29 | K | 762331812 | Demontáž vázaných kcí krovů z hranolů průřezové plochy do 224 cm2 | m | 140 |  | 0 |  |  |  | základní |  | 0 | 0 | 0 | 0.014 | 1.96 | 16 | K | 2 |  |  |  | ROZPOCET | 0 | 0 | 0 | 0 | 0 | 1 | 0 | 16 | -1118810268
| VV |  | "výměna 40% prvků krovu" | [15 empty] | VV | 2 | 1 | True | 0 | ROZPOCET
| VV |  | "kleština 2x 80/120 " ((4,5*2)*2)*10 |  | 180 | [13 empty] | VV | 2 | 2 | True | 0 | ROZPOCET
| VV |  | Mezisoučet |  | 180 | [13 empty] | VV | 2 | 3 | True | 0 | ROZPOCET
| VV |  | "kleština 2x 80/140 "(2*2)*10 |  | 40 | [13 empty] | VV | 2 | 2 | True | 0 | ROZPOCET
| VV |  | Mezisoučet |  | 40 | [13 empty] | VV | 2 | 3 | True | 0 | ROZPOCET
| VV |  | "vzpěra 140/120 "(3,5*2)*10 |  | 70 | [13 empty] | VV | 2 | 2 | True | 0 | ROZPOCET
| VV |  | Mezisoučet |  | 70 | [13 empty] | VV | 2 | 3 | True | 0 | ROZPOCET
| VV |  | "vzpěra 110/120 "((1,5*4)*10) |  | 60 | [13 empty] | VV | 2 | 2 | True | 0 | ROZPOCET
| VV |  | Mezisoučet |  | 60 | [13 empty] | VV | 2 | 3 | True | 0 | ROZPOCET
| VV |  | Součet |  | 350 | [13 empty] | VV | 2 | 4 | True | 0 | ROZPOCET
| VV |  | 350*0,4 "Přepočtené koeficientem množství |  | 140 | [13 empty] | VV | 2 | 2 | True | 1 | ROZPOCET
30 | K | 762331813 | Demontáž vázaných kcí krovů z hranolů průřezové plochy do 288 cm2 | m | 316.8 |  | 0 |  |  |  | základní |  | 0 | 0 | 0 | 0.024 | 7.6032 | 16 | K | 2 |  |  |  | ROZPOCET | 0 | 0 | 0 | 0 | 0 | 1 | 0 | 16 | 1601622515
| VV |  | "výměna 40% prvků krovu" " | [15 empty] | VV | 2 | 1 | True | 0 | ROZPOCET
| VV |  | "krokve 120/140 "((7,5*2)*44)+(4*9)*2 |  | 732 | [13 empty] | VV | 2 | 2 | True | 0 | ROZPOCET
| VV |  | Mezisoučet |  | 732 | [13 empty] | VV | 2 | 3 | True | 0 | ROZPOCET
| VV |  | "sloupek 150/150 " (3*2)*10 |  | 60 | [13 empty] | VV | 2 | 2 | True | 0 | ROZPOCET
| VV |  | Mezisoučet |  | 60 | [13 empty] | VV | 2 | 3 | True | 0 | ROZPOCET
| VV |  | Součet |  | 792 | [13 empty] | VV | 2 | 4 | True | 0 | ROZPOCET
| VV |  | 792*0,4 "Přepočtené koeficientem množství |  | 316.8 | [13 empty] | VV | 2 | 2 | True | 1 | ROZPOCET
31 | K | 762331814 | Demontáž vázaných kcí krovů z hranolů průřezové plochy do 450 cm2 | m | 108.8 |  | 0 |  |  |  | základní |  | 0 | 0 | 0 | 0.032 | 3.4816 | 16 | K | 2 |  |  |  | ROZPOCET | 0 | 0 | 0 | 0 | 0 | 1 | 0 | 16 | 1980427777
| VV |  | "výměna 40% - vyšší část střechy " | [15 empty] | VV | 2 | 1 | True | 0 | ROZPOCET
| VV |  | "pozednice 140/240 "(18,9+6,4*2+7,2+6+44,2) |  | 89.1 | [13 empty] | VV | 2 | 2 | True | 0 | ROZPOCET
| VV |  | Mezisoučet |  | 89.1 | [13 empty] | VV | 2 | 3 | True | 0 | ROZPOCET
| VV |  | "vazný trám 170/240 "(10,1)*10 |  | 101 | [13 empty] | VV | 2 | 2 | True | 0 | ROZPOCET
| VV |  | Mezisoučet |  | 101 | [13 empty] | VV | 2 | 3 | True | 0 | ROZPOCET
| VV |  | "vaznice 150/200 "(18,9+6,4*2+6+44,2) |  | 81.9 | [13 empty] | VV | 2 | 2 | True | 0 | ROZPOCET
| VV |  | Mezisoučet |  | 81.9 | [13 empty] | VV | 2 | 3 | True | 0 | ROZPOCET
| VV |  | Součet |  | 272 | [13 empty] | VV | 2 | 4 | True | 0 | ROZPOCET
| VV |  | 272*0,4 "Přepočtené koeficientem množství |  | 108.8 | [13 empty] | VV | 2 | 2 | True | 1 | ROZPOCET
32 | K | 762332132 | Montáž vázaných kcí krovů pravidelných z hraněného řeziva průřezové plochy do 224 cm2 | m | 140 |  | 0 |  |  |  | základní |  | 0 | 0 | 0 | 0 | 0 | 16 | K | 2 |  |  |  | ROZPOCET | 0 | 0 | 0 | 0 | 0 | 1 | 0 | 16 | -497763631
| VV |  | "výměna 40% prvků krovu" | [15 empty] | VV | 2 | 1 | True | 0 | ROZPOCET
| VV |  | "kleština 2x 80/120 " ((4,5*2)*2)*10 |  | 180 | [13 empty] | VV | 2 | 2 | True | 0 | ROZPOCET
| VV |  | Mezisoučet |  | 180 | [13 empty] | VV | 2 | 3 | True | 0 | ROZPOCET
| VV |  | "kleština 2x 80/140 "(2*2)*10 |  | 40 | [13 empty] | VV | 2 | 2 | True | 0 | ROZPOCET
| VV |  | Mezisoučet |  | 40 | [13 empty] | VV | 2 | 3 | True | 0 | ROZPOCET
| VV |  | "vzpěra 140/120 "(3,5*2)*10 |  | 70 | [13 empty] | VV | 2 | 2 | True | 0 | ROZPOCET
| VV |  | Mezisoučet |  | 70 | [13 empty] | VV | 2 | 3 | True | 0 | ROZPOCET
| VV |  | "vzpěra 110/120 "((1,5*4)*10) |  | 60 | [13 empty] | VV | 2 | 2 | True | 0 | ROZPOCET
| VV |  | Mezisoučet |  | 60 | [13 empty] | VV | 2 | 3 | True | 0 | ROZPOCET
| VV |  | Součet |  | 350 | [13 empty] | VV | 2 | 4 | True | 0 | ROZPOCET
| VV |  | 350*0,4 "Přepočtené koeficientem množství |  | 140 | [13 empty] | VV | 2 | 2 | True | 1 | ROZPOCET
33 | K | 762332133 | Montáž vázaných kcí krovů pravidelných z hraněného řeziva průřezové plochy do 288 cm2 | m | 316.8 |  | 0 |  |  |  | základní |  | 0 | 0 | 0 | 0 | 0 | 16 | K | 2 |  |  |  | ROZPOCET | 0 | 0 | 0 | 0 | 0 | 1 | 0 | 16 | 1526465651
| VV |  | "výměna 40% prvků krovu" " | [15 empty] | VV | 2 | 1 | True | 0 | ROZPOCET
| VV |  | "krokve 120/140 "((7,5*2)*44)+(4*9)*2 |  | 732 | [13 empty] | VV | 2 | 2 | True | 0 | ROZPOCET
| VV |  | Mezisoučet |  | 732 | [13 empty] | VV | 2 | 3 | True | 0 | ROZPOCET
| VV |  | "sloupek 150/150 " (3*2)*10 |  | 60 | [13 empty] | VV | 2 | 2 | True | 0 | ROZPOCET
| VV |  | Mezisoučet |  | 60 | [13 empty] | VV | 2 | 3 | True | 0 | ROZPOCET
| VV |  | Součet |  | 792 | [13 empty] | VV | 2 | 4 | True | 0 | ROZPOCET
| VV |  | 792*0,4 "Přepočtené koeficientem množství |  | 316.8 | [13 empty] | VV | 2 | 2 | True | 1 | ROZPOCET
34 | K | 762332134 | Montáž vázaných kcí krovů pravidelných z hraněného řeziva průřezové plochy do 450 cm2 | m | 108.8 |  | 0 |  |  |  | základní |  | 0 | 0 | 0 | 0 | 0 | 16 | K | 2 |  |  |  | ROZPOCET | 0 | 0 | 0 | 0 | 0 | 1 | 0 | 16 | -2034928939
| VV |  | "výměna 40% " | [15 empty] | VV | 2 | 1 | True | 0 | ROZPOCET
| VV |  | "pozednice 140/240 "(18,9+6,4*2+7,2+6+44,2) |  | 89.1 | [13 empty] | VV | 2 | 2 | True | 0 | ROZPOCET
| VV |  | Mezisoučet |  | 89.1 | [13 empty] | VV | 2 | 3 | True | 0 | ROZPOCET
| VV |  | "vazný trám 170/240 "(10,1)*10 |  | 101 | [13 empty] | VV | 2 | 2 | True | 0 | ROZPOCET
| VV |  | Mezisoučet |  | 101 | [13 empty] | VV | 2 | 3 | True | 0 | ROZPOCET
| VV |  | "vaznice 150/200 "(18,9+6,4*2+6+44,2) |  | 81.9 | [13 empty] | VV | 2 | 2 | True | 0 | ROZPOCET
| VV |  | Mezisoučet |  | 81.9 | [13 empty] | VV | 2 | 3 | True | 0 | ROZPOCET
| VV |  | Součet |  | 272 | [13 empty] | VV | 2 | 4 | True | 0 | ROZPOCET
| VV |  | 272*0,4 "Přepočtené koeficientem množství |  | 108.8 | [13 empty] | VV | 2 | 2 | True | 1 | ROZPOCET
35 | M | 60512131 | hranol stavební řezivo průřezu do 224cm2 dl 6-8m | m3 | 1.823 |  | 0 |  |  |  | základní |  | 0 | 0.55 | 1.0027 | 0 | 0 | 32 | M | 2 |  |  |  | ROZPOCET | 0 | 0 | 0 | 0 | 0 | 1 | 0 | 16 | -1620861092
| VV |  | "výměna 40% prvků krovu" | [15 empty] | VV | 2 | 1 | True | 0 | ROZPOCET
| VV |  | "kleština 2x 80/120 " ((((4,5*2)*2)*10)*0,08*0,12)*0,4 |  | 0.691 | [13 empty] | VV | 2 | 2 | True | 0 | ROZPOCET
| VV |  | Mezisoučet |  | 0.691 | [13 empty] | VV | 2 | 3 | True | 0 | ROZPOCET
| VV |  | "kleština 2x 80/140 "(((2*2)*10)*0,08*0,14)*0,4 |  | 0.179 | [13 empty] | VV | 2 | 2 | True | 0 | ROZPOCET
| VV |  | Mezisoučet |  | 0.179 | [13 empty] | VV | 2 | 3 | True | 0 | ROZPOCET
| VV |  | "vzpěra 140/120 "(((3,5*2)*10)*0,14*0,12)*0,4 |  | 0.47 | [13 empty] | VV | 2 | 2 | True | 0 | ROZPOCET
| VV |  | Mezisoučet |  | 0.47 | [13 empty] | VV | 2 | 3 | True | 0 | ROZPOCET
| VV |  | "vzpěra 110/120 "(((1,5*4)*10)*0,11*0,12)*0,4 |  | 0.317 | [13 empty] | VV | 2 | 2 | True | 0 | ROZPOCET
| VV |  | Mezisoučet |  | 0.317 | [13 empty] | VV | 2 | 3 | True | 0 | ROZPOCET
| VV |  | Součet |  | 1.657 | [13 empty] | VV | 2 | 4 | True | 0 | ROZPOCET
| VV |  | 1,657*1,1 "Přepočtené koeficientem množství |  | 1.823 | [13 empty] | VV | 2 | 2 | True | 1 | ROZPOCET
36 | M | 60512136 | hranol stavební řezivo průřezu do 288cm2 dl 6-8m | m3 | 6.005 |  | 0 |  |  |  | základní |  | 0 | 0.55 | 3.3028 | 0 | 0 | 32 | M | 2 |  |  |  | ROZPOCET | 0 | 0 | 0 | 0 | 0 | 1 | 0 | 16 | 1127204044
| VV |  | "výměna 40% prvků krovu" " | [15 empty] | VV | 2 | 1 | True | 0 | ROZPOCET
| VV |  | "krokve 120/140 "((((7,5*2)*44)+(4*9)*2)*0,12*0,14)*0,4 |  | 4.919 | [13 empty] | VV | 2 | 2 | True | 0 | ROZPOCET
| VV |  | Mezisoučet |  | 4.919 | [13 empty] | VV | 2 | 3 | True | 0 | ROZPOCET
| VV |  | "sloupek 150/150 " (((3*2)*10)*0,15*0,15)*0,4 |  | 0.54 | [13 empty] | VV | 2 | 2 | True | 0 | ROZPOCET
| VV |  | Mezisoučet |  | 0.54 | [13 empty] | VV | 2 | 3 | True | 0 | ROZPOCET
| VV |  | Součet |  | 5.459 | [13 empty] | VV | 2 | 4 | True | 0 | ROZPOCET
| VV |  | 5,459*1,1 "Přepočtené koeficientem množství |  | 6.005 | [13 empty] | VV | 2 | 2 | True | 1 | ROZPOCET
37 | M | 60512141 | hranol stavební řezivo průřezu do 450cm2 dl 6-8m | m3 | 3.892 |  | 0 |  |  |  | základní |  | 0 | 0.55 | 2.1406 | 0 | 0 | 32 | M | 2 |  |  |  | ROZPOCET | 0 | 0 | 0 | 0 | 0 | 1 | 0 | 16 | 1938641311
| VV |  | "výměna 40% " | [15 empty] | VV | 2 | 1 | True | 0 | ROZPOCET
| VV |  | "pozednice 140/240 "(((18,9+6,4*2+7,2+6+44,2))*0,14*0,24)*0,4 |  | 1.198 | [13 empty] | VV | 2 | 2 | True | 0 | ROZPOCET
| VV |  | Mezisoučet |  | 1.198 | [13 empty] | VV | 2 | 3 | True | 0 | ROZPOCET
| VV |  | "vazný trám 170/240 "(((10,1)*10)*0,14*0,24)*0,4 |  | 1.357 | [13 empty] | VV | 2 | 2 | True | 0 | ROZPOCET
| VV |  | Mezisoučet |  | 1.357 | [13 empty] | VV | 2 | 3 | True | 0 | ROZPOCET
| VV |  | "vaznice 150/200 "(((18,9+6,4*2+6+44,2))*0,15*0,2)*0,4 |  | 0.983 | [13 empty] | VV | 2 | 2 | True | 0 | ROZPOCET
| VV |  | Mezisoučet |  | 0.983 | [13 empty] | VV | 2 | 3 | True | 0 | ROZPOCET
| VV |  | Součet |  | 3.538 | [13 empty] | VV | 2 | 4 | True | 0 | ROZPOCET
| VV |  | 3,538*1,1 "Přepočtené koeficientem množství |  | 3.892 | [13 empty] | VV | 2 | 2 | True | 1 | ROZPOCET
38 | K | 762341811 | Demontáž bednění střech z prken | m2 | 806 |  | 0 |  |  |  | základní |  | 0 | 0 | 0 | 0.015 | 12.09 | 16 | K | 2 |  |  |  | ROZPOCET | 0 | 0 | 0 | 0 | 0 | 1 | 0 | 16 | 1230095660
| VV |  | 806 |  | 806 | [13 empty] | VV | 2 | 2 | True | 0 | ROZPOCET
| VV |  | Mezisoučet |  | 806 | [13 empty] | VV | 2 | 3 | True | 1 | ROZPOCET
39 | K | 762342314 | Montáž laťování na střechách složitých sklonu do 60° osové vzdálenosti do 360 mm | m2 | 806 |  | 0 |  |  |  | základní |  | 0 | 0 | 0 | 0 | 0 | 16 | K | 2 |  |  |  | ROZPOCET | 0 | 0 | 0 | 0 | 0 | 1 | 0 | 16 | 145537198
| VV |  | 806 |  | 806 | [13 empty] | VV | 2 | 2 | True | 0 | ROZPOCET
| VV |  | Mezisoučet |  | 806 | [13 empty] | VV | 2 | 3 | True | 1 | ROZPOCET
40 | M | 60514114 | řezivo jehličnaté latě střešní impregnované dl 4 m | m3 | 9.057 |  | 0 |  |  |  | základní |  | 0 | 0.55 | 4.9814 | 0 | 0 | 32 | M | 2 |  |  |  | ROZPOCET | 0 | 0 | 0 | 0 | 0 | 1 | 0 | 16 | 2067106676
| VV |  | "rozpon 240 mm"(4,16*806)*0,04*0,06 |  | 8.047 | [13 empty] | VV | 2 | 2 | True | 0 | ROZPOCET
| VV |  | Mezisoučet |  | 8.047 | [13 empty] | VV | 2 | 3 | True | 0 | ROZPOCET
| VV |  | "rozpon 120 mm druhá řada od okapu"(50+28)*0,04*0,06 |  | 0.187 | [13 empty] | VV | 2 | 2 | True | 0 | ROZPOCET
| VV |  | Mezisoučet |  | 0.187 | [13 empty] | VV | 2 | 3 | True | 0 | ROZPOCET
| VV |  | Součet |  | 8.234 | [13 empty] | VV | 2 | 4 | True | 0 | ROZPOCET
| VV |  | 8,234*1,1 "Přepočtené koeficientem množství |  | 9.057 | [13 empty] | VV | 2 | 2 | True | 1 | ROZPOCET
41 | K | 762342441 | Montáž kontralatí na střechách sklonu do 60° | m | 750 |  | 0 |  |  |  | základní |  | 0 | 0 | 0 | 0 | 0 | 16 | K | 2 |  |  |  | ROZPOCET | 0 | 0 | 0 | 0 | 0 | 1 | 0 | 16 | 976859141
| VV |  | "krokve 120/140 - 1.etapa"((7,5*2)*50) |  | 750 | [13 empty] | VV | 2 | 2 | True | 0 | ROZPOCET
| VV |  | Mezisoučet |  | 750 | [13 empty] | VV | 2 | 3 | True | 0 | ROZPOCET
| VV |  | Součet |  | 750 | [13 empty] | VV | 2 | 4 | True | 1 | ROZPOCET
42 | M | 60514114 | řezivo jehličnaté latě střešní impregnované dl 4 m | m3 | 1.98 |  | 0 |  |  |  | základní |  | 0 | 0.55 | 1.089 | 0 | 0 | 32 | M | 2 |  |  |  | ROZPOCET | 0 | 0 | 0 | 0 | 0 | 1 | 0 | 16 | -1888252092
| VV |  | 750*0,04*0,06 |  | 1.8 | [13 empty] | VV | 2 | 2 | True | 0 | ROZPOCET
| VV |  | Mezisoučet |  | 1.8 | [13 empty] | VV | 2 | 3 | True | 0 | ROZPOCET
| VV |  | 1,8*1,1 "Přepočtené koeficientem množství |  | 1.98 | [13 empty] | VV | 2 | 2 | True | 1 | ROZPOCET
43 | K | 762395000 | Spojovací prostředky pro montáž krovu, bednění, laťování, světlíky, klíny | m3 | 17.7 |  | 0 |  |  |  | základní |  | 0 | 0.02337 | 0.41365 | 0 | 0 | 16 | K | 2 |  |  |  | ROZPOCET | 0 | 0 | 0 | 0 | 0 | 1 | 0 | 16 | -2005338562
| VV |  | "krov"12 |  | 12 | [13 empty] | VV | 2 | 2 | True | 0 | ROZPOCET
| VV |  | "latě+kontralatě"3,7+2 |  | 5.7 | [13 empty] | VV | 2 | 2 | True | 0 | ROZPOCET
| VV |  | Mezisoučet |  | 17.7 | [13 empty] | VV | 2 | 3 | True | 1 | ROZPOCET
44 | K | 998762103 | Přesun hmot tonážní pro kce tesařské v objektech v do 24 m | t | 12.93 |  | 0 |  |  |  | základní |  | 0 | 0 | 0 | 0 | 0 | 16 | K | 2 |  |  |  | ROZPOCET | 0 | 0 | 0 | 0 | 0 | 1 | 0 | 16 | -948609478
45 | K | 998762181 | Příplatek k přesunu hmot tonážní 762 prováděný bez použití mechanizace | t | 12.93 |  | 0 |  |  |  | základní |  | 0 | 0 | 0 | 0 | 0 | 16 | K | 2 |  |  |  | ROZPOCET | 0 | 0 | 0 | 0 | 0 | 1 | 0 | 16 | -846250883
| D | 764 | Konstrukce klempířské |  |  |  | 0 | [5 empty] | 0 |  | 6.9384 |  | 1.4627 | 2 | D | 1 |  |  |  | ROZPOCET | [6 empty] | 0
46 | K | 764001801 | Demontáž podkladního plechu do suti | m | 78 |  | 0 |  |  |  | základní |  | 0 | 0 | 0 | 0.00176 | 0.13728 | 16 | K | 2 |  |  |  | ROZPOCET | 0 | 0 | 0 | 0 | 0 | 1 | 0 | 16 | 9883922
| VV |  | 50+28 |  | 78 | [13 empty] | VV | 2 | 2 | True | 0 | ROZPOCET
| VV |  | Mezisoučet |  | 78 | [13 empty] | VV | 2 | 3 | True | 1 | ROZPOCET
47 | K | 764001891 | Demontáž úžlabí do suti | m | 29 |  | 0 |  |  |  | základní |  | 0 | 0 | 0 | 0.00348 | 0.10092 | 16 | K | 2 |  |  |  | ROZPOCET | 0 | 0 | 0 | 0 | 0 | 1 | 0 | 16 | -18365739
| VV |  | "K12"29 |  | 29 | [13 empty] | VV | 2 | 2 | True | 0 | ROZPOCET
| VV |  | Mezisoučet |  | 29 | [13 empty] | VV | 2 | 3 | True | 1 | ROZPOCET
48 | K | 764002821 | Demontáž střešního výlezu do suti | kus | 9 |  | 0 |  |  |  | základní |  | 0 | 0 | 0 | 0.00906 | 0.08154 | 16 | K | 2 |  |  |  | ROZPOCET | 0 | 0 | 0 | 0 | 0 | 1 | 0 | 16 | -834064349
| VV |  | 9 |  | 9 | [13 empty] | VV | 2 | 2 | True | 0 | ROZPOCET
| VV |  | Mezisoučet |  | 9 | [13 empty] | VV | 2 | 3 | True | 1 | ROZPOCET
49 | K | 764002831 | Demontáž sněhového zachytávače do suti | m | 68 |  | 0 |  |  |  | základní |  | 0 | 0 | 0 | 0.002 | 0.136 | 16 | K | 2 |  |  |  | ROZPOCET | 0 | 0 | 0 | 0 | 0 | 1 | 0 | 16 | -1328350602
| VV |  | "SZ"68 |  | 68 | [13 empty] | VV | 2 | 2 | True | 0 | ROZPOCET
| VV |  | Mezisoučet |  | 68 | [13 empty] | VV | 2 | 3 | True | 1 | ROZPOCET
50 | K | 764002841 | Demontáž oplechování horních ploch zdí a nadezdívek do suti | m | 97 |  | 0 |  |  |  | základní |  | 0 | 0 | 0 | 0.00191 | 0.18527 | 16 | K | 2 |  |  |  | ROZPOCET | 0 | 0 | 0 | 0 | 0 | 1 | 0 | 16 | -1504167551
| VV |  | 17+40+15+25 |  | 97 | [13 empty] | VV | 2 | 2 | True | 0 | ROZPOCET
| VV |  | Mezisoučet |  | 97 | [13 empty] | VV | 2 | 3 | True | 1 | ROZPOCET
51 | K | 764002871 | Demontáž lemování zdí do suti | m | 66 |  | 0 |  |  |  | základní |  | 0 | 0 | 0 | 0.00175 | 0.1155 | 16 | K | 2 |  |  |  | ROZPOCET | 0 | 0 | 0 | 0 | 0 | 1 | 0 | 16 | -397549928
| VV |  | 33*2 |  | 66 | [13 empty] | VV | 2 | 2 | True | 1 | ROZPOCET
52 | K | 764003801 | Demontáž lemování trub, konzol, držáků, ventilačních nástavců a jiných kusových prvků do suti | kus | 11 |  | 0 |  |  |  | základní |  | 0 | 0 | 0 | 0.00188 | 0.02068 | 16 | K | 2 |  |  |  | ROZPOCET | 0 | 0 | 0 | 0 | 0 | 1 | 0 | 16 | -375109991
| VV |  | "střešní výlezy"9 |  | 9 | [13 empty] | VV | 2 | 2 | True | 0 | ROZPOCET
| VV |  | "lávky, průchodky"2 |  | 2 | [13 empty] | VV | 2 | 2 | True | 0 | ROZPOCET
| VV |  | Mezisoučet |  | 11 | [13 empty] | VV | 2 | 3 | True | 1 | ROZPOCET
53 | K | 764004801 | Demontáž podokapního žlabu do suti | m | 50 |  | 0 |  |  |  | základní |  | 0 | 0 | 0 | 0.0026 | 0.13 | 16 | K | 2 |  |  |  | ROZPOCET | 0 | 0 | 0 | 0 | 0 | 1 | 0 | 16 | 2104807834
| VV |  | "K2"50 |  | 50 | [13 empty] | VV | 2 | 2 | True | 0 | ROZPOCET
| VV |  | Mezisoučet |  | 50 | [13 empty] | VV | 2 | 3 | True | 1 | ROZPOCET
54 | K | 764004821 | Demontáž nástřešního žlabu do suti | m | 28 |  | 0 |  |  |  | základní |  | 0 | 0 | 0 | 0.00605 | 0.1694 | 16 | K | 2 |  |  |  | ROZPOCET | 0 | 0 | 0 | 0 | 0 | 1 | 0 | 16 | -1049802589
| VV |  | 28 |  | 28 | [13 empty] | VV | 2 | 2 | True | 1 | ROZPOCET
55 | K | 764004861 | Demontáž svodu do suti | m | 98 |  | 0 |  |  |  | základní |  | 0 | 0 | 0 | 0.00394 | 0.38612 | 16 | K | 2 |  |  |  | ROZPOCET | 0 | 0 | 0 | 0 | 0 | 1 | 0 | 16 | 1685152567
| VV |  | "K1"98 |  | 98 | [13 empty] | VV | 2 | 2 | True | 0 | ROZPOCET
| VV |  | Mezisoučet |  | 98 | [13 empty] | VV | 2 | 3 | True | 1 | ROZPOCET
56 | K | 764111433 | Krytina ze svitků nebo tabulí z pozinkovaného plechu s úpravou u okapů, prostupů a výčnělků střechy rovné drážkováním z tabulí, velikosti 1000 x 2000 mm, sklon střechy přes 30 do 60° | m2 | 806 |  | 0 |  |  |  | základní |  | 0 | 0.00571 | 4.6023 | 0 | 0 | 16 | K | 2 |  |  |  | ROZPOCET | 0 | 0 | 0 | 0 | 0 | 1 | 0 | 16 | -510554039
| VV |  | "ST1-1.etapa"806 |  | 806 | [13 empty] | VV | 2 | 2 | True | 0 | ROZPOCET
| VV |  | Mezisoučet |  | 806 | [13 empty] | VV | 2 | 3 | True | 0 | ROZPOCET
| VV |  | Součet |  | 806 | [13 empty] | VV | 2 | 4 | True | 1 | ROZPOCET
57 | K | 764203152 | Montáž střešního výlezu pro krytinu skládanou nebo plechovou | kus | 9 |  | 0 |  |  |  | základní |  | 0 | 0 | 0 | 0 | 0 | 16 | K | 2 |  |  |  | ROZPOCET | 0 | 0 | 0 | 0 | 0 | 1 | 0 | 16 | -170245204
| VV |  | "SO1"9 |  | 9 | [13 empty] | VV | 2 | 2 | True | 0 | ROZPOCET
| VV |  | Mezisoučet |  | 9 | [13 empty] | VV | 2 | 3 | True | 1 | ROZPOCET
58 | M | 61140606 | výlez střešní pro sklon střechy 20-65°, 46 x 61 cm | kus | 9 |  | 0 |  |  |  | základní |  | 0 | 0.014 | 0.126 | 0 | 0 | 32 | M | 2 |  |  |  | ROZPOCET | 0 | 0 | 0 | 0 | 0 | 1 | 0 | 16 | -1170043406
| VV |  | 9 |  | 9 | [13 empty] | VV | 2 | 2 | True | 0 | ROZPOCET
| VV |  | Mezisoučet |  | 9 | [13 empty] | VV | 2 | 3 | True | 1 | ROZPOCET
59 | K | 764211407 | Oplechování větraného hřebene s větrací mřížkou z Pz plechu rš 670 mm | m | 53.5 |  | 0 |  |  |  | základní |  | 0 | 0.00504 | 0.26964 | 0 | 0 | 16 | K | 2 |  |  |  | ROZPOCET | 0 | 0 | 0 | 0 | 0 | 1 | 0 | 16 | 1391772557
| VV |  | "K14"53,5 |  | 53.5 | [13 empty] | VV | 2 | 2 | True | 0 | ROZPOCET
| VV |  | Mezisoučet |  | 53.5 | [13 empty] | VV | 2 | 3 | True | 1 | ROZPOCET
60 | K | 764211437 | Oplechování větraného nároží s větrací mřížkou z Pz plechu rš 670 mm | m | 12.5 |  | 0 |  |  |  | základní |  | 0 | 0.00504 | 0.063 | 0 | 0 | 16 | K | 2 |  |  |  | ROZPOCET | 0 | 0 | 0 | 0 | 0 | 1 | 0 | 16 | -2035866503
| VV |  | "K13"12,5 |  | 12.5 | [13 empty] | VV | 2 | 2 | True | 0 | ROZPOCET
| VV |  | Mezisoučet |  | 12.5 | [13 empty] | VV | 2 | 3 | True | 1 | ROZPOCET
61 | K | 764211472 | Oplechování úžlabí z Pz plechu rš 1000 mm | m | 28.2 |  | 0 |  |  |  | základní |  | 0 | 0.00514 | 0.14495 | 0 | 0 | 16 | K | 2 |  |  |  | ROZPOCET | 0 | 0 | 0 | 0 | 0 | 1 | 0 | 16 | -183524266
| VV |  | "K12"28,2 |  | 28.2 | [13 empty] | VV | 2 | 2 | True | 0 | ROZPOCET
| VV |  | Mezisoučet |  | 28.2 | [13 empty] | VV | 2 | 3 | True | 1 | ROZPOCET
62 | K | 764211476 | Příplatek za provedení úžlabí z Pz plechu v plechové krytině | m | 28.2 |  | 0 |  |  |  | základní |  | 0 | 0.00101 | 0.028482 | 0 | 0 | 16 | K | 2 |  |  |  | ROZPOCET | 0 | 0 | 0 | 0 | 0 | 1 | 0 | 16 | 606630469
| VV |  | 28,2 |  | 28.2 | [13 empty] | VV | 2 | 2 | True | 1 | ROZPOCET
63 | K | 764212435 | Oplechování rovné okapové hrany z Pz plechu rš 400 mm | m | 50 |  | 0 |  |  |  | základní |  | 0 | 0.00211 | 0.1055 | 0 | 0 | 16 | K | 2 |  |  |  | ROZPOCET | 0 | 0 | 0 | 0 | 0 | 1 | 0 | 16 | -1105038403
| VV |  | "K2"50 |  | 50 | [13 empty] | VV | 2 | 2 | True | 0 | ROZPOCET
| VV |  | Mezisoučet |  | 50 | [13 empty] | VV | 2 | 3 | True | 1 | ROZPOCET
64 | K | 764212437 | Oplechování rovné okapové hrany z Pz plechu rš 670 mm | m | 28 |  | 0 |  |  |  | základní |  | 0 | 0.00352 | 0.09856 | 0 | 0 | 16 | K | 2 |  |  |  | ROZPOCET | 0 | 0 | 0 | 0 | 0 | 1 | 0 | 16 | 1002406615
| VV |  | "K4"28 |  | 28 | [13 empty] | VV | 2 | 2 | True | 0 | ROZPOCET
| VV |  | Mezisoučet |  | 28 | [13 empty] | VV | 2 | 3 | True | 1 | ROZPOCET
65 | K | 764214408 | Oplechování horních ploch a nadezdívek (atik) bez rohů z Pz plechu mechanicky kotvené rš 750 mm | m | 96.3 |  | 0 |  |  |  | základní |  | 0 | 0.0042 | 0.40446 | 0 | 0 | 16 | K | 2 |  |  |  | ROZPOCET | 0 | 0 | 0 | 0 | 0 | 1 | 0 | 16 | 1440489326
| VV |  | "K5"17 |  | 17 | [13 empty] | VV | 2 | 2 | True | 0 | ROZPOCET
| VV |  | "K7"40 |  | 40 | [13 empty] | VV | 2 | 2 | True | 0 | ROZPOCET
| VV |  | "K9"14,3 |  | 14.3 | [13 empty] | VV | 2 | 2 | True | 0 | ROZPOCET
| VV |  | "K10"25 |  | 25 | [13 empty] | VV | 2 | 2 | True | 0 | ROZPOCET
| VV |  | Mezisoučet |  | 96.3 | [13 empty] | VV | 2 | 3 | True | 1 | ROZPOCET
66 | K | 764304112 | Montáž lemování střešních prostupů s krytinou skládanou nebo plechovou bez lišty | m2 | 4.32 |  | 0 |  |  |  | základní |  | 0 | 0 | 0 | 0 | 0 | 16 | K | 2 |  |  |  | ROZPOCET | 0 | 0 | 0 | 0 | 0 | 1 | 0 | 16 | -627774488
| VV |  | "SO1 výlez"(0,2*0,6)*4*9 |  | 4.32 | [13 empty] | VV | 2 | 2 | True | 0 | ROZPOCET
| VV |  | Mezisoučet |  | 4.32 | [13 empty] | VV | 2 | 3 | True | 1 | ROZPOCET
67 | M | 13814189 | plech hladký Pz tl 0,8mm tabule | t | 0.03 |  | 0 |  |  |  | základní |  | 0 | 1 | 0.03 | 0 | 0 | 32 | M | 2 |  |  |  | ROZPOCET | 0 | 0 | 0 | 0 | 0 | 1 | 0 | 16 | 1782158448
| VV |  | 4,5*0,006 |  | 0.027 | [13 empty] | VV | 2 | 2 | True | 0 | ROZPOCET
| VV |  | Mezisoučet |  | 0.027 | [13 empty] | VV | 2 | 3 | True | 0 | ROZPOCET
| VV |  | 0,027*1,1 "Přepočtené koeficientem množství |  | 0.03 | [13 empty] | VV | 2 | 2 | True | 1 | ROZPOCET
68 | K | 764312408 | Spodní lemování rovných zdí střech z Pz plechu rš 750 mm | m | 74 |  | 0 |  |  |  | základní |  | 0 | 0.00405 | 0.2997 | 0 | 0 | 16 | K | 2 |  |  |  | ROZPOCET | 0 | 0 | 0 | 0 | 0 | 1 | 0 | 16 | -1085974626
| VV |  | "K6"33 |  | 33 | [13 empty] | VV | 2 | 2 | True | 0 | ROZPOCET
| VV |  | "K8"41 |  | 41 | [13 empty] | VV | 2 | 2 | True | 0 | ROZPOCET
| VV |  | Mezisoučet |  | 74 | [13 empty] | VV | 2 | 3 | True | 1 | ROZPOCET
69 | K | 764314412 | Lemování prostupů střech s krytinou skládanou nebo plechovou bez lišty z Pz plechu | m2 | 3 |  | 0 |  |  |  | základní |  | 0 | 0.00584 | 0.01752 | 0 | 0 | 16 | K | 2 |  |  |  | ROZPOCET | 0 | 0 | 0 | 0 | 0 | 1 | 0 | 16 | 1077055947
| VV |  | "dle výpisu klemp.prvků - kabel.průch. atd."3 |  | 3 | [13 empty] | VV | 2 | 2 | True | 0 | ROZPOCET
| VV |  | Mezisoučet |  | 3 | [13 empty] | VV | 2 | 3 | True | 1 | ROZPOCET
70 | K | 764511404 | Žlab podokapní půlkruhový z Pz plechu rš 330 mm | m | 50 |  | 0 |  |  |  | základní |  | 0 | 0.00322 | 0.161 | 0 | 0 | 16 | K | 2 |  |  |  | ROZPOCET | 0 | 0 | 0 | 0 | 0 | 1 | 0 | 16 | -1826304178
| VV |  | "K2"50 |  | 50 | [13 empty] | VV | 2 | 2 | True | 0 | ROZPOCET
| VV |  | Mezisoučet |  | 50 | [13 empty] | VV | 2 | 3 | True | 1 | ROZPOCET
71 | K | 764511424 | Roh nebo kout půlkruhového podokapního žlabu z Pz plechu rš 330 mm | kus | 6 |  | 0 |  |  |  | základní |  | 0 | 0.002 | 0.012 | 0 | 0 | 16 | K | 2 |  |  |  | ROZPOCET | 0 | 0 | 0 | 0 | 0 | 1 | 0 | 16 | 1902150062
| VV |  | 6 |  | 6 | [13 empty] | VV | 2 | 2 | True | 0 | ROZPOCET
| VV |  | Mezisoučet |  | 6 | [13 empty] | VV | 2 | 3 | True | 1 | ROZPOCET
72 | K | 764511446 | Kotlík oválný (trychtýřový) pro podokapní žlaby z Pz plechu 400/150 mm | kus | 7 |  | 0 |  |  |  | základní |  | 0 | 0.00357 | 0.02499 | 0 | 0 | 16 | K | 2 |  |  |  | ROZPOCET | 0 | 0 | 0 | 0 | 0 | 1 | 0 | 16 | -2099212886
| VV |  | "K1"7 |  | 7 | [13 empty] | VV | 2 | 2 | True | 0 | ROZPOCET
| VV |  | Mezisoučet |  | 7 | [13 empty] | VV | 2 | 3 | True | 1 | ROZPOCET
73 | K | 764513409 | Žlaby nadokapní (nástřešní ) oblého tvaru včetně háků, čel a hrdel z Pz plechu rš 800 mm | m | 28 |  | 0 |  |  |  | základní |  | 0 | 0.00641 | 0.17948 | 0 | 0 | 16 | K | 2 |  |  |  | ROZPOCET | 0 | 0 | 0 | 0 | 0 | 1 | 0 | 16 | -1549327138
| VV |  | "K3"28 |  | 28 | [13 empty] | VV | 2 | 2 | True | 0 | ROZPOCET
| VV |  | Mezisoučet |  | 28 | [13 empty] | VV | 2 | 3 | True | 1 | ROZPOCET
74 | K | 764513429 | Příplatek k cenám nadokapního žlabu za provedení rohu nebo koutu z Pz plechu rš 800 mm | kus | 4 |  | 0 |  |  |  | základní |  | 0 | 0.00035 | 0.0014 | 0 | 0 | 16 | K | 2 |  |  |  | ROZPOCET | 0 | 0 | 0 | 0 | 0 | 1 | 0 | 16 | 1353107600
| VV |  | 4 |  | 4 | [13 empty] | VV | 2 | 2 | True | 1 | ROZPOCET
75 | K | 764518424 | Svody kruhové včetně objímek, kolen, odskoků z Pz plechu průměru 150 mm | m | 98 |  | 0 |  |  |  | základní |  | 0 | 0.00377 | 0.36946 | 0 | 0 | 16 | K | 2 |  |  |  | ROZPOCET | 0 | 0 | 0 | 0 | 0 | 1 | 0 | 16 | -311142167
| VV |  | "K1"98 |  | 98 | [13 empty] | VV | 2 | 2 | True | 0 | ROZPOCET
| VV |  | Mezisoučet |  | 98 | [13 empty] | VV | 2 | 3 | True | 1 | ROZPOCET
76 | K | 764000000.RK12 | Odvětrávací komínek - kompletní dodávka+montáž dle specifikace položky výpisu K11 | ks | 2 |  | 0 |  |  |  | základní |  | 0 | 0 | 0 | 0 | 0 | 16 | K | 2 |  |  |  | ROZPOCET | 0 | 0 | 0 | 0 | 0 | 1 | 0 | 16 | -347038141
| VV |  | "K11"2 |  | 2 | [13 empty] | VV | 2 | 2 | True | 0 | ROZPOCET
| VV |  | Mezisoučet |  | 2 | [13 empty] | VV | 2 | 3 | True | 1 | ROZPOCET
77 | K | 764000000.RK15 | Oplechování kolem okrásné kopule - kompletní dodávka+montáž dle specifikace položky výpisu K15 | ks | 1 |  | 0 |  |  |  | základní |  | 0 | 0 | 0 | 0 | 0 | 16 | K | 2 |  |  |  | ROZPOCET | 0 | 0 | 0 | 0 | 0 | 1 | 0 | 16 | 1118238745
| VV |  | "K15"1 |  | 1 | [13 empty] | VV | 2 | 2 | True | 1 | ROZPOCET
| VV |  | Mezisoučet |  | 1 | [13 empty] | VV | 2 | 3 | True | 0 | ROZPOCET
78 | K | 998764103 | Přesun hmot tonážní pro konstrukce klempířské v objektech v do 24 m | t | 6.938 |  | 0 |  |  |  | základní |  | 0 | 0 | 0 | 0 | 0 | 16 | K | 2 |  |  |  | ROZPOCET | 0 | 0 | 0 | 0 | 0 | 1 | 0 | 16 | -2125039533
| D | 765 | Krytina skládaná |  |  |  | 0 | [5 empty] | 0 |  | 0.34461 |  | 14.6363 | 2 | D | 1 |  |  |  | ROZPOCET | [6 empty] | 0
79 | K | 765000000.RSZ | Střešní zábrana dvoutrubková - kompletní dodávka+montáž dle specifikace položky SS | m | 68 |  | 0 |  |  |  | základní |  | 0 | 0 | 0 | 0 | 0 | 16 | K | 2 |  |  |  | ROZPOCET | 0 | 0 | 0 | 0 | 0 | 1 | 0 | 16 | -1867448746
| VV |  | "SZ"68 |  | 68 | [13 empty] | VV | 2 | 2 | True | 0 | ROZPOCET
| VV |  | Mezisoučet |  | 68 | [13 empty] | VV | 2 | 3 | True | 1 | ROZPOCET
80 | K | 765111201 | Montáž krytiny - okapní větrací pás | m | 70 |  | 0 |  |  |  | základní |  | 0 | 1e-05 | 0.0007 | 0 | 0 | 16 | K | 2 |  |  |  | ROZPOCET | 0 | 0 | 0 | 0 | 0 | 1 | 0 | 16 | 449181175
| VV |  | "OS"70 |  | 70 | [13 empty] | VV | 2 | 2 | True | 0 | ROZPOCET
| VV |  | Mezisoučet |  | 70 | [13 empty] | VV | 2 | 3 | True | 1 | ROZPOCET
81 | M | 596602320 | pás ochranný větrací okapní plastový 500/10 cm (v barvě) | kus | 14 |  | 0 |  |  |  | základní |  | 0 | 0.0005 | 0.007 | 0 | 0 | 32 | M | 2 |  |  |  | ROZPOCET | 0 | 0 | 0 | 0 | 0 | 1 | 0 | 16 | 266187966
| VV |  | 14 |  | 14 | [13 empty] | VV | 2 | 2 | True | 0 | ROZPOCET
| VV |  | Mezisoučet |  | 14 | [13 empty] | VV | 2 | 3 | True | 1 | ROZPOCET
82 | K | 765131801 | Demontáž vláknocementové skládané krytiny sklonu do 30° do suti | m2 | 806 |  | 0 |  |  |  | základní |  | 0 | 0 | 0 | 0.01778 | 14.3307 | 16 | K | 2 |  |  |  | ROZPOCET | 0 | 0 | 0 | 0 | 0 | 1 | 0 | 16 | -2101557482
| VV |  | 806 |  | 806 | [13 empty] | VV | 2 | 2 | True | 0 | ROZPOCET
| VV |  | Mezisoučet |  | 806 | [13 empty] | VV | 2 | 3 | True | 1 | ROZPOCET
83 | K | 765131821 | Demontáž hřebene nebo nároží z hřebenáčů vláknocementové skládané krytiny sklonu do 30° do suti | m | 66 |  | 0 |  |  |  | základní |  | 0 | 0 | 0 | 0.00463 | 0.30558 | 16 | K | 2 |  |  |  | ROZPOCET | 0 | 0 | 0 | 0 | 0 | 1 | 0 | 16 | 577150464
| VV |  | 12,5+53,5 |  | 66 | [13 empty] | VV | 2 | 2 | True | 0 | ROZPOCET
| VV |  | Mezisoučet |  | 66 | [13 empty] | VV | 2 | 3 | True | 1 | ROZPOCET
84 | K | 765131841 | Příplatek k cenám demontáže skládané vláknocementové krytiny za sklon přes 30° | m2 | 806 |  | 0 |  |  |  | základní |  | 0 | 0 | 0 | 0 | 0 | 16 | K | 2 |  |  |  | ROZPOCET | 0 | 0 | 0 | 0 | 0 | 1 | 0 | 16 | 1447036640
| VV |  | 806 |  | 806 | [13 empty] | VV | 2 | 2 | True | 0 | ROZPOCET
| VV |  | Mezisoučet |  | 806 | [13 empty] | VV | 2 | 3 | True | 1 | ROZPOCET
85 | K | 765131845 | Příplatek k cenám demontáže hřebene nebo nároží skládané vláknocementové krytiny za sklon přes 30° | m | 66 |  | 0 |  |  |  | základní |  | 0 | 0 | 0 | 0 | 0 | 16 | K | 2 |  |  |  | ROZPOCET | 0 | 0 | 0 | 0 | 0 | 1 | 0 | 16 | 1135517498
| VV |  | 66 |  | 66 | [13 empty] | VV | 2 | 2 | True | 1 | ROZPOCET
103 | K | 765135023.RK2.1 | Zábradlí systémové ke stoupací plošině - kompletní dodávka+montáž | m | 1 |  | 0 |  |  |  | základní |  | 0 | 0 | 0 | 0 | 0 | 16 | K | 2 |  |  |  | ROZPOCET | 0 | 0 | 0 | 0 | 0 | 1 | 0 | 16 | -78667995
| VV |  | 1 |  | 1 | [13 empty] | VV | 2 | 2 | True | 0 | ROZPOCET
| VV |  | Mezisoučet |  | 1 | [13 empty] | VV | 2 | 3 | True | 1 | ROZPOCET
102 | K | 765135023.RSP | Stoupací plošina systémová - kompletní dodávka+montáž dle specifikace v položce výpisu SP( lávky, spojky, vzpěry atd.) | m | 1 |  | 0 |  |  |  | základní |  | 0 | 0 | 0 | 0 | 0 | 16 | K | 2 |  |  |  | ROZPOCET | 0 | 0 | 0 | 0 | 0 | 1 | 0 | 16 | 2058400788
| VV |  | "SP"1 |  | 1 | [13 empty] | VV | 2 | 2 | True | 0 | ROZPOCET
| VV |  | Mezisoučet |  | 1 | [13 empty] | VV | 2 | 3 | True | 1 | ROZPOCET
86 | K | 765191021 | Montáž pojistné hydroizolační fólie kladené ve sklonu přes 20° s lepenými spoji na krokve | m2 | 806 |  | 0 |  |  |  | základní |  | 0 | 0 | 0 | 0 | 0 | 16 | K | 2 |  |  |  | ROZPOCET | 0 | 0 | 0 | 0 | 0 | 1 | 0 | 16 | 638881120
| VV |  | 806 |  | 806 | [13 empty] | VV | 2 | 2 | True | 1 | ROZPOCET
87 | M | 28329223 | fólie strukturovaná pod plechovou krytinu š 1,5m (150 g/m2) | m2 | 886.6 |  | 0 |  |  |  | základní |  | 0 | 0.00038 | 0.33691 | 0 | 0 | 32 | M | 2 |  |  |  | ROZPOCET | 0 | 0 | 0 | 0 | 0 | 1 | 0 | 16 | -2012193191
| VV |  | 806 |  | 806 | [13 empty] | VV | 2 | 2 | True | 0 | ROZPOCET
| VV |  | Mezisoučet |  | 806 | [13 empty] | VV | 2 | 3 | True | 0 | ROZPOCET
| VV |  | 806*1,1 "Přepočtené koeficientem množství |  | 886.6 | [13 empty] | VV | 2 | 2 | True | 1 | ROZPOCET
88 | K | 998765103 | Přesun hmot tonážní pro krytiny skládané v objektech v do 24 m | t | 0.345 |  | 0 |  |  |  | základní |  | 0 | 0 | 0 | 0 | 0 | 16 | K | 2 |  |  |  | ROZPOCET | 0 | 0 | 0 | 0 | 0 | 1 | 0 | 16 | 148363630
| D | 783 | Dokončovací práce - nátěry |  |  |  | 0 | [5 empty] | 0 |  | 0.57381 |  | 0 | 2 | D | 1 |  |  |  | ROZPOCET | [6 empty] | 0
89 | K | 783213021 | Napouštěcí dvojnásobný syntetický biodní nátěr tesařských prvků nezabudovaných do konstrukce | m2 | 311.242 |  | 0 |  |  |  | základní |  | 0 | 0.00022 | 0.068473 | 0 | 0 | 16 | K | 2 |  |  |  | ROZPOCET | 0 | 0 | 0 | 0 | 0 | 1 | 0 | 16 | -514484549
| VV |  | "kleština 2x 80/120 - 1.etapa" (((4,5*2)*2)*10)*0,08*2 |  | 28.8 | [13 empty] | VV | 2 | 2 | True | 0 | ROZPOCET
| VV |  | "kleština 2x 80/120 - 1.etapa" (((4,5*2)*2)*10)*0,12*2 |  | 43.2 | [13 empty] | VV | 2 | 2 | True | 0 | ROZPOCET
| VV |  | Mezisoučet |  | 72 | [13 empty] | VV | 2 | 3 | True | 0 | ROZPOCET
| VV |  | "kleština 2x 80/140 - 1.etapa"((2*2)*10)*0,08*2 |  | 6.4 | [13 empty] | VV | 2 | 2 | True | 0 | ROZPOCET
| VV |  | "kleština 2x 80/140 - 1.etapa"((2*2)*10)*0,14*2 |  | 11.2 | [13 empty] | VV | 2 | 2 | True | 0 | ROZPOCET
| VV |  | Mezisoučet |  | 17.6 | [13 empty] | VV | 2 | 3 | True | 0 | ROZPOCET
| VV |  | "vzpěra 140/120 - 1.etapa"((3,5*2)*10)*0,14*2 |  | 19.6 | [13 empty] | VV | 2 | 2 | True | 0 | ROZPOCET
| VV |  | "vzpěra 140/120 - 1.etapa"((3,5*2)*10)*0,12*2 |  | 16.8 | [13 empty] | VV | 2 | 2 | True | 0 | ROZPOCET
| VV |  | Mezisoučet |  | 36.4 | [13 empty] | VV | 2 | 3 | True | 0 | ROZPOCET
| VV |  | "vzpěra 110/120 - 1.etapa"((1,5*4)*10)*0,11*2 |  | 13.2 | [13 empty] | VV | 2 | 2 | True | 0 | ROZPOCET
| VV |  | "vzpěra 110/120 - 1.etapa"((1,5*4)*10)*0,12*2 |  | 14.4 | [13 empty] | VV | 2 | 2 | True | 0 | ROZPOCET
| VV |  | Mezisoučet |  | 27.6 | [13 empty] | VV | 2 | 3 | True | 0 | ROZPOCET
| VV |  | "krokve 120/140 - 1.etapa"(((7,5*2)*44)+(4*9)*2)*0,12*2 |  | 175.68 | [13 empty] | VV | 2 | 2 | True | 0 | ROZPOCET
| VV |  | "krokve 120/140 - 1.etapa"(((7,5*2)*44)+(4*9)*2)*0,14*2 |  | 204.96 | [13 empty] | VV | 2 | 2 | True | 0 | ROZPOCET
| VV |  | Mezisoučet |  | 380.64 | [13 empty] | VV | 2 | 3 | True | 0 | ROZPOCET
| VV |  | "sloupek 150/150 - 1.etapa "((3*2)*10)*0,15*4 |  | 36 | [13 empty] | VV | 2 | 2 | True | 0 | ROZPOCET
| VV |  | Mezisoučet |  | 36 | [13 empty] | VV | 2 | 3 | True | 0 | ROZPOCET
| VV |  | "pozednice 140/240 - 1.etapa"(18,9+6,4*2+7,2+6+44,2)*0,14*2 |  | 24.948 | [13 empty] | VV | 2 | 2 | True | 0 | ROZPOCET
| VV |  | "pozednice 140/240 - 1.etapa"(18,9+6,4*2+7,2+6+44,2)*0,24*2 |  | 42.768 | [13 empty] | VV | 2 | 2 | True | 0 | ROZPOCET
| VV |  | Mezisoučet |  | 67.716 | [13 empty] | VV | 2 | 3 | True | 0 | ROZPOCET
| VV |  | "vazný trám 170/240 - 1.etapa"((10,1)*10)*0,17*2 |  | 34.34 | [13 empty] | VV | 2 | 2 | True | 0 | ROZPOCET
| VV |  | "vazný trám 170/240 - 1.etapa"((10,1)*10)*0,24*2 |  | 48.48 | [13 empty] | VV | 2 | 2 | True | 0 | ROZPOCET
| VV |  | Mezisoučet |  | 82.82 | [13 empty] | VV | 2 | 3 | True | 0 | ROZPOCET
| VV |  | "vaznice 150/200 - 1.etapa"(18,9+6,4*2+6+44,2)*0,15*2 |  | 24.57 | [13 empty] | VV | 2 | 2 | True | 0 | ROZPOCET
| VV |  | "vaznice 150/200 - 1.etapa"(18,9+6,4*2+6+44,2)*0,2*2 |  | 32.76 | [13 empty] | VV | 2 | 2 | True | 0 | ROZPOCET
| VV |  | Mezisoučet |  | 57.33 | [13 empty] | VV | 2 | 3 | True | 0 | ROZPOCET
| VV |  | Součet |  | 778.106 | [13 empty] | VV | 2 | 4 | True | 0 | ROZPOCET
| VV |  | 778,106*0,4 "Přepočtené koeficientem množství |  | 311.242 | [13 empty] | VV | 2 | 2 | True | 1 | ROZPOCET
90 | K | 783213121 | Napouštěcí dvojnásobný syntetický biocidní nátěr tesařských konstrukcí zabudovaných do konstrukce | m2 | 466.864 |  | 0 |  |  |  | základní |  | 0 | 0.00022 | 0.10271 | 0 | 0 | 16 | K | 2 |  |  |  | ROZPOCET | 0 | 0 | 0 | 0 | 0 | 1 | 0 | 16 | 78719405
| VV |  | "kleština 2x 80/120 - 1.etapa" (((4,5*2)*2)*10)*0,08*2 |  | 28.8 | [13 empty] | VV | 2 | 2 | True | 0 | ROZPOCET
| VV |  | "kleština 2x 80/120 - 1.etapa" (((4,5*2)*2)*10)*0,12*2 |  | 43.2 | [13 empty] | VV | 2 | 2 | True | 0 | ROZPOCET
| VV |  | Mezisoučet |  | 72 | [13 empty] | VV | 2 | 3 | True | 0 | ROZPOCET
| VV |  | "kleština 2x 80/140 - 1.etapa"((2*2)*10)*0,08*2 |  | 6.4 | [13 empty] | VV | 2 | 2 | True | 0 | ROZPOCET
| VV |  | "kleština 2x 80/140 - 1.etapa"((2*2)*10)*0,14*2 |  | 11.2 | [13 empty] | VV | 2 | 2 | True | 0 | ROZPOCET
| VV |  | Mezisoučet |  | 17.6 | [13 empty] | VV | 2 | 3 | True | 0 | ROZPOCET
| VV |  | "vzpěra 140/120 - 1.etapa"((3,5*2)*10)*0,14*2 |  | 19.6 | [13 empty] | VV | 2 | 2 | True | 0 | ROZPOCET
| VV |  | "vzpěra 140/120 - 1.etapa"((3,5*2)*10)*0,12*2 |  | 16.8 | [13 empty] | VV | 2 | 2 | True | 0 | ROZPOCET
| VV |  | Mezisoučet |  | 36.4 | [13 empty] | VV | 2 | 3 | True | 0 | ROZPOCET
| VV |  | "vzpěra 110/120 - 1.etapa"((1,5*4)*10)*0,11*2 |  | 13.2 | [13 empty] | VV | 2 | 2 | True | 0 | ROZPOCET
| VV |  | "vzpěra 110/120 - 1.etapa"((1,5*4)*10)*0,12*2 |  | 14.4 | [13 empty] | VV | 2 | 2 | True | 0 | ROZPOCET
| VV |  | Mezisoučet |  | 27.6 | [13 empty] | VV | 2 | 3 | True | 0 | ROZPOCET
| VV |  | "krokve 120/140 - 1.etapa"(((7,5*2)*44)+(4*9)*2)*0,12*2 |  | 175.68 | [13 empty] | VV | 2 | 2 | True | 0 | ROZPOCET
| VV |  | "krokve 120/140 - 1.etapa"(((7,5*2)*44)+(4*9)*2)*0,14*2 |  | 204.96 | [13 empty] | VV | 2 | 2 | True | 0 | ROZPOCET
| VV |  | Mezisoučet |  | 380.64 | [13 empty] | VV | 2 | 3 | True | 0 | ROZPOCET
| VV |  | "sloupek 150/150 - 1.etapa "((3*2)*10)*0,15*4 |  | 36 | [13 empty] | VV | 2 | 2 | True | 0 | ROZPOCET
| VV |  | Mezisoučet |  | 36 | [13 empty] | VV | 2 | 3 | True | 0 | ROZPOCET
| VV |  | "pozednice 140/240 - 1.etapa"(18,9+6,4*2+7,2+6+44,2)*0,14*2 |  | 24.948 | [13 empty] | VV | 2 | 2 | True | 0 | ROZPOCET
| VV |  | "pozednice 140/240 - 1.etapa"(18,9+6,4*2+7,2+6+44,2)*0,24*2 |  | 42.768 | [13 empty] | VV | 2 | 2 | True | 0 | ROZPOCET
| VV |  | Mezisoučet |  | 67.716 | [13 empty] | VV | 2 | 3 | True | 0 | ROZPOCET
| VV |  | "vazný trám 170/240 - 1.etapa"((10,1)*10)*0,17*2 |  | 34.34 | [13 empty] | VV | 2 | 2 | True | 0 | ROZPOCET
| VV |  | "vazný trám 170/240 - 1.etapa"((10,1)*10)*0,24*2 |  | 48.48 | [13 empty] | VV | 2 | 2 | True | 0 | ROZPOCET
| VV |  | Mezisoučet |  | 82.82 | [13 empty] | VV | 2 | 3 | True | 0 | ROZPOCET
| VV |  | "vaznice 150/200 - 1.etapa"(18,9+6,4*2+6+44,2)*0,15*2 |  | 24.57 | [13 empty] | VV | 2 | 2 | True | 0 | ROZPOCET
| VV |  | "vaznice 150/200 - 1.etapa"(18,9+6,4*2+6+44,2)*0,2*2 |  | 32.76 | [13 empty] | VV | 2 | 2 | True | 0 | ROZPOCET
| VV |  | Mezisoučet |  | 57.33 | [13 empty] | VV | 2 | 3 | True | 0 | ROZPOCET
| VV |  | Součet |  | 778.106 | [13 empty] | VV | 2 | 4 | True | 0 | ROZPOCET
| VV |  | 778,106*0,6 "Přepočtené koeficientem množství |  | 466.864 | [13 empty] | VV | 2 | 2 | True | 1 | ROZPOCET
91 | K | 783401311 | Odmaštění klempířských konstrukcí vodou ředitelným odmašťovačem před provedením nátěru | m2 | 1150.363 |  | 0 |  |  |  | základní |  | 0 | 8e-05 | 0.092029 | 0 | 0 | 16 | K | 2 |  |  |  | ROZPOCET | 0 | 0 | 0 | 0 | 0 | 1 | 0 | 16 | -216812794
| VV |  | "střešní krytina"806 |  | 806 | [13 empty] | VV | 2 | 2 | True | 0 | ROZPOCET
| VV |  | "K1-150"(2*PI*0,075*0,075+2*PI*0,075*98) |  | 46.217 | [13 empty] | VV | 2 | 2 | True | 0 | ROZPOCET
| VV |  | "K2"(0,3*50) |  | 15 | [13 empty] | VV | 2 | 2 | True | 0 | ROZPOCET
| VV |  | "K2"(2*PI*0,165*0,165+2*PI*0,165*50) |  | 52.007 | [13 empty] | VV | 2 | 2 | True | 0 | ROZPOCET
| VV |  | "K3"(2*PI*0,165*0,165+2*PI*0,165*28) |  | 29.199 | [13 empty] | VV | 2 | 2 | True | 0 | ROZPOCET
| VV |  | "K4"(0,7*28) |  | 19.6 | [13 empty] | VV | 2 | 2 | True | 0 | ROZPOCET
| VV |  | "K5"(0,7*17) |  | 11.9 | [13 empty] | VV | 2 | 2 | True | 0 | ROZPOCET
| VV |  | "K6"(0,6*33) |  | 19.8 | [13 empty] | VV | 2 | 2 | True | 0 | ROZPOCET
| VV |  | "K7"(0,6*40) |  | 24 | [13 empty] | VV | 2 | 2 | True | 0 | ROZPOCET
| VV |  | "K8"(0,7*41) |  | 28.7 | [13 empty] | VV | 2 | 2 | True | 0 | ROZPOCET
| VV |  | "K9"(0,7*15) |  | 10.5 | [13 empty] | VV | 2 | 2 | True | 0 | ROZPOCET
| VV |  | "K10"(0,7*25) |  | 17.5 | [13 empty] | VV | 2 | 2 | True | 0 | ROZPOCET
| VV |  | "K11"1*2 |  | 2 | [13 empty] | VV | 2 | 2 | True | 0 | ROZPOCET
| VV |  | "K12"(0,7*28,2) |  | 19.74 | [13 empty] | VV | 2 | 2 | True | 0 | ROZPOCET
| VV |  | "K13"(0,7*12,5) |  | 8.75 | [13 empty] | VV | 2 | 2 | True | 0 | ROZPOCET
| VV |  | "K14"(0,7*53,5) |  | 37.45 | [13 empty] | VV | 2 | 2 | True | 0 | ROZPOCET
| VV |  | "K15"2 |  | 2 | [13 empty] | VV | 2 | 2 | True | 0 | ROZPOCET
| VV |  | Mezisoučet |  | 1150.363 | [13 empty] | VV | 2 | 3 | True | 0 | ROZPOCET
| VV |  | Součet |  | 1150.363 | [13 empty] | VV | 2 | 4 | True | 1 | ROZPOCET
92 | K | 783414201 | Základní antikorozní jednonásobný syntetický nátěr klempířských konstrukcí | m2 | 1150.363 |  | 0 |  |  |  | základní |  | 0 | 0.00014 | 0.16105 | 0 | 0 | 16 | K | 2 |  |  |  | ROZPOCET | 0 | 0 | 0 | 0 | 0 | 1 | 0 | 16 | -41724062
| VV |  | "střešní krytina"806 |  | 806 | [13 empty] | VV | 2 | 2 | True | 0 | ROZPOCET
| VV |  | "K1-150"(2*PI*0,075*0,075+2*PI*0,075*98) |  | 46.217 | [13 empty] | VV | 2 | 2 | True | 0 | ROZPOCET
| VV |  | "K2"(0,3*50) |  | 15 | [13 empty] | VV | 2 | 2 | True | 0 | ROZPOCET
| VV |  | "K2"(2*PI*0,165*0,165+2*PI*0,165*50) |  | 52.007 | [13 empty] | VV | 2 | 2 | True | 0 | ROZPOCET
| VV |  | "K3"(2*PI*0,165*0,165+2*PI*0,165*28) |  | 29.199 | [13 empty] | VV | 2 | 2 | True | 0 | ROZPOCET
| VV |  | "K4"(0,7*28) |  | 19.6 | [13 empty] | VV | 2 | 2 | True | 0 | ROZPOCET
| VV |  | "K5"(0,7*17) |  | 11.9 | [13 empty] | VV | 2 | 2 | True | 0 | ROZPOCET
| VV |  | "K6"(0,6*33) |  | 19.8 | [13 empty] | VV | 2 | 2 | True | 0 | ROZPOCET
| VV |  | "K7"(0,6*40) |  | 24 | [13 empty] | VV | 2 | 2 | True | 0 | ROZPOCET
| VV |  | "K8"(0,7*41) |  | 28.7 | [13 empty] | VV | 2 | 2 | True | 0 | ROZPOCET
| VV |  | "K9"(0,7*15) |  | 10.5 | [13 empty] | VV | 2 | 2 | True | 0 | ROZPOCET
| VV |  | "K10"(0,7*25) |  | 17.5 | [13 empty] | VV | 2 | 2 | True | 0 | ROZPOCET
| VV |  | "K11"1*2 |  | 2 | [13 empty] | VV | 2 | 2 | True | 0 | ROZPOCET
| VV |  | "K12"(0,7*28,2) |  | 19.74 | [13 empty] | VV | 2 | 2 | True | 0 | ROZPOCET
| VV |  | "K13"(0,7*12,5) |  | 8.75 | [13 empty] | VV | 2 | 2 | True | 0 | ROZPOCET
| VV |  | "K14"(0,7*53,5) |  | 37.45 | [13 empty] | VV | 2 | 2 | True | 0 | ROZPOCET
| VV |  | "K15"2 |  | 2 | [13 empty] | VV | 2 | 2 | True | 0 | ROZPOCET
| VV |  | Mezisoučet |  | 1150.363 | [13 empty] | VV | 2 | 3 | True | 0 | ROZPOCET
| VV |  | Součet |  | 1150.363 | [13 empty] | VV | 2 | 4 | True | 1 | ROZPOCET
93 | K | 783417101 | Krycí jednonásobný syntetický nátěr klempířských konstrukcí | m2 | 1150.363 |  | 0 |  |  |  | základní |  | 0 | 0.00013 | 0.14955 | 0 | 0 | 16 | K | 2 |  |  |  | ROZPOCET | 0 | 0 | 0 | 0 | 0 | 1 | 0 | 16 | 416576748
| VV |  | 1150,363 |  | 1150.363 | [13 empty] | VV | 2 | 2 | True | 0 | ROZPOCET
| VV |  | Mezisoučet |  | 1150.363 | [13 empty] | VV | 2 | 3 | True | 1 | ROZPOCET
| D | HZS | Hodinové zúčtovací sazby |  |  |  | 0 | [5 empty] | 0 |  | 0 |  | 0 | 4 | D | 0 |  |  |  | ROZPOCET | [6 empty] | 0
94 | K | HZS2152 | Hodinová zúčtovací sazba klempíř odborný | hod | 30 |  | 0 |  |  |  | základní |  | 0 | 0 | 0 | 0 | 0 | 512 | K | 1 |  |  |  | ROZPOCET | 0 | 0 | 0 | 0 | 0 | 1 | 0 | 512 | 708112334
| VV |  | " demontáže,montáže neobsažené v položkách "(7,5*2)*2 |  | 30 | [13 empty] | VV | 1 | 2 | True | 0 | ROZPOCET
| VV |  | Mezisoučet |  | 30 | [13 empty] | VV | 1 | 3 | True | 1 | ROZPOCET
95 | K | HZS2492 | Hodinová zúčtovací sazba pomocný dělník PSV | hod | 30 |  | 0 |  |  |  | základní |  | 0 | 0 | 0 | 0 | 0 | 512 | K | 1 |  |  |  | ROZPOCET | 0 | 0 | 0 | 0 | 0 | 1 | 0 | 512 | -1360260471
| VV |  | "vyklizení půdy od nábytku "(7,5*2)*2 |  | 30 | [13 empty] | VV | 1 | 2 | True | 0 | ROZPOCET
| VV |  | Mezisoučet |  | 30 | [13 empty] | VV | 1 | 3 | True | 1 | ROZPOCET
| D | OST | Ostatní |  |  |  | 0 | [5 empty] | 0 |  | 0 |  | 0 | 4 | D | 0 |  |  |  | ROZPOCET | [6 empty] | 0
96 | K | ANTENA.R | Demontáž+zpětná montáž antény vč.stožáru a příslušenství | kpl | 1 |  | 0 |  |  |  | základní |  | 0 | 0 | 0 | 0 | 0 | 262144 | K | 1 |  |  |  | ROZPOCET | 0 | 0 | 0 | 0 | 0 | 1 | 0 | 262144 | 1256822027
| VV |  | 1 |  | 1 | [13 empty] | VV | 1 | 2 | True | 0 | ROZPOCET
| VV |  | Mezisoučet |  | 1 | [13 empty] | VV | 1 | 3 | True | 1 | ROZPOCET
97 | K | HROMOSVOD.R | Hromosvod-demontáž + výměna poškozené nadzemní části při opravě vč.revize | kpl | 1 |  | 0 |  |  |  | základní |  | 0 | 0 | 0 | 0 | 0 | 262144 | K | 1 |  |  |  | ROZPOCET | 0 | 0 | 0 | 0 | 0 | 1 | 0 | 262144 | -634532113
| VV |  | 1 |  | 1 | [13 empty] | VV | 1 | 2 | True | 0 | ROZPOCET
| VV |  | Mezisoučet |  | 1 | [13 empty] | VV | 1 | 3 | True | 1 | ROZPOCET
98 | K | LAPAČDOP.R | Demontáž stávajících lapačů střešních splavenin vč.dopojení nového lapače na deštovou kanalizaci (Mimo dodávku + montáž nového lapače viz Díl 721) | kus | 7 |  | 0 |  |  |  | základní |  | 0 | 0 | 0 | 0 | 0 | 262144 | K | 1 |  |  |  | ROZPOCET | 0 | 0 | 0 | 0 | 0 | 1 | 0 | 262144 | -1242270753
| VV |  | 7 |  | 7 | [13 empty] | VV | 1 | 2 | True | 0 | ROZPOCET
| VV |  | Mezisoučet |  | 7 | [13 empty] | VV | 1 | 3 | True | 1 | ROZPOCET
99 | K | TOPNDEKABELY.R | Demontáž+zpětná montáž topných kabelů vč. příslušenství | kpl | 1 |  | 0 |  |  |  | základní |  | 0 | 0 | 0 | 0 | 0 | 262144 | K | 1 |  |  |  | ROZPOCET | 0 | 0 | 0 | 0 | 0 | 1 | 0 | 262144 | -1316927670
| VV |  | 1 |  | 1 | [13 empty] | VV | 1 | 2 | True | 0 | ROZPOCET
| VV |  | Mezisoučet |  | 1 | [13 empty] | VV | 1 | 3 | True | 1 | ROZPOCET
100 | K | ZDIVO.R1 | Kontrola odhaleného zdiva + případná oprava poruch přezděním - dle popisu v POZN.1,2,3 - cca 5 m2 | kpl | 1 |  | 0 |  |  |  | základní |  | 0 | 0 | 0 | 0 | 0 | 262144 | K | 1 |  |  |  | ROZPOCET | 0 | 0 | 0 | 0 | 0 | 1 | 0 | 262144 | -167560972
| VV |  | 1 |  | 1 | [13 empty] | VV | 1 | 2 | True | 1 | ROZPOCET
101 | K | SLEPAATIKA.R | Slepá atika (kce z hranolu, OSB desek a oplechování) - dodávka+montáž dle popisu v TZ bod 5.7 | kpl | 1 |  | 0 |  |  |  | základní |  | 0 | 0 | 0 | 0 | 0 | 262144 | K | 1 |  |  |  | ROZPOCET | 0 | 0 | 0 | 0 | 0 | 1 | 0 | 262144 | 1635653920
| VV |  | 1 |  | 1 | [13 empty] | VV | 1 | 2 | True | 1 | ROZPOCET
104 | K | MOZAIKAOPRAVA.R | Okrasná mozaika z plných cihel - oprava dle popisu v TZ a ve výkrese (vyškrábání stávajícíhch spár, vyčištění, nové spárování, nátěr silikon.v cihel.odstínu) | kpl | 1 |  | 0 |  |  |  | základní |  | 0 | 0 | 0 | 0 | 0 | 262144 | K | 1 |  |  |  | ROZPOCET | 0 | 0 | 0 | 0 | 0 | 1 | 0 | 262144 | 252065590
| VV |  | "cca 6 m2"1 |  | 1 | [13 empty] | VV | 1 | 2 | True | 0 | ROZPOCET
| VV |  | Mezisoučet |  | 1 | [13 empty] | VV | 1 | 3 | True | 1 | ROZPOCET

## VON_1.etapa - Vedlejší a ... (hidden)
[9 empty] | >> skryté sloupce << | [9 empty] | {9eec41fd-74b8-4cae-a4c4-059f75a4a19c}
2
| KRYCÍ LIST SOUPISU PRACÍ | [8 empty] | v --- níže se nacházejí doplnkové a pomocné údaje k sestavám --- v | [8 empty] | False
Stavba:
ZŠ Bezručova - střešní plášt
Objekt:
D.1.1_1.etapa - Architektonicko stavební řešení
Soupis:
VON_1.etapa - Vedlejší a ostatní náklady
| KSO: |  |  |  |  | CC-CZ:
| Místo: |  |  |  |  | Datum: | 13. 2. 2019
| Zadavatel: |  |  |  |  | IČ:
DIČ:
| Uchazeč: |  |  |  |  | IČ: | Vyplň údaj
|  | Vyplň údaj |  |  |  | DIČ: | Vyplň údaj
| Projektant: |  |  |  |  | IČ:
DIČ:
| Zpracovatel: |  |  |  |  | IČ:
DIČ:
Poznámka:
| Cena bez DPH | [5 empty] | 0
|  |  | Základ daně |  |  | Sazba daně | Výše daně
| DPH | základní | 0 |  |  | 21% | 0
|  | snížená | 0 |  |  | 15% | 0
|  | zákl. přenesená | 0 |  |  | 21% | 0
|  | sníž. přenesená | 0 |  |  | 15% | 0
|  | nulová | 0 |  |  | 0% | 0
| Cena s DPH |  |  | v | CZK |  | 0
| Projektant |  |  | Zpracovatel
| Datum a podpis: |  | Razítko | Datum a podpis: |  |  | Razítko
| Objednavatel |  |  | Uchazeč
| Datum a podpis: |  | Razítko | Datum a podpis: |  |  | Razítko
REKAPITULACE ČLENĚNÍ SOUPISU PRACÍ
Stavba:
ZŠ Bezručova - střešní plášt
Objekt:
D.1.1_1.etapa - Architektonicko stavební řešení
Soupis:
VON_1.etapa - Vedlejší a ostatní náklady
Místo: | [5 empty] | Datum: | 13. 2. 2019
Zadavatel: | [5 empty] | Projektant:
Uchazeč: |  |  | Vyplň údaj |  |  | Zpracovatel:
Kód dílu - Popis | [6 empty] | Cena celkem [CZK]
Náklady ze soupisu prací | [6 empty] | 0 | [12 empty] | -1
| VRN - Vedlejší rozpočtové náklady | [5 empty] | 0
| VRN1 - Průzkumné, geodetické a projektové práce | [5 empty] | 0
| VRN4 - Inženýrská činnost | [5 empty] | 0
| VRN6 - Územní vlivy | [5 empty] | 0
| VRN3 - Zařízení staveniště | [5 empty] | 0
| VRN7 - Provozní vlivy | [5 empty] | 0
SOUPIS PRACÍ
Stavba:
ZŠ Bezručova - střešní plášt
Objekt:
D.1.1_1.etapa - Architektonicko stavební řešení
Soupis:
VON_1.etapa - Vedlejší a ostatní náklady
Místo: | [5 empty] | Datum: | 13. 2. 2019
Zadavatel: | [5 empty] | Projektant:
Uchazeč: |  |  | Vyplň údaj |  |  | Zpracovatel:
PČ | Typ | Kód | Popis | MJ | Množství | J.cena [CZK] | Cena celkem [CZK] | Cenová soustava |  |  | DPH | J. Nh [h] | Nh celkem [h] | J. hmotnost [t] | Hmotnost celkem [t] | J. suť [t] | Suť Celkem [t]
Náklady soupisu celkem | [6 empty] | 0 | [5 empty] | 0 |  | 0 |  | 0 |  | D | -1 | [10 empty] | 0
| D | VRN | Vedlejší rozpočtové náklady |  |  |  | 0 | [5 empty] | 0 |  | 0 |  | 0 | 5 | D | 0 |  |  |  | ROZPOCET | [6 empty] | 0
| D | VRN1 | Průzkumné, geodetické a projektové práce |  |  |  | 0 | [5 empty] | 0 |  | 0 |  | 0 | 5 | D | 1 |  |  |  | ROZPOCET | [6 empty] | 0
1 | K | 013254000 | Dokumentace skutečného provedení stavby | kpl | 1 |  | 0 |  |  |  | základní |  | 0 | 0 | 0 | 0 | 0 | 1024 | K | 2 |  |  |  | ROZPOCET | 0 | 0 | 0 | 0 | 0 | 1 | 0 | 1024 | -159499549
| VV |  | 1 |  | 1 | [13 empty] | VV | 2 | 2 | True | 0 | ROZPOCET
| VV |  | Mezisoučet |  | 1 | [13 empty] | VV | 2 | 3 | True | 1 | ROZPOCET
| D | VRN4 | Inženýrská činnost |  |  |  | 0 | [5 empty] | 0 |  | 0 |  | 0 | 5 | D | 1 |  |  |  | ROZPOCET | [6 empty] | 0
2 | K | 040001000 | Inženýrská činnost zhotovitele stavby | kpl | 1 |  | 0 |  |  |  | základní |  | 0 | 0 | 0 | 0 | 0 | 1024 | K | 2 |  |  |  | ROZPOCET | 0 | 0 | 0 | 0 | 0 | 1 | 0 | 1024 | 728855861
| VV |  | "zajištění kolaudačního souhlasu" | [15 empty] | VV | 2 | 1 | True | 0 | ROZPOCET
| VV |  | "povolení zkušebního provozu vč.zajištění příslušných podkladů- viz níže" | [15 empty] | VV | 2 | 1 | True | 0 | ROZPOCET
| VV |  | "revizní zprávy" | [15 empty] | VV | 2 | 1 | True | 0 | ROZPOCET
| VV |  | "stanoviska dotčených orgánů státní správy" | [15 empty] | VV | 2 | 1 | True | 0 | ROZPOCET
| VV |  | "stanoviska vlastníků (provozovatelů) veřejné a technické infrastruktury o provedení kontroly způsobu napojení stavby (pokud byla předen vyžadována)" | [15 empty] | VV | 2 | 1 | True | 0 | ROZPOCET
| VV |  | "správní poplatky" | [15 empty] | VV | 2 | 1 | True | 0 | ROZPOCET
| VV |  | 1 |  | 1 | [13 empty] | VV | 2 | 2 | True | 1 | ROZPOCET
| D | VRN6 | Územní vlivy |  |  |  | 0 | [5 empty] | 0 |  | 0 |  | 0 | 5 | D | 1 |  |  |  | ROZPOCET | [6 empty] | 0
3 | K | 064002000 | Práce ve zdraví škodlivém prostředí - práce s azbestem dle popisu v TZ | Kč | 1 |  | 0 |  |  |  | základní |  | 0 | 0 | 0 | 0 | 0 | 1024 | K | 2 |  |  |  | ROZPOCET | 0 | 0 | 0 | 0 | 0 | 1 | 0 | 1024 | 485408097
| VV |  | "1,5%"1 |  | 1 | [13 empty] | VV | 2 | 2 | True | 0 | ROZPOCET
| VV |  | Mezisoučet |  | 1 | [13 empty] | VV | 2 | 3 | True | 0 | ROZPOCET
| VV |  | Součet |  | 1 | [13 empty] | VV | 2 | 4 | True | 1 | ROZPOCET
| D | VRN3 | Zařízení staveniště |  |  |  | 0 | [5 empty] | 0 |  | 0 |  | 0 | 5 | D | 0 |  |  |  | ROZPOCET | [6 empty] | 0
4 | K | 032002000.RS | Vybavení staveniště- mobilní sklad (pronájem po dobu realizace,doprava vč.složení a naložení jeřábem) | kus/měsíc | 3 |  | 0 |  |  |  | základní |  | 0 | 0 | 0 | 0 | 0 | 1024 | K | 1 |  |  |  | ROZPOCET | 0 | 0 | 0 | 0 | 0 | 1 | 0 | 1024 | 1664438294
| VV |  | "mobilní sklad" 1*3 |  | 3 | [13 empty] | VV | 1 | 2 | True | 0 | ROZPOCET
| VV |  | Mezisoučet |  | 3 | [13 empty] | VV | 1 | 3 | True | 1 | ROZPOCET
5 | K | 032002000.RWC | Vybavení staveniště- mobilní sanitární koupelna (WC,pisoár,sprcha,umývadlo) - (pronájem po dobu realizace,doprava vč.složení a naložení jeřábem) | kus/měsíc | 3 |  | 0 |  |  |  | základní |  | 0 | 0 | 0 | 0 | 0 | 1024 | K | 1 |  |  |  | ROZPOCET | 0 | 0 | 0 | 0 | 0 | 1 | 0 | 1024 | 1517427289
| VV |  | "mobilní sanitární koupelna" 1*3 |  | 3 | [13 empty] | VV | 1 | 2 | True | 0 | ROZPOCET
| VV |  | Mezisoučet |  | 3 | [13 empty] | VV | 1 | 3 | True | 1 | ROZPOCET
6 | K | 032203000 | Pronájem ploch staveniště od obce atd. | kpl | 1 |  | 0 |  |  |  | základní |  | 0 | 0 | 0 | 0 | 0 | 1024 | K | 1 |  |  |  | ROZPOCET | 0 | 0 | 0 | 0 | 0 | 1 | 0 | 1024 | 1476003453
| VV |  | 1 |  | 1 | [13 empty] | VV | 1 | 2 | True | 0 | ROZPOCET
| VV |  | Mezisoučet |  | 1 | [13 empty] | VV | 1 | 3 | True | 1 | ROZPOCET
7 | K | 032303000 | Zřízení počítačové sítě, WIFI apod. | kpl | 1 |  | 0 |  |  |  | základní |  | 0 | 0 | 0 | 0 | 0 | 1024 | K | 1 |  |  |  | ROZPOCET | 0 | 0 | 0 | 0 | 0 | 1 | 0 | 1024 | 653981202
| VV |  | 1 |  | 1 | [13 empty] | VV | 1 | 2 | True | 1 | ROZPOCET
8 | K | 032503000 | Skládky na staveništi | kpl | 1 |  | 0 |  |  |  | základní |  | 0 | 0 | 0 | 0 | 0 | 1024 | K | 1 |  |  |  | ROZPOCET | 0 | 0 | 0 | 0 | 0 | 1 | 0 | 1024 | 1342316072
| VV |  | 1 |  | 1 | [13 empty] | VV | 1 | 2 | True | 0 | ROZPOCET
| VV |  | Mezisoučet |  | 1 | [13 empty] | VV | 1 | 3 | True | 1 | ROZPOCET
9 | K | 032903000 | Náklady na provoz a údržbu vybavení staveniště | kpl | 1 |  | 0 |  |  |  | základní |  | 0 | 0 | 0 | 0 | 0 | 1024 | K | 1 |  |  |  | ROZPOCET | 0 | 0 | 0 | 0 | 0 | 1 | 0 | 1024 | -1244188670
| VV |  | 1 |  | 1 | [13 empty] | VV | 1 | 2 | True | 0 | ROZPOCET
| VV |  | Mezisoučet |  | 1 | [13 empty] | VV | 1 | 3 | True | 1 | ROZPOCET
10 | K | 033002000 | Připojení staveniště na inženýrské sítě | kpl | 1 |  | 0 |  |  |  | základní |  | 0 | 0 | 0 | 0 | 0 | 1024 | K | 1 |  |  |  | ROZPOCET | 0 | 0 | 0 | 0 | 0 | 1 | 0 | 1024 | -1646151242
| VV |  | 1 |  | 1 | [13 empty] | VV | 1 | 2 | True | 0 | ROZPOCET
| VV |  | Mezisoučet |  | 1 | [13 empty] | VV | 1 | 3 | True | 1 | ROZPOCET
11 | K | 034002000.1 | Zabezpečení staveniště - mobilní oplocení (pronájem po dobu realizace,montáž, dmtž, doprava vč.složení a naložení)+ ohraničení bezpečnostní páskou | m/den | 9000 |  | 0 |  |  |  | základní |  | 0 | 0 | 0 | 0 | 0 | 1024 | K | 1 |  |  |  | ROZPOCET | 0 | 0 | 0 | 0 | 0 | 1 | 0 | 1024 | -1701136625
| VV |  | "kalkulováno 100m x 90 dní"100*90 |  | 9000 | [13 empty] | VV | 1 | 2 | True | 0 | ROZPOCET
| VV |  | Mezisoučet |  | 9000 | [13 empty] | VV | 1 | 3 | True | 1 | ROZPOCET
12 | K | 034002000.RBR | Zabezpečení staveniště - branka (pronájem po dobu realizace,montáž, dmtž, doprava vč.složení a naložení) | kus/den | 180 |  | 0 |  |  |  | základní |  | 0 | 0 | 0 | 0 | 0 | 1024 | K | 1 |  |  |  | ROZPOCET | 0 | 0 | 0 | 0 | 0 | 1 | 0 | 1024 | -611557402
| VV |  | "2 kusy po dobu 90dní"90*2 |  | 180 | [13 empty] | VV | 1 | 2 | True | 0 | ROZPOCET
| VV |  | Mezisoučet |  | 180 | [13 empty] | VV | 1 | 3 | True | 1 | ROZPOCET
13 | K | 034103000 | Energie pro zařízení staveniště | kpl | 1 |  | 0 |  |  |  | základní |  | 0 | 0 | 0 | 0 | 0 | 1024 | K | 1 |  |  |  | ROZPOCET | 0 | 0 | 0 | 0 | 0 | 1 | 0 | 1024 | 900450800
| VV |  | 1 |  | 1 | [13 empty] | VV | 1 | 2 | True | 0 | ROZPOCET
| VV |  | Mezisoučet |  | 1 | [13 empty] | VV | 1 | 3 | True | 1 | ROZPOCET
14 | K | 034403000 | Dopravní značení na staveništi (pronájem dopravní značky vč.podstavce,doprava,montáž+demontaž) | značka/den | 270 |  | 0 |  |  |  | základní |  | 0 | 0 | 0 | 0 | 0 | 1024 | K | 1 |  |  |  | ROZPOCET | 0 | 0 | 0 | 0 | 0 | 1 | 0 | 1024 | 232282370
| VV |  | "provizorní dopravní značení po dobu výstavby - 3 dopravní značky po dobu 90 dní" (3*90) |  | 270 | [13 empty] | VV | 1 | 2 | True | 0 | ROZPOCET
| VV |  | Mezisoučet |  | 270 | [13 empty] | VV | 1 | 3 | True | 1 | ROZPOCET
15 | K | 034503000 | Informační tabule na staveništi | kpl | 1 |  | 0 |  |  |  | základní |  | 0 | 0 | 0 | 0 | 0 | 1024 | K | 1 |  |  |  | ROZPOCET | 0 | 0 | 0 | 0 | 0 | 1 | 0 | 1024 | 1703104524
| VV |  | 1 |  | 1 | [13 empty] | VV | 1 | 2 | True | 0 | ROZPOCET
| VV |  | Mezisoučet |  | 1 | [13 empty] | VV | 1 | 3 | True | 1 | ROZPOCET
16 | K | 034703000 | Osvětlení staveniště | kpl | 1 |  | 0 |  |  |  | základní |  | 0 | 0 | 0 | 0 | 0 | 1024 | K | 1 |  |  |  | ROZPOCET | 0 | 0 | 0 | 0 | 0 | 1 | 0 | 1024 | -566838796
| VV |  | 1 |  | 1 | [13 empty] | VV | 1 | 2 | True | 0 | ROZPOCET
| VV |  | Mezisoučet |  | 1 | [13 empty] | VV | 1 | 3 | True | 1 | ROZPOCET
| D | VRN7 | Provozní vlivy |  |  |  | 0 | [5 empty] | 0 |  | 0 |  | 0 | 5 | D | 0 |  |  |  | ROZPOCET | [6 empty] | 0
17 | K | 071002000 | Provoz investora, třetích osob- zabezpečení nepřerušení provozu | Kč | 1 |  | 0 |  |  |  | základní |  | 0 | 0 | 0 | 0 | 0 | 1024 | K | 1 |  |  |  | ROZPOCET | 0 | 0 | 0 | 0 | 0 | 1 | 0 | 1024 | 376335935
| VV |  | "1% "1 |  | 1 | [13 empty] | VV | 1 | 2 | True | 0 | ROZPOCET
| VV |  | Mezisoučet |  | 1 | [13 empty] | VV | 1 | 3 | True | 1 | ROZPOCET

## D.1.1_2.etapa - Architekt...
[9 empty] | >> skryté sloupce << | [9 empty] | {ba7750b7-95b9-419d-8545-dcedeaf1af45}
2
| KRYCÍ LIST SOUPISU PRACÍ | [8 empty] | v --- níže se nacházejí doplnkové a pomocné údaje k sestavám --- v | [8 empty] | False
Stavba:
ZŠ Bezručova - střešní plášt
Objekt:
D.1.1_2.etapa - Architektonicko stavební řešení
| KSO: |  |  |  |  | CC-CZ:
| Místo: |  |  |  |  | Datum: | 13. 2. 2019
| Zadavatel: |  |  |  |  | IČ:
DIČ:
| Uchazeč: |  |  |  |  | IČ: | Vyplň údaj
|  | Vyplň údaj |  |  |  | DIČ: | Vyplň údaj
| Projektant: |  |  |  |  | IČ:
DIČ:
| Zpracovatel: |  |  |  |  | IČ:
DIČ:
Poznámka:
| Cena bez DPH | [5 empty] | 0
|  |  | Základ daně |  |  | Sazba daně | Výše daně
| DPH | základní | 0 |  |  | 21% | 0
|  | snížená | 0 |  |  | 15% | 0
|  | zákl. přenesená | 0 |  |  | 21% | 0
|  | sníž. přenesená | 0 |  |  | 15% | 0
|  | nulová | 0 |  |  | 0% | 0
| Cena s DPH |  |  | v | CZK |  | 0
| Projektant |  |  | Zpracovatel
| Datum a podpis: |  | Razítko | Datum a podpis: |  |  | Razítko
| Objednavatel |  |  | Uchazeč
| Datum a podpis: |  | Razítko | Datum a podpis: |  |  | Razítko
REKAPITULACE ČLENĚNÍ SOUPISU PRACÍ
Stavba:
ZŠ Bezručova - střešní plášt
Objekt:
D.1.1_2.etapa - Architektonicko stavební řešení
Místo: | [5 empty] | Datum: | 13. 2. 2019
Zadavatel: | [5 empty] | Projektant:
Uchazeč: |  |  | Vyplň údaj |  |  | Zpracovatel:
Kód dílu - Popis | [6 empty] | Cena celkem [CZK]
Náklady ze soupisu prací | [6 empty] | 0 | [12 empty] | -1
| HSV - Práce a dodávky HSV | [5 empty] | 0
| 6 - Úpravy povrchů, podlahy a osazování výplní | [5 empty] | 0
| 62 - Úprava povrchů vnějších | [5 empty] | 0
| 9 - Ostatní konstrukce a práce, bourání | [5 empty] | 0
| 94 - Lešení a stavební výtahy | [5 empty] | 0
| 95 - Různé dokončovací konstrukce a práce pozemních staveb | [5 empty] | 0
| 97 - Prorážení otvorů a ostatní bourací práce | [5 empty] | 0
| 997 - Přesun sutě | [5 empty] | 0
| 998 - Přesun hmot | [5 empty] | 0
| PSV - Práce a dodávky PSV | [5 empty] | 0
| 712 - Povlakové krytiny | [5 empty] | 0
| 721 - Zdravotechnika - vnitřní kanalizace | [5 empty] | 0
| 762 - Konstrukce tesařské | [5 empty] | 0
| 764 - Konstrukce klempířské | [5 empty] | 0
| 765 - Krytina skládaná | [5 empty] | 0
| 783 - Dokončovací práce - nátěry | [5 empty] | 0
| HZS - Hodinové zúčtovací sazby | [5 empty] | 0
| OST - Ostatní | [5 empty] | 0
SOUPIS PRACÍ
Stavba:
ZŠ Bezručova - střešní plášt
Objekt:
D.1.1_2.etapa - Architektonicko stavební řešení
Místo: | [5 empty] | Datum: | 13. 2. 2019
Zadavatel: | [5 empty] | Projektant:
Uchazeč: |  |  | Vyplň údaj |  |  | Zpracovatel:
PČ | Typ | Kód | Popis | MJ | Množství | J.cena [CZK] | Cena celkem [CZK] | Cenová soustava |  |  | DPH | J. Nh [h] | Nh celkem [h] | J. hmotnost [t] | Hmotnost celkem [t] | J. suť [t] | Suť Celkem [t]
Náklady soupisu celkem | [6 empty] | 0 | [5 empty] | 0 |  | 16.4679 |  | 27.2685 |  | D | -1 | [10 empty] | 0
| D | HSV | Práce a dodávky HSV |  |  |  | 0 | [5 empty] | 0 |  | 1.8382 |  | 5.9225 | 1 | D | 0 |  |  |  | ROZPOCET | [6 empty] | 0
| D | 6 | Úpravy povrchů, podlahy a osazování výplní |  |  |  | 0 | [5 empty] | 0 |  | 1.8226 |  | 0 | 1 | D | 1 |  |  |  | ROZPOCET | [6 empty] | 0
| D | 62 | Úprava povrchů vnějších |  |  |  | 0 | [5 empty] | 0 |  | 1.8226 |  | 0 | 1 | D | 2 |  |  |  | ROZPOCET | [6 empty] | 0
1a | K | 622131101 | Cementový postřik vnějších stěn nanášený celoplošně ručně | m2 | 118.45 |  | 0 |  |  |  | základní |  | 0 | 0.00735 | 0.87061 | 0 | 0 | 4 | K | 3 |  |  |  | ROZPOCET | 0 | 0 | 0 | 0 | 0 | 1 | 0 | 4 | -1989656117
| VV |  | "JV"22+14,5 |  | 36.5 | [13 empty] | VV | 3 | 2 | True | 0 | ROZPOCET
| VV |  | Mezisoučet |  | 36.5 | [13 empty] | VV | 3 | 3 | True | 0 | ROZPOCET
| VV |  | "POZN.3"(30,9+43,6)*1,1 |  | 81.95 | [13 empty] | VV | 3 | 2 | True | 0 | ROZPOCET
| VV |  | Mezisoučet |  | 81.95 | [13 empty] | VV | 3 | 3 | True | 0 | ROZPOCET
| VV |  | Součet |  | 118.45 | [13 empty] | VV | 3 | 4 | True | 1 | ROZPOCET
1b | K | 623321121 | Vápenocementová omítka hladká jednovrstvá vnějších pilířů nebo sloupů nanášená ručně | m2 | 118.45 |  | 0 | [23 empty] | 0
| VV |  | "JV"22+14,5 |  | 36.5
| VV |  | Mezisoučet |  | 36.5
| VV |  | "POZN.3"(30,9+43,6)*1,1 |  | 81.95
| VV |  | Mezisoučet |  | 81.95
| VV |  | Součet |  | 118.45
2 | K | 622142001 | Potažení vnějších stěn sklovláknitým pletivem vtlačeným do tenkovrstvé hmoty | m2 | 118.45 |  | 0 |  |  |  | základní |  | 0 | 0.00438 | 0.51881 | 0 | 0 | 4 | K | 3 |  |  |  | ROZPOCET | 0 | 0 | 0 | 0 | 0 | 1 | 0 | 4 | -1340514077
| VV |  | "JV"22+14,5 |  | 36.5 | [13 empty] | VV | 3 | 2 | True | 0 | ROZPOCET
| VV |  | Mezisoučet |  | 36.5 | [13 empty] | VV | 3 | 3 | True | 0 | ROZPOCET
| VV |  | "POZN.3"(30,9+43,6)*1,1 |  | 81.95 | [13 empty] | VV | 3 | 2 | True | 0 | ROZPOCET
| VV |  | Mezisoučet |  | 81.95 | [13 empty] | VV | 3 | 3 | True | 0 | ROZPOCET
| VV |  | Součet |  | 118.45 | [13 empty] | VV | 3 | 4 | True | 1 | ROZPOCET
3 | K | 622252002 | Montáž ostatních lišt kontaktního zateplení | m | 74.5 |  | 0 |  |  |  | základní |  | 0 | 0.00025 | 0.018625 | 0 | 0 | 4 | K | 3 |  |  |  | ROZPOCET | 0 | 0 | 0 | 0 | 0 | 1 | 0 | 4 | -1210542232
| VV |  | "POZN.3"(30,9+43,6) |  | 74.5 | [13 empty] | VV | 3 | 2 | True | 0 | ROZPOCET
| VV |  | Mezisoučet |  | 74.5 | [13 empty] | VV | 3 | 3 | True | 1 | ROZPOCET
4 | M | 59051480 | profil rohový Al s tkaninou kontaktního zateplení | m | 78.225 |  | 0 |  |  |  | základní |  | 0 | 3e-05 | 0.0023467 | 0 | 0 | 8 | M | 3 |  |  |  | ROZPOCET | 0 | 0 | 0 | 0 | 0 | 1 | 0 | 4 | -1615623328
| VV |  | 74,5*1,05 "Přepočtené koeficientem množství |  | 78.225 | [13 empty] | VV | 3 | 2 | True | 1 | ROZPOCET
5 | K | 622532021 | Tenkovrstvá silikonová hydrofilní zrnitá omítka tl. 2,0 mm včetně penetrace vnějších stěn | m2 | 118.45 |  | 0 |  |  |  | základní |  | 0 | 0.00348 | 0.41221 | 0 | 0 | 4 | K | 3 |  |  |  | ROZPOCET | 0 | 0 | 0 | 0 | 0 | 1 | 0 | 4 | 864814775
| VV |  | "JV"22+14,5 |  | 36.5 | [13 empty] | VV | 3 | 2 | True | 0 | ROZPOCET
| VV |  | Mezisoučet |  | 36.5 | [13 empty] | VV | 3 | 3 | True | 0 | ROZPOCET
| VV |  | "POZN.3"(30,9+43,6)*1,1 |  | 81.95 | [13 empty] | VV | 3 | 2 | True | 0 | ROZPOCET
| VV |  | Mezisoučet |  | 81.95 | [13 empty] | VV | 3 | 3 | True | 0 | ROZPOCET
| VV |  | Součet |  | 118.45 | [13 empty] | VV | 3 | 4 | True | 1 | ROZPOCET
| D | 9 | Ostatní konstrukce a práce, bourání |  |  |  | 0 | [5 empty] | 0 |  | 0.0156 |  | 5.9225 | 1 | D | 1 |  |  |  | ROZPOCET | [6 empty] | 0
| D | 94 | Lešení a stavební výtahy |  |  |  | 0 | [5 empty] | 0 |  | 0 |  | 0 | 1 | D | 2 |  |  |  | ROZPOCET | [6 empty] | 0
6 | K | 941111132 | Montáž lešení řadového trubkového lehkého s podlahami zatížení do 200 kg/m2 š do 1,5 m v do 25 m | m2 | 1581 |  | 0 |  |  |  | základní |  | 0 | 0 | 0 | 0 | 0 | 4 | K | 3 |  |  |  | ROZPOCET | 0 | 0 | 0 | 0 | 0 | 1 | 0 | 4 | 1626887526
| VV |  | (45+20+7+8+7+6)*17 |  | 1581 | [13 empty] | VV | 3 | 2 | True | 0 | ROZPOCET
| VV |  | Mezisoučet |  | 1581 | [13 empty] | VV | 3 | 3 | True | 1 | ROZPOCET
7 | K | 941111232 | Příplatek k lešení řadovému trubkovému lehkému s podlahami š 1,5 m v 25 m za první a ZKD den použití | m2 | 142290 |  | 0 |  |  |  | základní |  | 0 | 0 | 0 | 0 | 0 | 4 | K | 3 |  |  |  | ROZPOCET | 0 | 0 | 0 | 0 | 0 | 1 | 0 | 4 | 1981793318
| VV |  | 1581*90 |  | 142290 | [13 empty] | VV | 3 | 2 | True | 0 | ROZPOCET
| VV |  | Mezisoučet |  | 142290 | [13 empty] | VV | 3 | 3 | True | 1 | ROZPOCET
8 | K | 941111832 | Demontáž lešení řadového trubkového lehkého s podlahami zatížení do 200 kg/m2 š do 1,5 m v do 25 m | m2 | 1581 |  | 0 |  |  |  | základní |  | 0 | 0 | 0 | 0 | 0 | 4 | K | 3 |  |  |  | ROZPOCET | 0 | 0 | 0 | 0 | 0 | 1 | 0 | 4 | -1625357652
| VV |  | 1581 |  | 1581 | [13 empty] | VV | 3 | 2 | True | 0 | ROZPOCET
| VV |  | Mezisoučet |  | 1581 | [13 empty] | VV | 3 | 3 | True | 1 | ROZPOCET
9 | K | 944511111 | Montáž ochranné sítě z textilie z umělých vláken | m2 | 1581 |  | 0 |  |  |  | základní |  | 0 | 0 | 0 | 0 | 0 | 4 | K | 3 |  |  |  | ROZPOCET | 0 | 0 | 0 | 0 | 0 | 1 | 0 | 4 | 1141597274
| VV |  | 1581 |  | 1581 | [13 empty] | VV | 3 | 2 | True | 1 | ROZPOCET
10 | K | 944511211 | Příplatek k ochranné síti za první a ZKD den použití | m2 | 142290 |  | 0 |  |  |  | základní |  | 0 | 0 | 0 | 0 | 0 | 4 | K | 3 |  |  |  | ROZPOCET | 0 | 0 | 0 | 0 | 0 | 1 | 0 | 4 | 1404632244
| VV |  | 1581*90 |  | 142290 | [13 empty] | VV | 3 | 2 | True | 0 | ROZPOCET
| VV |  | Mezisoučet |  | 142290 | [13 empty] | VV | 3 | 3 | True | 1 | ROZPOCET
11 | K | 944511811 | Demontáž ochranné sítě z textilie z umělých vláken | m2 | 1581 |  | 0 |  |  |  | základní |  | 0 | 0 | 0 | 0 | 0 | 4 | K | 3 |  |  |  | ROZPOCET | 0 | 0 | 0 | 0 | 0 | 1 | 0 | 4 | 828560437
| VV |  | 1581 |  | 1581 | [13 empty] | VV | 3 | 2 | True | 1 | ROZPOCET
12 | K | 945421112 | Hydraulická zvedací plošina na automobilovém podvozku výška zdvihu do 34 m včetně obsluhy | hod | 60 |  | 0 |  |  |  | základní |  | 0 | 0 | 0 | 0 | 0 | 4 | K | 3 |  |  |  | ROZPOCET | 0 | 0 | 0 | 0 | 0 | 1 | 0 | 4 | -886818703
| VV |  | "pro místa nedosažitelná z lešení"60 |  | 60 | [13 empty] | VV | 3 | 2 | True | 0 | ROZPOCET
| VV |  | Mezisoučet |  | 60 | [13 empty] | VV | 3 | 3 | True | 1 | ROZPOCET
13 | K | 946111112 | Montáž pojízdných věží trubkových/dílcových š do 0,9 m dl do 3,2 m v do 2,5 m | kus | 1 |  | 0 |  |  |  | základní |  | 0 | 0 | 0 | 0 | 0 | 4 | K | 3 |  |  |  | ROZPOCET | 0 | 0 | 0 | 0 | 0 | 1 | 0 | 4 | -1392215616
| VV |  | "na půdě pro výměnu částí krovu"1 |  | 1 | [13 empty] | VV | 3 | 2 | True | 0 | ROZPOCET
| VV |  | Mezisoučet |  | 1 | [13 empty] | VV | 3 | 3 | True | 1 | ROZPOCET
14 | K | 946111212 | Příplatek k pojízdným věžím š do 0,9 m dl do 3,2 m v do 2,5 m za první a ZKD den použití | kus | 90 |  | 0 |  |  |  | základní |  | 0 | 0 | 0 | 0 | 0 | 4 | K | 3 |  |  |  | ROZPOCET | 0 | 0 | 0 | 0 | 0 | 1 | 0 | 4 | 338675823
| VV |  | 1*90 |  | 90 | [13 empty] | VV | 3 | 2 | True | 0 | ROZPOCET
| VV |  | Mezisoučet |  | 90 | [13 empty] | VV | 3 | 3 | True | 1 | ROZPOCET
15 | K | 946111812 | Demontáž pojízdných věží trubkových/dílcových š do 0,9 m dl do 3,2 m v do 2,5 m | kus | 1 |  | 0 |  |  |  | základní |  | 0 | 0 | 0 | 0 | 0 | 4 | K | 3 |  |  |  | ROZPOCET | 0 | 0 | 0 | 0 | 0 | 1 | 0 | 4 | 1930486167
| VV |  | 1 |  | 1 | [13 empty] | VV | 3 | 2 | True | 0 | ROZPOCET
| VV |  | Mezisoučet |  | 1 | [13 empty] | VV | 3 | 3 | True | 1 | ROZPOCET
| D | 95 | Různé dokončovací konstrukce a práce pozemních staveb |  |  |  | 0 | [5 empty] | 0 |  | 0.0156 |  | 0 | 1 | D | 2 |  |  |  | ROZPOCET | [6 empty] | 0
16 | K | 952901111 | Vyčištění budov bytové a občanské výstavby při výšce podlaží do 4 m | m2 | 390 |  | 0 |  |  |  | základní |  | 0 | 4e-05 | 0.0156 | 0 | 0 | 4 | K | 3 |  |  |  | ROZPOCET | 0 | 0 | 0 | 0 | 0 | 1 | 0 | 4 | 1138135667
| VV |  | "půda"390 |  | 390 | [13 empty] | VV | 3 | 2 | True | 0 | ROZPOCET
| VV |  | Mezisoučet |  | 390 | [13 empty] | VV | 3 | 3 | True | 1 | ROZPOCET
| D | 97 | Prorážení otvorů a ostatní bourací práce |  |  |  | 0 | [5 empty] | 0 |  | 0 |  | 5.9225 | 1 | D | 2 |  |  |  | ROZPOCET | [6 empty] | 0
17 | K | 978036191 | Otlučení (osekání) cementových omítek vnějších ploch v rozsahu do 100 % | m2 | 118.45 |  | 0 |  |  |  | základní |  | 0 | 0 | 0 | 0.05 | 5.9225 | 4 | K | 3 |  |  |  | ROZPOCET | 0 | 0 | 0 | 0 | 0 | 1 | 0 | 4 | 1497995499
| VV |  | "JV"22+14,5 |  | 36.5 | [13 empty] | VV | 3 | 2 | True | 0 | ROZPOCET
| VV |  | Mezisoučet |  | 36.5 | [13 empty] | VV | 3 | 3 | True | 0 | ROZPOCET
| VV |  | "POZN.3"(30,9+43,6)*0,8 |  | 81.95 | [13 empty] | VV | 3 | 2 | True | 0 | ROZPOCET
| VV |  | Mezisoučet |  | 81.95 | [13 empty] | VV | 3 | 3 | True | 0 | ROZPOCET
| VV |  | Součet |  | 118.45 | [13 empty] | VV | 3 | 4 | True | 1 | ROZPOCET
| D | 997 | Přesun sutě |  |  |  | 0 | [5 empty] | 0 |  | 0 |  | 0 | 1 | D | 1 |  |  |  | ROZPOCET | [6 empty] | 0
18 | K | 997006512 | Vodorovné doprava suti s naložením a složením na skládku do 1 km | t | 46.007 |  | 0 |  |  |  | základní |  | 0 | 0 | 0 | 0 | 0 | 4 | K | 2 |  |  |  | ROZPOCET | 0 | 0 | 0 | 0 | 0 | 1 | 0 | 4 | 936672727
19 | K | 997006519 | Příplatek k vodorovnému přemístění suti na skládku ZKD 1 km přes 1 km | t | 690.105 |  | 0 |  |  |  | základní |  | 0 | 0 | 0 | 0 | 0 | 4 | K | 2 |  |  |  | ROZPOCET | 0 | 0 | 0 | 0 | 0 | 1 | 0 | 4 | 1047312268
| VV |  | 46,007*15 |  | 690.105 | [13 empty] | VV | 2 | 2 | True | 0 | ROZPOCET
| VV |  | Mezisoučet |  | 690.105 | [13 empty] | VV | 2 | 3 | True | 1 | ROZPOCET
20 | K | 997013217 | Vnitrostaveništní doprava suti a vybouraných hmot pro budovy v do 24 m ručně | t | 46.007 |  | 0 |  |  |  | základní |  | 0 | 0 | 0 | 0 | 0 | 4 | K | 2 |  |  |  | ROZPOCET | 0 | 0 | 0 | 0 | 0 | 1 | 0 | 4 | -751692468
21 | K | 997013811 | Poplatek za uložení na skládce (skládkovné) stavebního odpadu dřevěného kód odpadu 170 201 | t | 10 |  | 0 |  |  |  | základní |  | 0 | 0 | 0 | 0 | 0 | 4 | K | 2 |  |  |  | ROZPOCET | 0 | 0 | 0 | 0 | 0 | 1 | 0 | 4 | 1803548380
| VV |  | 10 |  | 10 | [13 empty] | VV | 2 | 2 | True | 0 | ROZPOCET
| VV |  | Mezisoučet |  | 10 | [13 empty] | VV | 2 | 3 | True | 1 | ROZPOCET
22 | K | 997013814 | Poplatek za uložení na skládce (skládkovné) stavebního odpadu izolací kód odpadu 170 604 | t | 4.2 |  | 0 |  |  |  | základní |  | 0 | 0 | 0 | 0 | 0 | 4 | K | 2 |  |  |  | ROZPOCET | 0 | 0 | 0 | 0 | 0 | 1 | 0 | 4 | -531705875
| VV |  | 4,2 |  | 4.2 | [13 empty] | VV | 2 | 2 | True | 0 | ROZPOCET
| VV |  | Mezisoučet |  | 4.2 | [13 empty] | VV | 2 | 3 | True | 1 | ROZPOCET
23 | K | 997013821 | Poplatek za uložení na skládce (skládkovné) stavebního odpadu s obsahem azbestu kód odpadu 170 605 | t | 17.937 |  | 0 |  |  |  | základní |  | 0 | 0 | 0 | 0 | 0 | 4 | K | 2 |  |  |  | ROZPOCET | 0 | 0 | 0 | 0 | 0 | 1 | 0 | 4 | 268456916
| VV |  | 12,937 |  | 17.937 | [13 empty] | VV | 2 | 2 | True | 1 | ROZPOCET
24 | K | 997013831 | Poplatek za uložení stavebního směsného odpadu na skládce (skládkovné) | t | 13.87 |  | 0 |  |  |  | základní |  | 0 | 0 | 0 | 0 | 0 | 4 | K | 2 |  |  |  | ROZPOCET | 0 | 0 | 0 | 0 | 0 | 1 | 0 | 4 | -1330811095
| VV |  | 46,007-(10+4,2+17,937) |  | 8.87 | [13 empty] | VV | 2 | 2 | True | 0 | ROZPOCET
| VV |  | Mezisoučet |  | 8.87 | [13 empty] | VV | 2 | 3 | True | 1 | ROZPOCET
| D | 998 | Přesun hmot |  |  |  | 0 | [5 empty] | 0 |  | 0 |  | 0 | 1 | D | 1 |  |  |  | ROZPOCET | [6 empty] | 0
25 | K | 998011003 | Přesun hmot pro budovy zděné v do 24 m | t | 1.498 |  | 0 |  |  |  | základní |  | 0 | 0 | 0 | 0 | 0 | 4 | K | 2 |  |  |  | ROZPOCET | 0 | 0 | 0 | 0 | 0 | 1 | 0 | 4 | -1447680189
| D | PSV | Práce a dodávky PSV |  |  |  | 0 | [5 empty] | 0 |  | 14.6297 |  | 21.346 | 2 | D | 0 |  |  |  | ROZPOCET | [6 empty] | 0
| D | 712 | Povlakové krytiny |  |  |  | 0 | [5 empty] | 0 |  | 0 |  | 4.512 | 2 | D | 1 |  |  |  | ROZPOCET | [6 empty] | 0
26 | K | 712600831 | Odstranění povlakové krytiny střech přes 30° jednovrstvé | m2 | 752 |  | 0 |  |  |  | základní |  | 0 | 0 | 0 | 0.006 | 4.512 | 16 | K | 2 |  |  |  | ROZPOCET | 0 | 0 | 0 | 0 | 0 | 1 | 0 | 16 | 1913323044
| VV |  | 752 |  | 752 | [13 empty] | VV | 2 | 2 | True | 0 | ROZPOCET
| VV |  | Mezisoučet |  | 752 | [13 empty] | VV | 2 | 3 | True | 1 | ROZPOCET
| D | 721 | Zdravotechnika - vnitřní kanalizace |  |  |  | 0 | [5 empty] | 0 |  | 0.1854 |  | 0 | 2 | D | 1 |  |  |  | ROZPOCET | [6 empty] | 0
27 | K | 721241103 | Lapač střešních splavenin z litiny DN 150 | kus | 6 |  | 0 |  |  |  | základní |  | 0 | 0.0309 | 0.1854 | 0 | 0 | 16 | K | 2 |  |  |  | ROZPOCET | 0 | 0 | 0 | 0 | 0 | 1 | 0 | 16 | 2068057042
| VV |  | "K1"6 |  | 6 | [13 empty] | VV | 2 | 2 | True | 0 | ROZPOCET
| VV |  | Mezisoučet |  | 6 | [13 empty] | VV | 2 | 3 | True | 1 | ROZPOCET
28 | K | 998721101 | Přesun hmot tonážní pro vnitřní kanalizace v objektech v do 6 m | t | 0.185 |  | 0 |  |  |  | základní |  | 0 | 0 | 0 | 0 | 0 | 16 | K | 2 |  |  |  | ROZPOCET | 0 | 0 | 0 | 0 | 0 | 1 | 0 | 16 | 279773794
| D | 762 | Konstrukce tesařské |  |  |  | 0 | [5 empty] | 0 |  | 6.9894 |  | 1.9586 | 2 | D | 1 |  |  |  | ROZPOCET | [6 empty] | 0
29 | K | 762331812 | Demontáž vázaných kcí krovů z hranolů průřezové plochy do 224 cm2 | m | 12.6 |  | 0 |  |  |  | základní |  | 0 | 0 | 0 | 0.014 | 0.1764 | 16 | K | 2 |  |  |  | ROZPOCET | 0 | 0 | 0 | 0 | 0 | 1 | 0 | 16 | 1983521721
| VV |  | "výměna 4% prvků krovu" | [15 empty] | VV | 2 | 1 | True | 0 | ROZPOCET
| VV |  | "kleština 2x 80/120 " ((4,5*2)*2)*9 |  | 162 | [13 empty] | VV | 2 | 2 | True | 0 | ROZPOCET
| VV |  | Mezisoučet |  | 162 | [13 empty] | VV | 2 | 3 | True | 0 | ROZPOCET
| VV |  | "kleština 2x 80/140 "(2*2)*9 |  | 36 | [13 empty] | VV | 2 | 2 | True | 0 | ROZPOCET
| VV |  | Mezisoučet |  | 36 | [13 empty] | VV | 2 | 3 | True | 0 | ROZPOCET
| VV |  | "vzpěra 140/120 "(3,5*2)*9 |  | 63 | [13 empty] | VV | 2 | 2 | True | 0 | ROZPOCET
| VV |  | Mezisoučet |  | 63 | [13 empty] | VV | 2 | 3 | True | 0 | ROZPOCET
| VV |  | "vzpěra 110/120 "((1,5*4)*9) |  | 54 | [13 empty] | VV | 2 | 2 | True | 0 | ROZPOCET
| VV |  | Mezisoučet |  | 54 | [13 empty] | VV | 2 | 3 | True | 0 | ROZPOCET
| VV |  | Součet |  | 315 | [13 empty] | VV | 2 | 4 | True | 0 | ROZPOCET
| VV |  | 315*0,04 "Přepočtené koeficientem množství |  | 12.6 | [13 empty] | VV | 2 | 2 | True | 1 | ROZPOCET
30 | K | 762331813 | Demontáž vázaných kcí krovů z hranolů průřezové plochy do 288 cm2 | m | 26.16 |  | 0 |  |  |  | základní |  | 0 | 0 | 0 | 0.024 | 0.62784 | 16 | K | 2 |  |  |  | ROZPOCET | 0 | 0 | 0 | 0 | 0 | 1 | 0 | 16 | -1949453391
| VV |  | "výměna 4% prvků krovu" " | [15 empty] | VV | 2 | 1 | True | 0 | ROZPOCET
| VV |  | "krokve 120/140 "((7,5*2)*40) |  | 600 | [13 empty] | VV | 2 | 2 | True | 0 | ROZPOCET
| VV |  | Mezisoučet |  | 600 | [13 empty] | VV | 2 | 3 | True | 0 | ROZPOCET
| VV |  | "sloupek 150/150 " (3*2)*9 |  | 54 | [13 empty] | VV | 2 | 2 | True | 0 | ROZPOCET
| VV |  | Mezisoučet |  | 54 | [13 empty] | VV | 2 | 3 | True | 0 | ROZPOCET
| VV |  | Součet |  | 654 | [13 empty] | VV | 2 | 4 | True | 0 | ROZPOCET
| VV |  | 654*0,04 "Přepočtené koeficientem množství |  | 26.16 | [13 empty] | VV | 2 | 2 | True | 1 | ROZPOCET
31 | K | 762331814 | Demontáž vázaných kcí krovů z hranolů průřezové plochy do 450 cm2 | m | 12.636 |  | 0 |  |  |  | základní |  | 0 | 0 | 0 | 0.032 | 0.40435 | 16 | K | 2 |  |  |  | ROZPOCET | 0 | 0 | 0 | 0 | 0 | 1 | 0 | 16 | 67788549
| VV |  | "výměna 4% " | [15 empty] | VV | 2 | 1 | True | 0 | ROZPOCET
| VV |  | "pozednice 140/240 "(31+44) |  | 75 | [13 empty] | VV | 2 | 2 | True | 0 | ROZPOCET
| VV |  | Mezisoučet |  | 75 | [13 empty] | VV | 2 | 3 | True | 0 | ROZPOCET
| VV |  | "vazný trám 170/240 "(10,1)*9 |  | 90.9 | [13 empty] | VV | 2 | 2 | True | 0 | ROZPOCET
| VV |  | Mezisoučet |  | 90.9 | [13 empty] | VV | 2 | 3 | True | 0 | ROZPOCET
| VV |  | "vaznice 150/200 "(31+44)*2 |  | 150 | [13 empty] | VV | 2 | 2 | True | 0 | ROZPOCET
| VV |  | Mezisoučet |  | 150 | [13 empty] | VV | 2 | 3 | True | 0 | ROZPOCET
| VV |  | Součet |  | 315.9 | [13 empty] | VV | 2 | 4 | True | 0 | ROZPOCET
| VV |  | 315,9*0,04 "Přepočtené koeficientem množství |  | 12.636 | [13 empty] | VV | 2 | 2 | True | 1 | ROZPOCET
32 | K | 762332132 | Montáž vázaných kcí krovů pravidelných z hraněného řeziva průřezové plochy do 224 cm2 | m | 104.6 |  | 0 |  |  |  | základní |  | 0 | 0 | 0 | 0 | 0 | 16 | K | 2 |  |  |  | ROZPOCET | 0 | 0 | 0 | 0 | 0 | 1 | 0 | 16 | 1999242080
| VV |  | "výměna 4% prvků krovu" + zpevňující kleštiny (každá druhá krokev) | [15 empty] | VV | 2 | 1 | True | 0 | ROZPOCET
| VV |  | "kleština 2x 80/120 " ((4,5*2)*2)*9 |  | 162 | [13 empty] | VV | 2 | 2 | True | 0 | ROZPOCET
| VV |  | Mezisoučet |  | 162 | [13 empty] | VV | 2 | 3 | True | 0 | ROZPOCET
| VV |  | "kleština 2x 80/140"(2*2)*9 |  | 36 | [13 empty] | VV | 2 | 2 | True | 0 | ROZPOCET
| VV |  | Mezisoučet |  | 36 | [13 empty] | VV | 2 | 3 | True | 0 | ROZPOCET
| VV |  | "vzpěra 140/120 "(3,5*2)*9 |  | 63 | [13 empty] | VV | 2 | 2 | True | 0 | ROZPOCET
| VV |  | Mezisoučet |  | 63 | [13 empty] | VV | 2 | 3 | True | 0 | ROZPOCET
| VV |  | "vzpěra 110/120 "((1,5*4)*9) |  | 54 | [13 empty] | VV | 2 | 2 | True | 0 | ROZPOCET
| VV |  | Mezisoučet |  | 54 | [13 empty] | VV | 2 | 3 | True | 0 | ROZPOCET
| VV |  | Součet |  | 315 | [13 empty] | VV | 2 | 4 | True | 0 | ROZPOCET
| VV |  | 315*0,04 "Přepočtené koeficientem množství |  | 12.6 | [13 empty] | VV | 2 | 2 | True | 1 | ROZPOCET
| VV |  | "zpevňující kleština 2x 60/180 " (2,3*2)*20 |  | 92
|  |  | Mezisoučet |  | 92
| VV |  | Celkem |  | 104.6
33 | K | 762332133 | Montáž vázaných kcí krovů pravidelných z hraněného řeziva průřezové plochy do 288 cm2 | m | 26.16 |  | 0 |  |  |  | základní |  | 0 | 0 | 0 | 0 | 0 | 16 | K | 2 |  |  |  | ROZPOCET | 0 | 0 | 0 | 0 | 0 | 1 | 0 | 16 | 1873576516
| VV |  | "výměna 4% prvků krovu" " | [15 empty] | VV | 2 | 1 | True | 0 | ROZPOCET
| VV |  | "krokve 120/140 "((7,5*2)*40) |  | 600 | [13 empty] | VV | 2 | 2 | True | 0 | ROZPOCET
| VV |  | Mezisoučet |  | 600 | [13 empty] | VV | 2 | 3 | True | 0 | ROZPOCET
| VV |  | "sloupek 150/150 " (3*2)*9 |  | 54 | [13 empty] | VV | 2 | 2 | True | 0 | ROZPOCET
| VV |  | Mezisoučet |  | 54 | [13 empty] | VV | 2 | 3 | True | 0 | ROZPOCET
| VV |  | Součet |  | 654 | [13 empty] | VV | 2 | 4 | True | 0 | ROZPOCET
| VV |  | 654*0,04 "Přepočtené koeficientem množství |  | 26.16 | [13 empty] | VV | 2 | 2 | True | 1 | ROZPOCET
34 | K | 762332134 | Montáž vázaných kcí krovů pravidelných z hraněného řeziva průřezové plochy do 450 cm2 | m | 12.636 |  | 0 |  |  |  | základní |  | 0 | 0 | 0 | 0 | 0 | 16 | K | 2 |  |  |  | ROZPOCET | 0 | 0 | 0 | 0 | 0 | 1 | 0 | 16 | 847680554
| VV |  | "výměna 4% " | [15 empty] | VV | 2 | 1 | True | 0 | ROZPOCET
| VV |  | "pozednice 140/240 "(31+44) |  | 75 | [13 empty] | VV | 2 | 2 | True | 0 | ROZPOCET
| VV |  | Mezisoučet |  | 75 | [13 empty] | VV | 2 | 3 | True | 0 | ROZPOCET
| VV |  | "vazný trám 170/240 "(10,1)*9 |  | 90.9 | [13 empty] | VV | 2 | 2 | True | 0 | ROZPOCET
| VV |  | Mezisoučet |  | 90.9 | [13 empty] | VV | 2 | 3 | True | 0 | ROZPOCET
| VV |  | "vaznice 150/200 "(31+44)*2 |  | 150 | [13 empty] | VV | 2 | 2 | True | 0 | ROZPOCET
| VV |  | Mezisoučet |  | 150 | [13 empty] | VV | 2 | 3 | True | 0 | ROZPOCET
| VV |  | Součet |  | 315.9 | [13 empty] | VV | 2 | 4 | True | 0 | ROZPOCET
| VV |  | 315,9*0,04 "Přepočtené koeficientem množství |  | 12.636 | [13 empty] | VV | 2 | 2 | True | 1 | ROZPOCET
35 | M | 60512131 | hranol stavební řezivo průřezu do 224cm2 dl 6-8m | m3 | 1.158 |  | 0 |  |  |  | základní |  | 0 | 0.55 | 0.6369 | 0 | 0 | 32 | M | 2 |  |  |  | ROZPOCET | 0 | 0 | 0 | 0 | 0 | 1 | 0 | 16 | 968624028
| VV |  | "výměna 4% prvků krovu" + zpevňující kleštiny (každá druhá krokev) | [15 empty] | VV | 2 | 1 | True | 0 | ROZPOCET
| VV |  | "kleština 2x 80/120 "( (((4,5*2)*2)*9)*0,08*0,12)*0,04 |  | 0.0622 | [13 empty] | VV | 2 | 2 | True | 0 | ROZPOCET
| VV |  | Mezisoučet |  | 0.0622 | [13 empty] | VV | 2 | 3 | True | 0 | ROZPOCET
| VV |  | "kleština 2x 80/140"(((2*2)*9)*0,08*0,14)*0,04 |  | 0.0161 | [13 empty] | VV | 2 | 2 | True | 0 | ROZPOCET
| VV |  | Mezisoučet |  | 0.0161 | [13 empty] | VV | 2 | 3 | True | 0 | ROZPOCET
| VV |  | "vzpěra 140/120 "(((3,5*2)*9)*0,14*0,12)*0,04 |  | 0.0423 | [13 empty] | VV | 2 | 2 | True | 0 | ROZPOCET
| VV |  | Mezisoučet |  | 0.0423 | [13 empty] | VV | 2 | 3 | True | 0 | ROZPOCET
| VV |  | "vzpěra 110/120 "(((1,5*4)*9)*0,11*0,12)*0,04 |  | 0.0285 | [13 empty] | VV | 2 | 2 | True | 0 | ROZPOCET
| VV |  | Mezisoučet |  | 0.0285 | [13 empty] | VV | 2 | 3 | True | 0 | ROZPOCET
| VV |  | Součet |  | 0.1491 | [13 empty] | VV | 2 | 4 | True | 0 | ROZPOCET
| VV |  | 0,1491*1,1 "Přepočtené koeficientem množství |  | 0.16401 | [13 empty] | VV | 2 | 2 | True | 1 | ROZPOCET
|  |  | "zpevňující kleština 2x 60/180 " (2,3*2)*20*0,06*0,18 |  | 0.9936
|  |  | Mezisoučet |  | 0.994
|  |  | Celkem |  | 1.1576
36 | M | 60512136 | hranol stavební řezivo průřezu do 288cm2 dl 6-8m | m3 | 0.7999 |  | 0 |  |  |  | základní |  | 0 | 0.55 | 0.43995 | 0 | 0 | 32 | M | 2 |  |  |  | ROZPOCET | 0 | 0 | 0 | 0 | 0 | 1 | 0 | 16 | 1624554468
| VV |  | "výměna 4% prvků krovu" " | [15 empty] | VV | 2 | 1 | True | 0 | ROZPOCET
| VV |  | "krokve 120/140 "(((7,5*2)*40)*0,12*0,14)*0,04 |  | 0.4032 | [13 empty] | VV | 2 | 2 | True | 0 | ROZPOCET
| VV |  | Mezisoučet |  | 0.4032 | [13 empty] | VV | 2 | 3 | True | 0 | ROZPOCET
| VV |  | "sloupek 150/150 " (((3*2)*9)*0,15)*0,04 |  | 0.324 | [13 empty] | VV | 2 | 2 | True | 0 | ROZPOCET
| VV |  | Mezisoučet |  | 0.324 | [13 empty] | VV | 2 | 3 | True | 0 | ROZPOCET
| VV |  | Součet |  | 0.7272 | [13 empty] | VV | 2 | 4 | True | 0 | ROZPOCET
| VV |  | 0,7272*1,1 "Přepočtené koeficientem množství |  | 0.7999 | [13 empty] | VV | 2 | 2 | True | 1 | ROZPOCET
37 | M | 60512141 | hranol stavební řezivo průřezu do 450cm2 dl 6-8m | m3 | 0.472 |  | 0 |  |  |  | základní |  | 0 | 0.55 | 0.2596 | 0 | 0 | 32 | M | 2 |  |  |  | ROZPOCET | 0 | 0 | 0 | 0 | 0 | 1 | 0 | 16 | -1394401225
| VV |  | "výměna 4% " | [15 empty] | VV | 2 | 1 | True | 0 | ROZPOCET
| VV |  | "pozednice 140/240 "((31+44)*0,14*0,24)*0,04 |  | 0.1008 | [13 empty] | VV | 2 | 2 | True | 0 | ROZPOCET
| VV |  | Mezisoučet |  | 0.1008 | [13 empty] | VV | 2 | 3 | True | 0 | ROZPOCET
| VV |  | "vazný trám 170/240 "(((10,1)*9)*0,17*0,24)*0,04 |  | 0.1483 | [13 empty] | VV | 2 | 2 | True | 0 | ROZPOCET
| VV |  | Mezisoučet |  | 0.1483 | [13 empty] | VV | 2 | 3 | True | 0 | ROZPOCET
| VV |  | "vaznice 150/200 "(((31+44)*2)*0,15*0,2)*0,04 |  | 0.18 | [13 empty] | VV | 2 | 2 | True | 0 | ROZPOCET
| VV |  | Mezisoučet |  | 0.18 | [13 empty] | VV | 2 | 3 | True | 0 | ROZPOCET
| VV |  | Součet |  | 0.4291 | [13 empty] | VV | 2 | 4 | True | 0 | ROZPOCET
| VV |  | 0,4291*1,1 "Přepočtené koeficientem množství |  | 0.472 | [13 empty] | VV | 2 | 2 | True | 1 | ROZPOCET
38 | K | R-001 | Demontáž bednění střech z prken - výměna za nové bednění vč. materiálu | m2 | 50 |  | 0 |  |  |  | základní |  | 0 | 0 | 0 | 0.015 | 0.75 | 16 | K | 2 |  |  |  | ROZPOCET | 0 | 0 | 0 | 0 | 0 | 1 | 0 | 16 | -1619963948
| VV |  | 50 (předpokládaná výměna) |  | 50 | [13 empty] | VV | 2 | 2 | True | 0 | ROZPOCET
| VV |  | Mezisoučet |  | 50 | [13 empty] | VV | 2 | 3 | True | 1 | ROZPOCET
39 | K | 762342314 | Montáž laťování na střechách složitých sklonu do 60° osové vzdálenosti do 360 mm | m2 | 752 |  | 0 |  |  |  | základní |  | 0 | 0 | 0 | 0 | 0 | 16 | K | 2 |  |  |  | ROZPOCET | 0 | 0 | 0 | 0 | 0 | 1 | 0 | 16 | 996223308
| VV |  | 752 |  | 752 | [13 empty] | VV | 2 | 2 | True | 0 | ROZPOCET
| VV |  | Mezisoučet |  | 752 | [13 empty] | VV | 2 | 3 | True | 1 | ROZPOCET
40 | M | 60514114 | řezivo jehličnaté latě střešní impregnované dl 4 m | m3 | 8.01 |  | 0 |  |  |  | základní |  | 0 | 0.55 | 4.4055 | 0 | 0 | 32 | M | 2 |  |  |  | ROZPOCET | 0 | 0 | 0 | 0 | 0 | 1 | 0 | 16 | -930416065
| VV |  | "rozpon 240 mm"(4,16*712)*0,04*0,06 |  | 7.109 | [13 empty] | VV | 2 | 2 | True | 0 | ROZPOCET
| VV |  | Mezisoučet |  | 7.109 | [13 empty] | VV | 2 | 3 | True | 0 | ROZPOCET
| VV |  | "rozpon 120 mm druhá řada od okapu"(36+36)*0,04*0,06 |  | 0.173 | [13 empty] | VV | 2 | 2 | True | 0 | ROZPOCET
| VV |  | Mezisoučet |  | 0.173 | [13 empty] | VV | 2 | 3 | True | 0 | ROZPOCET
| VV |  | Součet |  | 7.282 | [13 empty] | VV | 2 | 4 | True | 0 | ROZPOCET
| VV |  | 7,282*1,1 "Přepočtené koeficientem množství |  | 8.01 | [13 empty] | VV | 2 | 2 | True | 1 | ROZPOCET
41 | K | 762342441 | Montáž kontralatí na střechách sklonu do 60° | m | 600 |  | 0 |  |  |  | základní |  | 0 | 0 | 0 | 0 | 0 | 16 | K | 2 |  |  |  | ROZPOCET | 0 | 0 | 0 | 0 | 0 | 1 | 0 | 16 | 83153553
| VV |  | "krokve 110/140 - 2.etapa"((7,5*2)*40) |  | 600 | [13 empty] | VV | 2 | 2 | True | 0 | ROZPOCET
| VV |  | Mezisoučet |  | 600 | [13 empty] | VV | 2 | 3 | True | 0 | ROZPOCET
| VV |  | Součet |  | 600 | [13 empty] | VV | 2 | 4 | True | 1 | ROZPOCET
42 | M | 60514114 | řezivo jehličnaté latě střešní impregnované dl 4 m | m3 | 1.584 |  | 0 |  |  |  | základní |  | 0 | 0.55 | 0.8712 | 0 | 0 | 32 | M | 2 |  |  |  | ROZPOCET | 0 | 0 | 0 | 0 | 0 | 1 | 0 | 16 | 80339455
| VV |  | 600*0,04*0,06 |  | 1.44 | [13 empty] | VV | 2 | 2 | True | 0 | ROZPOCET
| VV |  | Mezisoučet |  | 1.44 | [13 empty] | VV | 2 | 3 | True | 0 | ROZPOCET
| VV |  | 1,44*1,1 "Přepočtené koeficientem množství |  | 1.584 | [13 empty] | VV | 2 | 2 | True | 1 | ROZPOCET
43 | K | 762395000 | Spojovací prostředky pro montáž krovu, bednění, laťování, světlíky, klíny | m3 | 16.1 |  | 0 |  |  |  | základní |  | 0 | 0.02337 | 0.37626 | 0 | 0 | 16 | K | 2 |  |  |  | ROZPOCET | 0 | 0 | 0 | 0 | 0 | 1 | 0 | 16 | -2048492268
| VV |  | "krov"11,3 |  | 11.3 | [13 empty] | VV | 2 | 2 | True | 0 | ROZPOCET
| VV |  | "latě+kontralatě"3,2+1,6 |  | 4.8 | [13 empty] | VV | 2 | 2 | True | 0 | ROZPOCET
| VV |  | Mezisoučet |  | 16.1 | [13 empty] | VV | 2 | 3 | True | 1 | ROZPOCET
44 | K | 998762103 | Přesun hmot tonážní pro kce tesařské v objektech v do 24 m | t | 13.55 |  | 0 |  |  |  | základní |  | 0 | 0 | 0 | 0 | 0 | 16 | K | 2 |  |  |  | ROZPOCET | 0 | 0 | 0 | 0 | 0 | 1 | 0 | 16 | -457321149
45 | K | 998762181 | Příplatek k přesunu hmot tonážní 762 prováděný bez použití mechanizace | t | 13.55 |  | 0 |  |  |  | základní |  | 0 | 0 | 0 | 0 | 0 | 16 | K | 2 |  |  |  | ROZPOCET | 0 | 0 | 0 | 0 | 0 | 1 | 0 | 16 | 1729790910
| D | 764 | Konstrukce klempířské |  |  |  | 0 | [5 empty] | 0 |  | 6.2521 |  | 1.227 | 2 | D | 1 |  |  |  | ROZPOCET | [6 empty] | 0
46 | K | 764001801 | Demontáž podkladního plechu do suti | m | 71.5 |  | 0 |  |  |  | základní |  | 0 | 0 | 0 | 0.00176 | 0.12584 | 16 | K | 2 |  |  |  | ROZPOCET | 0 | 0 | 0 | 0 | 0 | 1 | 0 | 16 | 856773761
| VV |  | 35,5+36 |  | 71.5 | [13 empty] | VV | 2 | 2 | True | 0 | ROZPOCET
| VV |  | Mezisoučet |  | 71.5 | [13 empty] | VV | 2 | 3 | True | 1 | ROZPOCET
47 | K | 764001891 | Demontáž úžlabí do suti | m | 13.5 |  | 0 |  |  |  | základní |  | 0 | 0 | 0 | 0.00348 | 0.04698 | 16 | K | 2 |  |  |  | ROZPOCET | 0 | 0 | 0 | 0 | 0 | 1 | 0 | 16 | 1437861040
| VV |  | "K12"13,5 |  | 13.5 | [13 empty] | VV | 2 | 2 | True | 0 | ROZPOCET
| VV |  | Mezisoučet |  | 13.5 | [13 empty] | VV | 2 | 3 | True | 1 | ROZPOCET
48 | K | 764002821 | Demontáž střešního výlezu do suti | kus | 7 |  | 0 |  |  |  | základní |  | 0 | 0 | 0 | 0.00906 | 0.06342 | 16 | K | 2 |  |  |  | ROZPOCET | 0 | 0 | 0 | 0 | 0 | 1 | 0 | 16 | 1890684156
| VV |  | 7 |  | 7 | [13 empty] | VV | 2 | 2 | True | 0 | ROZPOCET
| VV |  | Mezisoučet |  | 7 | [13 empty] | VV | 2 | 3 | True | 1 | ROZPOCET
49 | K | 764002831 | Demontáž sněhového zachytávače do suti | m | 62 |  | 0 |  |  |  | základní |  | 0 | 0 | 0 | 0.002 | 0.124 | 16 | K | 2 |  |  |  | ROZPOCET | 0 | 0 | 0 | 0 | 0 | 1 | 0 | 16 | 1373686468
| VV |  | "SZ"62 |  | 62 | [13 empty] | VV | 2 | 2 | True | 0 | ROZPOCET
| VV |  | Mezisoučet |  | 62 | [13 empty] | VV | 2 | 3 | True | 1 | ROZPOCET
50 | K | 764002841 | Demontáž oplechování horních ploch zdí a nadezdívek do suti | m | 57.7 |  | 0 |  |  |  | základní |  | 0 | 0 | 0 | 0.00191 | 0.11021 | 16 | K | 2 |  |  |  | ROZPOCET | 0 | 0 | 0 | 0 | 0 | 1 | 0 | 16 | -461360097
| VV |  | 14,3+28+15,4 |  | 57.7 | [13 empty] | VV | 2 | 2 | True | 0 | ROZPOCET
| VV |  | Mezisoučet |  | 57.7 | [13 empty] | VV | 2 | 3 | True | 1 | ROZPOCET
51 | K | 764002871 | Demontáž lemování zdí do suti | m | 66 |  | 0 |  |  |  | základní |  | 0 | 0 | 0 | 0.00175 | 0.1155 | 16 | K | 2 |  |  |  | ROZPOCET | 0 | 0 | 0 | 0 | 0 | 1 | 0 | 16 | 347904090
| VV |  | 47,2+18,8 |  | 66 | [13 empty] | VV | 2 | 2 | True | 1 | ROZPOCET
52 | K | 764004801 | Demontáž podokapního žlabu do suti | m | 35.5 |  | 0 |  |  |  | základní |  | 0 | 0 | 0 | 0.0026 | 0.0923 | 16 | K | 2 |  |  |  | ROZPOCET | 0 | 0 | 0 | 0 | 0 | 1 | 0 | 16 | 1731432540
| VV |  | "K2"35,5 |  | 35.5 | [13 empty] | VV | 2 | 2 | True | 0 | ROZPOCET
| VV |  | Mezisoučet |  | 35.5 | [13 empty] | VV | 2 | 3 | True | 1 | ROZPOCET
53 | K | 764004821 | Demontáž nástřešního žlabu do suti | m | 36 |  | 0 |  |  |  | základní |  | 0 | 0 | 0 | 0.00605 | 0.2178 | 16 | K | 2 |  |  |  | ROZPOCET | 0 | 0 | 0 | 0 | 0 | 1 | 0 | 16 | 764483744
| VV |  | 36 |  | 36 | [13 empty] | VV | 2 | 2 | True | 1 | ROZPOCET
54 | K | 764004861 | Demontáž svodu do suti | m | 84 |  | 0 |  |  |  | základní |  | 0 | 0 | 0 | 0.00394 | 0.33096 | 16 | K | 2 |  |  |  | ROZPOCET | 0 | 0 | 0 | 0 | 0 | 1 | 0 | 16 | 1462386007
| VV |  | "K1"84 |  | 84 | [13 empty] | VV | 2 | 2 | True | 0 | ROZPOCET
| VV |  | Mezisoučet |  | 84 | [13 empty] | VV | 2 | 3 | True | 1 | ROZPOCET
55 | K | 764111433 | Krytina ze svitků nebo tabulí z pozinkovaného plechu s úpravou u okapů, prostupů a výčnělků střechy rovné drážkováním z tabulí, velikosti 1000 x 2000 mm, sklon střechy přes 30 do 60° | m2 | 752 |  | 0 |  |  |  | základní |  | 0 | 0.00571 | 4.2939 | 0 | 0 | 16 | K | 2 |  |  |  | ROZPOCET | 0 | 0 | 0 | 0 | 0 | 1 | 0 | 16 | -995784724
| VV |  | "ST1-2.etapa"752 |  | 752 | [13 empty] | VV | 2 | 2 | True | 0 | ROZPOCET
| VV |  | Mezisoučet |  | 752 | [13 empty] | VV | 2 | 3 | True | 0 | ROZPOCET
| VV |  | Součet |  | 752 | [13 empty] | VV | 2 | 4 | True | 1 | ROZPOCET
56 | K | 764203152 | Montáž střešního výlezu pro krytinu skládanou nebo plechovou | kus | 7 |  | 0 |  |  |  | základní |  | 0 | 0 | 0 | 0 | 0 | 16 | K | 2 |  |  |  | ROZPOCET | 0 | 0 | 0 | 0 | 0 | 1 | 0 | 16 | 917464512
| VV |  | "SO1"7 |  | 7 | [13 empty] | VV | 2 | 2 | True | 0 | ROZPOCET
| VV |  | Mezisoučet |  | 7 | [13 empty] | VV | 2 | 3 | True | 1 | ROZPOCET
57 | M | 61140606 | výlez střešní pro sklon střechy 20-65°, 46 x 61 cm | kus | 7 |  | 0 |  |  |  | základní |  | 0 | 0.014 | 0.098 | 0 | 0 | 32 | M | 2 |  |  |  | ROZPOCET | 0 | 0 | 0 | 0 | 0 | 1 | 0 | 16 | -1679700593
| VV |  | 7 |  | 7 | [13 empty] | VV | 2 | 2 | True | 0 | ROZPOCET
| VV |  | Mezisoučet |  | 7 | [13 empty] | VV | 2 | 3 | True | 1 | ROZPOCET
58 | K | 764211407 | Oplechování větraného hřebene s větrací mřížkou z Pz plechu rš 670 mm | m | 41 |  | 0 |  |  |  | základní |  | 0 | 0.00504 | 0.20664 | 0 | 0 | 16 | K | 2 |  |  |  | ROZPOCET | 0 | 0 | 0 | 0 | 0 | 1 | 0 | 16 | -974087442
| VV |  | "K14"41 |  | 41 | [13 empty] | VV | 2 | 2 | True | 0 | ROZPOCET
| VV |  | Mezisoučet |  | 41 | [13 empty] | VV | 2 | 3 | True | 1 | ROZPOCET
59 | K | 764211437 | Oplechování větraného nároží s větrací mřížkou z Pz plechu rš 670 mm | m | 19 |  | 0 |  |  |  | základní |  | 0 | 0.00504 | 0.09576 | 0 | 0 | 16 | K | 2 |  |  |  | ROZPOCET | 0 | 0 | 0 | 0 | 0 | 1 | 0 | 16 | -281663527
| VV |  | "K13"19 |  | 19 | [13 empty] | VV | 2 | 2 | True | 0 | ROZPOCET
| VV |  | Mezisoučet |  | 19 | [13 empty] | VV | 2 | 3 | True | 1 | ROZPOCET
60 | K | 764211472 | Oplechování úžlabí z Pz plechu rš 1000 mm | m | 13.5 |  | 0 |  |  |  | základní |  | 0 | 0.00514 | 0.06939 | 0 | 0 | 16 | K | 2 |  |  |  | ROZPOCET | 0 | 0 | 0 | 0 | 0 | 1 | 0 | 16 | -1087165925
| VV |  | "K12"13,5 |  | 13.5 | [13 empty] | VV | 2 | 2 | True | 0 | ROZPOCET
| VV |  | Mezisoučet |  | 13.5 | [13 empty] | VV | 2 | 3 | True | 1 | ROZPOCET
61 | K | 764211476 | Příplatek za provedení úžlabí z Pz plechu v plechové krytině | m | 13.5 |  | 0 |  |  |  | základní |  | 0 | 0.00101 | 0.013635 | 0 | 0 | 16 | K | 2 |  |  |  | ROZPOCET | 0 | 0 | 0 | 0 | 0 | 1 | 0 | 16 | -627880270
| VV |  | 13,5 |  | 13.5 | [13 empty] | VV | 2 | 2 | True | 1 | ROZPOCET
62 | K | 764212435 | Oplechování rovné okapové hrany z Pz plechu rš 400 mm | m | 35.5 |  | 0 |  |  |  | základní |  | 0 | 0.00211 | 0.074905 | 0 | 0 | 16 | K | 2 |  |  |  | ROZPOCET | 0 | 0 | 0 | 0 | 0 | 1 | 0 | 16 | 520281492
| VV |  | "K2"35,5 |  | 35.5 | [13 empty] | VV | 2 | 2 | True | 0 | ROZPOCET
| VV |  | Mezisoučet |  | 35.5 | [13 empty] | VV | 2 | 3 | True | 1 | ROZPOCET
63 | K | 764212437 | Oplechování rovné okapové hrany z Pz plechu rš 670 mm | m | 35.6 |  | 0 |  |  |  | základní |  | 0 | 0.00352 | 0.12531 | 0 | 0 | 16 | K | 2 |  |  |  | ROZPOCET | 0 | 0 | 0 | 0 | 0 | 1 | 0 | 16 | 432805115
| VV |  | "K4"35,6 |  | 35.6 | [13 empty] | VV | 2 | 2 | True | 0 | ROZPOCET
| VV |  | Mezisoučet |  | 35.6 | [13 empty] | VV | 2 | 3 | True | 1 | ROZPOCET
64 | K | 764214408 | Oplechování horních ploch a nadezdívek (atik) bez rohů z Pz plechu mechanicky kotvené rš 750 mm | m | 57.7 |  | 0 |  |  |  | základní |  | 0 | 0.0042 | 0.24234 | 0 | 0 | 16 | K | 2 |  |  |  | ROZPOCET | 0 | 0 | 0 | 0 | 0 | 1 | 0 | 16 | 1319889521
| VV |  | "K5"14,3 |  | 14.3 | [13 empty] | VV | 2 | 2 | True | 0 | ROZPOCET
| VV |  | "K7"28 |  | 28 | [13 empty] | VV | 2 | 2 | True | 0 | ROZPOCET
| VV |  | "K9"0 |  | 0 | [13 empty] | VV | 2 | 2 | True | 0 | ROZPOCET
| VV |  | "K10"15,4 |  | 15.4 | [13 empty] | VV | 2 | 2 | True | 0 | ROZPOCET
| VV |  | Mezisoučet |  | 57.7 | [13 empty] | VV | 2 | 3 | True | 1 | ROZPOCET
65 | K | 764304112 | Montáž lemování střešních prostupů s krytinou skládanou nebo plechovou bez lišty | m2 | 3.36 |  | 0 |  |  |  | základní |  | 0 | 0 | 0 | 0 | 0 | 16 | K | 2 |  |  |  | ROZPOCET | 0 | 0 | 0 | 0 | 0 | 1 | 0 | 16 | 1374135969
| VV |  | "SO1 výlez"(0,2*0,6)*4*7 |  | 3.36 | [13 empty] | VV | 2 | 2 | True | 0 | ROZPOCET
| VV |  | Mezisoučet |  | 3.36 | [13 empty] | VV | 2 | 3 | True | 1 | ROZPOCET
66 | M | 13814189 | plech hladký Pz tl 0,8mm tabule | t | 0.022 |  | 0 |  |  |  | základní |  | 0 | 1 | 0.022 | 0 | 0 | 32 | M | 2 |  |  |  | ROZPOCET | 0 | 0 | 0 | 0 | 0 | 1 | 0 | 16 | -26784873
| VV |  | 3,4*0,006 |  | 0.02 | [13 empty] | VV | 2 | 2 | True | 0 | ROZPOCET
| VV |  | Mezisoučet |  | 0.02 | [13 empty] | VV | 2 | 3 | True | 0 | ROZPOCET
| VV |  | 0,02*1,1 "Přepočtené koeficientem množství |  | 0.022 | [13 empty] | VV | 2 | 2 | True | 1 | ROZPOCET
67 | K | 764312408 | Spodní lemování rovných zdí střech z Pz plechu rš 750 mm | m | 76 |  | 0 |  |  |  | základní |  | 0 | 0.00405 | 0.3078 | 0 | 0 | 16 | K | 2 |  |  |  | ROZPOCET | 0 | 0 | 0 | 0 | 0 | 1 | 0 | 16 | -1567652197
| VV |  | "K6"18,8 |  | 18.8 | [13 empty] | VV | 2 | 2 | True | 0 | ROZPOCET
| VV |  | "K8"57,2 |  | 57.2 | [13 empty] | VV | 2 | 2 | True | 0 | ROZPOCET
| VV |  | Mezisoučet |  | 76 | [13 empty] | VV | 2 | 3 | True | 1 | ROZPOCET
68 | K | 764314412 | Lemování prostupů střech s krytinou skládanou nebo plechovou bez lišty z Pz plechu | m2 | 2 |  | 0 |  |  |  | základní |  | 0 | 0.00584 | 0.01168 | 0 | 0 | 16 | K | 2 |  |  |  | ROZPOCET | 0 | 0 | 0 | 0 | 0 | 1 | 0 | 16 | -1630515970
| VV |  | "dle výpisu klemp.prvků - kabel.průch. atd."2 |  | 2 | [13 empty] | VV | 2 | 2 | True | 0 | ROZPOCET
| VV |  | Mezisoučet |  | 2 | [13 empty] | VV | 2 | 3 | True | 1 | ROZPOCET
69 | K | 764511404 | Žlab podokapní půlkruhový z Pz plechu rš 330 mm | m | 35.5 |  | 0 |  |  |  | základní |  | 0 | 0.00322 | 0.11431 | 0 | 0 | 16 | K | 2 |  |  |  | ROZPOCET | 0 | 0 | 0 | 0 | 0 | 1 | 0 | 16 | 243029718
| VV |  | "K2"35,5 |  | 35.5 | [13 empty] | VV | 2 | 2 | True | 0 | ROZPOCET
| VV |  | Mezisoučet |  | 35.5 | [13 empty] | VV | 2 | 3 | True | 1 | ROZPOCET
70 | K | 764511424 | Roh nebo kout půlkruhového podokapního žlabu z Pz plechu rš 330 mm | kus | 4 |  | 0 |  |  |  | základní |  | 0 | 0.002 | 0.008 | 0 | 0 | 16 | K | 2 |  |  |  | ROZPOCET | 0 | 0 | 0 | 0 | 0 | 1 | 0 | 16 | 29434217
| VV |  | 4 |  | 4 | [13 empty] | VV | 2 | 2 | True | 0 | ROZPOCET
| VV |  | Mezisoučet |  | 4 | [13 empty] | VV | 2 | 3 | True | 1 | ROZPOCET
71 | K | 764511446 | Kotlík oválný (trychtýřový) pro podokapní žlaby z Pz plechu 400/150 mm | kus | 6 |  | 0 |  |  |  | základní |  | 0 | 0.00357 | 0.02142 | 0 | 0 | 16 | K | 2 |  |  |  | ROZPOCET | 0 | 0 | 0 | 0 | 0 | 1 | 0 | 16 | -62497749
| VV |  | "K1"6 |  | 6 | [13 empty] | VV | 2 | 2 | True | 0 | ROZPOCET
| VV |  | Mezisoučet |  | 6 | [13 empty] | VV | 2 | 3 | True | 1 | ROZPOCET
72 | K | 764513409 | Žlaby nadokapní (nástřešní ) oblého tvaru včetně háků, čel a hrdel z Pz plechu rš 800 mm | m | 35.6 |  | 0 |  |  |  | základní |  | 0 | 0.00641 | 0.2282 | 0 | 0 | 16 | K | 2 |  |  |  | ROZPOCET | 0 | 0 | 0 | 0 | 0 | 1 | 0 | 16 | 492339983
| VV |  | "K3"35,6 |  | 35.6 | [13 empty] | VV | 2 | 2 | True | 0 | ROZPOCET
| VV |  | Mezisoučet |  | 35.6 | [13 empty] | VV | 2 | 3 | True | 1 | ROZPOCET
73 | K | 764513429 | Příplatek k cenám nadokapního žlabu za provedení rohu nebo koutu z Pz plechu rš 800 mm | kus | 6 |  | 0 |  |  |  | základní |  | 0 | 0.00035 | 0.0021 | 0 | 0 | 16 | K | 2 |  |  |  | ROZPOCET | 0 | 0 | 0 | 0 | 0 | 1 | 0 | 16 | 835824105
| VV |  | 6 |  | 6 | [13 empty] | VV | 2 | 2 | True | 1 | ROZPOCET
74 | K | 764518424 | Svody kruhové včetně objímek, kolen, odskoků z Pz plechu průměru 150 mm | m | 84 |  | 0 |  |  |  | základní |  | 0 | 0.00377 | 0.31668 | 0 | 0 | 16 | K | 2 |  |  |  | ROZPOCET | 0 | 0 | 0 | 0 | 0 | 1 | 0 | 16 | -443702951
| VV |  | "K1"84 |  | 84 | [13 empty] | VV | 2 | 2 | True | 0 | ROZPOCET
| VV |  | Mezisoučet |  | 84 | [13 empty] | VV | 2 | 3 | True | 1 | ROZPOCET
75 | K | 764000000.RK11 | Odvětrávací komínek - kompletní dodávka+montáž dle specifikace položky výpisu K11 | ks | 7 |  | 0 |  |  |  | základní |  | 0 | 0 | 0 | 0 | 0 | 16 | K | 2 |  |  |  | ROZPOCET | 0 | 0 | 0 | 0 | 0 | 1 | 0 | 16 | 29207881
| VV |  | "K11"7 |  | 7 | [13 empty] | VV | 2 | 2 | True | 0 | ROZPOCET
| VV |  | Mezisoučet |  | 7 | [13 empty] | VV | 2 | 3 | True | 1 | ROZPOCET
76 | K | 998764103 | Přesun hmot tonážní pro konstrukce klempířské v objektech v do 24 m | t | 6.024 |  | 0 |  |  |  | základní |  | 0 | 0 | 0 | 0 | 0 | 16 | K | 2 |  |  |  | ROZPOCET | 0 | 0 | 0 | 0 | 0 | 1 | 0 | 16 | 773982143
| D | 765 | Krytina skládaná |  |  |  | 0 | [5 empty] | 0 |  | 0.32147 |  | 13.6484 | 2 | D | 1 |  |  |  | ROZPOCET | [6 empty] | 0
77 | K | 765000000.RSZ | Střešní zábrana dvoutrubková - kompletní dodávka+montáž dle specifikace položky SS | m | 62 |  | 0 |  |  |  | základní |  | 0 | 0 | 0 | 0 | 0 | 16 | K | 2 |  |  |  | ROZPOCET | 0 | 0 | 0 | 0 | 0 | 1 | 0 | 16 | 922362058
| VV |  | "SZ"62 |  | 62 | [13 empty] | VV | 2 | 2 | True | 0 | ROZPOCET
| VV |  | Mezisoučet |  | 62 | [13 empty] | VV | 2 | 3 | True | 1 | ROZPOCET
78 | K | 765111201 | Montáž krytiny - okapní větrací pás | m | 63 |  | 0 |  |  |  | základní |  | 0 | 1e-05 | 0.00063 | 0 | 0 | 16 | K | 2 |  |  |  | ROZPOCET | 0 | 0 | 0 | 0 | 0 | 1 | 0 | 16 | 735490326
| VV |  | "OS"63 |  | 63 | [13 empty] | VV | 2 | 2 | True | 0 | ROZPOCET
| VV |  | Mezisoučet |  | 63 | [13 empty] | VV | 2 | 3 | True | 1 | ROZPOCET
79 | M | 596602320 | pás ochranný větrací okapní plastový 500/10 cm (v barvě) | kus | 13 |  | 0 |  |  |  | základní |  | 0 | 0.0005 | 0.0065 | 0 | 0 | 32 | M | 2 |  |  |  | ROZPOCET | 0 | 0 | 0 | 0 | 0 | 1 | 0 | 16 | -2140218353
| VV |  | 13 |  | 13 | [13 empty] | VV | 2 | 2 | True | 0 | ROZPOCET
| VV |  | Mezisoučet |  | 13 | [13 empty] | VV | 2 | 3 | True | 1 | ROZPOCET
80 | K | 765131801 | Demontáž vláknocementové skládané krytiny sklonu do 30° do suti | m2 | 752 |  | 0 |  |  |  | základní |  | 0 | 0 | 0 | 0.01778 | 13.3706 | 16 | K | 2 |  |  |  | ROZPOCET | 0 | 0 | 0 | 0 | 0 | 1 | 0 | 16 | -732712500
| VV |  | 752 |  | 752 | [13 empty] | VV | 2 | 2 | True | 0 | ROZPOCET
| VV |  | Mezisoučet |  | 752 | [13 empty] | VV | 2 | 3 | True | 1 | ROZPOCET
81 | K | 765131821 | Demontáž hřebene nebo nároží z hřebenáčů vláknocementové skládané krytiny sklonu do 30° do suti | m | 60 |  | 0 |  |  |  | základní |  | 0 | 0 | 0 | 0.00463 | 0.2778 | 16 | K | 2 |  |  |  | ROZPOCET | 0 | 0 | 0 | 0 | 0 | 1 | 0 | 16 | 1155511532
| VV |  | 19+41 |  | 60 | [13 empty] | VV | 2 | 2 | True | 0 | ROZPOCET
| VV |  | Mezisoučet |  | 60 | [13 empty] | VV | 2 | 3 | True | 1 | ROZPOCET
82 | K | 765131841 | Příplatek k cenám demontáže skládané vláknocementové krytiny za sklon přes 30° | m2 | 752 |  | 0 |  |  |  | základní |  | 0 | 0 | 0 | 0 | 0 | 16 | K | 2 |  |  |  | ROZPOCET | 0 | 0 | 0 | 0 | 0 | 1 | 0 | 16 | -727206298
| VV |  | 752 |  | 752 | [13 empty] | VV | 2 | 2 | True | 0 | ROZPOCET
| VV |  | Mezisoučet |  | 752 | [13 empty] | VV | 2 | 3 | True | 1 | ROZPOCET
83 | K | 765131845 | Příplatek k cenám demontáže hřebene nebo nároží skládané vláknocementové krytiny za sklon přes 30° | m | 60 |  | 0 |  |  |  | základní |  | 0 | 0 | 0 | 0 | 0 | 16 | K | 2 |  |  |  | ROZPOCET | 0 | 0 | 0 | 0 | 0 | 1 | 0 | 16 | -1396702678
| VV |  | 60 |  | 60 | [13 empty] | VV | 2 | 2 | True | 1 | ROZPOCET
84 | K | 765191021 | Montáž pojistné hydroizolační fólie kladené ve sklonu přes 20° s lepenými spoji na krokve | m2 | 752 |  | 0 |  |  |  | základní |  | 0 | 0 | 0 | 0 | 0 | 16 | K | 2 |  |  |  | ROZPOCET | 0 | 0 | 0 | 0 | 0 | 1 | 0 | 16 | 1531978196
| VV |  | 752 |  | 752 | [13 empty] | VV | 2 | 2 | True | 0 | ROZPOCET
| VV |  | Mezisoučet |  | 752 | [13 empty] | VV | 2 | 3 | True | 0 | ROZPOCET
| VV |  | Součet |  | 752 | [13 empty] | VV | 2 | 4 | True | 1 | ROZPOCET
85 | M | 28329223 | fólie strukturovaná pod plechovou krytinu š 1,5m (150 g/m2) | m2 | 827.2 |  | 0 |  |  |  | základní |  | 0 | 0.00038 | 0.31434 | 0 | 0 | 32 | M | 2 |  |  |  | ROZPOCET | 0 | 0 | 0 | 0 | 0 | 1 | 0 | 16 | 1962273531
| VV |  | 752 |  | 752 | [13 empty] | VV | 2 | 2 | True | 0 | ROZPOCET
| VV |  | Mezisoučet |  | 752 | [13 empty] | VV | 2 | 3 | True | 0 | ROZPOCET
| VV |  | 752*1,1 "Přepočtené koeficientem množství |  | 827.2 | [13 empty] | VV | 2 | 2 | True | 1 | ROZPOCET
86 | K | 998765103 | Přesun hmot tonážní pro krytiny skládané v objektech v do 24 m | t | 0.305 |  | 0 |  |  |  | základní |  | 0 | 0 | 0 | 0 | 0 | 16 | K | 2 |  |  |  | ROZPOCET | 0 | 0 | 0 | 0 | 0 | 1 | 0 | 16 | -703994019
| D | 783 | Dokončovací práce - nátěry |  |  |  | 0 | [5 empty] | 0 |  | 0.8813 |  | 0 | 2 | D | 1 |  |  |  | ROZPOCET | [6 empty] | 0
87 | K | 783213021 | Napouštěcí dvojnásobný syntetický biodní nátěr tesařských prvků nezabudovaných do konstrukce | m2 | 153.258 |  | 0 |  |  |  | základní |  | 0 | 0.00022 | 0.033717 | 0 | 0 | 16 | K | 2 |  |  |  | ROZPOCET | 0 | 0 | 0 | 0 | 0 | 1 | 0 | 16 | -1152455092
| VV |  | "kleština 2x 80/120 - 2.etapa" (((4,5*2)*2)*9)*0,08*2 |  | 25.92 | [13 empty] | VV | 2 | 2 | True | 0 | ROZPOCET
| VV |  | "kleština 2x 80/120 - 2.etapa" (((4,5*2)*2)*9)*0,12*2 |  | 38.88 | [13 empty] | VV | 2 | 2 | True | 0 | ROZPOCET
| VV |  | Mezisoučet |  | 64.8 | [13 empty] | VV | 2 | 3 | True | 0 | ROZPOCET
| VV |  | "kleština 2x 80/140 -2.etapa"((2*2)*9)*0,08*2 |  | 5.76 | [13 empty] | VV | 2 | 2 | True | 0 | ROZPOCET
| VV |  | "kleština 2x 80/140 - 2.etapa"((2*2)*9)*0,14*2 |  | 10.08 | [13 empty] | VV | 2 | 2 | True | 0 | ROZPOCET
| VV |  | Mezisoučet |  | 15.84 | [13 empty] | VV | 2 | 3 | True | 0 | ROZPOCET
| VV |  | "vzpěra 140/120 - 2.etapa"((3,5*2)*9)*0,14*2 |  | 17.64 | [13 empty] | VV | 2 | 2 | True | 0 | ROZPOCET
| VV |  | "vzpěra 140/120 - 2.etapa"((3,5*2)*9)*0,12*2 |  | 15.12 | [13 empty] | VV | 2 | 2 | True | 0 | ROZPOCET
| VV |  | Mezisoučet |  | 32.76 | [13 empty] | VV | 2 | 3 | True | 0 | ROZPOCET
| VV |  | "vzpěra 110/120 - 2.etapa"((1,5*4)*9)*0,11*2 |  | 11.88 | [13 empty] | VV | 2 | 2 | True | 0 | ROZPOCET
| VV |  | "vzpěra 110/120 - 2.etapa"((1,5*4)*9)*0,12*2 |  | 12.96 | [13 empty] | VV | 2 | 2 | True | 0 | ROZPOCET
| VV |  | Mezisoučet |  | 24.84 | [13 empty] | VV | 2 | 3 | True | 0 | ROZPOCET
| VV |  | "krokve 120/140 - 2.etapa"((7,5*2)*40)*0,12*2 |  | 144 | [13 empty] | VV | 2 | 2 | True | 0 | ROZPOCET
| VV |  | "krokve 120/140 - 2.etapa"((7,5*2)*40)*0,14*2 |  | 168 | [13 empty] | VV | 2 | 2 | True | 0 | ROZPOCET
| VV |  | Mezisoučet |  | 312 | [13 empty] | VV | 2 | 3 | True | 0 | ROZPOCET
| VV |  | "sloupek 150/150 - 2.etapa "((3*2)*9)*0,15*4 |  | 32.4 | [13 empty] | VV | 2 | 2 | True | 0 | ROZPOCET
| VV |  | Mezisoučet |  | 32.4 | [13 empty] | VV | 2 | 3 | True | 0 | ROZPOCET
| VV |  | "pozednice 140/240 - 2.etapa"(31+44)*0,14*2 |  | 21 | [13 empty] | VV | 2 | 2 | True | 0 | ROZPOCET
| VV |  | "pozednice 140/240 - 2.etapa"(31+44)*0,24*2 |  | 36 | [13 empty] | VV | 2 | 2 | True | 0 | ROZPOCET
| VV |  | Mezisoučet |  | 57 | [13 empty] | VV | 2 | 3 | True | 0 | ROZPOCET
| VV |  | "vazný trám 170/240 - 2.etapa"((10,1)*10)*0,17*2 |  | 34.34 | [13 empty] | VV | 2 | 2 | True | 0 | ROZPOCET
| VV |  | "vazný trám 170/240 - 2.etapa"((10,1)*10)*0,24*2 |  | 48.48 | [13 empty] | VV | 2 | 2 | True | 0 | ROZPOCET
| VV |  | Mezisoučet |  | 82.82 | [13 empty] | VV | 2 | 3 | True | 0 | ROZPOCET
| VV |  | "vaznice 150/200 - 2.etapa"((31+44)*0,15*2)*2 |  | 45 | [13 empty] | VV | 2 | 2 | True | 0 | ROZPOCET
| VV |  | "vaznice 150/200 -2.etapa"((31+44)*0,2*2)*2 |  | 60 | [13 empty] | VV | 2 | 2 | True | 0 | ROZPOCET
| VV |  | Mezisoučet |  | 105 | [13 empty] | VV | 2 | 3 | True | 0 | ROZPOCET
| VV |  | Součet |  | 727.46 | [13 empty] | VV | 2 | 4 | True | 0 | ROZPOCET
| VV |  | 727,46*0,04 "Přepočtené koeficientem množství |  | 29.0984 | [13 empty] | VV | 2 | 2 | True | 1 | ROZPOCET
|  |  | "zpevňující kleština 2x 60/180 " (2,3*2)*20*0,06*2 |  | 11.04
|  |  | "zpevňující kleština 2x 60/180 " (2,3*2)*20*0,18*2 |  | 33.12
|  |  | Mezisoučet |  | 44.16
|  |  | "bednění střech z prken" 40*2 |  | 80
|  |  | Mezisoučet |  | 80
|  |  | Celkem |  | 153.2584
88 | K | 783213121 | Napouštěcí dvojnásobný syntetický biocidní nátěr tesařských konstrukcí zabudovaných do konstrukce | m2 | 2182.362 |  | 0 |  |  |  | základní |  | 0 | 0.00022 | 0.48012 | 0 | 0 | 16 | K | 2 |  |  |  | ROZPOCET | 0 | 0 | 0 | 0 | 0 | 1 | 0 | 16 | -1890747644
| VV |  | "kleština 2x 80/120 - 2.etapa" (((4,5*2)*2)*9)*0,08*2 |  | 25.92 | [13 empty] | VV | 2 | 2 | True | 0 | ROZPOCET
| VV |  | "kleština 2x 80/120 - 2.etapa" (((4,5*2)*2)*9)*0,12*2 |  | 38.88 | [13 empty] | VV | 2 | 2 | True | 0 | ROZPOCET
| VV |  | Mezisoučet |  | 64.8 | [13 empty] | VV | 2 | 3 | True | 0 | ROZPOCET
| VV |  | "kleština 2x 80/140 -2.etapa"((2*2)*9)*0,08*2 |  | 5.76 | [13 empty] | VV | 2 | 2 | True | 0 | ROZPOCET
| VV |  | "kleština 2x 80/140 - 2.etapa"((2*2)*9)*0,14*2 |  | 10.08 | [13 empty] | VV | 2 | 2 | True | 0 | ROZPOCET
| VV |  | Mezisoučet |  | 15.84 | [13 empty] | VV | 2 | 3 | True | 0 | ROZPOCET
| VV |  | "vzpěra 140/120 - 2.etapa"((3,5*2)*9)*0,14*2 |  | 17.64 | [13 empty] | VV | 2 | 2 | True | 0 | ROZPOCET
| VV |  | "vzpěra 140/120 - 2.etapa"((3,5*2)*9)*0,12*2 |  | 15.12 | [13 empty] | VV | 2 | 2 | True | 0 | ROZPOCET
| VV |  | Mezisoučet |  | 32.76 | [13 empty] | VV | 2 | 3 | True | 0 | ROZPOCET
| VV |  | "vzpěra 110/120 - 2.etapa"((1,5*4)*9)*0,11*2 |  | 11.88 | [13 empty] | VV | 2 | 2 | True | 0 | ROZPOCET
| VV |  | "vzpěra 110/120 - 2.etapa"((1,5*4)*9)*0,12*2 |  | 12.96 | [13 empty] | VV | 2 | 2 | True | 0 | ROZPOCET
| VV |  | Mezisoučet |  | 24.84 | [13 empty] | VV | 2 | 3 | True | 0 | ROZPOCET
| VV |  | "krokve 120/140 - 2.etapa"((7,5*2)*40)*0,12*2 |  | 144 | [13 empty] | VV | 2 | 2 | True | 0 | ROZPOCET
| VV |  | "krokve 120/140 - 2.etapa"((7,5*2)*40)*0,14*2 |  | 168 | [13 empty] | VV | 2 | 2 | True | 0 | ROZPOCET
| VV |  | Mezisoučet |  | 312 | [13 empty] | VV | 2 | 3 | True | 0 | ROZPOCET
| VV |  | "sloupek 150/150 - 2.etapa "((3*2)*9)*0,15*4 |  | 32.4 | [13 empty] | VV | 2 | 2 | True | 0 | ROZPOCET
| VV |  | Mezisoučet |  | 32.4 | [13 empty] | VV | 2 | 3 | True | 0 | ROZPOCET
| VV |  | "pozednice 140/240 - 2.etapa"(31+44)*0,14*2 |  | 21 | [13 empty] | VV | 2 | 2 | True | 0 | ROZPOCET
| VV |  | "pozednice 140/240 - 2.etapa"(31+44)*0,24*2 |  | 36 | [13 empty] | VV | 2 | 2 | True | 0 | ROZPOCET
| VV |  | Mezisoučet |  | 57 | [13 empty] | VV | 2 | 3 | True | 0 | ROZPOCET
| VV |  | "vazný trám 170/240 - 2.etapa"((10,1)*10)*0,17*2 |  | 34.34 | [13 empty] | VV | 2 | 2 | True | 0 | ROZPOCET
| VV |  | "vazný trám 170/240 - 2.etapa"((10,1)*10)*0,24*2 |  | 48.48 | [13 empty] | VV | 2 | 2 | True | 0 | ROZPOCET
| VV |  | Mezisoučet |  | 82.82 | [13 empty] | VV | 2 | 3 | True | 0 | ROZPOCET
| VV |  | "vaznice 150/200 - 2.etapa"((31+44)*0,15*2)*2 |  | 45 | [13 empty] | VV | 2 | 2 | True | 0 | ROZPOCET
| VV |  | "vaznice 150/200 -2.etapa"((31+44)*0,2*2)*2 |  | 60 | [13 empty] | VV | 2 | 2 | True | 0 | ROZPOCET
| VV |  | Mezisoučet |  | 105 | [13 empty] | VV | 2 | 3 | True | 0 | ROZPOCET
| VV |  | Součet |  | 727.46 | [13 empty] | VV | 2 | 4 | True | 0 | ROZPOCET
| VV |  | 727,46*0,96 "Přepočtené koeficientem množství |  | 698.3616 | [13 empty] | VV | 2 | 2 | True | 1 | ROZPOCET
|  |  | "bednění střech z prken" 712*2 |  | 1424
|  |  | Mezisoučet |  | 1424
|  |  | Celkem |  | 2182.3616
89 | K | 783401311 | Odmaštění klempířských konstrukcí vodou ředitelným odmašťovačem před provedením nátěru | m2 | 1049.907 |  | 0 |  |  |  | základní |  | 0 | 8e-05 | 0.083993 | 0 | 0 | 16 | K | 2 |  |  |  | ROZPOCET | 0 | 0 | 0 | 0 | 0 | 1 | 0 | 16 | -614338820
| VV |  | "střešná krytina"752 |  | 752 | [13 empty] | VV | 2 | 2 | True | 0 | ROZPOCET
| VV |  | "K1-150"(2*PI*0,075*0,075+2*PI*0,075*84) |  | 39.619 | [13 empty] | VV | 2 | 2 | True | 0 | ROZPOCET
| VV |  | "K2"(0,3*35,5) |  | 10.65 | [13 empty] | VV | 2 | 2 | True | 0 | ROZPOCET
| VV |  | "K2"(2*PI*0,165*0,165+2*PI*0,165*35,5) |  | 36.975 | [13 empty] | VV | 2 | 2 | True | 0 | ROZPOCET
| VV |  | "K3"(2*PI*0,165*0,165+2*PI*0,165*36) |  | 37.493 | [13 empty] | VV | 2 | 2 | True | 0 | ROZPOCET
| VV |  | "K4"(0,7*36) |  | 25.2 | [13 empty] | VV | 2 | 2 | True | 0 | ROZPOCET
| VV |  | "K5"(0,7*15) |  | 10.5 | [13 empty] | VV | 2 | 2 | True | 0 | ROZPOCET
| VV |  | "K6"(0,6*19) |  | 11.4 | [13 empty] | VV | 2 | 2 | True | 0 | ROZPOCET
| VV |  | "K7"(0,6*28) |  | 16.8 | [13 empty] | VV | 2 | 2 | True | 0 | ROZPOCET
| VV |  | "K8"(0,7*57,2) |  | 40.04 | [13 empty] | VV | 2 | 2 | True | 0 | ROZPOCET
| VV |  | "K10"(0,7*16) |  | 11.2 | [13 empty] | VV | 2 | 2 | True | 0 | ROZPOCET
| VV |  | "K11"1*7 |  | 7 | [13 empty] | VV | 2 | 2 | True | 0 | ROZPOCET
| VV |  | "K12"(0,7*13,5) |  | 9.45 | [13 empty] | VV | 2 | 2 | True | 0 | ROZPOCET
| VV |  | "K13"(0,7*18,6) |  | 13.02 | [13 empty] | VV | 2 | 2 | True | 0 | ROZPOCET
| VV |  | "K14"(0,7*40,8) |  | 28.56 | [13 empty] | VV | 2 | 2 | True | 0 | ROZPOCET
| VV |  | Mezisoučet |  | 1049.907 | [13 empty] | VV | 2 | 3 | True | 0 | ROZPOCET
| VV |  | Součet |  | 1049.907 | [13 empty] | VV | 2 | 4 | True | 1 | ROZPOCET
90 | K | 783414201 | Základní antikorozní jednonásobný syntetický nátěr klempířských konstrukcí | m2 | 1049.907 |  | 0 |  |  |  | základní |  | 0 | 0.00014 | 0.14699 | 0 | 0 | 16 | K | 2 |  |  |  | ROZPOCET | 0 | 0 | 0 | 0 | 0 | 1 | 0 | 16 | -1443943034
| VV |  | "střešná krytina"752 |  | 752 | [13 empty] | VV | 2 | 2 | True | 0 | ROZPOCET
| VV |  | "K1-150"(2*PI*0,075*0,075+2*PI*0,075*84) |  | 39.619 | [13 empty] | VV | 2 | 2 | True | 0 | ROZPOCET
| VV |  | "K2"(0,3*35,5) |  | 10.65 | [13 empty] | VV | 2 | 2 | True | 0 | ROZPOCET
| VV |  | "K2"(2*PI*0,165*0,165+2*PI*0,165*35,5) |  | 36.975 | [13 empty] | VV | 2 | 2 | True | 0 | ROZPOCET
| VV |  | "K3"(2*PI*0,165*0,165+2*PI*0,165*36) |  | 37.493 | [13 empty] | VV | 2 | 2 | True | 0 | ROZPOCET
| VV |  | "K4"(0,7*36) |  | 25.2 | [13 empty] | VV | 2 | 2 | True | 0 | ROZPOCET
| VV |  | "K5"(0,7*15) |  | 10.5 | [13 empty] | VV | 2 | 2 | True | 0 | ROZPOCET
| VV |  | "K6"(0,6*19) |  | 11.4 | [13 empty] | VV | 2 | 2 | True | 0 | ROZPOCET
| VV |  | "K7"(0,6*28) |  | 16.8 | [13 empty] | VV | 2 | 2 | True | 0 | ROZPOCET
| VV |  | "K8"(0,7*57,2) |  | 40.04 | [13 empty] | VV | 2 | 2 | True | 0 | ROZPOCET
| VV |  | "K10"(0,7*16) |  | 11.2 | [13 empty] | VV | 2 | 2 | True | 0 | ROZPOCET
| VV |  | "K11"1*7 |  | 7 | [13 empty] | VV | 2 | 2 | True | 0 | ROZPOCET
| VV |  | "K12"(0,7*13,5) |  | 9.45 | [13 empty] | VV | 2 | 2 | True | 0 | ROZPOCET
| VV |  | "K13"(0,7*18,6) |  | 13.02 | [13 empty] | VV | 2 | 2 | True | 0 | ROZPOCET
| VV |  | "K14"(0,7*40,8) |  | 28.56 | [13 empty] | VV | 2 | 2 | True | 0 | ROZPOCET
| VV |  | Mezisoučet |  | 1049.907 | [13 empty] | VV | 2 | 3 | True | 0 | ROZPOCET
| VV |  | Součet |  | 1049.907 | [13 empty] | VV | 2 | 4 | True | 1 | ROZPOCET
91 | K | 783417101 | Krycí jednonásobný syntetický nátěr klempířských konstrukcí | m2 | 1049.907 |  | 0 |  |  |  | základní |  | 0 | 0.00013 | 0.13649 | 0 | 0 | 16 | K | 2 |  |  |  | ROZPOCET | 0 | 0 | 0 | 0 | 0 | 1 | 0 | 16 | -107580325
| VV |  | "střešná krytina"752 |  | 752 | [13 empty] | VV | 2 | 2 | True | 0 | ROZPOCET
| VV |  | "K1-150"(2*PI*0,075*0,075+2*PI*0,075*84) |  | 39.619 | [13 empty] | VV | 2 | 2 | True | 0 | ROZPOCET
| VV |  | "K2"(0,3*35,5) |  | 10.65 | [13 empty] | VV | 2 | 2 | True | 0 | ROZPOCET
| VV |  | "K2"(2*PI*0,165*0,165+2*PI*0,165*35,5) |  | 36.975 | [13 empty] | VV | 2 | 2 | True | 0 | ROZPOCET
| VV |  | "K3"(2*PI*0,165*0,165+2*PI*0,165*36) |  | 37.493 | [13 empty] | VV | 2 | 2 | True | 0 | ROZPOCET
| VV |  | "K4"(0,7*36) |  | 25.2 | [13 empty] | VV | 2 | 2 | True | 0 | ROZPOCET
| VV |  | "K5"(0,7*15) |  | 10.5 | [13 empty] | VV | 2 | 2 | True | 0 | ROZPOCET
| VV |  | "K6"(0,6*19) |  | 11.4 | [13 empty] | VV | 2 | 2 | True | 0 | ROZPOCET
| VV |  | "K7"(0,6*28) |  | 16.8 | [13 empty] | VV | 2 | 2 | True | 0 | ROZPOCET
| VV |  | "K8"(0,7*57,2) |  | 40.04 | [13 empty] | VV | 2 | 2 | True | 0 | ROZPOCET
| VV |  | "K10"(0,7*16) |  | 11.2 | [13 empty] | VV | 2 | 2 | True | 0 | ROZPOCET
| VV |  | "K11"1*7 |  | 7 | [13 empty] | VV | 2 | 2 | True | 0 | ROZPOCET
| VV |  | "K12"(0,7*13,5) |  | 9.45 | [13 empty] | VV | 2 | 2 | True | 0 | ROZPOCET
| VV |  | "K13"(0,7*18,6) |  | 13.02 | [13 empty] | VV | 2 | 2 | True | 0 | ROZPOCET
| VV |  | "K14"(0,7*40,8) |  | 28.56 | [13 empty] | VV | 2 | 2 | True | 0 | ROZPOCET
| VV |  | Mezisoučet |  | 1049.907 | [13 empty] | VV | 2 | 3 | True | 0 | ROZPOCET
| VV |  | Součet |  | 1049.907 | [13 empty] | VV | 2 | 4 | True | 1 | ROZPOCET
| D | HZS | Hodinové zúčtovací sazby |  |  |  | 0 | [5 empty] | 0 |  | 0 |  | 0 | 4 | D | 0 |  |  |  | ROZPOCET | [6 empty] | 0
92 | K | HZS2152 | Hodinová zúčtovací sazba klempíř odborný | hod | 75 |  | 0 |  |  |  | základní |  | 0 | 0 | 0 | 0 | 0 | 512 | K | 1 |  |  |  | ROZPOCET | 0 | 0 | 0 | 0 | 0 | 1 | 0 | 512 | -1946670020
| VV |  | " demontáže,montáže neobsažené v položkách "(7,5*2)*5 |  | 75 | [13 empty] | VV | 1 | 2 | True | 0 | ROZPOCET
| VV |  | Mezisoučet |  | 75 | [13 empty] | VV | 1 | 3 | True | 1 | ROZPOCET
93 | K | HZS2492 | Hodinová zúčtovací sazba pomocný dělník PSV | hod | 75 |  | 0 |  |  |  | základní |  | 0 | 0 | 0 | 0 | 0 | 512 | K | 1 |  |  |  | ROZPOCET | 0 | 0 | 0 | 0 | 0 | 1 | 0 | 512 | -1624426745
| VV |  | "vyklizení půdy od nábytku"(7,5*2)*5 |  | 75 | [13 empty] | VV | 1 | 2 | True | 0 | ROZPOCET
| VV |  | Mezisoučet |  | 75 | [13 empty] | VV | 1 | 3 | True | 1 | ROZPOCET
| D | OST | Ostatní |  |  |  | 0 | [5 empty] | 0 |  | 0 |  | 0 | 4 | D | 0 |  |  |  | ROZPOCET | [6 empty] | 0
94 | K | HROMOSVOD.R | Hromosvod-demontáž + výměna poškozené nadzemní části při opravě vč.revize | kpl | 1 |  | 0 |  |  |  | základní |  | 0 | 0 | 0 | 0 | 0 | 262144 | K | 1 |  |  |  | ROZPOCET | 0 | 0 | 0 | 0 | 0 | 1 | 0 | 262144 | -2024710785
| VV |  | 1 |  | 1 | [13 empty] | VV | 1 | 2 | True | 0 | ROZPOCET
| VV |  | Mezisoučet |  | 1 | [13 empty] | VV | 1 | 3 | True | 1 | ROZPOCET
95 | K | LAPAČDOP.R | Demontáž stávajících lapačů střešních splavenin vč.dopojení nového lapače na deštovou kanalizaci (Mimo dodávku + montáž nového lapače viz Díl 721) | kus | 6 |  | 0 |  |  |  | základní |  | 0 | 0 | 0 | 0 | 0 | 262144 | K | 1 |  |  |  | ROZPOCET | 0 | 0 | 0 | 0 | 0 | 1 | 0 | 262144 | -633479197
| VV |  | 6 |  | 6 | [13 empty] | VV | 1 | 2 | True | 0 | ROZPOCET
| VV |  | Mezisoučet |  | 6 | [13 empty] | VV | 1 | 3 | True | 1 | ROZPOCET
96 | K | SLEPAATIKA.R | Slepá atika (kce z hranolu, OSB desek a oplechování) - dodávka+montáž dle popisu v TZ bod 5.7 | kpl | 1 |  | 0 |  |  |  | základní |  | 0 | 0 | 0 | 0 | 0 | 262144 | K | 1 |  |  |  | ROZPOCET | 0 | 0 | 0 | 0 | 0 | 1 | 0 | 262144 | -102962534
| VV |  | 1 |  | 1 | [13 empty] | VV | 1 | 2 | True | 1 | ROZPOCET
97 | K | ZDIVO.R1 | Kontrola odhaleného zdiva + případná oprava poruch přezděním - dle popisu v POZN.1,2,3 - cca 5 m2 | kpl | 1 |  | 0 |  |  |  | základní |  | 0 | 0 | 0 | 0 | 0 | 262144 | K | 1 |  |  |  | ROZPOCET | 0 | 0 | 0 | 0 | 0 | 1 | 0 | 262144 | -1968825108
| VV |  | 1 |  | 1 | [13 empty] | VV | 1 | 2 | True | 1 | ROZPOCET
98 | K | MOZAIKAOPRAVA.R | Okrasná mozaika z plných cihel - oprava dle popisu v TZ a ve výkrese (vyškrábání stávajícíhch spár, vyčištění, nové spárování, nátěr silikon.v cihel.odstínu) | kpl | 1 |  | 0 |  |  |  | základní |  | 0 | 0 | 0 | 0 | 0 | 262144 | K | 1 |  |  |  | ROZPOCET | 0 | 0 | 0 | 0 | 0 | 1 | 0 | 262144 | 115634950
| VV |  | "cca 10 m2"1 |  | 1 | [13 empty] | VV | 1 | 2 | True | 0 | ROZPOCET
| VV |  | Mezisoučet |  | 1 | [13 empty] | VV | 1 | 3 | True | 1 | ROZPOCET

## VON_2 - Vedlejší a ostatn...
[9 empty] | >> skryté sloupce << | [9 empty] | {0ccdc164-b2d8-4648-9e0b-cf38f247c4fa}
2
| KRYCÍ LIST SOUPISU PRACÍ | [8 empty] | v --- níže se nacházejí doplnkové a pomocné údaje k sestavám --- v | [8 empty] | False
Stavba:
ZŠ Bezručova - střešní plášt
Objekt:
D.1.1_2.etapa - Architektonicko stavební řešení
Soupis:
VON_2 - Vedlejší a ostatní náklady
| KSO: |  |  |  |  | CC-CZ:
| Místo: |  |  |  |  | Datum: | 13. 2. 2019
| Zadavatel: |  |  |  |  | IČ:
DIČ:
| Uchazeč: |  |  |  |  | IČ: | Vyplň údaj
|  | Vyplň údaj |  |  |  | DIČ: | Vyplň údaj
| Projektant: |  |  |  |  | IČ:
DIČ:
| Zpracovatel: |  |  |  |  | IČ:
DIČ:
Poznámka:
| Cena bez DPH | [5 empty] | 0
|  |  | Základ daně |  |  | Sazba daně | Výše daně
| DPH | základní | 0 |  |  | 21% | 0
|  | snížená | 0 |  |  | 15% | 0
|  | zákl. přenesená | 0 |  |  | 21% | 0
|  | sníž. přenesená | 0 |  |  | 15% | 0
|  | nulová | 0 |  |  | 0% | 0
| Cena s DPH |  |  | v | CZK |  | 0
| Projektant |  |  | Zpracovatel
| Datum a podpis: |  | Razítko | Datum a podpis: |  |  | Razítko
| Objednavatel |  |  | Uchazeč
| Datum a podpis: |  | Razítko | Datum a podpis: |  |  | Razítko
REKAPITULACE ČLENĚNÍ SOUPISU PRACÍ
Stavba:
ZŠ Bezručova - střešní plášt
Objekt:
D.1.1_2.etapa - Architektonicko stavební řešení
Soupis:
VON_2 - Vedlejší a ostatní náklady
Místo: | [5 empty] | Datum: | 13. 2. 2019
Zadavatel: | [5 empty] | Projektant:
Uchazeč: |  |  | Vyplň údaj |  |  | Zpracovatel:
Kód dílu - Popis | [6 empty] | Cena celkem [CZK]
Náklady ze soupisu prací | [6 empty] | 0 | [12 empty] | -1
| VRN - Vedlejší rozpočtové náklady | [5 empty] | 0
| VRN1 - Průzkumné, geodetické a projektové práce | [5 empty] | 0
| VRN4 - Inženýrská činnost | [5 empty] | 0
| VRN6 - Územní vlivy | [5 empty] | 0
| VRN3 - Zařízení staveniště | [5 empty] | 0
| VRN7 - Provozní vlivy | [5 empty] | 0
SOUPIS PRACÍ
Stavba:
ZŠ Bezručova - střešní plášt
Objekt:
D.1.1_2.etapa - Architektonicko stavební řešení
Soupis:
VON_2 - Vedlejší a ostatní náklady
Místo: | [5 empty] | Datum: | 13. 2. 2019
Zadavatel: | [5 empty] | Projektant:
Uchazeč: |  |  | Vyplň údaj |  |  | Zpracovatel:
PČ | Typ | Kód | Popis | MJ | Množství | J.cena [CZK] | Cena celkem [CZK] | Cenová soustava |  |  | DPH | J. Nh [h] | Nh celkem [h] | J. hmotnost [t] | Hmotnost celkem [t] | J. suť [t] | Suť Celkem [t]
Náklady soupisu celkem | [6 empty] | 0 | [5 empty] | 0 |  | 0 |  | 0 |  | D | -1 | [10 empty] | 0
| D | VRN | Vedlejší rozpočtové náklady |  |  |  | 0 | [5 empty] | 0 |  | 0 |  | 0 | 5 | D | 0 |  |  |  | ROZPOCET | [6 empty] | 0
| D | VRN1 | Průzkumné, geodetické a projektové práce |  |  |  | 0 | [5 empty] | 0 |  | 0 |  | 0 | 5 | D | 1 |  |  |  | ROZPOCET | [6 empty] | 0
1 | K | 013254000 | Dokumentace skutečného provedení stavby | kpl | 1 |  | 0 |  |  |  | základní |  | 0 | 0 | 0 | 0 | 0 | 1024 | K | 2 |  |  |  | ROZPOCET | 0 | 0 | 0 | 0 | 0 | 1 | 0 | 1024 | 1761870369
| VV |  | 1 |  | 1 | [13 empty] | VV | 2 | 2 | True | 0 | ROZPOCET
| VV |  | Mezisoučet |  | 1 | [13 empty] | VV | 2 | 3 | True | 1 | ROZPOCET
| D | VRN4 | Inženýrská činnost |  |  |  | 0 | [5 empty] | 0 |  | 0 |  | 0 | 5 | D | 1 |  |  |  | ROZPOCET | [6 empty] | 0
2 | K | 040001000 | Inženýrská činnost zhotovitele stavby | kpl | 1 |  | 0 |  |  |  | základní |  | 0 | 0 | 0 | 0 | 0 | 1024 | K | 2 |  |  |  | ROZPOCET | 0 | 0 | 0 | 0 | 0 | 1 | 0 | 1024 | 1731653651
| VV |  | "zajištění kolaudačního souhlasu" | [15 empty] | VV | 2 | 1 | True | 0 | ROZPOCET
| VV |  | "povolení zkušebního provozu vč.zajištění příslušných podkladů- viz níže" | [15 empty] | VV | 2 | 1 | True | 0 | ROZPOCET
| VV |  | "revizní zprávy" | [15 empty] | VV | 2 | 1 | True | 0 | ROZPOCET
| VV |  | "stanoviska dotčených orgánů státní správy" | [15 empty] | VV | 2 | 1 | True | 0 | ROZPOCET
| VV |  | "stanoviska vlastníků (provozovatelů) veřejné a technické infrastruktury o provedení kontroly způsobu napojení stavby (pokud byla předen vyžadována)" | [15 empty] | VV | 2 | 1 | True | 0 | ROZPOCET
| VV |  | "správní poplatky" | [15 empty] | VV | 2 | 1 | True | 0 | ROZPOCET
| VV |  | 1 |  | 1 | [13 empty] | VV | 2 | 2 | True | 1 | ROZPOCET
| D | VRN6 | Územní vlivy |  |  |  | 0 | [5 empty] | 0 |  | 0 |  | 0 | 5 | D | 1 |  |  |  | ROZPOCET | [6 empty] | 0
3 | K | 064002000 | Práce ve zdraví škodlivém prostředí - práce s azbestem | Kč | 1 |  | 0 |  |  |  | základní |  | 0 | 0 | 0 | 0 | 0 | 1024 | K | 2 |  |  |  | ROZPOCET | 0 | 0 | 0 | 0 | 0 | 1 | 0 | 1024 | 1162616039
| VV |  | "1,5%"1 |  | 1 | [13 empty] | VV | 2 | 2 | True | 0 | ROZPOCET
| VV |  | Mezisoučet |  | 1 | [13 empty] | VV | 2 | 3 | True | 0 | ROZPOCET
| VV |  | Součet |  | 1 | [13 empty] | VV | 2 | 4 | True | 1 | ROZPOCET
| D | VRN3 | Zařízení staveniště |  |  |  | 0 | [5 empty] | 0 |  | 0 |  | 0 | 5 | D | 0 |  |  |  | ROZPOCET | [6 empty] | 0
4 | K | 032002000.RS | Vybavení staveniště- mobilní sklad (pronájem po dobu realizace,doprava vč.složení a naložení jeřábem) | kus/měsíc | 3 |  | 0 |  |  |  | základní |  | 0 | 0 | 0 | 0 | 0 | 1024 | K | 1 |  |  |  | ROZPOCET | 0 | 0 | 0 | 0 | 0 | 1 | 0 | 1024 | -1239306926
| VV |  | "mobilní sklad" 1*3 |  | 3 | [13 empty] | VV | 1 | 2 | True | 0 | ROZPOCET
| VV |  | Mezisoučet |  | 3 | [13 empty] | VV | 1 | 3 | True | 1 | ROZPOCET
5 | K | 032002000.RWC | Vybavení staveniště- mobilní sanitární koupelna (WC,pisoár,sprcha,umývadlo) - (pronájem po dobu realizace,doprava vč.složení a naložení jeřábem) | kus/měsíc | 3 |  | 0 |  |  |  | základní |  | 0 | 0 | 0 | 0 | 0 | 1024 | K | 1 |  |  |  | ROZPOCET | 0 | 0 | 0 | 0 | 0 | 1 | 0 | 1024 | -452525997
| VV |  | "mobilní sanitární koupelna" 1*3 |  | 3 | [13 empty] | VV | 1 | 2 | True | 0 | ROZPOCET
| VV |  | Mezisoučet |  | 3 | [13 empty] | VV | 1 | 3 | True | 1 | ROZPOCET
6 | K | 032203000 | Pronájem ploch staveniště od obce atd. | kpl | 1 |  | 0 |  |  |  | základní |  | 0 | 0 | 0 | 0 | 0 | 1024 | K | 1 |  |  |  | ROZPOCET | 0 | 0 | 0 | 0 | 0 | 1 | 0 | 1024 | -270876999
| VV |  | 1 |  | 1 | [13 empty] | VV | 1 | 2 | True | 0 | ROZPOCET
| VV |  | Mezisoučet |  | 1 | [13 empty] | VV | 1 | 3 | True | 1 | ROZPOCET
7 | K | 032303000 | Zřízení počítačové sítě, WIFI apod. | kpl | 1 |  | 0 |  |  |  | základní |  | 0 | 0 | 0 | 0 | 0 | 1024 | K | 1 |  |  |  | ROZPOCET | 0 | 0 | 0 | 0 | 0 | 1 | 0 | 1024 | -1154933174
| VV |  | 1 |  | 1 | [13 empty] | VV | 1 | 2 | True | 1 | ROZPOCET
8 | K | 032503000 | Skládky na staveništi | kpl | 1 |  | 0 |  |  |  | základní |  | 0 | 0 | 0 | 0 | 0 | 1024 | K | 1 |  |  |  | ROZPOCET | 0 | 0 | 0 | 0 | 0 | 1 | 0 | 1024 | 2075404048
| VV |  | 1 |  | 1 | [13 empty] | VV | 1 | 2 | True | 0 | ROZPOCET
| VV |  | Mezisoučet |  | 1 | [13 empty] | VV | 1 | 3 | True | 1 | ROZPOCET
9 | K | 032903000 | Náklady na provoz a údržbu vybavení staveniště | kpl | 1 |  | 0 |  |  |  | základní |  | 0 | 0 | 0 | 0 | 0 | 1024 | K | 1 |  |  |  | ROZPOCET | 0 | 0 | 0 | 0 | 0 | 1 | 0 | 1024 | -810671269
| VV |  | 1 |  | 1 | [13 empty] | VV | 1 | 2 | True | 0 | ROZPOCET
| VV |  | Mezisoučet |  | 1 | [13 empty] | VV | 1 | 3 | True | 1 | ROZPOCET
10 | K | 033002000 | Připojení staveniště na inženýrské sítě | kpl | 1 |  | 0 |  |  |  | základní |  | 0 | 0 | 0 | 0 | 0 | 1024 | K | 1 |  |  |  | ROZPOCET | 0 | 0 | 0 | 0 | 0 | 1 | 0 | 1024 | 650094376
| VV |  | 1 |  | 1 | [13 empty] | VV | 1 | 2 | True | 0 | ROZPOCET
| VV |  | Mezisoučet |  | 1 | [13 empty] | VV | 1 | 3 | True | 1 | ROZPOCET
11 | K | 034002000.1 | Zabezpečení staveniště - mobilní oplocení (pronájem po dobu realizace,montáž, dmtž, doprava vč.složení a naložení)+ ohraničení bezpečnostní páskou | m/den | 9000 |  | 0 |  |  |  | základní |  | 0 | 0 | 0 | 0 | 0 | 1024 | K | 1 |  |  |  | ROZPOCET | 0 | 0 | 0 | 0 | 0 | 1 | 0 | 1024 | -1603455595
| VV |  | "kalkulováno 100m x 90 dní"100*90 |  | 9000 | [13 empty] | VV | 1 | 2 | True | 0 | ROZPOCET
| VV |  | Mezisoučet |  | 9000 | [13 empty] | VV | 1 | 3 | True | 1 | ROZPOCET
12 | K | 034002000.RBR | Zabezpečení staveniště - branka (pronájem po dobu realizace,montáž, dmtž, doprava vč.složení a naložení) | kus/den | 180 |  | 0 |  |  |  | základní |  | 0 | 0 | 0 | 0 | 0 | 1024 | K | 1 |  |  |  | ROZPOCET | 0 | 0 | 0 | 0 | 0 | 1 | 0 | 1024 | 1929303951
| VV |  | "2 kusy po dobu 90dní"90*2 |  | 180 | [13 empty] | VV | 1 | 2 | True | 0 | ROZPOCET
| VV |  | Mezisoučet |  | 180 | [13 empty] | VV | 1 | 3 | True | 1 | ROZPOCET
13 | K | 034103000 | Energie pro zařízení staveniště | kpl | 1 |  | 0 |  |  |  | základní |  | 0 | 0 | 0 | 0 | 0 | 1024 | K | 1 |  |  |  | ROZPOCET | 0 | 0 | 0 | 0 | 0 | 1 | 0 | 1024 | -642410565
| VV |  | 1 |  | 1 | [13 empty] | VV | 1 | 2 | True | 0 | ROZPOCET
| VV |  | Mezisoučet |  | 1 | [13 empty] | VV | 1 | 3 | True | 1 | ROZPOCET
14 | K | 034403000 | Dopravní značení na staveništi (pronájem dopravní značky vč.podstavce,doprava,montáž+demontaž) | značka/den | 270 |  | 0 |  |  |  | základní |  | 0 | 0 | 0 | 0 | 0 | 1024 | K | 1 |  |  |  | ROZPOCET | 0 | 0 | 0 | 0 | 0 | 1 | 0 | 1024 | 1694778994
| VV |  | "provizorní dopravní značení po dobu výstavby - 3 dopravní značky po dobu 90 dní" (3*90) |  | 270 | [13 empty] | VV | 1 | 2 | True | 0 | ROZPOCET
| VV |  | Mezisoučet |  | 270 | [13 empty] | VV | 1 | 3 | True | 1 | ROZPOCET
15 | K | 034503000 | Informační tabule na staveništi | kpl | 1 |  | 0 |  |  |  | základní |  | 0 | 0 | 0 | 0 | 0 | 1024 | K | 1 |  |  |  | ROZPOCET | 0 | 0 | 0 | 0 | 0 | 1 | 0 | 1024 | 279687363
| VV |  | 1 |  | 1 | [13 empty] | VV | 1 | 2 | True | 0 | ROZPOCET
| VV |  | Mezisoučet |  | 1 | [13 empty] | VV | 1 | 3 | True | 1 | ROZPOCET
16 | K | 034703000 | Osvětlení staveniště | kpl | 1 |  | 0 |  |  |  | základní |  | 0 | 0 | 0 | 0 | 0 | 1024 | K | 1 |  |  |  | ROZPOCET | 0 | 0 | 0 | 0 | 0 | 1 | 0 | 1024 | 25975678
| VV |  | 1 |  | 1 | [13 empty] | VV | 1 | 2 | True | 0 | ROZPOCET
| VV |  | Mezisoučet |  | 1 | [13 empty] | VV | 1 | 3 | True | 1 | ROZPOCET
| D | VRN7 | Provozní vlivy |  |  |  | 0 | [5 empty] | 0 |  | 0 |  | 0 | 5 | D | 0 |  |  |  | ROZPOCET | [6 empty] | 0
17 | K | 071002000 | Provoz investora, třetích osob- zabezpečení nepřerušení provozu | Kč | 1 |  | 0 |  |  |  | základní |  | 0 | 0 | 0 | 0 | 0 | 1024 | K | 1 |  |  |  | ROZPOCET | 0 | 0 | 0 | 0 | 0 | 1 | 0 | 1024 | 1740878750
| VV |  | "1% "1 |  | 1 | [13 empty] | VV | 1 | 2 | True | 0 | ROZPOCET
| VV |  | Mezisoučet |  | 1 | [13 empty] | VV | 1 | 3 | True | 1 | ROZPOCET