## Rekapitulace stavby
Export Komplet | [28 empty] | 2.0 | [5 empty] | False | False | {f569aab0-da2f-43f4-8676-e1d0e2e6b4ae}
[20 empty] | >> skryté sloupce << | [13 empty] | 0,01 | 21
[34 empty] | 0,01 | 15
|  | REKAPITULACE STAVBY | [18 empty] | v --- níže se nacházejí doplnkové a pomocné údaje k sestavám --- v | [11 empty] | Návod na vyplnění | 0,001
|  | Kód: |  |  |  |  | MartinPolach151 | [25 empty] | Měnit lze pouze buňky se žlutým podbarvením! 1) na prvním listu Rekapitulace stavby vyplňte v sestavě a) Souhrnný list - údaje o Uchazeči (přenesou se do ostatních sestav i v jiných listech) b) Rekapitulace objektů - potřebné Ostatní náklady 2) na vybraných listech vyplňte v sestavě a) Krycí list - údaje o Uchazeči, pokud se liší od údajů o Uchazeči na Souhrnném listu (údaje se přenesou do ostatních sestav v daném listu) b) Rekapitulace rozpočtu - potřebné Ostatní náklady c) Celkové náklady za stavbu - ceny u položek - množství, pokud má žluté podbarvení - a v případě potřeby poznámku (ta je ve skrytém sloupci) | 0,01
|  | Stavba: |  |  |  |  | Oprava elektroinstalace a stavební úpravy MŠ Čáslavská 335, 735 81 Nový Bohumín | [26 empty] | 0,01
|  | KSO: | [13 empty] | CC-CZ: | [17 empty] | 0,01
|  | Místo: | [13 empty] | Datum: |  | 2. 12. 2021 | [15 empty] | 0,01
0,01
|  | Zadavatel: | [13 empty] | IČ: | [17 empty] | 0,01
|  |  | Město Bohumín | [12 empty] | DIČ: | [17 empty] | 0,01
0,01
|  | Uchazeč: | [13 empty] | IČ: |  | Vyplň údaj | [15 empty] | 0,01
|  |  | Vyplň údaj | [12 empty] | DIČ: |  | Vyplň údaj | [15 empty] | 0,01
False
|  | Projektant: | [13 empty] | IČ: | [17 empty] | False
|  |  | RP Projekt s.r.o. | [12 empty] | DIČ: | [17 empty] | True
0,01
|  | Zpracovatel: | [13 empty] | IČ: | [17 empty] | 0,01
[16 empty] | DIČ: | [17 empty] | True
Poznámka:
|  | Cena bez DPH | [13 empty] | 102638.2
[8 empty] | Sazba daně |  |  | Základ daně |  |  |  |  | Výše daně
|  | DPH |  | základní |  |  |  | 21% |  |  | 102638.2 |  |  |  |  | 21554.02
|  |  |  | snížená |  |  |  | 15% |  |  | 0 |  |  |  |  | 0
|  |  |  | zákl. přenesená |  |  |  | 21% |  |  | 0 |  |  |  |  | 0
|  |  |  | sníž. přenesená |  |  |  | 15% |  |  | 0 |  |  |  |  | 0
|  |  |  | nulová |  |  |  | 0% |  |  | 0 |  |  |  |  | 0
|  | Cena s DPH | [6 empty] | v |  |  | CZK |  |  |  | 124192.22
|  | Projektant | [11 empty] | Zpracovatel
|  | Datum a podpis: | [7 empty] | Razítko |  |  |  | Datum a podpis: |  |  | Razítko
|  | Objednavatel | [11 empty] | Uchazeč
|  | Datum a podpis: | [7 empty] | Razítko |  |  |  | Datum a podpis: |  |  | Razítko
REKAPITULACE OBJEKTŮ STAVBY A SOUPISŮ PRACÍ
| Kód: | [6 empty] | MartinPolach151
| Stavba: | [6 empty] | Oprava elektroinstalace a stavební úpravy MŠ Čáslavská 335, 735 81 Nový Bohumín
| Místo: | [13 empty] | Datum: |  | 2. 12. 2021
| Zadavatel: | [6 empty] | Město Bohumín | [6 empty] | Projektant: |  | RP Projekt s.r.o. |  |  |  | Informatívní údaje z listů zakázek
| Uchazeč: | [13 empty] | Zpracovatel:
| Kód |  |  |  | Popis | [7 empty] | Cena bez DPH [CZK] |  |  |  |  | Cena s DPH [CZK] | Typ |  | z toho Ostat. náklady [CZK] | DPH [CZK] | Normohodiny [h] | DPH základní [CZK] | DPH snížená [CZK] | DPH základní přenesená [CZK] | DPH snížená přenesená [CZK] | Základna DPH základní | Základna DPH snížená | Základna DPH zákl. přenesená | Základna DPH sníž. přenesená | Základna DPH nulová
| Náklady z rozpočtů | [11 empty] | 102638.2 |  |  |  |  | 124192.22 |  |  | 0 | 21554.02 | 0 | 21554.02 | 0 | 0 | 0 | 102638.2 | 0 | 0 | 0 | 0 |  | D | 0 | ###NOIMPORT### | IMPORT | {f569aab0-da2f-43f4-8676-e1d0e2e6b4ae} | {00000000-0000-0000-0000-000000000000}
|  | 01 |  |  |  | Oprava elektroinstalace a stavební úpravy MŠ Čáslavská 335, 735 81 Nový Bohumín | [6 empty] | 102638.2 |  |  |  |  | 124192.22 | STA |  | 0 | 21554.02 | 0 | 21554.02 | 0 | 0 | 0 | 102638.2 | 0 | 0 | 0 | 0 |  | D | 1 | ###NOIMPORT### | IMPORT | {f77bbf33-a2ed-4cb5-bd7f-ff2a8abd9cef} | {f569aab0-da2f-43f4-8676-e1d0e2e6b4ae} | 2
/ |  |  | 001 |  |  |  | Stavební část | [5 empty] | 102638.2 |  |  |  |  | 124192.22 | Soupis |  | 0 | 21554.02 | 0 | 21554.02 | 0 | 0 | 0 | 102638.2 | 0 | 0 | 0 | 0 |  |  | 2 |  | IMPORT | {039dbdb3-0080-4011-adc6-f62b03969708} | {f77bbf33-a2ed-4cb5-bd7f-ff2a8abd9cef}
/ |  |  | 002 |  |  |  | Elektroinstalace | [5 empty] | 0 |  |  |  |  | 0 | Soupis |  | 0 | 0 | 0 | 0 | 0 | 0 | 0 | 0 | 0 | 0 | 0 | 0 |  |  | 2 |  | IMPORT | {bdd04c87-f191-4ff0-88b6-34297d3a08d1} | {f77bbf33-a2ed-4cb5-bd7f-ff2a8abd9cef}
/ |  |  | 003 |  |  |  | Ostatní a vedlejší náklady | [5 empty] | 0 |  |  |  |  | 0 | Soupis |  | 0 | 0 | 0 | 0 | 0 | 0 | 0 | 0 | 0 | 0 | 0 | 0 |  |  | 2 |  | IMPORT | {d900ca38-225d-4cc8-993c-97c145c50e02} | {f77bbf33-a2ed-4cb5-bd7f-ff2a8abd9cef}

## 001 - Stavební část
[9 empty] | >> skryté sloupce << | [9 empty] | {039dbdb3-0080-4011-adc6-f62b03969708}
2
| KRYCÍ LIST SOUPISU PRACÍ | [8 empty] | v --- níže se nacházejí doplnkové a pomocné údaje k sestavám --- v | [8 empty] | False
Stavba:
Oprava elektroinstalace a stavební úpravy MŠ Čáslavská 335, 735 81 Nový Bohumín
Objekt:
01 - Oprava elektroinstalace a stavební úpravy MŠ Čáslavská 335, 735 81 Nový Bohumín
Soupis:
001 - Stavební část
| KSO: |  |  |  |  | CC-CZ:
| Místo: |  |  |  |  | Datum: | 2. 12. 2021
| Zadavatel: |  |  |  |  | IČ:
|  | Město Bohumín |  |  |  | DIČ:
| Uchazeč: |  |  |  |  | IČ: | Vyplň údaj
|  | Vyplň údaj |  |  |  | DIČ: | Vyplň údaj
| Projektant: |  |  |  |  | IČ:
|  | RP Projekt s.r.o. |  |  |  | DIČ:
| Zpracovatel: |  |  |  |  | IČ:
DIČ:
Poznámka:
| Cena bez DPH | [5 empty] | 102638.2
|  |  | Základ daně |  |  | Sazba daně | Výše daně
| DPH | základní | 102638.2 |  |  | 21% | 21554.02
|  | snížená | 0 |  |  | 15% | 0
|  | zákl. přenesená | 0 |  |  | 21% | 0
|  | sníž. přenesená | 0 |  |  | 15% | 0
|  | nulová | 0 |  |  | 0% | 0
| Cena s DPH |  |  | v | CZK |  | 124192.22
| Projektant |  |  | Zpracovatel
| Datum a podpis: |  | Razítko | Datum a podpis: |  |  | Razítko
| Objednavatel |  |  | Uchazeč
| Datum a podpis: |  | Razítko | Datum a podpis: |  |  | Razítko
REKAPITULACE ČLENĚNÍ SOUPISU PRACÍ
Stavba:
Oprava elektroinstalace a stavební úpravy MŠ Čáslavská 335, 735 81 Nový Bohumín
Objekt:
01 - Oprava elektroinstalace a stavební úpravy MŠ Čáslavská 335, 735 81 Nový Bohumín
Soupis:
001 - Stavební část
Místo: | [5 empty] | Datum: | 2. 12. 2021
Zadavatel: |  |  | Město Bohumín |  |  | Projektant: | RP Projekt s.r.o.
Uchazeč: |  |  | Vyplň údaj |  |  | Zpracovatel:
Kód dílu - Popis | [6 empty] | Cena celkem [CZK]
Náklady ze soupisu prací | [6 empty] | 102638.2 | [12 empty] | -1
| HSV - Práce a dodávky HSV | [5 empty] | 0
| 6 - Úpravy povrchů, podlahy a osazování výplní | [5 empty] | 0
| 9 - Ostatní konstrukce a práce, bourání | [5 empty] | 0
| 997 - Přesun sutě | [5 empty] | 0
| PSV - Práce a dodávky PSV | [5 empty] | 102638.2
| 751 - Vzduchotechnika | [5 empty] | 0
| 763 - Konstrukce suché výstavby | [5 empty] | 0
| 766 - Konstrukce truhlářské | [5 empty] | 0
| 781 - Dokončovací práce - obklady | [5 empty] | 102638.2
| 783 - Dokončovací práce - nátěry | [5 empty] | 0
| 784 - Dokončovací práce - malby a tapety | [5 empty] | 0
| 786 - Dokončovací práce - čalounické úpravy | [5 empty] | 0
| HZS - Hodinové zúčtovací sazby | [5 empty] | 0
SOUPIS PRACÍ
Stavba:
Oprava elektroinstalace a stavební úpravy MŠ Čáslavská 335, 735 81 Nový Bohumín
Objekt:
01 - Oprava elektroinstalace a stavební úpravy MŠ Čáslavská 335, 735 81 Nový Bohumín
Soupis:
001 - Stavební část
Místo: | [5 empty] | Datum: | 2. 12. 2021
Zadavatel: |  |  | Město Bohumín |  |  | Projektant: | RP Projekt s.r.o.
Uchazeč: |  |  | Vyplň údaj |  |  | Zpracovatel:
PČ | Typ | Kód | Popis | MJ | Množství | J.cena [CZK] | Cena celkem [CZK] | Cenová soustava |  |  | DPH | J. Nh [h] | Nh celkem [h] | J. hmotnost [t] | Hmotnost celkem [t] | J. suť [t] | Suť Celkem [t]
Náklady soupisu celkem | [6 empty] | 102638.2 | [5 empty] | 0 |  | 20.19 |  | 13.3222 |  | D | -1 | [10 empty] | 102638.2
| D | HSV | Práce a dodávky HSV |  |  |  | 0 | [5 empty] | 0 |  | 6.177 |  | 5.19 | 1 | D | 0 |  |  |  | ROZPOCET | [6 empty] | 0
| D | 6 | Úpravy povrchů, podlahy a osazování výplní |  |  |  | 0 | [5 empty] | 0 |  | 6.0925 |  | 0 | 1 | D | 1 |  |  |  | ROZPOCET | [6 empty] | 0
1 | K | 611131120 | Adhézní můstek vnitřních stropů nanášený ručně | m2 | 44.92 |  | 0 |  |  |  | základní |  | 0 | 0.00026 | 0.011679 | 0 | 0 | 4 | K | 2 |  |  |  | ROZPOCET | 0 | 0 | 0 | 0 | 0 | 1 | 0 | 4 | -426284802
| PP |  | Podkladní a spojovací vrstva vnitřních omítaných ploch adhézní můstek vnitřních stropů nanášený ručně | [15 empty] | PP | 2
| VV |  | strop v kuchyni č.m.1.23 | [15 empty] | VV | 2 | 1 | True | 0 | ROZPOCET
| VV |  | 44,92 |  | 44.92 | [13 empty] | VV | 2 | 2 | True | 1 | ROZPOCET
2 | K | 611142001 | Potažení vnitřních stropů sklovláknitým pletivem vtlačeným do tenkovrstvé hmoty | m2 | 89.84 |  | 0 | CS ÚRS 2021 02 |  |  | základní |  | 0 | 0.00438 | 0.3935 | 0 | 0 | 4 | K | 2 |  |  |  | ROZPOCET | 0 | 0 | 0 | 0 | 0 | 1 | 0 | 4 | -277925808
| PP |  | Potažení vnitřních ploch pletivem v ploše nebo pruzích, na plném podkladu sklovláknitým vtlačením do tmelu stropů | [15 empty] | PP | 2
| VV |  | jen jedna vrstva perlinky | [15 empty] | VV | 2 | 1 | True | 0 | ROZPOCET
| VV |  | 44,92*2 |  | 89.84 | [13 empty] | VV | 2 | 2 | True | 1 | ROZPOCET
3 | K | 611131121 | Penetrační disperzní nátěr vnitřních stropů nanášený ručně | m2 | 44.92 |  | 0 | CS ÚRS 2021 02 |  |  | základní |  | 0 | 0.00026 | 0.011679 | 0 | 0 | 4 | K | 2 |  |  |  | ROZPOCET | 0 | 0 | 0 | 0 | 0 | 1 | 0 | 4 | 1116764975
| PP |  | Podkladní a spojovací vrstva vnitřních omítaných ploch penetrace disperzní nanášená ručně stropů | [15 empty] | PP | 2
4 | K | 611341121 | Sádrová nebo vápenosádrová omítka hladká jednovrstvá vnitřních stropů rovných nanášená ručně | m2 | 44.92 |  | 0 | CS ÚRS 2021 02 |  |  | základní |  | 0 | 0.01103 | 0.49547 | 0 | 0 | 4 | K | 2 |  |  |  | ROZPOCET | 0 | 0 | 0 | 0 | 0 | 1 | 0 | 4 | -1608618419
| PP |  | Omítka sádrová nebo vápenosádrová vnitřních ploch nanášená ručně jednovrstvá, tloušťky do 10 mm hladká vodorovných konstrukcí stropů rovných | [15 empty] | PP | 2
5 | K | 612325111 | Vápenocementová hladká omítka rýh ve stěnách š do 150 mm, vč. cementového postřiku | m2 | 25 |  | 0 | CS ÚRS 2021 02 |  |  | základní |  | 0 | 0.0382 | 0.955 | 0 | 0 | 4 | K | 2 |  |  |  | ROZPOCET | 0 | 0 | 0 | 0 | 0 | 1 | 0 | 4 | 1488826608
| PP |  | Vápenocementová omítka rýh hladká ve stěnách, šířky rýhy do 150 mm | [15 empty] | PP | 2
| VV |  | zapravení drážek po elektroinstalaci ve stěnách s obklady i bez obkladů | [15 empty] | VV | 2 | 1 | True | 0 | ROZPOCET
| VV |  | 500*0,05 |  | 25 | [13 empty] | VV | 2 | 2 | True | 1 | ROZPOCET
6 | K | 612131101 | Cementový postřik vnitřních stěn nanášený celoplošně ručně | m2 | 15 |  | 0 | CS ÚRS 2021 02 |  |  | základní |  | 0 | 0.00735 | 0.11025 | 0 | 0 | 4 | K | 2 |  |  |  | ROZPOCET | 0 | 0 | 0 | 0 | 0 | 1 | 0 | 4 | -158511483
| PP |  | Podkladní a spojovací vrstva vnitřních omítaných ploch cementový postřik nanášený ručně celoplošně stěn | [15 empty] | PP | 2
| VV |  | viz otlučení omítek stěn | [15 empty] | VV | 2 | 1 | True | 0 | ROZPOCET
| VV |  | 15 |  | 15 | [13 empty] | VV | 2 | 2 | True | 1 | ROZPOCET
7 | K | 612331111 | Cementová omítka hrubá jednovrstvá zatřená vnitřních stěn nanášená ručně | m2 | 15 |  | 0 | CS ÚRS 2021 02 |  |  | základní |  | 0 | 0.021 | 0.315 | 0 | 0 | 4 | K | 2 |  |  |  | ROZPOCET | 0 | 0 | 0 | 0 | 0 | 1 | 0 | 4 | -348282005
| PP |  | Omítka cementová vnitřních ploch nanášená ručně jednovrstvá, tloušťky do 10 mm hrubá zatřená svislých konstrukcí stěn | [15 empty] | PP | 2
8 | K | 612331191 | Příplatek k cementové omítce vnitřních stěn za každých dalších 5 mm tloušťky ručně | m2 | 75 |  | 0 | CS ÚRS 2021 02 |  |  | základní |  | 0 | 0.0105 | 0.7875 | 0 | 0 | 4 | K | 2 |  |  |  | ROZPOCET | 0 | 0 | 0 | 0 | 0 | 1 | 0 | 4 | -1683694205
| PP |  | Omítka cementová vnitřních ploch nanášená ručně Příplatek k cenám za každých dalších i započatých 5 mm tloušťky omítky přes 10 mm stěn | [15 empty] | PP | 2
| VV |  | 15*5 'Přepočtené koeficientem množství |  | 75 | [13 empty] | VV | 2 | 2 | False | 1 | ROZPOCET
9 | K | 612131120 | Adhézní můstek vnitřních stěn nanášený ručně | m2 | 165 |  | 0 |  |  |  | základní |  | 0 | 0.00026 | 0.0429 | 0 | 0 | 4 | K | 2 |  |  |  | ROZPOCET | 0 | 0 | 0 | 0 | 0 | 1 | 0 | 4 | -1988332655
| PP |  | Podkladní a spojovací vrstva vnitřních omítaných ploch adhézní můstek vnitřních stěn nanášený ručně | [15 empty] | PP | 2
| VV |  | 15 |  | 15 | [13 empty] | VV | 2 | 2 | True | 0 | ROZPOCET
| VV |  | zapravení drážek po elektroinstalaci ve stěnách s obklady i bez obkladů | [15 empty] | VV | 2 | 1 | True | 0 | ROZPOCET
| VV |  | 500*0,3 |  | 150 | [13 empty] | VV | 2 | 2 | True | 0 | ROZPOCET
| VV |  | Součet |  | 165 | [13 empty] | VV | 2 | 4 | True | 1 | ROZPOCET
10 | K | 612142001 | Potažení vnitřních stěn sklovláknitým pletivem vtlačeným do tenkovrstvé hmoty | m2 | 330 |  | 0 | CS ÚRS 2021 02 |  |  | základní |  | 0 | 0.00438 | 1.4454 | 0 | 0 | 4 | K | 2 |  |  |  | ROZPOCET | 0 | 0 | 0 | 0 | 0 | 1 | 0 | 4 | -1051969719
| PP |  | Potažení vnitřních ploch pletivem v ploše nebo pruzích, na plném podkladu sklovláknitým vtlačením do tmelu stěn | [15 empty] | PP | 2
| VV |  | jen jedna vrstva perlinky | [15 empty] | VV | 2 | 1 | True | 0 | ROZPOCET
| VV |  | 165*2 |  | 330 | [13 empty] | VV | 2 | 2 | True | 1 | ROZPOCET
11 | K | 612131121 | Penetrační disperzní nátěr vnitřních stěn nanášený ručně | m2 | 135 |  | 0 | CS ÚRS 2021 02 |  |  | základní |  | 0 | 0.00026 | 0.0351 | 0 | 0 | 4 | K | 2 |  |  |  | ROZPOCET | 0 | 0 | 0 | 0 | 0 | 1 | 0 | 4 | 253292433
| PP |  | Podkladní a spojovací vrstva vnitřních omítaných ploch penetrace disperzní nanášená ručně stěn | [15 empty] | PP | 2
| VV |  | 15 |  | 15 | [13 empty] | VV | 2 | 2 | True | 0 | ROZPOCET
| VV |  | zapravení drážek po elektroinstalaci ve stěnách s obklady | [15 empty] | VV | 2 | 1 | True | 0 | ROZPOCET
| VV |  | 400*0,3 |  | 120 | [13 empty] | VV | 2 | 2 | True | 0 | ROZPOCET
| VV |  | Součet |  | 135 | [13 empty] | VV | 2 | 4 | True | 1 | ROZPOCET
12 | K | 612341121 | Sádrová nebo vápenosádrová omítka hladká jednovrstvá vnitřních stěn nanášená ručně | m2 | 135 |  | 0 | CS ÚRS 2021 02 |  |  | základní |  | 0 | 0.01103 | 1.489 | 0 | 0 | 4 | K | 2 |  |  |  | ROZPOCET | 0 | 0 | 0 | 0 | 0 | 1 | 0 | 4 | 236757772
| PP |  | Omítka sádrová nebo vápenosádrová vnitřních ploch nanášená ručně jednovrstvá, tloušťky do 10 mm hladká svislých konstrukcí stěn | [15 empty] | PP | 2
| D | 9 | Ostatní konstrukce a práce, bourání |  |  |  | 0 | [5 empty] | 0 |  | 0.0845 |  | 5.19 | 1 | D | 1 |  |  |  | ROZPOCET | [6 empty] | 0
13 | K | 949101111 | Lešení pomocné pro objekty pozemních staveb s lešeňovou podlahou v do 1,9 m zatížení do 150 kg/m2 | m2 | 650 |  | 0 | CS ÚRS 2021 02 |  |  | základní |  | 0 | 0.00013 | 0.0845 | 0 | 0 | 4 | K | 2 |  |  |  | ROZPOCET | 0 | 0 | 0 | 0 | 0 | 1 | 0 | 4 | 381407629
| PP |  | Lešení pomocné pracovní pro objekty pozemních staveb pro zatížení do 150 kg/m2, o výšce lešeňové podlahy do 1,9 m | [15 empty] | PP | 2
| VV |  | 650 |  | 650 | [13 empty] | VV | 2 | 2 | True | 1 | ROZPOCET
14 | K | 950,1-R | Náklady na ochranu dotčených prostor, Zakrytí dotčených prostor, oken, dveří a prvků, podlah, demontáž vybavení (obrazy, nástěnky apod.), vč. nákladů na uskladnění | kpl | 1 |  | 0 |  |  |  | základní |  | 0 | 0 | 0 | 0 | 0 | 4 | K | 2 |  |  |  | ROZPOCET | 0 | 0 | 0 | 0 | 0 | 1 | 0 | 4 | 1510323248
| PP |  | Náklady na ochranu dotčených prostor, Zakrytí dotčených prostor, oken, dveří a prvků, podlah, demontáž vybavení (obrazy, nástěnky apod.), vč. nákladů na uskladnění | [15 empty] | PP | 2
| P |  | Poznámka k položce: Realizační firma provede návrh a zakrytí podlahových krytin. V případě poškození nebo znečištění nášlapných vrstev bude podlahová krytina vyměněna v celé ploše dotčené místnosti na náklady realizační (prováděcí) firmy | [15 empty] | P | 2
| VV |  | 1 |  | 1 | [13 empty] | VV | 2 | 2 | True | 1 | ROZPOCET
15 | K | 950,2-R | Náklady na zpětné nastěhování výbavení a nábytku vybavení (obrazy, nástěnky apod.) | kpl | 1 |  | 0 |  |  |  | základní |  | 0 | 0 | 0 | 0 | 0 | 4 | K | 2 |  |  |  | ROZPOCET | 0 | 0 | 0 | 0 | 0 | 1 | 0 | 4 | -86484418
| PP |  | Náklady na ochranu dotčených prostor, Zakrytí dotčených prostor, oken, dveří a prvků, demontáž vybavení (obrazy, nástěnky apod.) | [15 empty] | PP | 2
| VV |  | 1 |  | 1 | [13 empty] | VV | 2 | 2 | True | 1 | ROZPOCET
16 | K | 960,1-R | Dodávka + montáž požární úcpávky o velikosti 200x200mm | ks | 20 |  | 0 |  |  |  | základní |  | 0 | 0 | 0 | 0 | 0 | 4 | K | 2 |  |  |  | ROZPOCET | 0 | 0 | 0 | 0 | 0 | 1 | 0 | 4 | -94784471
| PP |  | Dodávka + montáž požární úcpávky o velikosti 200x200mm | [15 empty] | PP | 2
17 | K | 974031133 | Vysekání rýh ve zdivu cihelném hl do 50 mm š do 100 mm | m | 500 |  | 0 | CS ÚRS 2021 02 |  |  | základní |  | 0 | 0 | 0 | 0.009 | 4.5 | 4 | K | 2 |  |  |  | ROZPOCET | 0 | 0 | 0 | 0 | 0 | 1 | 0 | 4 | -639701850
| PP |  | Vysekání rýh ve zdivu cihelném na maltu vápennou nebo vápenocementovou do hl. 50 mm a šířky do 100 mm | [15 empty] | PP | 2
| VV |  | "pro elektroinstalaci" 500 |  | 500 | [13 empty] | VV | 2 | 2 | True | 1 | ROZPOCET
18 | K | 978013191 | Otlučení (osekání) vnitřní vápenné nebo vápenocementové omítky stěn v rozsahu přes 50 do 100 % | m2 | 15 |  | 0 | CS ÚRS 2021 02 |  |  | základní |  | 0 | 0 | 0 | 0.046 | 0.69 | 4 | K | 2 |  |  |  | ROZPOCET | 0 | 0 | 0 | 0 | 0 | 1 | 0 | 4 | 597910566
| PP |  | Otlučení vápenných nebo vápenocementových omítek vnitřních ploch stěn s vyškrabáním spar, s očištěním zdiva, v rozsahu přes 50 do 100 % | [15 empty] | PP | 2
| VV |  | 1.NP | [15 empty] | VV | 2 | 1 | True | 0 | ROZPOCET
| VV |  | "D/2" 15 |  | 15 | [13 empty] | VV | 2 | 2 | True | 1 | ROZPOCET
19 | K | 980,1-R | Náklady na revize stávajícíh spotřebičů v kuchyni | kpl | 1 |  | 0 |  |  |  | základní |  | 0 | 0 | 0 | 0 | 0 | 4 | K | 2 |  |  |  | ROZPOCET | 0 | 0 | 0 | 0 | 0 | 1 | 0 | 4 | -1881387372
| PP |  | Náklady na revize stávajícíh spotřebičů v kuchyni | [15 empty] | PP | 2
| VV |  | 1 |  | 1 | [13 empty] | VV | 2 | 2 | True | 1 | ROZPOCET
| D | 997 | Přesun sutě |  |  |  | 0 | [5 empty] | 0 |  | 0 |  | 0 | 1 | D | 1 |  |  |  | ROZPOCET | [6 empty] | 0
20 | K | 997013211 | Vnitrostaveništní doprava suti a vybouraných hmot pro budovy v do 6 m ručně | t | 13.322 |  | 0 | CS ÚRS 2021 02 |  |  | základní |  | 0 | 0 | 0 | 0 | 0 | 4 | K | 2 |  |  |  | ROZPOCET | 0 | 0 | 0 | 0 | 0 | 1 | 0 | 4 | -360667884
| PP |  | Vnitrostaveništní doprava suti a vybouraných hmot vodorovně do 50 m svisle ručně pro budovy a haly výšky do 6 m | [15 empty] | PP | 2
21 | K | 997013501 | Odvoz suti a vybouraných hmot na skládku nebo meziskládku do 1 km se složením | t | 13.322 |  | 0 | CS ÚRS 2021 02 |  |  | základní |  | 0 | 0 | 0 | 0 | 0 | 4 | K | 2 |  |  |  | ROZPOCET | 0 | 0 | 0 | 0 | 0 | 1 | 0 | 4 | -1868503523
| PP |  | Odvoz suti a vybouraných hmot na skládku nebo meziskládku se složením, na vzdálenost do 1 km | [15 empty] | PP | 2
22 | K | 997013509 | Příplatek k odvozu suti a vybouraných hmot na skládku ZKD 1 km přes 1 km | t | 186.508 |  | 0 | CS ÚRS 2021 02 |  |  | základní |  | 0 | 0 | 0 | 0 | 0 | 4 | K | 2 |  |  |  | ROZPOCET | 0 | 0 | 0 | 0 | 0 | 1 | 0 | 4 | 1561619162
| PP |  | Odvoz suti a vybouraných hmot na skládku nebo meziskládku se složením, na vzdálenost Příplatek k ceně za každý další i započatý 1 km přes 1 km | [15 empty] | PP | 2
| VV |  | 13,322*14 'Přepočtené koeficientem množství |  | 186.508 | [13 empty] | VV | 2 | 2 | False | 1 | ROZPOCET
23 | K | 997013871 | Poplatek za uložení stavebního odpadu na recyklační skládce (skládkovné) směsného stavebního a demoličního kód odpadu 17 09 04 | t | 13.322 |  | 0 | CS ÚRS 2021 02 |  |  | základní |  | 0 | 0 | 0 | 0 | 0 | 4 | K | 2 |  |  |  | ROZPOCET | 0 | 0 | 0 | 0 | 0 | 1 | 0 | 4 | -1309725622
| PP |  | Poplatek za uložení stavebního odpadu na recyklační skládce (skládkovné) směsného stavebního a demoličního zatříděného do Katalogu odpadů pod kódem 17 09 04 | [15 empty] | PP | 2
| D | PSV | Práce a dodávky PSV |  |  |  | 102638.2 | [5 empty] | 0 |  | 14.013 |  | 8.1322 | 2 | D | 0 |  |  |  | ROZPOCET | [6 empty] | 102638.2
| D | 751 | Vzduchotechnika |  |  |  | 0 | [5 empty] | 0 |  | 0 |  | 0.004 | 2 | D | 1 |  |  |  | ROZPOCET | [6 empty] | 0
24 | K | 751,1-R | Úprava stávajícího potrubí pro napojení nového axiálního ventilátoru v podhledu | ks | 2 |  | 0 |  |  |  | základní |  | 0 | 0 | 0 | 0 | 0 | 16 | K | 2 |  |  |  | ROZPOCET | 0 | 0 | 0 | 0 | 0 | 1 | 0 | 16 | 212697423
| PP |  | Úprava stávajícího potrubí pro napojení nového axiálního ventilátoru v podhledu | [15 empty] | PP | 2
25 | K | 751,2-R | Dodávka + montáž axiálního ventilátoru kruhového D do 200mm, průtok vzduch do 500 m3/h | ks | 2 |  | 0 |  |  |  | základní |  | 0 | 0 | 0 | 0 | 0 | 16 | K | 2 |  |  |  | ROZPOCET | 0 | 0 | 0 | 0 | 0 | 1 | 0 | 16 | -1245754557
| PP |  | Dodávka + montáž axiálního ventilátoru kruhového D do 200mm, průtok vzduch do 500 m3/h | [15 empty] | PP | 2
26 | K | 751111811 | Demontáž ventilátoru axiálního nízkotlakého kruhové potrubí D do 200 mm | kus | 2 |  | 0 | CS ÚRS 2021 02 |  |  | základní |  | 0 | 0 | 0 | 0.002 | 0.004 | 16 | K | 2 |  |  |  | ROZPOCET | 0 | 0 | 0 | 0 | 0 | 1 | 0 | 16 | -1250957268
| PP |  | Demontáž ventilátoru axiálního nízkotlakého kruhové potrubí, průměru do 200 mm | [15 empty] | PP | 2
| VV |  | 1.NP | [15 empty] | VV | 2 | 1 | True | 0 | ROZPOCET
| VV |  | "D/3" 1 |  | 1 | [13 empty] | VV | 2 | 2 | True | 0 | ROZPOCET
| VV |  | 2.NP | [15 empty] | VV | 2 | 1 | True | 0 | ROZPOCET
| VV |  | "D/3" 1 |  | 1 | [13 empty] | VV | 2 | 2 | True | 0 | ROZPOCET
| VV |  | Součet |  | 2 | [13 empty] | VV | 2 | 4 | True | 1 | ROZPOCET
| D | 763 | Konstrukce suché výstavby |  |  |  | 0 | [5 empty] | 0 |  | 6.5309 |  | 0.72282 | 2 | D | 1 |  |  |  | ROZPOCET | [6 empty] | 0
27 | K | 763131821 | Demontáž SDK podhledu s dvouvrstvou nosnou kcí z ocelových profilů opláštění jednoduché | m2 | 42 |  | 0 | CS ÚRS 2021 02 |  |  | základní |  | 0 | 0 | 0 | 0.01721 | 0.72282 | 16 | K | 2 |  |  |  | ROZPOCET | 0 | 0 | 0 | 0 | 0 | 1 | 0 | 16 | 151824641
| PP |  | Demontáž podhledu nebo samostatného požárního předělu ze sádrokartonových desek s nosnou konstrukcí dvouvrstvou z ocelových profilů, opláštění jednoduché | [15 empty] | PP | 2
| VV |  | 1.NP | [15 empty] | VV | 2 | 1 | True | 0 | ROZPOCET
| VV |  | "D/1" 42 |  | 42 | [13 empty] | VV | 2 | 2 | True | 1 | ROZPOCET
28 | K | 763131411 | SDK podhled desky 1xA 12,5 bez izolace dvouvrstvá spodní kce profil CD+UD, vč. přípravy pro uchycení žaluzií | m2 | 58.912 |  | 0 | CS ÚRS 2021 02 |  |  | základní |  | 0 | 0.0122 | 0.71873 | 0 | 0 | 16 | K | 2 |  |  |  | ROZPOCET | 0 | 0 | 0 | 0 | 0 | 1 | 0 | 16 | -560340263
| PP |  | Podhled ze sádrokartonových desek dvouvrstvá zavěšená spodní konstrukce z ocelových profilů CD, UD jednoduše opláštěná deskou standardní A, tl. 12,5 mm, bez izolace | [15 empty] | PP | 2
| VV |  | "1.01+1.02" (15,9+12,8+5,1)*0,7 |  | 23.66 | [13 empty] | VV | 2 | 2 | True | 0 | ROZPOCET
| VV |  | "1.06" 2,07*0,7 |  | 1.449 | [13 empty] | VV | 2 | 2 | True | 0 | ROZPOCET
| VV |  | "1.21" 4,4*0,7 |  | 3.08 | [13 empty] | VV | 2 | 2 | True | 0 | ROZPOCET
| VV |  | "1.24" 1,55*0,7 |  | 1.085 | [13 empty] | VV | 2 | 2 | True | 0 | ROZPOCET
| VV |  | "1.28" 2,75*0,7 |  | 1.925 | [13 empty] | VV | 2 | 2 | True | 0 | ROZPOCET
| VV |  | "2.01+2.02" (13,87+12,8+5,1)*0,7 |  | 22.239 | [13 empty] | VV | 2 | 2 | True | 0 | ROZPOCET
| VV |  | "2.06" 2,07*0,7 |  | 1.449 | [13 empty] | VV | 2 | 2 | True | 0 | ROZPOCET
| VV |  | "2.10" 4,4*0,7 |  | 3.08 | [13 empty] | VV | 2 | 2 | True | 0 | ROZPOCET
| VV |  | "2.12" 1,35*0,7 |  | 0.945 | [13 empty] | VV | 2 | 2 | True | 0 | ROZPOCET
| VV |  | Součet |  | 58.912 | [13 empty] | VV | 2 | 4 | True | 1 | ROZPOCET
29 | K | 763131451 | SDK podhled deska 1xH2 12,5 bez izolace dvouvrstvá spodní kce profil CD+UD, vč. přípravy pro uchycení žaluzií | m2 | 5.593 |  | 0 | CS ÚRS 2021 02 |  |  | základní |  | 0 | 0.01259 | 0.070416 | 0 | 0 | 16 | K | 2 |  |  |  | ROZPOCET | 0 | 0 | 0 | 0 | 0 | 1 | 0 | 16 | -2133786959
| PP |  | Podhled ze sádrokartonových desek dvouvrstvá zavěšená spodní konstrukce z ocelových profilů CD, UD jednoduše opláštěná deskou impregnovanou H2, tl. 12,5 mm, bez izolace | [15 empty] | PP | 2
| VV |  | "1.04" 1,6*0,7 |  | 1.12 | [13 empty] | VV | 2 | 2 | True | 0 | ROZPOCET
| VV |  | "1.05" 1,43*0,7 |  | 1.001 | [13 empty] | VV | 2 | 2 | True | 0 | ROZPOCET
| VV |  | "2.04" 1,6*0,7 |  | 1.12 | [13 empty] | VV | 2 | 2 | True | 0 | ROZPOCET
| VV |  | "2.05" 1,43*0,7 |  | 1.001 | [13 empty] | VV | 2 | 2 | True | 0 | ROZPOCET
| VV |  | "2.12" 1,93*0,7 |  | 1.351 | [13 empty] | VV | 2 | 2 | True | 0 | ROZPOCET
| VV |  | Součet |  | 5.593 | [13 empty] | VV | 2 | 4 | True | 1 | ROZPOCET
30 | K | 763131771 | Příplatek k SDK podhledu za rovinnost kvality Q3 | m2 | 64.505 |  | 0 | CS ÚRS 2021 02 |  |  | základní |  | 0 | 0.0007 | 0.045153 | 0 | 0 | 16 | K | 2 |  |  |  | ROZPOCET | 0 | 0 | 0 | 0 | 0 | 1 | 0 | 16 | 1961930279
| PP |  | Podhled ze sádrokartonových desek Příplatek k cenám za rovinnost kvality speciální tmelení kvality Q3 | [15 empty] | PP | 2
| VV |  | 58,912+5,593 |  | 64.505 | [13 empty] | VV | 2 | 2 | True | 1 | ROZPOCET
31 | K | 763135102 | Montáž SDK kazetového podhledu z kazet 600x600 mm na zavěšenou polozapuštěnou nosnou konstrukci | m2 | 583.855 |  | 0 | CS ÚRS 2021 02 |  |  | základní |  | 0 | 0.00125 | 0.72982 | 0 | 0 | 16 | K | 2 |  |  |  | ROZPOCET | 0 | 0 | 0 | 0 | 0 | 1 | 0 | 16 | 111378745
| PP |  | Montáž sádrokartonového podhledu kazetového demontovatelného, velikosti kazet 600x600 mm včetně zavěšené nosné konstrukce polozapuštěné | [15 empty] | PP | 2
| VV |  | 1.NP | [15 empty] | VV | 2 | 1 | True | 0 | ROZPOCET
| VV |  | 66+53+4+7,63+11,72+19,56+3,28+3,43+1,3+4,76+13,5+3,25+8,5+1,2+2,97+16,15 |  | 220.25 | [13 empty] | VV | 2 | 2 | True | 0 | ROZPOCET
| VV |  | 11,17+15,42+1,26+1,26+20,86+14,7+44,92+3,25+2,86+1,24+3,25+10+2,86+4,51+7,1+1,2 |  | 145.86 | [13 empty] | VV | 2 | 2 | True | 0 | ROZPOCET
| VV |  | 7,14+7,56+7,28+6,2+5,25+6,5+11,26+1,6+2,15 |  | 54.94 | [13 empty] | VV | 2 | 2 | True | 0 | ROZPOCET
| VV |  | 2.Np | [15 empty] | VV | 2 | 1 | True | 0 | ROZPOCET
| VV |  | 66+53+4+7,63+11,72+19,56+3,28+3,43+1,3+25,34+3,25+8,5+1,2+19,1 |  | 227.31 | [13 empty] | VV | 2 | 2 | True | 0 | ROZPOCET
| VV |  | odpočet SKD podlhedy | [15 empty] | VV | 2 | 1 | True | 0 | ROZPOCET
| VV |  | -58,912-5,593 |  | -64.505 | [13 empty] | VV | 2 | 2 | True | 0 | ROZPOCET
| VV |  | Součet |  | 583.855 | [13 empty] | VV | 2 | 4 | True | 1 | ROZPOCET
32 | M | 59030570R | Minerální kazetový podhled – standardně nosný systém, zapuštěná nosná lišta, šířka 15 mm, rošt nosného systému – 600x600 mm. Podhledové kazety s hranou E15 o tloušťce 15 mm. vhodný do vlhkých prostor | m2 | 87.906 |  | 0 |  |  |  | základní |  | 0 | 0.008 | 0.70325 | 0 | 0 | 32 | M | 2 |  |  |  | ROZPOCET | 0 | 0 | 0 | 0 | 0 | 1 | 0 | 16 | -2055984846
| PP |  | Minerální kazetový podhled – standardně nosný systém, zapuštěná nosná lišta, šířka 15 mm, rošt nosného systému – 600x600 mm, stínová linie kolem obvodu, systémové rohy v každém rohu. Podhledové kazety s hranou E15 o tloušťce 15 mm. Odraz světla minimálně 84 % v souladu s ISO 7724-2. Impregnované kazety odolné proti vlhkosti ve vlhkých místnostech | [15 empty] | PP | 2
| VV |  | P2 | [15 empty] | VV | 2 | 1 | True | 0 | ROZPOCET
| VV |  | "1.04"7,63 |  | 7.63 | [13 empty] | VV | 2 | 2 | True | 0 | ROZPOCET
| VV |  | "1.05"11,72 |  | 11.72 | [13 empty] | VV | 2 | 2 | True | 0 | ROZPOCET
| VV |  | "1.13" 8,5 |  | 8.5 | [13 empty] | VV | 2 | 2 | True | 0 | ROZPOCET
| VV |  | "1.19" 1,26 |  | 1.26 | [13 empty] | VV | 2 | 2 | True | 0 | ROZPOCET
| VV |  | "1.25" 2,86 |  | 2.86 | [13 empty] | VV | 2 | 2 | True | 0 | ROZPOCET
| VV |  | "1.26"1,24 |  | 1.24 | [13 empty] | VV | 2 | 2 | True | 0 | ROZPOCET
| VV |  | "1.27" 3,25 |  | 3.25 | [13 empty] | VV | 2 | 2 | True | 0 | ROZPOCET
| VV |  | "1.32"1,2 |  | 1.2 | [13 empty] | VV | 2 | 2 | True | 0 | ROZPOCET
| VV |  | "1.35" 7,28 |  | 7.28 | [13 empty] | VV | 2 | 2 | True | 0 | ROZPOCET
| VV |  | "1.36"6,2 |  | 6.2 | [13 empty] | VV | 2 | 2 | True | 0 | ROZPOCET
| VV |  | "2.04"7,63 |  | 7.63 | [13 empty] | VV | 2 | 2 | True | 0 | ROZPOCET
| VV |  | "2.05"11,72 |  | 11.72 | [13 empty] | VV | 2 | 2 | True | 0 | ROZPOCET
| VV |  | "2.08"3,43 |  | 3.43 | [13 empty] | VV | 2 | 2 | True | 0 | ROZPOCET
| VV |  | "2.09" 1,3 |  | 1.3 | [13 empty] | VV | 2 | 2 | True | 0 | ROZPOCET
| VV |  | "2.12" 8,5 |  | 8.5 | [13 empty] | VV | 2 | 2 | True | 0 | ROZPOCET
| VV |  | Součet |  | 83.72 | [13 empty] | VV | 2 | 4 | True | 1 | ROZPOCET
| VV |  | 83,72*1,05 'Přepočtené koeficientem množství |  | 87.906 | [13 empty] | VV | 2 | 2 | False | 1 | ROZPOCET
33 | M | 59030571R | Minerální kazetový podhled – standardně nosný systém, zapuštěná nosná lišta, šířka 15 mm, rošt nosného systému – 600x600 mm, akustické kazety s hranou E15 o tloušťce 15 mm | m2 | 525.142 |  | 0 |  |  |  | základní |  | 0 | 0.008 | 4.2011 | 0 | 0 | 32 | M | 2 |  |  |  | ROZPOCET | 0 | 0 | 0 | 0 | 0 | 1 | 0 | 16 | -199094966
| PP |  | Minerální kazetový podhled – standardně nosný systém, zapuštěná nosná lišta, šířka 15 mm, rošt nosného systému – 600x600 mm, stínová linie kolem obvodu, systémové rohy v každém rohu. Podhledové akustické kazety s hranou E15 o tloušťce 15 mm. Odraz světla minimálně 84 % v souladu s ISO 7724-2. | [15 empty] | PP | 2
| VV |  | P1 | [15 empty] | VV | 2 | 1 | True | 0 | ROZPOCET
| VV |  | 583,855-83,72 |  | 500.135 | [13 empty] | VV | 2 | 2 | True | 1 | ROZPOCET
| VV |  | 500,135*1,05 'Přepočtené koeficientem množství |  | 525.142 | [13 empty] | VV | 2 | 2 | False | 1 | ROZPOCET
34 | K | 763164641 | SDK obklad kcí tvaru U š do 1,2 m desky 1xH2 12,5 | m | 4.65 |  | 0 | CS ÚRS 2021 02 |  |  | základní |  | 0 | 0.01342 | 0.062403 | 0 | 0 | 16 | K | 2 |  |  |  | ROZPOCET | 0 | 0 | 0 | 0 | 0 | 1 | 0 | 16 | -1131950256
| PP |  | Obklad konstrukcí sádrokartonovými deskami včetně ochranných úhelníků ve tvaru U rozvinuté šíře přes 0,6 do 1,2 m, opláštěný deskou impregnovanou H2, tl. 12,5 mm | [15 empty] | PP | 2
| VV |  | "1.04" 3,05 |  | 3.05 | [13 empty] | VV | 2 | 2 | True | 0 | ROZPOCET
| VV |  | "1.07" 1,6 |  | 1.6 | [13 empty] | VV | 2 | 2 | True | 0 | ROZPOCET
| VV |  | Součet |  | 4.65 | [13 empty] | VV | 2 | 4 | True | 1 | ROZPOCET
35 | K | 998763401 | Přesun hmot procentní pro sádrokartonové konstrukce v objektech v do 6 m | % |  |  | 0 | CS ÚRS 2021 02 |  |  | základní |  | 0 | 0 | 0 | 0 | 0 | 16 | K | 2 |  |  |  | ROZPOCET | 0 | 0 | 0 | 0 | 0 | 1 | 0 | 16 | -2105994072
| PP |  | Přesun hmot pro konstrukce montované z desek stanovený procentní sazbou (%) z ceny vodorovná dopravní vzdálenost do 50 m v objektech výšky do 6 m | [15 empty] | PP | 2
| D | 766 | Konstrukce truhlářské |  |  |  | 0 | [5 empty] | 0 |  | 0 |  | 3.1407 | 2 | D | 1 |  |  |  | ROZPOCET | [6 empty] | 0
36 | K | 766,1-R | Demontáž garnýže, vč. odvozu a likvidace | ks | 2 |  | 0 |  |  |  | základní |  | 0 | 0 | 0 | 0 | 0 | 16 | K | 2 |  |  |  | ROZPOCET | 0 | 0 | 0 | 0 | 0 | 1 | 0 | 16 | -114087746
| PP |  | Demontáž garnýže, vč. odvozu a likvidace | [15 empty] | PP | 2
| VV |  | 1.NP | [15 empty] | VV | 2 | 1 | True | 0 | ROZPOCET
| VV |  | "D/5" 1 |  | 1 | [13 empty] | VV | 2 | 2 | True | 0 | ROZPOCET
| VV |  | 2.NP | [15 empty] | VV | 2 | 1 | True | 0 | ROZPOCET
| VV |  | "D/5" 1 |  | 1 | [13 empty] | VV | 2 | 2 | True | 0 | ROZPOCET
| VV |  | Součet |  | 2 | [13 empty] | VV | 2 | 4 | True | 1 | ROZPOCET
37 | K | 766,2-R | Demontáž protěné dekorace nad zábradlím u schodiště, vč. odvozu a likvidace | ks | 1 |  | 0 |  |  |  | základní |  | 0 | 0 | 0 | 0 | 0 | 16 | K | 2 |  |  |  | ROZPOCET | 0 | 0 | 0 | 0 | 0 | 1 | 0 | 16 | 1787147425
| PP |  | Demontáž protěné dekorace nad zábradlím u schodiště, vč. odvozu a likvidace | [15 empty] | PP | 2
| VV |  | 2.NP | [15 empty] | VV | 2 | 1 | True | 0 | ROZPOCET
| VV |  | "D/4" 1 |  | 1 | [13 empty] | VV | 2 | 2 | True | 1 | ROZPOCET
38 | K | 766411821 | Demontáž truhlářského obložení stěn z palubek | m2 | 15 |  | 0 | CS ÚRS 2021 02 |  |  | základní |  | 0 | 0 | 0 | 0.01098 | 0.1647 | 16 | K | 2 |  |  |  | ROZPOCET | 0 | 0 | 0 | 0 | 0 | 1 | 0 | 16 | 1148514227
| PP |  | Demontáž obložení stěn palubkami | [15 empty] | PP | 2
| VV |  | 1.NP | [15 empty] | VV | 2 | 1 | True | 0 | ROZPOCET
| VV |  | "D/2" 15 |  | 15 | [13 empty] | VV | 2 | 2 | True | 1 | ROZPOCET
39 | K | 766691914 | Vyvěšení nebo zavěšení dřevěných křídel dveří pl do 2 m2 | kus | 124 |  | 0 | CS ÚRS 2021 02 |  |  | základní |  | 0 | 0 | 0 | 0.024 | 2.976 | 16 | K | 2 |  |  |  | ROZPOCET | 0 | 0 | 0 | 0 | 0 | 1 | 0 | 16 | -539065337
| PP |  | Ostatní práce vyvěšení nebo zavěšení křídel s případným uložením a opětovným zavěšením po provedení stavebních změn dřevěných dveřních, plochy do 2 m2 | [15 empty] | PP | 2
| VV |  | před provedením nátěru zárubní | [15 empty] | VV | 2 | 1 | True | 0 | ROZPOCET
| VV |  | 47+15 |  | 62 | [13 empty] | VV | 2 | 2 | True | 0 | ROZPOCET
| VV |  | po provedení | [15 empty] | VV | 2 | 1 | True | 0 | ROZPOCET
| VV |  | 47+15 |  | 62 | [13 empty] | VV | 2 | 2 | True | 0 | ROZPOCET
| VV |  | Součet |  | 124 | [13 empty] | VV | 2 | 4 | True | 1 | ROZPOCET
| D | 781 | Dokončovací práce - obklady |  |  |  | 102638.2 | [5 empty] | 0 |  | 3.7723 |  | 3.6257 | 2 | D | 1 |  |  |  | ROZPOCET | [6 empty] | 102638.2
40 | K | 781121011 | Nátěr penetrační na stěnu | m2 | 133.296 |  | 0 | CS ÚRS 2021 02 |  |  | základní |  | 0 | 0.0003 | 0.039989 | 0 | 0 | 16 | K | 2 |  |  |  | ROZPOCET | 0 | 0 | 0 | 0 | 0 | 1 | 0 | 16 | 1284760566
| PP |  | Příprava podkladu před provedením obkladu nátěr penetrační na stěnu | [15 empty] | PP | 2
41 | K | 781473810 | Demontáž obkladů z obkladaček keramických lepených | m2 | 133.296 |  | 0 | CS ÚRS 2021 02 |  |  | základní |  | 0 | 0 | 0 | 0.0272 | 3.6257 | 16 | K | 2 |  |  |  | ROZPOCET | 0 | 0 | 0 | 0 | 0 | 1 | 0 | 16 | -1247404660
| PP |  | Demontáž obkladů z dlaždic keramických lepených | [15 empty] | PP | 2
| VV |  | 30% z plochy, č.m.1.23 kuchyň 50% | [15 empty] | VV | 2 | 1 | True | 0 | ROZPOCET
| VV |  | "1.04" (2*(3,8+1,9)*2)*0,3 |  | 6.84 | [13 empty] | VV | 2 | 2 | True | 0 | ROZPOCET
| VV |  | "1.05" (2*(7,5+1,83)*2+0,8*2*4)*0,3 |  | 13.116 | [13 empty] | VV | 2 | 2 | True | 0 | ROZPOCET
| VV |  | "1.08" (2*(1,6+1,2+0,9)*2)*0,3 |  | 4.44 | [13 empty] | VV | 2 | 2 | True | 0 | ROZPOCET
| VV |  | "1.09" (2*(1,6+0,8)*2)*0,3 |  | 2.88 | [13 empty] | VV | 2 | 2 | True | 0 | ROZPOCET
| VV |  | "1.13" (2*(2,38+3,58)*2)*0,3 |  | 7.152 | [13 empty] | VV | 2 | 2 | True | 0 | ROZPOCET
| VV |  | "1.19" (2*(0,9+1,4)*2)*0,3 |  | 2.76 | [13 empty] | VV | 2 | 2 | True | 0 | ROZPOCET
| VV |  | "1.23" (2*(6,6+7,95)*2)*0,5 |  | 29.1 | [13 empty] | VV | 2 | 2 | True | 0 | ROZPOCET
| VV |  | "1.25" (2*(1,55+1+0,8)*2)*0,3 |  | 4.02 | [13 empty] | VV | 2 | 2 | True | 0 | ROZPOCET
| VV |  | "1.26" (2*(1,55+0,8)*2)*0,3 |  | 2.82 | [13 empty] | VV | 2 | 2 | True | 0 | ROZPOCET
| VV |  | "1.27" (2*(1,2+1+0,8+0,8)*2)*0,3 |  | 4.56 | [13 empty] | VV | 2 | 2 | True | 0 | ROZPOCET
| VV |  | "1.31" (4,3+1,7+4,3)*2*0,3 |  | 6.18 | [13 empty] | VV | 2 | 2 | True | 0 | ROZPOCET
| VV |  | "1.32" (2*(1,4+0,7)*2)*0,3 |  | 2.52 | [13 empty] | VV | 2 | 2 | True | 0 | ROZPOCET
| VV |  | "1.35" (2*(2,6+2,8)*2)*0,3 |  | 6.48 | [13 empty] | VV | 2 | 2 | True | 0 | ROZPOCET
| VV |  | "1.36" (2*(2,3+2,8)*2)*0,3 |  | 6.12 | [13 empty] | VV | 2 | 2 | True | 0 | ROZPOCET
| VV |  | "2.04" 2*(4,2+1,6)*2*0,3 |  | 6.96 | [13 empty] | VV | 2 | 2 | True | 0 | ROZPOCET
| VV |  | "2.05" (2*(7,2+1,83)*2+0,8*2*4)*0,3 |  | 12.756 | [13 empty] | VV | 2 | 2 | True | 0 | ROZPOCET
| VV |  | "2.08" 2*(1,2+0,9+1,6)*2*0,3 |  | 4.44 | [13 empty] | VV | 2 | 2 | True | 0 | ROZPOCET
| VV |  | "2.09" 2*(0,9+1,6)*2*0,3 |  | 3 | [13 empty] | VV | 2 | 2 | True | 0 | ROZPOCET
| VV |  | "2.12" 2*(3,58+2,38)*2*0,3 |  | 7.152 | [13 empty] | VV | 2 | 2 | True | 0 | ROZPOCET
| VV |  | Součet |  | 133.296 | [13 empty] | VV | 2 | 4 | True | 1 | ROZPOCET
42 | K | 781474112 | Montáž obkladů vnitřních keramických hladkých do 12 ks/m2 lepených flexibilním lepidlemvč. zatěsnění silikonovým popř. akrylátovým tmelem (kouty, horní hrany na přechodu obklad omítka..) | m2 | 133.296 |  | 0 | CS ÚRS 2021 02 |  |  | základní |  | 0 | 0.006 | 0.79978 | 0 | 0 | 16 | K | 2 |  |  |  | ROZPOCET | 0 | 0 | 0 | 0 | 0 | 1 | 0 | 16 | 493307434
| PP |  | Montáž obkladů vnitřních stěn z dlaždic keramických lepených flexibilním lepidlem maloformátových hladkých přes 9 do 12 ks/m2 | [15 empty] | PP | 2
43 | M | 59761000 | obklad keramický dle stávajícího | m2 | 146.626 | 700 | 102638.2 |  |  |  | základní |  | 0 | 0.02 | 2.9325 | 0 | 0 | 32 | M | 2 |  |  |  | ROZPOCET | 102638.2 | 0 | 0 | 0 | 0 | 1 | 102638.2 | 16 | -168710137
| PP |  | obklad keramický dle stávajícího | [15 empty] | PP | 2
| VV |  | 133,296*1,1 'Přepočtené koeficientem množství |  | 146.626 | [13 empty] | VV | 2 | 2 | False | 1 | ROZPOCET
44 | K | 781477114 | Příplatek k montáži obkladů vnitřních keramických hladkých za spárování tmelem dvousložkovým | m2 | 133.296 |  | 0 | CS ÚRS 2021 02 |  |  | základní |  | 0 | 0 | 0 | 0 | 0 | 16 | K | 2 |  |  |  | ROZPOCET | 0 | 0 | 0 | 0 | 0 | 1 | 0 | 16 | -215569080
| PP |  | Montáž obkladů vnitřních stěn z dlaždic keramických Příplatek k cenám za dvousložkový spárovací tmel | [15 empty] | PP | 2
45 | K | 998781101 | Přesun hmot tonážní pro obklady keramické v objektech v do 6 m | t | 3.772 |  | 0 | CS ÚRS 2021 02 |  |  | základní |  | 0 | 0 | 0 | 0 | 0 | 16 | K | 2 |  |  |  | ROZPOCET | 0 | 0 | 0 | 0 | 0 | 1 | 0 | 16 | -358885342
| PP |  | Přesun hmot pro obklady keramické stanovený z hmotnosti přesunovaného materiálu vodorovná dopravní vzdálenost do 50 m v objektech výšky do 6 m | [15 empty] | PP | 2
| D | 783 | Dokončovací práce - nátěry |  |  |  | 0 | [5 empty] | 0 |  | 0.0558 |  | 0 | 2 | D | 1 |  |  |  | ROZPOCET | [6 empty] | 0
46 | K | 783301311 | Odmaštění zámečnických konstrukcí vodou ředitelným odmašťovačem | m2 | 124 |  | 0 | CS ÚRS 2021 01 |  |  | základní |  | 0 | 8e-05 | 0.00992 | 0 | 0 | 16 | K | 2 |  |  |  | ROZPOCET | 0 | 0 | 0 | 0 | 0 | 1 | 0 | 16 | -2009973703
| PP |  | Příprava podkladu zámečnických konstrukcí před provedením nátěru odmaštění odmašťovačem vodou ředitelným | [15 empty] | PP | 2
47 | K | 783306807 | Odstranění nátěru ze zámečnických konstrukcí odstraňovačem nátěrů s oborušením | m2 | 124 |  | 0 | CS ÚRS 2021 01 |  |  | základní |  | 0 | 0.00011 | 0.01364 | 0 | 0 | 16 | K | 2 |  |  |  | ROZPOCET | 0 | 0 | 0 | 0 | 0 | 1 | 0 | 16 | 1398595945
| PP |  | Odstranění nátěrů ze zámečnických konstrukcí odstraňovačem nátěrů s obroušením | [15 empty] | PP | 2
| VV |  | 2m2 / 1ks zárubně | [15 empty] | VV | 2 | 1 | True | 0 | ROZPOCET
| VV |  | 1.NP | [15 empty] | VV | 2 | 1 | True | 0 | ROZPOCET
| VV |  | 47*2 |  | 94 | [13 empty] | VV | 2 | 2 | True | 0 | ROZPOCET
| VV |  | 2.NP | [15 empty] | VV | 2 | 1 | True | 0 | ROZPOCET
| VV |  | 15*2 |  | 30 | [13 empty] | VV | 2 | 2 | True | 0 | ROZPOCET
| VV |  | Součet |  | 124 | [13 empty] | VV | 2 | 4 | True | 1 | ROZPOCET
48 | K | 783314101 | Základní jednonásobný syntetický nátěr zámečnických konstrukcí | m2 | 124 |  | 0 | CS ÚRS 2021 02 |  |  | základní |  | 0 | 0.00014 | 0.01736 | 0 | 0 | 16 | K | 2 |  |  |  | ROZPOCET | 0 | 0 | 0 | 0 | 0 | 1 | 0 | 16 | 730887703
| PP |  | Základní nátěr zámečnických konstrukcí jednonásobný syntetický | [15 empty] | PP | 2
49 | K | 783317101 | Krycí jednonásobný syntetický standardní nátěr zámečnických konstrukcí | m2 | 124 |  | 0 | CS ÚRS 2021 02 |  |  | základní |  | 0 | 0.00012 | 0.01488 | 0 | 0 | 16 | K | 2 |  |  |  | ROZPOCET | 0 | 0 | 0 | 0 | 0 | 1 | 0 | 16 | -1501989797
| PP |  | Krycí nátěr (email) zámečnických konstrukcí jednonásobný syntetický standardní | [15 empty] | PP | 2
| P |  | Poznámka k položce: barevná odstín dle investora | [15 empty] | P | 2
| D | 784 | Dokončovací práce - malby a tapety |  |  |  | 0 | [5 empty] | 0 |  | 3.3904 |  | 0.63908 | 2 | D | 1 |  |  |  | ROZPOCET | [6 empty] | 0
50 | K | 784111001 | Oprášení (ometení ) podkladu v místnostech v do 3,80 m | m2 | 2061.54 |  | 0 | CS ÚRS 2021 02 |  |  | základní |  | 0 | 0 | 0 | 0 | 0 | 16 | K | 2 |  |  |  | ROZPOCET | 0 | 0 | 0 | 0 | 0 | 1 | 0 | 16 | 1993263567
| PP |  | Oprášení (ometení) podkladu v místnostech výšky do 3,80 m | [15 empty] | PP | 2
| VV |  | stěny dle rozsahu výmalby | [15 empty] | VV | 2 | 1 | True | 0 | ROZPOCET
| VV |  | "1.NP" 1367 |  | 1367 | [13 empty] | VV | 2 | 2 | True | 0 | ROZPOCET
| VV |  | "2.NP" 634,2 |  | 634.2 | [13 empty] | VV | 2 | 2 | True | 0 | ROZPOCET
| VV |  | strop v kuchyni č.m. 1.23 | [15 empty] | VV | 2 | 1 | True | 0 | ROZPOCET
| VV |  | 44,92 |  | 44.92 | [13 empty] | VV | 2 | 2 | True | 0 | ROZPOCET
| VV |  | kotelna č.m. 1.18 | [15 empty] | VV | 2 | 1 | True | 0 | ROZPOCET
| VV |  | 15,42 |  | 15.42 | [13 empty] | VV | 2 | 2 | True | 0 | ROZPOCET
| VV |  | Součet |  | 2061.54 | [13 empty] | VV | 2 | 4 | True | 1 | ROZPOCET
51 | K | 784121001 | Oškrabání malby v mísnostech v do 3,80 m s navlhčením | m2 | 2061.54 |  | 0 | CS ÚRS 2021 02 |  |  | základní |  | 0 | 0.001 | 2.0615 | 0.00031 | 0.63908 | 16 | K | 2 |  |  |  | ROZPOCET | 0 | 0 | 0 | 0 | 0 | 1 | 0 | 16 | 2109682212
| PP |  | Oškrabání malby v místnostech výšky do 3,80 m | [15 empty] | PP | 2
52 | K | 784161211 | Lokální vyrovnání podkladu vysprávkovými tmely pl přes 0,1 do 0,25 m2 v místnostech v do 3,80 m | kus | 210 |  | 0 | CS ÚRS 2021 02 |  |  | základní |  | 0 | 0.0012 | 0.252 | 0 | 0 | 16 | K | 2 |  |  |  | ROZPOCET | 0 | 0 | 0 | 0 | 0 | 1 | 0 | 16 | 664065227
| PP |  | Lokální vyrovnání podkladu sádrovou stěrkou, tloušťky do 3 mm, plochy přes 0,1 do 0,25 m2 v místnostech výšky do 3,80 m | [15 empty] | PP | 2
| VV |  | 210 |  | 210 | [13 empty] | VV | 2 | 2 | True | 1 | ROZPOCET
53 | K | 784181121 | Hloubková jednonásobná bezbarvá penetrace podkladu v místnostech v do 3,80 m | m2 | 2141.045 |  | 0 | CS ÚRS 2021 02 |  |  | základní |  | 0 | 0.0002 | 0.42821 | 0 | 0 | 16 | K | 2 |  |  |  | ROZPOCET | 0 | 0 | 0 | 0 | 0 | 1 | 0 | 16 | -1311803102
| PP |  | Penetrace podkladu jednonásobná hloubková akrylátová bezbarvá v místnostech výšky do 3,80 m | [15 empty] | PP | 2
| VV |  | 1.NP | [15 empty] | VV | 2 | 1 | True | 0 | ROZPOCET
| VV |  | 1367 |  | 1367 | [13 empty] | VV | 2 | 2 | True | 0 | ROZPOCET
| VV |  | 2.NP | [15 empty] | VV | 2 | 1 | True | 0 | ROZPOCET
| VV |  | 634,2 |  | 634.2 | [13 empty] | VV | 2 | 2 | True | 0 | ROZPOCET
| VV |  | schodišťový prostor | [15 empty] | VV | 2 | 1 | True | 0 | ROZPOCET
| VV |  | 15 |  | 15 | [13 empty] | VV | 2 | 2 | True | 0 | ROZPOCET
| VV |  | strop v kuchyni č.m. 1.23 | [15 empty] | VV | 2 | 1 | True | 0 | ROZPOCET
| VV |  | 44,92 |  | 44.92 | [13 empty] | VV | 2 | 2 | True | 0 | ROZPOCET
| VV |  | kotelna č.m. 1.18 | [15 empty] | VV | 2 | 1 | True | 0 | ROZPOCET
| VV |  | 15,42 |  | 15.42 | [13 empty] | VV | 2 | 2 | True | 0 | ROZPOCET
| VV |  | SKD podledy | [15 empty] | VV | 2 | 1 | True | 0 | ROZPOCET
| VV |  | 58,912+5,593 |  | 64.505 | [13 empty] | VV | 2 | 2 | True | 0 | ROZPOCET
| VV |  | Součet |  | 2141.045 | [13 empty] | VV | 2 | 4 | True | 1 | ROZPOCET
54 | K | 784211121R | Trojnásobné bílé malby ze směsí za mokra středně oděruvzdorných v místnostech v do 3,80 m | m2 | 15 |  | 0 |  |  |  | základní |  | 0 | 0.00028 | 0.0042 | 0 | 0 | 16 | K | 2 |  |  |  | ROZPOCET | 0 | 0 | 0 | 0 | 0 | 1 | 0 | 16 | -535231544
| PP |  | Malby z malířských směsí oděruvzdorných za mokra trojnásobné, bílé za mokra oděruvzdorné středně v místnostech výšky do 3,80 m | [15 empty] | PP | 2
| VV |  | schodišťový prostor | [15 empty] | VV | 2 | 1 | True | 0 | ROZPOCET
| VV |  | 15 |  | 15 | [13 empty] | VV | 2 | 2 | True | 1 | ROZPOCET
55 | K | 784221101R | Trojnásobné bílé malby ze směsí za sucha dobře otěruvzdorných v místnostech do 3,80 m | m2 | 2126.045 |  | 0 |  |  |  | základní |  | 0 | 0.00029 | 0.61655 | 0 | 0 | 16 | K | 2 |  |  |  | ROZPOCET | 0 | 0 | 0 | 0 | 0 | 1 | 0 | 16 | -2105841574
| PP |  | Malby z malířských směsí otěruvzdorných za sucha trojnásobné, bílé za sucha otěruvzdorné dobře v místnostech výšky do 3,80 m | [15 empty] | PP | 2
| VV |  | 2141,045-15 |  | 2126.045 | [13 empty] | VV | 2 | 2 | True | 1 | ROZPOCET
56 | K | 784221100R | Příplatek k cenám 3x maleb za sucha otěruvzdorných za barevnou malbu ve dvou odstínech | m2 | 2141.45 |  | 0 |  |  |  | základní |  | 0 | 1e-05 | 0.021414 | 0 | 0 | 16 | K | 2 |  |  |  | ROZPOCET | 0 | 0 | 0 | 0 | 0 | 1 | 0 | 16 | -1795263678
| PP |  | Malby z malířských směsí otěruvzdorných za sucha Příplatek k cenám dvojnásobných maleb na tónovacích automatech, v odstínu sytém | [15 empty] | PP | 2
57 | K | 784191007 | Čištění vnitřních ploch podlah po provedení malířských prací | m2 | 648.36 |  | 0 | CS ÚRS 2021 02 |  |  | základní |  | 0 | 1e-05 | 0.0064836 | 0 | 0 | 16 | K | 2 |  |  |  | ROZPOCET | 0 | 0 | 0 | 0 | 0 | 1 | 0 | 16 | 563388519
| PP |  | Čištění vnitřních ploch hrubý úklid po provedení malířských prací omytím podlah | [15 empty] | PP | 2
| VV |  | 1.NP | [15 empty] | VV | 2 | 1 | True | 0 | ROZPOCET
| VV |  | 66+53+4+7,63+11,72+19,56+3,28+3,43+1,3+4,76+13,5+3,25+8,5+1,2+2,97+16,15 |  | 220.25 | [13 empty] | VV | 2 | 2 | True | 0 | ROZPOCET
| VV |  | 11,17+15,42+1,26+1,26+20,86+14,7+44,92+3,25+2,86+1,24+3,25+10+2,86+4,51+7,1+1,2 |  | 145.86 | [13 empty] | VV | 2 | 2 | True | 0 | ROZPOCET
| VV |  | 7,14+7,56+7,28+6,2+5,25+6,5+11,26+1,6+2,15 |  | 54.94 | [13 empty] | VV | 2 | 2 | True | 0 | ROZPOCET
| VV |  | 2.Np | [15 empty] | VV | 2 | 1 | True | 0 | ROZPOCET
| VV |  | 66+53+4+7,63+11,72+19,56+3,28+3,43+1,3+25,34+3,25+8,5+1,2+19,1 |  | 227.31 | [13 empty] | VV | 2 | 2 | True | 0 | ROZPOCET
| VV |  | Součet |  | 648.36 | [13 empty] | VV | 2 | 4 | True | 1 | ROZPOCET
| D | 786 | Dokončovací práce - čalounické úpravy |  |  |  | 0 | [5 empty] | 0 |  | 0.26358 |  | 0 | 2 | D | 1 |  |  |  | ROZPOCET | [6 empty] | 0
58 | K | 786626100R | Demontáž vnitřních svislých žaluziií, vč. vodících lišt, vč. odvozu a likvidace | m2 | 172.1 |  | 0 |  |  |  | základní |  | 0 | 0 | 0 | 0 | 0 | 16 | K | 2 |  |  |  | ROZPOCET | 0 | 0 | 0 | 0 | 0 | 1 | 0 | 16 | -1464268398
| PP |  | Montáž zastiňujících žaluzií lamelových vnitřních nebo do oken dvojitých dřevěných | [15 empty] | PP | 2
| VV |  | 1.NP | [15 empty] | VV | 2 | 1 | True | 0 | ROZPOCET
| VV |  | (1,93+8,37+5,1+14,2+5,1+1,9+1,43+2,07)*2 |  | 80.2 | [13 empty] | VV | 2 | 2 | True | 0 | ROZPOCET
| VV |  | 2.NP | [15 empty] | VV | 2 | 1 | True | 0 | ROZPOCET
| VV |  | (1,35+10,4+5,1+14,2+5,1+1,9+1,43+2,07+4,4)*2 |  | 91.9 | [13 empty] | VV | 2 | 2 | True | 0 | ROZPOCET
| VV |  | Součet |  | 172.1 | [13 empty] | VV | 2 | 4 | True | 1 | ROZPOCET
59 | K | 786626121 | Montáž lamelové žaluzie vnitřní nebo do oken dvojitých kovových | m2 | 193.1 |  | 0 | CS ÚRS 2021 02 |  |  | základní |  | 0 | 0 | 0 | 0 | 0 | 16 | K | 2 |  |  |  | ROZPOCET | 0 | 0 | 0 | 0 | 0 | 1 | 0 | 16 | 514400331
| PP |  | Montáž zastiňujících žaluzií lamelových vnitřních nebo do oken dvojitých kovových | [15 empty] | PP | 2
| VV |  | 1.NP | [15 empty] | VV | 2 | 1 | True | 0 | ROZPOCET
| VV |  | (1,93+8,37+5,1+14,2+5,1+1,9+1,43+2,07)*2 |  | 80.2 | [13 empty] | VV | 2 | 2 | True | 0 | ROZPOCET
| VV |  | (4,4+1,55+2,75+1,8)*2 |  | 21 | [13 empty] | VV | 2 | 2 | True | 0 | ROZPOCET
| VV |  | 2.NP | [15 empty] | VV | 2 | 1 | True | 0 | ROZPOCET
| VV |  | (1,35+10,4+5,1+14,2+5,1+1,9+1,43+2,07+4,4)*2 |  | 91.9 | [13 empty] | VV | 2 | 2 | True | 0 | ROZPOCET
| VV |  | Součet |  | 193.1 | [13 empty] | VV | 2 | 4 | True | 1 | ROZPOCET
60 | M | 553,1-R | žaluzie vetikální interiérové | m2 | 202.755 |  | 0 | CS ÚRS 2021 02 |  |  | základní |  | 0 | 0.0013 | 0.26358 | 0 | 0 | 32 | M | 2 |  |  |  | ROZPOCET | 0 | 0 | 0 | 0 | 0 | 1 | 0 | 16 | -1501505780
| PP |  | žaluzie vetikální interiérové | [15 empty] | PP | 2
| VV |  | 193,1*1,05 'Přepočtené koeficientem množství |  | 202.755 | [13 empty] | VV | 2 | 2 | False | 1 | ROZPOCET
61 | K | 998786202 | Přesun hmot procentní pro stínění a čalounické úpravy v objektech v přes 6 do 12 m | % |  |  | 0 | CS ÚRS 2021 02 |  |  | základní |  | 0 | 0 | 0 | 0 | 0 | 16 | K | 2 |  |  |  | ROZPOCET | 0 | 0 | 0 | 0 | 0 | 1 | 0 | 16 | -482727378
| PP |  | Přesun hmot pro stínění a čalounické úpravy stanovený procentní sazbou (%) z ceny vodorovná dopravní vzdálenost do 50 m v objektech výšky přes 6 do 12 m | [15 empty] | PP | 2
| D | HZS | Hodinové zúčtovací sazby |  |  |  | 0 | [5 empty] | 0 |  | 0 |  | 0 | 4 | D | 0 |  |  |  | ROZPOCET | [6 empty] | 0
62 | K | HZS249211 | Nepředvídatelné stavbní práce | hod | 60 |  | 0 |  |  |  | základní |  | 0 | 0 | 0 | 0 | 0 | 512 | K | 1 |  |  |  | ROZPOCET | 0 | 0 | 0 | 0 | 0 | 1 | 0 | 512 | -803821473
| PP |  | Nepředvídatelné stavbní práce | [15 empty] | PP | 1
| VV |  | "bouzrací práce" 20 |  | 20 | [13 empty] | VV | 1 | 2 | True | 0 | ROZPOCET
| VV |  | "nové príce" 40 |  | 40 | [13 empty] | VV | 1 | 2 | True | 0 | ROZPOCET
| VV |  | Součet |  | 60 | [13 empty] | VV | 1 | 4 | True | 1 | ROZPOCET

## 002 - Elektroinstalace
[9 empty] | >> skryté sloupce << | [9 empty] | {bdd04c87-f191-4ff0-88b6-34297d3a08d1}
2
| KRYCÍ LIST SOUPISU PRACÍ | [8 empty] | v --- níže se nacházejí doplnkové a pomocné údaje k sestavám --- v | [8 empty] | False
Stavba:
Oprava elektroinstalace a stavební úpravy MŠ Čáslavská 335, 735 81 Nový Bohumín
Objekt:
01 - Oprava elektroinstalace a stavební úpravy MŠ Čáslavská 335, 735 81 Nový Bohumín
Soupis:
002 - Elektroinstalace
| KSO: |  |  |  |  | CC-CZ:
| Místo: |  |  |  |  | Datum: | 2. 12. 2021
| Zadavatel: |  |  |  |  | IČ:
|  | Město Bohumín |  |  |  | DIČ:
| Uchazeč: |  |  |  |  | IČ: | Vyplň údaj
|  | Vyplň údaj |  |  |  | DIČ: | Vyplň údaj
| Projektant: |  |  |  |  | IČ:
|  | RP Projekt s.r.o. |  |  |  | DIČ:
| Zpracovatel: |  |  |  |  | IČ:
DIČ:
Poznámka:
| Cena bez DPH | [5 empty] | 0
|  |  | Základ daně |  |  | Sazba daně | Výše daně
| DPH | základní | 0 |  |  | 21% | 0
|  | snížená | 0 |  |  | 15% | 0
|  | zákl. přenesená | 0 |  |  | 21% | 0
|  | sníž. přenesená | 0 |  |  | 15% | 0
|  | nulová | 0 |  |  | 0% | 0
| Cena s DPH |  |  | v | CZK |  | 0
| Projektant |  |  | Zpracovatel
| Datum a podpis: |  | Razítko | Datum a podpis: |  |  | Razítko
| Objednavatel |  |  | Uchazeč
| Datum a podpis: |  | Razítko | Datum a podpis: |  |  | Razítko
REKAPITULACE ČLENĚNÍ SOUPISU PRACÍ
Stavba:
Oprava elektroinstalace a stavební úpravy MŠ Čáslavská 335, 735 81 Nový Bohumín
Objekt:
01 - Oprava elektroinstalace a stavební úpravy MŠ Čáslavská 335, 735 81 Nový Bohumín
Soupis:
002 - Elektroinstalace
Místo: | [5 empty] | Datum: | 2. 12. 2021
Zadavatel: |  |  | Město Bohumín |  |  | Projektant: | RP Projekt s.r.o.
Uchazeč: |  |  | Vyplň údaj |  |  | Zpracovatel:
Kód dílu - Popis | [6 empty] | Cena celkem [CZK]
Náklady ze soupisu prací | [6 empty] | 0 | [12 empty] | -1
| HSV - Práce a dodávky HSV | [5 empty] | 0
| 6 - Úpravy povrchů, podlahy a osazování výplní | [5 empty] | 0
| 9 - Ostatní konstrukce a práce, bourání | [5 empty] | 0
| M - Práce a dodávky M | [5 empty] | 0
| 21-M - Elektromontáže | [5 empty] | 0
SOUPIS PRACÍ
Stavba:
Oprava elektroinstalace a stavební úpravy MŠ Čáslavská 335, 735 81 Nový Bohumín
Objekt:
01 - Oprava elektroinstalace a stavební úpravy MŠ Čáslavská 335, 735 81 Nový Bohumín
Soupis:
002 - Elektroinstalace
Místo: | [5 empty] | Datum: | 2. 12. 2021
Zadavatel: |  |  | Město Bohumín |  |  | Projektant: | RP Projekt s.r.o.
Uchazeč: |  |  | Vyplň údaj |  |  | Zpracovatel:
PČ | Typ | Kód | Popis | MJ | Množství | J.cena [CZK] | Cena celkem [CZK] | Cenová soustava |  |  | DPH | J. Nh [h] | Nh celkem [h] | J. hmotnost [t] | Hmotnost celkem [t] | J. suť [t] | Suť Celkem [t]
Náklady soupisu celkem | [6 empty] | 0 | [5 empty] | 0 |  | 0.0845 |  | 0 |  | D | -1 | [10 empty] | 0
| D | HSV | Práce a dodávky HSV |  |  |  | 0 | [5 empty] | 0 |  | 0.0845 |  | 0 | 1 | D | 0 |  |  |  | ROZPOCET | [6 empty] | 0
| D | 6 | Úpravy povrchů, podlahy a osazování výplní |  |  |  | 0 | [5 empty] | 0 |  | 0 |  | 0 | 1 | D | 1 |  |  |  | ROZPOCET | [6 empty] | 0
1 | K | 997013211 | Vnitrostaveništní doprava suti a vybouraných hmot pro budovy v do 6 m ručně | t | 5 |  | 0 | CS ÚRS 2021 02 |  |  | základní |  | 0 | 0 | 0 | 0 | 0 | 4 | K | 2 |  |  |  | ROZPOCET | 0 | 0 | 0 | 0 | 0 | 1 | 0 | 4 | -1097363641
| PP |  | Vnitrostaveništní doprava suti a vybouraných hmot vodorovně do 50 m svisle ručně pro budovy a haly výšky do 6 m | [15 empty] | PP | 2
2 | K | 979081111R00 | Odvoz suti a vybour. hmot na skládku do 1 km | t | 5 |  | 0 |  |  |  | základní |  | 0 | 0 | 0 | 0 | 0 | 4 | K | 2 |  |  |  | ROZPOCET | 0 | 0 | 0 | 0 | 0 | 1 | 0 | 4 | 14
| PP |  | Odvoz suti a vybour. hmot na skládku do 1 km | [15 empty] | PP | 2
3 | K | 979990106R00 | Poplatek za skládku suti-cihel.výrobky nad 30x30cm | t | 5 |  | 0 |  |  |  | základní |  | 0 | 0 | 0 | 0 | 0 | 4 | K | 2 |  |  |  | ROZPOCET | 0 | 0 | 0 | 0 | 0 | 1 | 0 | 4 | 16
| PP |  | Poplatek za skládku suti-cihel.výrobky nad 30x30cm | [15 empty] | PP | 2
4 | K | 979-08999 | Stavební přípomoce-průrazy, začištění | hod. | 10 |  | 0 |  |  |  | základní |  | 0 | 0 | 0 | 0 | 0 | 4 | K | 2 |  |  |  | ROZPOCET | 0 | 0 | 0 | 0 | 0 | 1 | 0 | 4 | 18
| PP |  | Stavební přípomoce-průrazy, začištění | [15 empty] | PP | 2
5 | K | 979-0100500R | Stavební úpravy-dozdění, po osazení rozvaděčů | kpl. | 4 |  | 0 |  |  |  | základní |  | 0 | 0 | 0 | 0 | 0 | 4 | K | 2 |  |  |  | ROZPOCET | 0 | 0 | 0 | 0 | 0 | 1 | 0 | 4 | 20
| PP |  | Stavební úpravy-dozdění, po osazení rozvaděčů | [15 empty] | PP | 2
6 | K | 974031132R00 | Vysekání rýh ve zdi cihelné 5 x 7 cm | m | 200 |  | 0 |  |  |  | základní |  | 0 | 0 | 0 | 0 | 0 | 4 | K | 2 |  |  |  | ROZPOCET | 0 | 0 | 0 | 0 | 0 | 1 | 0 | 4 | 2
| PP |  | Vysekání rýh ve zdi cihelné 5 x 7 cm | [15 empty] | PP | 2
7 | K | 974031134R00 | Vysekání rýh ve zdi cihelné 5 x 15 cm | m | 150 |  | 0 |  |  |  | základní |  | 0 | 0 | 0 | 0 | 0 | 4 | K | 2 |  |  |  | ROZPOCET | 0 | 0 | 0 | 0 | 0 | 1 | 0 | 4 | 4
| PP |  | Vysekání rýh ve zdi cihelné 5 x 15 cm | [15 empty] | PP | 2
8 | K | 974031165R00 | Vysekání rýh ve zdi cihelné 15 x 20 cm | m | 10 |  | 0 |  |  |  | základní |  | 0 | 0 | 0 | 0 | 0 | 4 | K | 2 |  |  |  | ROZPOCET | 0 | 0 | 0 | 0 | 0 | 1 | 0 | 4 | 6
| PP |  | Vysekání rýh ve zdi cihelné 15 x 20 cm | [15 empty] | PP | 2
9 | K | 973031614R00 | Vysekání kapes KO68 | kus | 220 |  | 0 |  |  |  | základní |  | 0 | 0 | 0 | 0 | 0 | 4 | K | 2 |  |  |  | ROZPOCET | 0 | 0 | 0 | 0 | 0 | 1 | 0 | 4 | 8
| PP |  | Vysekání kapes KO68 | [15 empty] | PP | 2
10 | K | 58541254R | Sádra stavební bilá-30kg bal. | bal. | 5 |  | 0 |  |  |  | základní |  | 0 | 0 | 0 | 0 | 0 | 4 | K | 2 |  |  |  | ROZPOCET | 0 | 0 | 0 | 0 | 0 | 1 | 0 | 4 | 10
| PP |  | Sádra stavební bilá-30kg bal. | [15 empty] | PP | 2
11 | K | 612403388R00 | Hrubá výplň rýh ve stěnách do 15x20cm maltou, vč.omítky | m | 350 |  | 0 |  |  |  | základní |  | 0 | 0 | 0 | 0 | 0 | 4 | K | 2 |  |  |  | ROZPOCET | 0 | 0 | 0 | 0 | 0 | 1 | 0 | 4 | 12
| PP |  | Hrubá výplň rýh ve stěnách do 15x20cm maltou, vč.omítky | [15 empty] | PP | 2
| D | 9 | Ostatní konstrukce a práce, bourání |  |  |  | 0 | [5 empty] | 0 |  | 0.0845 |  | 0 | 1 | D | 1 |  |  |  | ROZPOCET | [6 empty] | 0
12 | K | 949101111 | Lešení pomocné pro objekty pozemních staveb s lešeňovou podlahou v do 1,9 m zatížení do 150 kg/m2 | m2 | 650 |  | 0 | CS ÚRS 2021 02 |  |  | základní |  | 0 | 0.00013 | 0.0845 | 0 | 0 | 4 | K | 2 |  |  |  | ROZPOCET | 0 | 0 | 0 | 0 | 0 | 1 | 0 | 4 | 1318495686
| PP |  | Lešení pomocné pracovní pro objekty pozemních staveb pro zatížení do 150 kg/m2, o výšce lešeňové podlahy do 1,9 m | [15 empty] | PP | 2
| VV |  | 650 |  | 650 | [13 empty] | VV | 2 | 2 | True | 1 | ROZPOCET
| D | M | Práce a dodávky M |  |  |  | 0 | [5 empty] | 0 |  | 0 |  | 0 | 3 | D | 0 |  |  |  | ROZPOCET | [6 empty] | 0
| D | 21-M | Elektromontáže |  |  |  | 0 | [5 empty] | 0 |  | 0 |  | 0 | 3 | D | 1 |  |  |  | ROZPOCET | [6 empty] | 0
13 | K | 3457114702R | Trubka kabelová chránička KOPOFLEX KF 09063 | m | 8 |  | 0 |  |  |  | základní |  | 0 | 0 | 0 | 0 | 0 | 4 | K | 2 |  |  |  | ROZPOCET | 0 | 0 | 0 | 0 | 0 | 1 | 0 | 4 | 22
| PP |  | Trubka kabelová chránička KOPOFLEX KF 09063 | [15 empty] | PP | 2
14 | K | 34571051R | Trubka elektroinstal. ohebná 2323/LPE-1 d 22,9 mm | m | 300 |  | 0 |  |  |  | základní |  | 0 | 0 | 0 | 0 | 0 | 4 | K | 2 |  |  |  | ROZPOCET | 0 | 0 | 0 | 0 | 0 | 1 | 0 | 4 | 24
| PP |  | Trubka elektroinstal. ohebná 2323/LPE-1 d 22,9 mm | [15 empty] | PP | 2
15 | K | 34571092R | Trubka elektroinstalační tuhá z PVC 1525, vč.příchytek | m | 60 |  | 0 |  |  |  | základní |  | 0 | 0 | 0 | 0 | 0 | 4 | K | 2 |  |  |  | ROZPOCET | 0 | 0 | 0 | 0 | 0 | 1 | 0 | 4 | 26
| PP |  | Trubka elektroinstalační tuhá z PVC 1525, vč.příchytek | [15 empty] | PP | 2
16 | K | 34572125R | Lišta vkládací z PVC délka 2 m LV 40x40 | m | 50 |  | 0 |  |  |  | základní |  | 0 | 0 | 0 | 0 | 0 | 4 | K | 2 |  |  |  | ROZPOCET | 0 | 0 | 0 | 0 | 0 | 1 | 0 | 4 | 28
| PP |  | Lišta vkládací z PVC délka 2 m LV 40x40 | [15 empty] | PP | 2
17 | K | 553473900R | Kabelový žlab NKZI 50X50-2m, vč.konzol | m | 100 |  | 0 |  |  |  | základní |  | 0 | 0 | 0 | 0 | 0 | 4 | K | 2 |  |  |  | ROZPOCET | 0 | 0 | 0 | 0 | 0 | 1 | 0 | 4 | 30
| PP |  | Kabelový žlab NKZI 50X50-2m, vč.konzol | [15 empty] | PP | 2
18 | K | 553474984R | Kabelová žlab NKZI 100X50X0,7 mm , vč.konzol | m | 200 |  | 0 |  |  |  | základní |  | 0 | 0 | 0 | 0 | 0 | 4 | K | 2 |  |  |  | ROZPOCET | 0 | 0 | 0 | 0 | 0 | 1 | 0 | 4 | 32
| PP |  | Kabelová žlab NKZI 100X50X0,7 mm , vč.konzol | [15 empty] | PP | 2
19 | K | 34111030R | Kabel silový s Cu jádrem 750 V CYKY 3 x 1,5 mm2 | m | 2500 |  | 0 |  |  |  | základní |  | 0 | 0 | 0 | 0 | 0 | 4 | K | 2 |  |  |  | ROZPOCET | 0 | 0 | 0 | 0 | 0 | 1 | 0 | 4 | 34
| PP |  | Kabel silový s Cu jádrem 750 V CYKY 3 x 1,5 mm2 | [15 empty] | PP | 2
20 | K | 34111036R | Kabel silový s Cu jádrem 750 V CYKY 3 x 2,5 mm2 | m | 2000 |  | 0 |  |  |  | základní |  | 0 | 0 | 0 | 0 | 0 | 4 | K | 2 |  |  |  | ROZPOCET | 0 | 0 | 0 | 0 | 0 | 1 | 0 | 4 | 36
| PP |  | Kabel silový s Cu jádrem 750 V CYKY 3 x 2,5 mm2 | [15 empty] | PP | 2
21 | K | 34111094R | Kabel silový s Cu jádrem 750 V CYKY 5 x 2,5 mm2 | m | 100 |  | 0 |  |  |  | základní |  | 0 | 0 | 0 | 0 | 0 | 4 | K | 2 |  |  |  | ROZPOCET | 0 | 0 | 0 | 0 | 0 | 1 | 0 | 4 | 38
| PP |  | Kabel silový s Cu jádrem 750 V CYKY 5 x 2,5 mm2 | [15 empty] | PP | 2
22 | K | 34111042R | Kabel silový s Cu jádrem 750 V CYKY 3 x 4 mm2 | m | 200 |  | 0 |  |  |  | základní |  | 0 | 0 | 0 | 0 | 0 | 4 | K | 2 |  |  |  | ROZPOCET | 0 | 0 | 0 | 0 | 0 | 1 | 0 | 4 | 40
| PP |  | Kabel silový s Cu jádrem 750 V CYKY 3 x 4 mm2 | [15 empty] | PP | 2
23 | K | 34111100R | Kabel silový s Cu jádrem 750 V CYKY 5 x 6 mm2 | m | 150 |  | 0 |  |  |  | základní |  | 0 | 0 | 0 | 0 | 0 | 4 | K | 2 |  |  |  | ROZPOCET | 0 | 0 | 0 | 0 | 0 | 1 | 0 | 4 | 42
| PP |  | Kabel silový s Cu jádrem 750 V CYKY 5 x 6 mm2 | [15 empty] | PP | 2
24 | K | 34111076R | Kabel silový s Cu jádrem 750 V CYKY 4 x10 mm2 | m | 30 |  | 0 |  |  |  | základní |  | 0 | 0 | 0 | 0 | 0 | 4 | K | 2 |  |  |  | ROZPOCET | 0 | 0 | 0 | 0 | 0 | 1 | 0 | 4 | 44
| PP |  | Kabel silový s Cu jádrem 750 V CYKY 4 x10 mm2 | [15 empty] | PP | 2
25 | K | 34111098R | Kabel silový s Cu jádrem 750 V CYKY 5 x 4 mm2 | m | 40 |  | 0 |  |  |  | základní |  | 0 | 0 | 0 | 0 | 0 | 4 | K | 2 |  |  |  | ROZPOCET | 0 | 0 | 0 | 0 | 0 | 1 | 0 | 4 | 46
| PP |  | Kabel silový s Cu jádrem 750 V CYKY 5 x 4 mm2 | [15 empty] | PP | 2
26 | K | 34111101R | Kabel silový s Cu jádrem 750 V CYKY 5 x 10 mm2 | m | 50 |  | 0 |  |  |  | základní |  | 0 | 0 | 0 | 0 | 0 | 4 | K | 2 |  |  |  | ROZPOCET | 0 | 0 | 0 | 0 | 0 | 1 | 0 | 4 | 48
| PP |  | Kabel silový s Cu jádrem 750 V CYKY 5 x 10 mm2 | [15 empty] | PP | 2
27 | K | 34111080R | Kabel silový s Cu jádrem 750 V CYKY 4 x16 mm2 | m | 100 |  | 0 |  |  |  | základní |  | 0 | 0 | 0 | 0 | 0 | 4 | K | 2 |  |  |  | ROZPOCET | 0 | 0 | 0 | 0 | 0 | 1 | 0 | 4 | 50
| PP |  | Kabel silový s Cu jádrem 750 V CYKY 4 x16 mm2 | [15 empty] | PP | 2
28 | K | 34111102R | Kabel silový s Cu jádrem 750 V CYKY 5 x 16 mm2 | m | 120 |  | 0 |  |  |  | základní |  | 0 | 0 | 0 | 0 | 0 | 4 | K | 2 |  |  |  | ROZPOCET | 0 | 0 | 0 | 0 | 0 | 1 | 0 | 4 | 52
| PP |  | Kabel silový s Cu jádrem 750 V CYKY 5 x 16 mm2 | [15 empty] | PP | 2
29 | K | 34111610R | Kabel silový s Cu jádrem 1 kV 1-CYKY 4 x 25 mm2 | m | 80 |  | 0 |  |  |  | základní |  | 0 | 0 | 0 | 0 | 0 | 4 | K | 2 |  |  |  | ROZPOCET | 0 | 0 | 0 | 0 | 0 | 1 | 0 | 4 | 54
| PP |  | Kabel silový s Cu jádrem 1 kV 1-CYKY 4 x 25 mm2 | [15 empty] | PP | 2
30 | K | 34111649R | Kabel silový s Cu jádrem 1 kV 1-CYKY 3 x 95 + 50 | m | 20 |  | 0 |  |  |  | základní |  | 0 | 0 | 0 | 0 | 0 | 4 | K | 2 |  |  |  | ROZPOCET | 0 | 0 | 0 | 0 | 0 | 1 | 0 | 4 | 56
| PP |  | Kabel silový s Cu jádrem 1 kV 1-CYKY 3 x 95 + 50 | [15 empty] | PP | 2
31 | K | 34111715101R | Kabel silový s Cu jádrem 1kV 1-CHKE-V 2 x 1,5 mm2, se zvýšenou odolností proti šíření plamene | m | 300 |  | 0 |  |  |  | základní |  | 0 | 0 | 0 | 0 | 0 | 4 | K | 2 |  |  |  | ROZPOCET | 0 | 0 | 0 | 0 | 0 | 1 | 0 | 4 | 58
| PP |  | Kabel silový s Cu jádrem 1kV 1-CHKE-V 2 x 1,5 mm2, se zvýšenou odolností proti šíření plamene | [15 empty] | PP | 2
32 | K | 34142187R | Vodič silový pevné uložení CYA 6,00 mm2/zž | m | 100 |  | 0 |  |  |  | základní |  | 0 | 0 | 0 | 0 | 0 | 4 | K | 2 |  |  |  | ROZPOCET | 0 | 0 | 0 | 0 | 0 | 1 | 0 | 4 | 60
| PP |  | Vodič silový pevné uložení CYA 6,00 mm2/zž | [15 empty] | PP | 2
33 | K | 34142159R | Vodič silový pevné uložení CYA 16 mm2/zž | m | 50 |  | 0 |  |  |  | základní |  | 0 | 0 | 0 | 0 | 0 | 4 | K | 2 |  |  |  | ROZPOCET | 0 | 0 | 0 | 0 | 0 | 1 | 0 | 4 | 62
| PP |  | Vodič silový pevné uložení CYA 16 mm2/zž | [15 empty] | PP | 2
34 | K | 34142160R | Vodič silový pevné uložení CYA 25 mm2/zž | m | 80 |  | 0 |  |  |  | základní |  | 0 | 0 | 0 | 0 | 0 | 4 | K | 2 |  |  |  | ROZPOCET | 0 | 0 | 0 | 0 | 0 | 1 | 0 | 4 | 64
| PP |  | Vodič silový pevné uložení CYA 25 mm2/zž | [15 empty] | PP | 2
35 | K | 35711643R | Rozvaděč elektroměrový RE+RH1, dle technického list č.090621-20-05 | kus | 1 |  | 0 |  |  |  | základní |  | 0 | 0 | 0 | 0 | 0 | 4 | K | 2 |  |  |  | ROZPOCET | 0 | 0 | 0 | 0 | 0 | 1 | 0 | 4 | 66
| PP |  | Rozvaděč elektroměrový RE+RH1, dle technického list č.090621-20-05 | [15 empty] | PP | 2
36 | K | 357123510R | Skříň rozvaděčová RP1.1 + RK, dle technického list č.090621-20-10 | kus | 1 |  | 0 |  |  |  | základní |  | 0 | 0 | 0 | 0 | 0 | 4 | K | 2 |  |  |  | ROZPOCET | 0 | 0 | 0 | 0 | 0 | 1 | 0 | 4 | 68
| PP |  | Skříň rozvaděčová RP1.1 + RK, dle technického list č.090621-20-10 | [15 empty] | PP | 2
37 | K | 357123511R | Skříň rozvaděčová RP1.2 + RP2.1, dle technického list č.090621-20-11 | kus | 2 |  | 0 |  |  |  | základní |  | 0 | 0 | 0 | 0 | 0 | 4 | K | 2 |  |  |  | ROZPOCET | 0 | 0 | 0 | 0 | 0 | 1 | 0 | 4 | 70
| PP |  | Skříň rozvaděčová RP1.2 + RP2.1, dle technického list č.090621-20-11 | [15 empty] | PP | 2
38 | K | 34535400R | Strojek spínače 1pólového řaz.1 3558-A01340 | kus | 37 |  | 0 |  |  |  | základní |  | 0 | 0 | 0 | 0 | 0 | 4 | K | 2 |  |  |  | ROZPOCET | 0 | 0 | 0 | 0 | 0 | 1 | 0 | 4 | 72
| PP |  | Strojek spínače 1pólového řaz.1 3558-A01340 | [15 empty] | PP | 2
39 | K | 34535405R | Strojek přepínače sériového, řaz.5 3558-A05340 | kus | 3 |  | 0 |  |  |  | základní |  | 0 | 0 | 0 | 0 | 0 | 4 | K | 2 |  |  |  | ROZPOCET | 0 | 0 | 0 | 0 | 0 | 1 | 0 | 4 | 74
| PP |  | Strojek přepínače sériového, řaz.5 3558-A05340 | [15 empty] | PP | 2
40 | K | 34535406R | Strojek přepínače střídavého, řaz.6 3558-A06340 | kus | 30 |  | 0 |  |  |  | základní |  | 0 | 0 | 0 | 0 | 0 | 4 | K | 2 |  |  |  | ROZPOCET | 0 | 0 | 0 | 0 | 0 | 1 | 0 | 4 | 76
| PP |  | Strojek přepínače střídavého, řaz.6 3558-A06340 | [15 empty] | PP | 2
41 | K | 34535407R | Strojek přepínače křížového, řaz.7 3558-A07340 | kus | 1 |  | 0 |  |  |  | základní |  | 0 | 0 | 0 | 0 | 0 | 4 | K | 2 |  |  |  | ROZPOCET | 0 | 0 | 0 | 0 | 0 | 1 | 0 | 4 | 78
| PP |  | Strojek přepínače křížového, řaz.7 3558-A07340 | [15 empty] | PP | 2
42 | K | 34535425R | Strojek přepín.dvojit.stříd.,řaz.6+6 3558-A52340 | kus | 6 |  | 0 |  |  |  | základní |  | 0 | 0 | 0 | 0 | 0 | 4 | K | 2 |  |  |  | ROZPOCET | 0 | 0 | 0 | 0 | 0 | 1 | 0 | 4 | 80
| PP |  | Strojek přepín.dvojit.stříd.,řaz.6+6 3558-A52340 | [15 empty] | PP | 2
43 | K | 34535560R | Spínač do vlhka 3553-01929 | kus | 1 |  | 0 |  |  |  | základní |  | 0 | 0 | 0 | 0 | 0 | 4 | K | 2 |  |  |  | ROZPOCET | 0 | 0 | 0 | 0 | 0 | 1 | 0 | 4 | 82
| PP |  | Spínač do vlhka 3553-01929 | [15 empty] | PP | 2
44 | K | 34535562R | Přepínač do vlhka 3553-05929 | kus | 2 |  | 0 |  |  |  | základní |  | 0 | 0 | 0 | 0 | 0 | 4 | K | 2 |  |  |  | ROZPOCET | 0 | 0 | 0 | 0 | 0 | 1 | 0 | 4 | 84
| PP |  | Přepínač do vlhka 3553-05929 | [15 empty] | PP | 2
45 | K | 34535588R | Přepínač do vlhka sériový 3558-06750 | kus | 2 |  | 0 |  |  |  | základní |  | 0 | 0 | 0 | 0 | 0 | 4 | K | 2 |  |  |  | ROZPOCET | 0 | 0 | 0 | 0 | 0 | 1 | 0 | 4 | 86
| PP |  | Přepínač do vlhka sériový 3558-06750 | [15 empty] | PP | 2
46 | K | 34536332R | Centrál stop pod sklem | kus | 5 |  | 0 |  |  |  | základní |  | 0 | 0 | 0 | 0 | 0 | 4 | K | 2 |  |  |  | ROZPOCET | 0 | 0 | 0 | 0 | 0 | 1 | 0 | 4 | 88
| PP |  | Centrál stop pod sklem | [15 empty] | PP | 2
47 | K | 34536398R | Spínač 25A páčkový 3pólový zapuštěný 39563-23 | kus | 6 |  | 0 |  |  |  | základní |  | 0 | 0 | 0 | 0 | 0 | 4 | K | 2 |  |  |  | ROZPOCET | 0 | 0 | 0 | 0 | 0 | 1 | 0 | 4 | 90
| PP |  | Spínač 25A páčkový 3pólový zapuštěný 39563-23 | [15 empty] | PP | 2
48 | K | 34536700R | Rámeček pro spínače a zásuvky Tango 3901A-B10 | kus | 220 |  | 0 |  |  |  | základní |  | 0 | 0 | 0 | 0 | 0 | 4 | K | 2 |  |  |  | ROZPOCET | 0 | 0 | 0 | 0 | 0 | 1 | 0 | 4 | 92
| PP |  | Rámeček pro spínače a zásuvky Tango 3901A-B10 | [15 empty] | PP | 2
49 | K | 34536705R | Rámeček pro spínače a zásuvky Tango 3901A-B20 | kus | 3 |  | 0 |  |  |  | základní |  | 0 | 0 | 0 | 0 | 0 | 4 | K | 2 |  |  |  | ROZPOCET | 0 | 0 | 0 | 0 | 0 | 1 | 0 | 4 | 94
| PP |  | Rámeček pro spínače a zásuvky Tango 3901A-B20 | [15 empty] | PP | 2
50 | K | 34536710R | Rámeček pro spínače a zásuvky Tango 3901A-B30 | kus | 2 |  | 0 |  |  |  | základní |  | 0 | 0 | 0 | 0 | 0 | 4 | K | 2 |  |  |  | ROZPOCET | 0 | 0 | 0 | 0 | 0 | 1 | 0 | 4 | 96
| PP |  | Rámeček pro spínače a zásuvky Tango 3901A-B30 | [15 empty] | PP | 2
51 | K | 34536712R | Rámeček pro spínače a zásuvky Tango 3901A-B40 | kus | 1 |  | 0 |  |  |  | základní |  | 0 | 0 | 0 | 0 | 0 | 4 | K | 2 |  |  |  | ROZPOCET | 0 | 0 | 0 | 0 | 0 | 1 | 0 | 4 | 98
| PP |  | Rámeček pro spínače a zásuvky Tango 3901A-B40 | [15 empty] | PP | 2
52 | K | 34536490R | Kryt spínače Tango 3558A-A651 | kus | 67 |  | 0 |  |  |  | základní |  | 0 | 0 | 0 | 0 | 0 | 4 | K | 2 |  |  |  | ROZPOCET | 0 | 0 | 0 | 0 | 0 | 1 | 0 | 4 | 100
| PP |  | Kryt spínače Tango 3558A-A651 | [15 empty] | PP | 2
53 | K | 34536494R | Kryt spínače Tango 3558A-A653 | kus | 10 |  | 0 |  |  |  | základní |  | 0 | 0 | 0 | 0 | 0 | 4 | K | 2 |  |  |  | ROZPOCET | 0 | 0 | 0 | 0 | 0 | 1 | 0 | 4 | 102
| PP |  | Kryt spínače Tango 3558A-A653 | [15 empty] | PP | 2
54 | K | 34551612R | Zásuvka Tango 5518A-A2359 | kus | 94 |  | 0 |  |  |  | základní |  | 0 | 0 | 0 | 0 | 0 | 4 | K | 2 |  |  |  | ROZPOCET | 0 | 0 | 0 | 0 | 0 | 1 | 0 | 4 | 104
| PP |  | Zásuvka Tango 5518A-A2359 | [15 empty] | PP | 2
55 | K | 34551476.AR | Zásuvka domovní vodotěsná 5518-2929 | kus | 7 |  | 0 |  |  |  | základní |  | 0 | 0 | 0 | 0 | 0 | 4 | K | 2 |  |  |  | ROZPOCET | 0 | 0 | 0 | 0 | 0 | 1 | 0 | 4 | 106
| PP |  | Zásuvka domovní vodotěsná 5518-2929 | [15 empty] | PP | 2
56 | K | 35811073R | Zásuvka nástěnná IZS 3243 32 A 380 V horní přívod | kus | 1 |  | 0 |  |  |  | základní |  | 0 | 0 | 0 | 0 | 0 | 4 | K | 2 |  |  |  | ROZPOCET | 0 | 0 | 0 | 0 | 0 | 1 | 0 | 4 | 108
| PP |  | Zásuvka nástěnná IZS 3243 32 A 380 V horní přívod | [15 empty] | PP | 2
57 | K | 34561404R | Svorka WAGO 273-104 3x2,5 | kus | 500 |  | 0 |  |  |  | základní |  | 0 | 0 | 0 | 0 | 0 | 4 | K | 2 |  |  |  | ROZPOCET | 0 | 0 | 0 | 0 | 0 | 1 | 0 | 4 | 110
| PP |  | Svorka WAGO 273-104 3x2,5 | [15 empty] | PP | 2
58 | K | 345714252R | Krabice elektroinstalační plastová 8106 | kus | 30 |  | 0 |  |  |  | základní |  | 0 | 0 | 0 | 0 | 0 | 4 | K | 2 |  |  |  | ROZPOCET | 0 | 0 | 0 | 0 | 0 | 1 | 0 | 4 | 112
| PP |  | Krabice elektroinstalační plastová 8106 | [15 empty] | PP | 2
59 | K | 34571519R | Krabice univerzální z PH KU 68-1902 | kus | 220 |  | 0 |  |  |  | základní |  | 0 | 0 | 0 | 0 | 0 | 4 | K | 2 |  |  |  | ROZPOCET | 0 | 0 | 0 | 0 | 0 | 1 | 0 | 4 | 114
| PP |  | Krabice univerzální z PH KU 68-1902 | [15 empty] | PP | 2
60 | K | 34572304R | Pásky stahovací SP 160 x 4,5 | 100 ks | 20 |  | 0 |  |  |  | základní |  | 0 | 0 | 0 | 0 | 0 | 4 | K | 2 |  |  |  | ROZPOCET | 0 | 0 | 0 | 0 | 0 | 1 | 0 | 4 | 116
| PP |  | Pásky stahovací SP 160 x 4,5 | [15 empty] | PP | 2
61 | K | 348360101R | "A"_Svítidlo vestavné kruhové LED svítidlo | kus | 17 |  | 0 |  |  |  | základní |  | 0 | 0 | 0 | 0 | 0 | 4 | K | 2 |  |  |  | ROZPOCET | 0 | 0 | 0 | 0 | 0 | 1 | 0 | 4 | 118
| PP |  | "A"_Svítidlo vestavné kruhové LED svítidlo | [15 empty] | PP | 2
62 | K | 348360103R | "B"_Svítidlo vstavné kruhové LED svítidlo | kus | 12 |  | 0 |  |  |  | základní |  | 0 | 0 | 0 | 0 | 0 | 4 | K | 2 |  |  |  | ROZPOCET | 0 | 0 | 0 | 0 | 0 | 1 | 0 | 4 | 120
| PP |  | "B"_Svítidlo vstavné kruhové LED svítidlo | [15 empty] | PP | 2
63 | K | 3483283305R | "C"_Svítidlo průmysl.zářivk. 2x36 W | kus | 10 |  | 0 |  |  |  | základní |  | 0 | 0 | 0 | 0 | 0 | 4 | K | 2 |  |  |  | ROZPOCET | 0 | 0 | 0 | 0 | 0 | 1 | 0 | 4 | 122
| PP |  | "C"_Svítidlo průmysl.zářivk. 2x36 W | [15 empty] | PP | 2
64 | K | 348360113R | "D"_LED panel do rastru 600x600 | kus | 90 |  | 0 |  |  |  | základní |  | 0 | 0 | 0 | 0 | 0 | 4 | K | 2 |  |  |  | ROZPOCET | 0 | 0 | 0 | 0 | 0 | 1 | 0 | 4 | 124
| PP |  | "D"_LED panel do rastru 600x600 | [15 empty] | PP | 2
65 | K | 348360116R | "E"_Přisazené LED svítidlo | kus | 4 |  | 0 |  |  |  | základní |  | 0 | 0 | 0 | 0 | 0 | 4 | K | 2 |  |  |  | ROZPOCET | 0 | 0 | 0 | 0 | 0 | 1 | 0 | 4 | 126
| PP |  | "E"_Přisazené LED svítidlo | [15 empty] | PP | 2
66 | K | 34828410R | "NO1"_Svítidlo nouzové | kus | 12 |  | 0 |  |  |  | základní |  | 0 | 0 | 0 | 0 | 0 | 4 | K | 2 |  |  |  | ROZPOCET | 0 | 0 | 0 | 0 | 0 | 1 | 0 | 4 | 128
| PP |  | "NO1"_Svítidlo nouzové | [15 empty] | PP | 2
67 | K | 34828420R | "NO2"_Svítidlo nouzové | kus | 13 |  | 0 |  |  |  | základní |  | 0 | 0 | 0 | 0 | 0 | 4 | K | 2 |  |  |  | ROZPOCET | 0 | 0 | 0 | 0 | 0 | 1 | 0 | 4 | 130
| PP |  | "NO2"_Svítidlo nouzové | [15 empty] | PP | 2
68 | K | 341-118R | Kontrola funkčnosti a kabeláže SLP rozvodů | hod. | 48 |  | 0 |  |  |  | základní |  | 0 | 0 | 0 | 0 | 0 | 4 | K | 2 |  |  |  | ROZPOCET | 0 | 0 | 0 | 0 | 0 | 1 | 0 | 4 | 132
| PP |  | Kontrola funkčnosti a kabeláže SLP rozvodů | [15 empty] | PP | 2
69 | K | 222260553R00 | Trubka plast.ohebná do 29 pod omítku vč.drážky | m | 100 |  | 0 |  |  |  | základní |  | 0 | 0 | 0 | 0 | 0 | 4 | K | 2 |  |  |  | ROZPOCET | 0 | 0 | 0 | 0 | 0 | 1 | 0 | 4 | 134
| PP |  | Trubka plast.ohebná do 29 pod omítku vč.drážky | [15 empty] | PP | 2
70 | K | 220261664R00 | Zazdění drážky | m | 100 |  | 0 |  |  |  | základní |  | 0 | 0 | 0 | 0 | 0 | 4 | K | 2 |  |  |  | ROZPOCET | 0 | 0 | 0 | 0 | 0 | 1 | 0 | 4 | 136
| PP |  | Zazdění drážky | [15 empty] | PP | 2
71 | K | 220261665R00 | Začištění drážky, konečná úprava | m | 100 |  | 0 |  |  |  | základní |  | 0 | 0 | 0 | 0 | 0 | 4 | K | 2 |  |  |  | ROZPOCET | 0 | 0 | 0 | 0 | 0 | 1 | 0 | 4 | 138
| PP |  | Začištění drážky, konečná úprava | [15 empty] | PP | 2
72 | K | 222280215R00 | Montáž kabel UTP kat.6 v trubkách | m | 300 |  | 0 |  |  |  | základní |  | 0 | 0 | 0 | 0 | 0 | 4 | K | 2 |  |  |  | ROZPOCET | 0 | 0 | 0 | 0 | 0 | 1 | 0 | 4 | 140
| PP |  | Montáž kabel UTP kat.6 v trubkách | [15 empty] | PP | 2
73 | K | 222290005R00 | Montáž zásuvka 1xRJ45 UTP kat.6 pod omítku | kus | 5 |  | 0 |  |  |  | základní |  | 0 | 0 | 0 | 0 | 0 | 4 | K | 2 |  |  |  | ROZPOCET | 0 | 0 | 0 | 0 | 0 | 1 | 0 | 4 | 142
| PP |  | Montáž zásuvka 1xRJ45 UTP kat.6 pod omítku | [15 empty] | PP | 2
74 | K | 371201305R | Kabel UTP Elite, Cat6, pro internet | m | 300 |  | 0 |  |  |  | základní |  | 0 | 0 | 0 | 0 | 0 | 4 | K | 2 |  |  |  | ROZPOCET | 0 | 0 | 0 | 0 | 0 | 1 | 0 | 4 | 144
| PP |  | Kabel UTP Elite, Cat6, pro internet | [15 empty] | PP | 2
75 | K | 34111715102R | JYSTY do 2x2x0.5 mm pod omítkou do drážky | m | 200 |  | 0 |  |  |  | základní |  | 0 | 0 | 0 | 0 | 0 | 4 | K | 2 |  |  |  | ROZPOCET | 0 | 0 | 0 | 0 | 0 | 1 | 0 | 4 | 146
| PP |  | JYSTY do 2x2x0.5 mm pod omítkou do drážky | [15 empty] | PP | 2
76 | K | 650710111R00 | Demontáž elektroinstalace-stávající | hod. | 160 |  | 0 |  |  |  | základní |  | 0 | 0 | 0 | 0 | 0 | 4 | K | 2 |  |  |  | ROZPOCET | 0 | 0 | 0 | 0 | 0 | 1 | 0 | 4 | 148
| PP |  | Demontáž elektroinstalace-stávající | [15 empty] | PP | 2
77 | K | 210010125R00 | Trubka ochranná z PE, uložená pod omítkou, do 63 mm | m | 8 |  | 0 |  |  |  | základní |  | 0 | 0 | 0 | 0 | 0 | 4 | K | 2 |  |  |  | ROZPOCET | 0 | 0 | 0 | 0 | 0 | 1 | 0 | 4 | 150
| PP |  | Trubka ochranná z PE, uložená pod omítkou, do 63 mm | [15 empty] | PP | 2
78 | K | 650010633R00 | Montáž trubky ohebné plastové D 25 mm, ulož. volně | m | 300 |  | 0 |  |  |  | základní |  | 0 | 0 | 0 | 0 | 0 | 4 | K | 2 |  |  |  | ROZPOCET | 0 | 0 | 0 | 0 | 0 | 1 | 0 | 4 | 152
| PP |  | Montáž trubky ohebné plastové D 25 mm, ulož. volně | [15 empty] | PP | 2
79 | K | 650010643R00 | Montáž trubky plastové tuhé D 25 uložené pevně | m | 60 |  | 0 |  |  |  | základní |  | 0 | 0 | 0 | 0 | 0 | 4 | K | 2 |  |  |  | ROZPOCET | 0 | 0 | 0 | 0 | 0 | 1 | 0 | 4 | 154
| PP |  | Montáž trubky plastové tuhé D 25 uložené pevně | [15 empty] | PP | 2
80 | K | 650010111R00 | Montáž elektroinstalační lišty šířky do 40 mm | m | 50 |  | 0 |  |  |  | základní |  | 0 | 0 | 0 | 0 | 0 | 4 | K | 2 |  |  |  | ROZPOCET | 0 | 0 | 0 | 0 | 0 | 1 | 0 | 4 | 156
| PP |  | Montáž elektroinstalační lišty šířky do 40 mm | [15 empty] | PP | 2
81 | K | 650011111R00 | Montáž žlabu kabelového drátěného šířky do 150 mm | m | 300 |  | 0 |  |  |  | základní |  | 0 | 0 | 0 | 0 | 0 | 4 | K | 2 |  |  |  | ROZPOCET | 0 | 0 | 0 | 0 | 0 | 1 | 0 | 4 | 158
| PP |  | Montáž žlabu kabelového drátěného šířky do 150 mm | [15 empty] | PP | 2
82 | K | 650020142R00 | Vrt + osazení hmoždinky do stěn HM 8, vč.dodávky hmožninky | kus | 500 |  | 0 |  |  |  | základní |  | 0 | 0 | 0 | 0 | 0 | 4 | K | 2 |  |  |  | ROZPOCET | 0 | 0 | 0 | 0 | 0 | 1 | 0 | 4 | 160
| PP |  | Vrt + osazení hmoždinky do stěn HM 8, vč.dodávky hmožninky | [15 empty] | PP | 2
83 | K | 650012211R00 | Montáž krabice čvercové | kus | 30 |  | 0 |  |  |  | základní |  | 0 | 0 | 0 | 0 | 0 | 4 | K | 2 |  |  |  | ROZPOCET | 0 | 0 | 0 | 0 | 0 | 1 | 0 | 4 | 162
| PP |  | Montáž krabice čvercové | [15 empty] | PP | 2
84 | K | 650012121R00 | Uložení krabice kruhové pod omítku se zapojením | kus | 220 |  | 0 |  |  |  | základní |  | 0 | 0 | 0 | 0 | 0 | 4 | K | 2 |  |  |  | ROZPOCET | 0 | 0 | 0 | 0 | 0 | 1 | 0 | 4 | 164
| PP |  | Uložení krabice kruhové pod omítku se zapojením | [15 empty] | PP | 2
85 | K | 650124111R00 | Uložení kabelu Cu 2 x 1,5 mm2 pevně, požárně odolý | m | 300 |  | 0 |  |  |  | základní |  | 0 | 0 | 0 | 0 | 0 | 4 | K | 2 |  |  |  | ROZPOCET | 0 | 0 | 0 | 0 | 0 | 1 | 0 | 4 | 166
| PP |  | Uložení kabelu Cu 2 x 1,5 mm2 pevně, požárně odolý | [15 empty] | PP | 2
86 | K | 650124141R00 | Uložení kabelu Cu 3 x 1,5 mm2 pevně | m | 2500 |  | 0 |  |  |  | základní |  | 0 | 0 | 0 | 0 | 0 | 4 | K | 2 |  |  |  | ROZPOCET | 0 | 0 | 0 | 0 | 0 | 1 | 0 | 4 | 168
| PP |  | Uložení kabelu Cu 3 x 1,5 mm2 pevně | [15 empty] | PP | 2
87 | K | 650124143R00 | Uložení kabelu Cu 3 x 2,5 mm2 pevně | m | 2000 |  | 0 |  |  |  | základní |  | 0 | 0 | 0 | 0 | 0 | 4 | K | 2 |  |  |  | ROZPOCET | 0 | 0 | 0 | 0 | 0 | 1 | 0 | 4 | 170
| PP |  | Uložení kabelu Cu 3 x 2,5 mm2 pevně | [15 empty] | PP | 2
88 | K | 650124263R00 | Uložení kabelu Cu 5 x 2,5 mm2 pevně | m | 100 |  | 0 |  |  |  | základní |  | 0 | 0 | 0 | 0 | 0 | 4 | K | 2 |  |  |  | ROZPOCET | 0 | 0 | 0 | 0 | 0 | 1 | 0 | 4 | 172
| PP |  | Uložení kabelu Cu 5 x 2,5 mm2 pevně | [15 empty] | PP | 2
89 | K | 650124145R00 | Uložení kabelu Cu 3 x 4 mm2 pevně | m | 200 |  | 0 |  |  |  | základní |  | 0 | 0 | 0 | 0 | 0 | 4 | K | 2 |  |  |  | ROZPOCET | 0 | 0 | 0 | 0 | 0 | 1 | 0 | 4 | 174
| PP |  | Uložení kabelu Cu 3 x 4 mm2 pevně | [15 empty] | PP | 2
90 | K | 650124267R00 | Uložení kabelu Cu 5 x 6 mm2 pevně | m | 150 |  | 0 |  |  |  | základní |  | 0 | 0 | 0 | 0 | 0 | 4 | K | 2 |  |  |  | ROZPOCET | 0 | 0 | 0 | 0 | 0 | 1 | 0 | 4 | 176
| PP |  | Uložení kabelu Cu 5 x 6 mm2 pevně | [15 empty] | PP | 2
91 | K | 650124219R00 | Uložení kabelu Cu 4 x 10 mm2 pevně | m | 10 |  | 0 |  |  |  | základní |  | 0 | 0 | 0 | 0 | 0 | 4 | K | 2 |  |  |  | ROZPOCET | 0 | 0 | 0 | 0 | 0 | 1 | 0 | 4 | 178
| PP |  | Uložení kabelu Cu 4 x 10 mm2 pevně | [15 empty] | PP | 2
92 | K | 650124265R00 | Uložení kabelu Cu 5 x 4 mm2 pevně | m | 40 |  | 0 |  |  |  | základní |  | 0 | 0 | 0 | 0 | 0 | 4 | K | 2 |  |  |  | ROZPOCET | 0 | 0 | 0 | 0 | 0 | 1 | 0 | 4 | 180
| PP |  | Uložení kabelu Cu 5 x 4 mm2 pevně | [15 empty] | PP | 2
93 | K | 650124269R00 | Uložení kabelu Cu 5 x 10 mm2 pevně | m | 50 |  | 0 |  |  |  | základní |  | 0 | 0 | 0 | 0 | 0 | 4 | K | 2 |  |  |  | ROZPOCET | 0 | 0 | 0 | 0 | 0 | 1 | 0 | 4 | 182
| PP |  | Uložení kabelu Cu 5 x 10 mm2 pevně | [15 empty] | PP | 2
94 | K | 650124221R00 | Uložení kabelu Cu 4 x 16 mm2 pevně | m | 100 |  | 0 |  |  |  | základní |  | 0 | 0 | 0 | 0 | 0 | 4 | K | 2 |  |  |  | ROZPOCET | 0 | 0 | 0 | 0 | 0 | 1 | 0 | 4 | 184
| PP |  | Uložení kabelu Cu 4 x 16 mm2 pevně | [15 empty] | PP | 2
95 | K | 650124271R00 | Uložení kabelu Cu 5 x 16 mm2 pevně | m | 120 |  | 0 |  |  |  | základní |  | 0 | 0 | 0 | 0 | 0 | 4 | K | 2 |  |  |  | ROZPOCET | 0 | 0 | 0 | 0 | 0 | 1 | 0 | 4 | 186
| PP |  | Uložení kabelu Cu 5 x 16 mm2 pevně | [15 empty] | PP | 2
96 | K | 650124223R00 | Uložení kabelu Cu 4 x 25 mm2 pevně | m | 80 |  | 0 |  |  |  | základní |  | 0 | 0 | 0 | 0 | 0 | 4 | K | 2 |  |  |  | ROZPOCET | 0 | 0 | 0 | 0 | 0 | 1 | 0 | 4 | 188
| PP |  | Uložení kabelu Cu 4 x 25 mm2 pevně | [15 empty] | PP | 2
97 | K | 650124161R00 | Uložení kabelu Cu 3 x 95 mm2 pevně | m | 20 |  | 0 |  |  |  | základní |  | 0 | 0 | 0 | 0 | 0 | 4 | K | 2 |  |  |  | ROZPOCET | 0 | 0 | 0 | 0 | 0 | 1 | 0 | 4 | 190
| PP |  | Uložení kabelu Cu 3 x 95 mm2 pevně | [15 empty] | PP | 2
98 | K | 650121117R00 | Uložení vodiče Cu 6 mm2 pevně | m | 100 |  | 0 |  |  |  | základní |  | 0 | 0 | 0 | 0 | 0 | 4 | K | 2 |  |  |  | ROZPOCET | 0 | 0 | 0 | 0 | 0 | 1 | 0 | 4 | 192
| PP |  | Uložení vodiče Cu 6 mm2 pevně | [15 empty] | PP | 2
99 | K | 650121121R00 | Uložení vodiče Cu 16 mm2 pevně | m | 50 |  | 0 |  |  |  | základní |  | 0 | 0 | 0 | 0 | 0 | 4 | K | 2 |  |  |  | ROZPOCET | 0 | 0 | 0 | 0 | 0 | 1 | 0 | 4 | 194
| PP |  | Uložení vodiče Cu 16 mm2 pevně | [15 empty] | PP | 2
100 | K | 650121123R00 | Uložení vodiče Cu 25 mm2 pevně | m | 80 |  | 0 |  |  |  | základní |  | 0 | 0 | 0 | 0 | 0 | 4 | K | 2 |  |  |  | ROZPOCET | 0 | 0 | 0 | 0 | 0 | 1 | 0 | 4 | 196
| PP |  | Uložení vodiče Cu 25 mm2 pevně | [15 empty] | PP | 2
101 | K | 650121127R00 | Uložení vodiče Cu 50 mm2 pevně | m | 20 |  | 0 |  |  |  | základní |  | 0 | 0 | 0 | 0 | 0 | 4 | K | 2 |  |  |  | ROZPOCET | 0 | 0 | 0 | 0 | 0 | 1 | 0 | 4 | 198
| PP |  | Uložení vodiče Cu 50 mm2 pevně | [15 empty] | PP | 2
102 | K | 650141111R00 | Ukončení kabelu v rozvaděči + zapojení do 2,5 mm2 | kus | 55 |  | 0 |  |  |  | základní |  | 0 | 0 | 0 | 0 | 0 | 4 | K | 2 |  |  |  | ROZPOCET | 0 | 0 | 0 | 0 | 0 | 1 | 0 | 4 | 200
| PP |  | Ukončení kabelu v rozvaděči + zapojení do 2,5 mm2 | [15 empty] | PP | 2
103 | K | 650141113R00 | Ukončení kabelu v rozvaděči + zapojení do 6 mm2 | kus | 10 |  | 0 |  |  |  | základní |  | 0 | 0 | 0 | 0 | 0 | 4 | K | 2 |  |  |  | ROZPOCET | 0 | 0 | 0 | 0 | 0 | 1 | 0 | 4 | 202
| PP |  | Ukončení kabelu v rozvaděči + zapojení do 6 mm2 | [15 empty] | PP | 2
104 | K | 650141115R00 | Ukončení kabelu v rozvaděči + zapojení do 16 mm2 | kus | 4 |  | 0 |  |  |  | základní |  | 0 | 0 | 0 | 0 | 0 | 4 | K | 2 |  |  |  | ROZPOCET | 0 | 0 | 0 | 0 | 0 | 1 | 0 | 4 | 204
| PP |  | Ukončení kabelu v rozvaděči + zapojení do 16 mm2 | [15 empty] | PP | 2
105 | K | 650141117R00 | Ukončení kabelu v rozvaděči + zapojení do 25 mm2 | kus | 4 |  | 0 |  |  |  | základní |  | 0 | 0 | 0 | 0 | 0 | 4 | K | 2 |  |  |  | ROZPOCET | 0 | 0 | 0 | 0 | 0 | 1 | 0 | 4 | 206
| PP |  | Ukončení kabelu v rozvaděči + zapojení do 25 mm2 | [15 empty] | PP | 2
106 | K | 650141125R00 | Ukončení kabelu v rozvaděči + zapojení do 95 mm2 | kus | 1 |  | 0 |  |  |  | základní |  | 0 | 0 | 0 | 0 | 0 | 4 | K | 2 |  |  |  | ROZPOCET | 0 | 0 | 0 | 0 | 0 | 1 | 0 | 4 | 208
| PP |  | Ukončení kabelu v rozvaděči + zapojení do 95 mm2 | [15 empty] | PP | 2
107 | K | 650032111R00 | Montáž osazení rozváděče skříňového, dělitelného do 200 kg | kus | 2 |  | 0 |  |  |  | základní |  | 0 | 0 | 0 | 0 | 0 | 4 | K | 2 |  |  |  | ROZPOCET | 0 | 0 | 0 | 0 | 0 | 1 | 0 | 4 | 210
| PP |  | Montáž osazení rozváděče skříňového, dělitelného do 200 kg | [15 empty] | PP | 2
108 | K | 650031625R00 | Montáž osazení rozváděče do váhy 100 kg | kus | 2 |  | 0 |  |  |  | základní |  | 0 | 0 | 0 | 0 | 0 | 4 | K | 2 |  |  |  | ROZPOCET | 0 | 0 | 0 | 0 | 0 | 1 | 0 | 4 | 212
| PP |  | Montáž osazení rozváděče do váhy 100 kg | [15 empty] | PP | 2
109 | K | 650033111R00 | Napojení VZT na ovládač kuchyně | kus | 1 |  | 0 |  |  |  | základní |  | 0 | 0 | 0 | 0 | 0 | 4 | K | 2 |  |  |  | ROZPOCET | 0 | 0 | 0 | 0 | 0 | 1 | 0 | 4 | 214
| PP |  | Napojení VZT na ovládač kuchyně | [15 empty] | PP | 2
110 | K | 650031621R00 | Montáž napojení rozvaděče RK ve VS, napojení rozvaděče MaR a SLP | kus | 3 |  | 0 |  |  |  | základní |  | 0 | 0 | 0 | 0 | 0 | 4 | K | 2 |  |  |  | ROZPOCET | 0 | 0 | 0 | 0 | 0 | 1 | 0 | 4 | 216
| PP |  | Montáž napojení rozvaděče RK ve VS, napojení rozvaděče MaR a SLP | [15 empty] | PP | 2
111 | K | 650041112R00 | Montáž svorkovnice ekvipotenciální | kus | 4 |  | 0 |  |  |  | základní |  | 0 | 0 | 0 | 0 | 0 | 4 | K | 2 |  |  |  | ROZPOCET | 0 | 0 | 0 | 0 | 0 | 1 | 0 | 4 | 218
| PP |  | Montáž svorkovnice ekvipotenciální | [15 empty] | PP | 2
112 | K | 650041611R00 | Montáž svorky uzemňovací | kus | 40 |  | 0 |  |  |  | základní |  | 0 | 0 | 0 | 0 | 0 | 4 | K | 2 |  |  |  | ROZPOCET | 0 | 0 | 0 | 0 | 0 | 1 | 0 | 4 | 220
| PP |  | Montáž svorky uzemňovací | [15 empty] | PP | 2
113 | K | 650051111R00 | Montáž spínače nástěnného, řaz. 1 | kus | 37 |  | 0 |  |  |  | základní |  | 0 | 0 | 0 | 0 | 0 | 4 | K | 2 |  |  |  | ROZPOCET | 0 | 0 | 0 | 0 | 0 | 1 | 0 | 4 | 222
| PP |  | Montáž spínače nástěnného, řaz. 1 | [15 empty] | PP | 2
114 | K | 650051131R00 | Montáž spínače nástěnného, řaz. 5 | kus | 3 |  | 0 |  |  |  | základní |  | 0 | 0 | 0 | 0 | 0 | 4 | K | 2 |  |  |  | ROZPOCET | 0 | 0 | 0 | 0 | 0 | 1 | 0 | 4 | 224
| PP |  | Montáž spínače nástěnného, řaz. 5 | [15 empty] | PP | 2
115 | K | 650051141R00 | Montáž spínače nástěnného, řaz. 6 | kus | 32 |  | 0 |  |  |  | základní |  | 0 | 0 | 0 | 0 | 0 | 4 | K | 2 |  |  |  | ROZPOCET | 0 | 0 | 0 | 0 | 0 | 1 | 0 | 4 | 226
| PP |  | Montáž spínače nástěnného, řaz. 6 | [15 empty] | PP | 2
116 | K | 650051151R00 | Montáž spínače nástěnného, řaz. 6+6 | kus | 8 |  | 0 |  |  |  | základní |  | 0 | 0 | 0 | 0 | 0 | 4 | K | 2 |  |  |  | ROZPOCET | 0 | 0 | 0 | 0 | 0 | 1 | 0 | 4 | 228
| PP |  | Montáž spínače nástěnného, řaz. 6+6 | [15 empty] | PP | 2
117 | K | 650051161R00 | Montáž spínače nástěnného, řaz. 7 | kus | 1 |  | 0 |  |  |  | základní |  | 0 | 0 | 0 | 0 | 0 | 4 | K | 2 |  |  |  | ROZPOCET | 0 | 0 | 0 | 0 | 0 | 1 | 0 | 4 | 230
| PP |  | Montáž spínače nástěnného, řaz. 7 | [15 empty] | PP | 2
118 | K | 650051622R00 | Montáž spínače nástěnného třípólového 25 A, venk. | kus | 8 |  | 0 |  |  |  | základní |  | 0 | 0 | 0 | 0 | 0 | 4 | K | 2 |  |  |  | ROZPOCET | 0 | 0 | 0 | 0 | 0 | 1 | 0 | 4 | 232
| PP |  | Montáž spínače nástěnného třípólového 25 A, venk. | [15 empty] | PP | 2
119 | K | 650052321R00 | Montáž ovladače VZT | kus | 1 |  | 0 |  |  |  | základní |  | 0 | 0 | 0 | 0 | 0 | 4 | K | 2 |  |  |  | ROZPOCET | 0 | 0 | 0 | 0 | 0 | 1 | 0 | 4 | 234
| PP |  | Montáž ovladače VZT | [15 empty] | PP | 2
120 | K | 650052711R00 | Montáž zásuvky zapuštěné 2P+PE | kus | 94 |  | 0 |  |  |  | základní |  | 0 | 0 | 0 | 0 | 0 | 4 | K | 2 |  |  |  | ROZPOCET | 0 | 0 | 0 | 0 | 0 | 1 | 0 | 4 | 236
| PP |  | Montáž zásuvky zapuštěné 2P+PE | [15 empty] | PP | 2
121 | K | 650052611R00 | Montáž zásuvky nástěnné 2P+PE | kus | 7 |  | 0 |  |  |  | základní |  | 0 | 0 | 0 | 0 | 0 | 4 | K | 2 |  |  |  | ROZPOCET | 0 | 0 | 0 | 0 | 0 | 1 | 0 | 4 | 238
| PP |  | Montáž zásuvky nástěnné 2P+PE | [15 empty] | PP | 2
122 | K | 650052811R00 | Montáž zásuvky průmyslové IP 44 2P+PE 16 A | kus | 1 |  | 0 |  |  |  | základní |  | 0 | 0 | 0 | 0 | 0 | 4 | K | 2 |  |  |  | ROZPOCET | 0 | 0 | 0 | 0 | 0 | 1 | 0 | 4 | 240
| PP |  | Montáž zásuvky průmyslové IP 44 2P+PE 16 A | [15 empty] | PP | 2
123 | K | 650101321R00 | Montáž zářivkového svítidla stropního přisazeného | kus | 10 |  | 0 |  |  |  | základní |  | 0 | 0 | 0 | 0 | 0 | 4 | K | 2 |  |  |  | ROZPOCET | 0 | 0 | 0 | 0 | 0 | 1 | 0 | 4 | 242
| PP |  | Montáž zářivkového svítidla stropního přisazeného | [15 empty] | PP | 2
124 | K | 650101511R00 | Montáž LED svítidla stropního vestavného | kus | 119 |  | 0 |  |  |  | základní |  | 0 | 0 | 0 | 0 | 0 | 4 | K | 2 |  |  |  | ROZPOCET | 0 | 0 | 0 | 0 | 0 | 1 | 0 | 4 | 244
| PP |  | Montáž LED svítidla stropního vestavného | [15 empty] | PP | 2
125 | K | 650101526R00 | Montáž LED svítidla přisazeného s čidlem, venkovního | kus | 4 |  | 0 |  |  |  | základní |  | 0 | 0 | 0 | 0 | 0 | 4 | K | 2 |  |  |  | ROZPOCET | 0 | 0 | 0 | 0 | 0 | 1 | 0 | 4 | 246
| PP |  | Montáž LED svítidla přisazeného s čidlem, venkovního | [15 empty] | PP | 2
126 | K | 650101571R00 | Montáž LED svítidla nástěnného přisazeného, venkovního | kus | 1 |  | 0 |  |  |  | základní |  | 0 | 0 | 0 | 0 | 0 | 4 | K | 2 |  |  |  | ROZPOCET | 0 | 0 | 0 | 0 | 0 | 1 | 0 | 4 | 248
| PP |  | Montáž LED svítidla nástěnného přisazeného, venkovního | [15 empty] | PP | 2
127 | K | 650101531R00 | Montáž LED svítidla nouzového | kus | 25 |  | 0 |  |  |  | základní |  | 0 | 0 | 0 | 0 | 0 | 4 | K | 2 |  |  |  | ROZPOCET | 0 | 0 | 0 | 0 | 0 | 1 | 0 | 4 | 250
| PP |  | Montáž LED svítidla nouzového | [15 empty] | PP | 2
128 | K | VN100 | Nepředvídatelné práce v rámci montáží | hod. | 200 |  | 0 |  |  |  | základní |  | 0 | 0 | 0 | 0 | 0 | 4 | K | 2 |  |  |  | ROZPOCET | 0 | 0 | 0 | 0 | 0 | 1 | 0 | 4 | 252
| PP |  | Nepředvídatelné práce v rámci montáží | [15 empty] | PP | 2
129 | K | VN101 | Dokumentace skutečného stavu | kpl. | 1 |  | 0 |  |  |  | základní |  | 0 | 0 | 0 | 0 | 0 | 4 | K | 2 |  |  |  | ROZPOCET | 0 | 0 | 0 | 0 | 0 | 1 | 0 | 4 | 254
| PP |  | Dokumentace skutečného stavu | [15 empty] | PP | 2
130 | K | VN102 | Váchozí revize elektro, vč. vyhotovení zprávy | hod. | 30 |  | 0 |  |  |  | základní |  | 0 | 0 | 0 | 0 | 0 | 4 | K | 2 |  |  |  | ROZPOCET | 0 | 0 | 0 | 0 | 0 | 1 | 0 | 4 | 256
| PP |  | Váchozí revize elektro, vč. vyhotovení zprávy | [15 empty] | PP | 2
131 | K | VN103 | Mimostaveništní doprava | kpl. | 1 |  | 0 |  |  |  | základní |  | 0 | 0 | 0 | 0 | 0 | 4 | K | 2 |  |  |  | ROZPOCET | 0 | 0 | 0 | 0 | 0 | 1 | 0 | 4 | 258
| PP |  | Mimostaveništní doprava | [15 empty] | PP | 2
132 | K | VN104 | Finální úklid dotčených prostor stavbou | hod | 250 |  | 0 |  |  |  | základní |  | 0 | 0 | 0 | 0 | 0 | 4 | K | 2 |  |  |  | ROZPOCET | 0 | 0 | 0 | 0 | 0 | 1 | 0 | 4 | 1597540937
| PP |  | Mimostaveništní doprava | [15 empty] | PP | 2

## 003 - Ostatní a vedlejší ...
[9 empty] | >> skryté sloupce << | [9 empty] | {d900ca38-225d-4cc8-993c-97c145c50e02}
2
| KRYCÍ LIST SOUPISU PRACÍ | [8 empty] | v --- níže se nacházejí doplnkové a pomocné údaje k sestavám --- v | [8 empty] | False
Stavba:
Oprava elektroinstalace a stavební úpravy MŠ Čáslavská 335, 735 81 Nový Bohumín
Objekt:
01 - Oprava elektroinstalace a stavební úpravy MŠ Čáslavská 335, 735 81 Nový Bohumín
Soupis:
003 - Ostatní a vedlejší náklady
| KSO: |  |  |  |  | CC-CZ:
| Místo: |  |  |  |  | Datum: | 2. 12. 2021
| Zadavatel: |  |  |  |  | IČ:
|  | Město Bohumín |  |  |  | DIČ:
| Uchazeč: |  |  |  |  | IČ: | Vyplň údaj
|  | Vyplň údaj |  |  |  | DIČ: | Vyplň údaj
| Projektant: |  |  |  |  | IČ:
|  | RP Projekt s.r.o. |  |  |  | DIČ:
| Zpracovatel: |  |  |  |  | IČ:
DIČ:
Poznámka:
| Cena bez DPH | [5 empty] | 0
|  |  | Základ daně |  |  | Sazba daně | Výše daně
| DPH | základní | 0 |  |  | 21% | 0
|  | snížená | 0 |  |  | 15% | 0
|  | zákl. přenesená | 0 |  |  | 21% | 0
|  | sníž. přenesená | 0 |  |  | 15% | 0
|  | nulová | 0 |  |  | 0% | 0
| Cena s DPH |  |  | v | CZK |  | 0
| Projektant |  |  | Zpracovatel
| Datum a podpis: |  | Razítko | Datum a podpis: |  |  | Razítko
| Objednavatel |  |  | Uchazeč
| Datum a podpis: |  | Razítko | Datum a podpis: |  |  | Razítko
REKAPITULACE ČLENĚNÍ SOUPISU PRACÍ
Stavba:
Oprava elektroinstalace a stavební úpravy MŠ Čáslavská 335, 735 81 Nový Bohumín
Objekt:
01 - Oprava elektroinstalace a stavební úpravy MŠ Čáslavská 335, 735 81 Nový Bohumín
Soupis:
003 - Ostatní a vedlejší náklady
Místo: | [5 empty] | Datum: | 2. 12. 2021
Zadavatel: |  |  | Město Bohumín |  |  | Projektant: | RP Projekt s.r.o.
Uchazeč: |  |  | Vyplň údaj |  |  | Zpracovatel:
Kód dílu - Popis | [6 empty] | Cena celkem [CZK]
Náklady ze soupisu prací | [6 empty] | 0 | [12 empty] | -1
| ost - Ostatní | [5 empty] | 0
| OST 01 - Ostatní a vedlejší náklady | [5 empty] | 0
SOUPIS PRACÍ
Stavba:
Oprava elektroinstalace a stavební úpravy MŠ Čáslavská 335, 735 81 Nový Bohumín
Objekt:
01 - Oprava elektroinstalace a stavební úpravy MŠ Čáslavská 335, 735 81 Nový Bohumín
Soupis:
003 - Ostatní a vedlejší náklady
Místo: | [5 empty] | Datum: | 2. 12. 2021
Zadavatel: |  |  | Město Bohumín |  |  | Projektant: | RP Projekt s.r.o.
Uchazeč: |  |  | Vyplň údaj |  |  | Zpracovatel:
PČ | Typ | Kód | Popis | MJ | Množství | J.cena [CZK] | Cena celkem [CZK] | Cenová soustava |  |  | DPH | J. Nh [h] | Nh celkem [h] | J. hmotnost [t] | Hmotnost celkem [t] | J. suť [t] | Suť Celkem [t]
Náklady soupisu celkem | [6 empty] | 0 | [5 empty] | 0 |  | 0 |  | 0 |  | D | -1 | [7 empty] | 0
| D | ost | Ostatní |  |  |  | 0 | [5 empty] | 0 |  | 0 |  | 0 | 4 | D | 0 | ROZPOCET | [6 empty] | 0
| D | OST 01 | Ostatní a vedlejší náklady |  |  |  | 0 | [5 empty] | 0 |  | 0 |  | 0 | 4 | D | 1 | ROZPOCET | [6 empty] | 0
1 | K | Ost 01,1 | Zajištění splnění podmínek vyplývajících z vydaných rozhodnutí a povolení stavby dle zadávací dokumentace a plánu bezpečnosti | kpl | 1 |  | 0 |  |  |  | základní |  | 0 | 0 | 0 | 0 | 0 | 512 | K | 2 | ROZPOCET | 0 | 0 | 0 | 0 | 0 | 1 | 0 | 512 | -325969600
| PP |  | Zajištění splnění podmínek vyplývajících z vydaných rozhodnutí a povolení stavby dle zadávací dokumentace a plánu bezpečnosti | [15 empty] | PP | 2
2 | K | Ost 01,2 | Náklady na dílenskou a ostatní dodavatelskou dokumentaci (technologické postupy) | kpl | 1 |  | 0 |  |  |  | základní |  | 0 | 0 | 0 | 0 | 0 | 512 | K | 2 | ROZPOCET | 0 | 0 | 0 | 0 | 0 | 1 | 0 | 512 | -1583688463
| PP |  | Náklady na dílenskou a ostatní dodavatelskou dokumentaci (technologické postupy) | [15 empty] | PP | 2
3 | K | Ost 01,3 | Náklady na dozor projektanta při realizaci | hod | 16 |  | 0 |  |  |  | základní |  | 0 | 0 | 0 | 0 | 0 | 512 | K | 2 | ROZPOCET | 0 | 0 | 0 | 0 | 0 | 1 | 0 | 512 | -1976370763
| PP |  | Náklady na dozor projektanta při realizaci | [15 empty] | PP | 2
4 | K | Ost 01,4 | Náklady na dokumentaci skutečného provedení stavby | kpl | 1 |  | 0 |  |  |  | základní |  | 0 | 0 | 0 | 0 | 0 | 512 | K | 2 | ROZPOCET | 0 | 0 | 0 | 0 | 0 | 1 | 0 | 512 | 1243968755
| PP |  | Náklady na dokumentaci skutečného provedení stavby, vč. části elektro | [15 empty] | PP | 2
5 | K | Ost 01,5 | Zajištění všech dokladů a revizí nutných pro předání stavby a vydání kolaudačního souhlasu | kpl | 1 |  | 0 |  |  |  | základní |  | 0 | 0 | 0 | 0 | 0 | 512 | K | 2 | ROZPOCET | 0 | 0 | 0 | 0 | 0 | 1 | 0 | 512 | -1261174565
| PP |  | Zajištění všech dokladů a revizí nutných pro předání stavby a vydání kolaudačního souhlasu | [15 empty] | PP | 2
6 | K | Ost 01,6 | Včasné odsouhlasení všech užitých výrobků/prvků, materiálů a technologií zástupci všech zúčastněných stran, požadované zadávací a projektovou dokumentací - (VYVZORKOVÁNÍ) | kpl | 1 |  | 0 |  |  |  | základní |  | 0 | 0 | 0 | 0 | 0 | 512 | K | 2 | ROZPOCET | 0 | 0 | 0 | 0 | 0 | 1 | 0 | 512 | 1144979156
| PP |  | Včasné odsouhlasení všech užitých výrobků/prvků, materiálů a technologií zástupci všech zúčastněných stran, požadované zadávací a projektovou dokumentací - (VYVZORKOVÁNÍ) | [15 empty] | PP | 2
7 | K | Ost 01,7 | Technická řešení - návrh a projednání nutných odchylek a změn oproti PD zjištěných v průběhu stavby | kpl | 1 |  | 0 |  |  |  | základní |  | 0 | 0 | 0 | 0 | 0 | 512 | K | 2 | ROZPOCET | 0 | 0 | 0 | 0 | 0 | 1 | 0 | 512 | -937491146
| PP |  | Technická řešení - návrh a projednání nutných odchylek a změn oproti PD zjištěných v průběhu stavby | [15 empty] | PP | 2
8 | K | Ost 01,8 | Technická řešení - návrh a projednání kolizí se skrytými konstrukcemi, vč. nákladů souvisejících s technickým řešením případných kolizí stavby se skrytými konstrukcemi, které projektant nemohl předvídat. | kpl | 1 |  | 0 |  |  |  | základní |  | 0 | 0 | 0 | 0 | 0 | 512 | K | 2 | ROZPOCET | 0 | 0 | 0 | 0 | 0 | 1 | 0 | 512 | 765052211
| PP |  | Technická řešení - návrh a projednání kolizí se skrytými konstrukcemi, vč. nákladů souvisejících s technickým řešením případných kolizí stavby se skrytými konstrukcemi, které projektant nemohl předvídat. | [15 empty] | PP | 2
9 | K | Ost 01,9 | Provedení všech zkoušek a revizí předepsaných projektovou a zadávací dokumentací, platnými normami, návodů k obsluze - (neuvedených v jednotlivých soupisech prací) | kpl | 1 |  | 0 |  |  |  | základní |  | 0 | 0 | 0 | 0 | 0 | 512 | K | 2 | ROZPOCET | 0 | 0 | 0 | 0 | 0 | 1 | 0 | 512 | -430420927
| PP |  | Provedení všech zkoušek a revizí předepsaných projektovou a zadávací dokumentací, platnými normami, návodů k obsluze - (neuvedených v jednotlivých soupisech prací) | [15 empty] | PP | 2
10 | K | Ost 01,10 | Zpracování fotodokumentace : A) fotofokumentace stávajícího stavu před zahájením stavebních prací, B) fotodokumentace průběhu realizace stavby, C) fotodokumentace dokončeného díla. Předání objednateli v počtu a formě uvedené v zadávací dokumentaci | kpl | 1 |  | 0 |  |  |  | základní |  | 0 | 0 | 0 | 0 | 0 | 512 | K | 2 | ROZPOCET | 0 | 0 | 0 | 0 | 0 | 1 | 0 | 512 | 390864621
| PP |  | Zpracování fotodokumentace : A) fotofokumentace stávajícího stavu před zahájením stavebních prací, B) fotodokumentace průběhu realizace stavby, C) fotodokumentace dokončeného díla. Předání objednateli v počtu a formě uvedené v zadávací dokumentaci. | [15 empty] | PP | 2
11 | K | Ost 01,11 | Ostatní náklady spojené s požadavky objednatele, které jsou uvedeny v jednotlivých článcích smlouvy o dílo, pokud nejsou zahrnuty v soupisech prací | kpl | 1 |  | 0 |  |  |  | základní |  | 0 | 0 | 0 | 0 | 0 | 512 | K | 2 | ROZPOCET | 0 | 0 | 0 | 0 | 0 | 1 | 0 | 512 | -895721635
| PP |  | Ostatní náklady spojené s požadavky objednatele, které jsou uvedeny v jednotlivých článcích smlouvy o dílo, pokud nejsou zahrnuty v soupisech prací | [15 empty] | PP | 2
12 | K | Ost 01,15 | Zařízení staveniště | kpl | 1 |  | 0 |  |  |  | základní |  | 0 | 0 | 0 | 0 | 0 | 512 | K | 2 | ROZPOCET | 0 | 0 | 0 | 0 | 0 | 1 | 0 | 512 | -1416737003
| PP |  | Zařízení staveniště | [15 empty] | PP | 2
13 | K | Ost 01,16 | Provozní vlivy | kpl | 1 |  | 0 |  |  |  | základní |  | 0 | 0 | 0 | 0 | 0 | 512 | K | 2 | ROZPOCET | 0 | 0 | 0 | 0 | 0 | 1 | 0 | 512 | -313971594
| PP |  | Provozní vlivy | [15 empty] | PP | 2