## KrycíList
Krycí list zadání
Zakázka : | Radnice "A" - úprava soc.zařízení v 1.np, soc.zař. č.1 | [5 empty] | Část :
Faktura :
Zakázka číslo : |  | Stoklasa20200101 |  | Umístění : | Masarykova 158 ,Bohumín budova "A"
Stavební objekt číslo : |  |  |  | Investor :
Rozpočet číslo : |  | C:\RozpNz\2017\Nová;Stoklasa20200101;Radnice "A" - úprava soc.zařízení v 1.np |  | Objednal : | Město Bohumín,Masarykova 158 , 735 81 Bohumín
Dodatek číslo : |  |  |  | Projektant : | Ing.Pavel Stoklasa
Archivní číslo : |  |  |  | Zpracoval :
Datum : |  | 25/01/2020
|  |  |  | Soubor : | C:\RozpNz\2017\Nová;Stoklasa20200101;Radnice "A" - úprava soc.zařízení v 1.np
Rozpočtové náklady [Kč] |  |  |  |  | Ostatní náklady |  |  |  |  | Vypracoval:
Typ oddílu | Dodávka | Montáž | HZS | Přirážky | Název nákladu |  |  | Částka | Sazba DPH
HSV | 0 | 0 | 0 | 0
PSV | 0 | 0 | 0 | 0
MON | 0 | 0 | 0 | 0
VRN | 0 | 0 | 0 | 0
OST | 0 | 0 | 0 | 0 | [5 empty] | Dne:
Celkem | 0 | 0 | 0 | 0
Základní rozpočtové náklady |  |  | 0 | [6 empty] | Odsouhlasil:
Přirážky |  |  | 0
Celkové rozpočtové náklady (bezDPH) |  |  | 0 |  | Celkové ostatní náklady |  |  | 0
Daň z přidané hodnoty (Rozpočet+Ostatní) |  |  |  |  | Dílčí DPH
Sazba[%] | Základ |  | Daň |  |  | Základna |  | Daň
21 | 0 |  | 0 |  |  | 0 |  | 0 |  | Dne:
15 | 0 |  | 0 |  |  | 0 |  | 0
0 | 0 |  | 0 |  |  | 0 |  | 0 |  | Razítko:
| 0 |  | 0 |  |  |  |  | 0
Celkové náklady (Rozpočet +Ostatní) vč. DPH |  |  |  |  | Účelové měrné jednotky (bez DPH)
0 |  |  |  |  | Název MJ |  |  | Počet MJ | Náklady/MJ

## Rozpočet
.Hdr | Objekt | Oddíl | Druh | Řádek | Číslo(SKP) | Název | Množství [Mj] | Mj | Sazba [Kč] | Cena celkem | Dodávka | Montáž | HZS | Přirážky | Hmoty1[t] za Mj | Hmoty2[t] za Mj | Normohodiny | Dph
Výkaz výměr
| Zakázka : |  | Stoklasa20200101 |  |  | Radnice "A" - úprava soc.zařízení v 1.np, soc.zař. č.1 | 0
|  |  | 0 |  |  | 0 | 0
[6 empty] | C:\RozpNz\2017\Nová;Stoklasa20200101;Radnice "A" - úprava soc.zařízení v 1.np | [13 empty] | .
| Objekt | Oddíl | Druh | Ř | Číslo(SKP) | Popis řádku | Množství Mj | Mj | Sazba | Cena celkem | Dodávka | Montáž | HZS | Přirážky | Hm1[t]/Mj | Hm2[t]/Mj | Nhod/Mj | % Dph | Cena vč. DPH
|  |  | 0 | [6 empty] | 0 | 0 | 0 | 0 | 0 | 4.5568 | 15.5535 | 174.1428 | 0 | 0
| 001 |  | B |  |  | SO 01 - Sociální zařízení č.1 - WC ženy |  |  |  | 0 | 0 | 0 | 0 | 0 | 4.5568 | 15.5535 | 174.1428 | 0 | 0
|  | 003 | O |  | HSV | zdivo |  |  |  | 0 | 0 | 0 | 0 | 0 | 0.41255 | 0 | 3.0547 | 0 | 0
Seznam položek pro oddíl :
|  |  | P | 1 | 340238234 | Zazdívka otvorů pl do 1 m2 v příčkách nebo stěnách z příčkovek Ytong tl 125 mm | 1.6 | m2 |  | 0 |  | 0 |  |  | 0.086112 | 0 | 0.701 | 21 | 0
kompletní provedení dle specifikace PD a TZ , detailů,vč.všech souvisejících prací a dodávek
[6 empty] | 0,8*2 | 1.6
|  |  | P | 2 | 340238235 | Přizdívka otvorů pl do 1 m2 v příčkách nebo stěnách z příčkovek Ytong tl 150 mm | 2.67 | m2 |  | 0 |  | 0 |  |  | 0.10291 | 0 | 0.724 | 21 | 0
pro geberity a nové vedení instalací,kompletní provedení dle specifikace PD a TZ , detailů,vč.všech souvisejících prací a dodávek
[6 empty] | 1,78*1,5 | 2.67
|  | 061 | O |  | HSV | úpravy povrchu vnitřní |  |  |  | 0 | 0 | 0 | 0 | 0 | 1.8116 | 0 | 3.2164 | 0 | 0
Seznam položek pro oddíl :
|  |  | P | 1 | 611481112 | Potažení stropů pletivem sklovláknitým vtlačeným do tmele | 9.46 | m2 |  | 0 |  | 0 |  |  | 0.00489 | 0 | 0.34 | 21 | 0
kompletní provedení dle specifikace PD a TZ , detailů,vč.všech souvisejících prací a dodávek
|  |  | P | 2 | 611321143 | Omítka vápenocementová vnitřních ploch kleneb štuková | 9.46 | m2 |  | 0 |  | 0 |  |  | 0.018386 | 0 | 0 | 21 | 0
kompletní provedení dle specifikace PD a TZ , detailů,vč.všech souvisejících prací a dodávek
|  |  | P | 3 | 611325423 | Oprava omítek stropů v rozsahu opravované plochy 50 % | 9.46 | m2 |  | 0 |  | 0 |  |  | 0.0284 | 0 | 0 | 21 | 0
kompletní provedení dle specifikace PD a TZ , detailů,vč.všech souvisejících prací a dodávek
|  |  | P | 4 | 612321141 | Omítka vápenocementová vnitřních ploch štuková stěn | 30.625 | m2 |  | 0 |  | 0 |  |  | 0.01838 | 0 | 0 | 21 | 0
kompletní provedení dle specifikace PD a TZ , detailů,vč.všech souvisejících prací a dodávek
;m.č.1.01
[6 empty] | (2,18+2,12)*2*(4,15-2,4) | 15.05
;m.č.1.02
[6 empty] | (1,78+2,67)*2*(4,15-2,4) | 15.575
|  |  | P | 5 | 612331121 | Omítka cementová vnitřních ploch hladká stěn | 36.1825 | m2 |  | 0 |  | 0 |  |  | 0.021 | 0 | 0 | 21 | 0
pod obklady,kompletní provedení dle specifikace PD a TZ , detailů,vč.všech souvisejících prací a dodávek
;m.č.1.01
[6 empty] | (2,18+2,12)*2*2,4 | 20.64
;odpočet otvorů
[6 empty] | -0,8*2 | -1.6
[6 empty] | -1,12*2 | -2.24
;m.č.1.02
[6 empty] | (1,78+2,67)*2*2,4+0,875*0,15*2 | 21.6225
[6 empty] | -1,12*2 | -2.24
|  | 063 | O |  | HSV | podlahy a podlah. konstrukce |  |  |  | 0 | 0 | 0 | 0 | 0 | 1.4769 | 0 | 1.9342 | 0 | 0
Seznam položek pro oddíl :
|  |  | P | 1 | 631312811 | Mazanina tl do 80 mm z betonu prostého tř. C 20/25 | 0.602 | m3 |  | 0 |  | 0 |  |  | 2.4533 | 0 | 3.213 | 21 | 0
kompletní provedení dle specifikace PD a TZ , detailů,vč.všech souvisejících prací a dodávek
;m.č.1.01
[6 empty] | 3,4*0,07 | 0.238
;m.č.1.02
[6 empty] | 5,2*0,07 | 0.364
|  | 095 | O |  | HSV | různé dokončovací konstrukce |  |  |  | 0 | 0 | 0 | 0 | 0 | 0.0003397 | 0 | 2.6488 | 0 | 0
Seznam položek pro oddíl :
|  |  | P | 1 | 952901111 | Vyčištění budov bytové a občanské výstavby při výšce podlaží do 4 m | 8.6 | m2 |  | 0 |  | 0 |  |  | 3.95e-05 | 0 | 0.308 | 21 | 0
kompletní provedení dle specifikace PD a TZ , detailů,vč.všech souvisejících prací a dodávek
[6 empty] | 3,4+5,2 | 8.6
|  | 096 | O |  | HSV | bourání a demolice konstrukcí |  |  |  | 0 | 0 | 0 | 0 | 0 | 0.019496 | 15.5535 | 129.328 | 0 | 0
Seznam položek pro oddíl :
|  |  | P | 1 | 771571810 | Demontáž podlah z dlaždic keramických kladených do malty | 8.6 | m2 |  | 0 |  | 0 |  |  | 0 | 0.08317 | 0 | 21 | 0
kompletní provedení dle specifikace PD a TZ , detailů,vč.všech souvisejících prací a dodávek
;D.1.1.b.-02
;m.č.1.01
[6 empty] | 3,4 | 3.4
;m.č.1.02
[6 empty] | 5,2 | 5.2
|  |  | P | 2 | 965042131 | Bourání podkladů pod dlažby nebo mazanin betonových nebo z litého asfaltu tl do 100 mm pl do 4 m2 | 0.688 | m3 |  | 0 |  | 0 |  |  | 0 | 2.2 | 10.88 | 21 | 0
kompletní provedení dle specifikace PD a TZ , detailů,vč.všech souvisejících prací a dodávek
[6 empty] | 8,6*0,08 | 0.688
|  |  | P | 3 | 776511820 | Demontáž povlakových podlah lepených s podložkou | 8.6 | m2 |  | 0 |  | 0 |  |  | 0 | 0.001 | 0.255 | 21 | 0
kompletní provedení dle specifikace PD a TZ , detailů,vč.všech souvisejících prací a dodávek
|  |  | P | 4 | 962031132 | Bourání příček z cihel pálených na MVC tl do 100 mm | 1.427 | m2 |  | 0 |  | 0 |  |  | 0.00068 | 0.131 | 0 | 21 | 0
kompletní provedení dle specifikace PD a TZ , detailů,vč.všech souvisejících prací a dodávek
;m.č.1.02
[6 empty] | 1,78*2,15 | 3.827
[6 empty] | -0,6*2*2 | -2.4
|  |  | P | 5 | 962031133 | Bourání příček z cihel pálených na MVC tl do 150 mm | 5.6025 | m2 |  | 0 |  | 0 |  |  | 0.00068 | 0.261 | 0 | 21 | 0
kompletní provedení dle specifikace PD a TZ , detailů,vč.všech souvisejících prací a dodávek
;m.č.1.02
[6 empty] | 1,35*4,15 | 5.6025
|  |  | P | 6 | 968072455 | Vybourání kovových dveřních zárubní pl do 2 m2 | 4 | m2 |  | 0 |  | 0 |  |  | 0.001179 | 0.076 | 0.939 | 21 | 0
v cenách jsou započteny i náklady na vyvěšení dveřních křídel,kompletní provedení dle specifikace PD a TZ , detailů,vč.všech souvisejících prací a dodávek
;m.č.1.02
[6 empty] | 0,6*2*2+0,8*2 | 4
|  |  | P | 7 | 781471810 | Demontáž obkladů z obkladaček keramických kladených do malty | 36.541 | m2 |  | 0 |  | 0 |  |  | 0 | 0.0815 | 0 | 21 | 0
kompletní provedení dle specifikace PD a TZ , detailů,vč.všech souvisejících prací a dodávek
;m.č.1.01
[6 empty] | (1,45+1,74)*2*2,15 | 13.717
;odpočet otvorů
[6 empty] | -1,12*2,25 | -2.52
[6 empty] | -0,8*2 | -1.6
;přípočet ostění
[6 empty] | 2,25*0,67*2 | 3.015
[6 empty] | 2*0,44*2 | 1.76
;m.č.1.02
[6 empty] | (1,78+1,12)*2*2,15 | 12.47
[6 empty] | (1,35+0,83)*2*2,15 | 9.374
[6 empty] | (1,35+0,8)*2*2,15 | 9.245
;odpočet otvorů
[6 empty] | -1,12*2,25 | -2.52
[6 empty] | -0,8*2 | -1.6
[6 empty] | -0,6*2*2 | -2.4
[6 empty] | -0,6*2*2 | -2.4
|  |  | P | 8 | 978021191 | Otlučení cementových omítek vnitřních stěn o rozsahu do 100 % | 73.082 | m2 |  | 0 |  | 0 |  |  | 0 | 0.061 | 0.67 | 21 | 0
pod obklady.Jedná se o odstranění větších vrstev tl.omítek 30-40 mm ,z toho důvodu zvětšíme výměru 2x,kompletní provedení dle specifikace PD a TZ , detailů,vč.všech souvisejících prací a dodávek
;m.č.1.01
[6 empty] | (1,45+1,74)*2*2,15 | 13.717
;odpočet otvorů
[6 empty] | -1,12*2,25 | -2.52
[6 empty] | -0,8*2 | -1.6
;přípočet ostění
[6 empty] | 2,25*0,67*2 | 3.015
[6 empty] | 2*0,44*2 | 1.76
;m.č.1.02
[6 empty] | (1,78+1,12)*2*2,15 | 12.47
[6 empty] | (1,35+0,83)*2*2,15 | 9.374
[6 empty] | (1,35+0,8)*2*2,15 | 9.245
;odpočet otvorů
[6 empty] | -1,12*2,25 | -2.52
[6 empty] | -0,8*2 | -1.6
[6 empty] | -0,6*2*2 | -2.4
[6 empty] | -0,6*2*2 | -2.4
;dvojnásobná výměra
[6 empty] | 36,541 | 36.541
|  |  | P | 9 | 978013191 | Otlučení vnitřních omítek stěn MV nebo MVC stěn o rozsahu do 100 % | 69.72 | m2 |  | 0 |  | 0 |  |  | 0 | 0.046 | 0.26 | 21 | 0
Omítka nad obklady.Jedná se o odstranění větších vrstev tl.omítek 30-40 mm ,z toho důvodu zvětšíme výměru 2x,kompletní provedení dle specifikace PD a TZ , detailů,vč.všech souvisejících prací a dodávek
;m.č.1.01
[6 empty] | (1,45+1,74)*2*(4,15-2,15) | 12.76
;m.č.1.02
[6 empty] | (1,78+1,12*2)*(4,15-2,15) | 8.04
[6 empty] | (1,35*2+0,83)*(4,15-2,15) | 7.06
[6 empty] | (1,35*2+0,8)*(4,15-2,15) | 7
;výměra dvojnásobná
[6 empty] | 34,86 | 34.86
|  |  | P | 10 | 978011161 | Otlučení vnitřních omítek MV nebo MVC stropů o rozsahu do 50 % | 9.46 | m2 |  | 0 |  | 0 |  |  | 0 | 0.02 | 0 | 21 | 0
kompletní provedení dle specifikace PD a TZ , detailů,vč.všech souvisejících prací a dodávek
;m.č.1.01
[6 empty] | 3,4*1,1 | 3.74
;m.č.1.02
[6 empty] | 5,2*1,1 | 5.72
|  |  | P | 11 | 930000001 | Demontáž zařizovacích předmětů | 1 | soubor |  | 0 |  | 0 |  |  | 0 | 0.02 | 0 | 21 | 0
m.č.1.01 a1.02 zásobník na ručníky 1 ks.,kompletní provedení dle specifikace PD a TZ , detailů,vč.všech souvisejících prací a dodávek
|  |  | P | 12 | 725110811 | Demontáž klozetů splachovací s nádrží | 2 | soubor |  | 0 |  | 0 |  |  | 0 | 0.01933 | 0.548 | 21 | 0
kompletní provedení dle specifikace PD a TZ , detailů,vč.všech souvisejících prací a dodávek
|  |  | P | 13 | 725210821 | Demontáž umyvadel bez výtokových armatur | 1 | soubor |  | 0 |  | 0 |  |  | 0 | 0.01946 | 0.362 | 21 | 0
kompletní provedení dle specifikace PD a TZ , detailů,vč.všech souvisejících prací a dodávek
|  |  | P | 14 | 725514801 | Demontáž ohřívač průtokový | 1 | soubor |  | 0 |  | 0 |  |  | 0 | 0.014 | 0.3 | 21 | 0
kompletní provedení dle specifikace PD a TZ , detailů,vč.všech souvisejících prací a dodávek
|  |  | P | 15 | 725820802 | Demontáž baterie stojánkové do jednoho otvoru | 1 | soubor |  | 0 |  | 0 |  |  | 0 | 0.00086 | 0.222 | 21 | 0
kompletní provedení dle specifikace PD a TZ , detailů,vč.všech souvisejících prací a dodávek
|  |  | P | 16 | 735151831 | Demontáž otopného tělesa panelového třířadého délka do 1500 mm | 1 | kus |  | 0 |  | 0 |  |  | 0.0001 | 0.03749 | 0.35 | 21 | 0
kompletní provedení dle specifikace PD a TZ , detailů,vč.všech souvisejících prací a dodávek
|  |  | P | 17 | 974031142 | Vysekání rýh ve zdivu cihelném hl do 70 mm š do 70 mm | 20 | m |  | 0 |  | 0 |  |  | 0.000495 | 0.009 | 0.247 | 21 | 0
kompletní provedení dle specifikace PD a TZ , detailů,vč.všech souvisejících prací a dodávek
|  |  | P | 18 | 974042542 | Vysekání rýh v dlažbě betonové nebo jiné monolitické hl do 70 mm š do 70 mm | 20 | m |  | 0 |  | 0 |  |  | 0 | 0.011 | 0.473 | 21 | 0
kompletní provedení dle specifikace PD a TZ , detailů,vč.všech souvisejících prací a dodávek
|  |  | P | 19 | 210200127 | Demontáž svítidel nástěnných | 3 | kus |  | 0 |  | 0 |  |  | 0 | 0 | 0 | 21 | 0
kompletní provedení dle specifikace PD a TZ , detailů,vč.všech souvisejících prací a dodávek
|  |  | P | 20 | 210200128 | Demontáž elektrický osušovač rukou | 1 | kus |  | 0 |  | 0 |  |  | 0 | 0 | 0 | 21 | 0
kompletní provedení dle specifikace PD a TZ , detailů,vč.všech souvisejících prací a dodávek
|  |  | U | 21 | 997013212 | Vnitrostaveništní doprava vod.do 50 m ,svisle ručně po schodech | 15.5535 | t |  | 0 |  | 0 |  |  | 0 | 0 | 0 | 21 | 0
|  |  | U | 22 | 979081111 | Odvoz suti a vybouraných hmot na skládku do 1 km | 15.5535 | t |  | 0 |  | 0 |  |  | 0 | 0 | 0.49 | 21 | 0
|  |  | U | 23 | 979081121 | Odvoz suti a vybouraných hmot na skládku ZKD 1 km přes 1 km | 217.7495 | t |  | 0 |  | 0 |  |  | 0 | 0 | 0 | 21 | 0
|  |  | U | 24 | 979082111 | Vnitrostaveništní doprava suti a vybouraných hmot do 10 m | 15.5535 | t |  | 0 |  | 0 |  |  | 0 | 0 | 0.942 | 21 | 0
|  |  | U | 25 | 979082121 | Vnitrostaveništní doprava suti a vybouraných hmot ZKD 5 m přes 10 m | 93.3212 | t |  | 0 |  | 0 |  |  | 0 | 0 | 0.105 | 21 | 0
|  |  | U | 26 | 979098191 | Poplatek za skládku - netříděné | 15.5535 | t |  | 0 |  | 0 |  |  | 0 | 0 | 0 | 21 | 0
|  | 699 | O |  | HSV | přesun hmot HSV |  |  |  | 0 | 0 | 0 | 0 | 0 | 0 | 0 | 9.6668 | 0 | 0
Seznam položek pro oddíl :
|  |  | U | 1 | 999281111 | Přesun hmot bez užití mechanizace v do 12 m | 3.7208 | t |  | 0 |  | 0 |  |  | 0 | 0 | 2.598 | 21 | 0
|  | 713 | O |  | PSV | izolace tepelné |  |  |  | 0 | 0 | 0 | 0 | 0 | 0 | 0 | 0.5784 | 0 | 0
Seznam položek pro oddíl :
|  |  | P | 1 | 713121211 | Montáž a dodávka izolace tepelné podlah volně kladenými okrajovými pásky | 14.46 | m |  | 0 |  | 0 |  |  | 0 | 0 | 0.04 | 21 | 0
kompletní provedení dle specifikace PD a TZ , detailů,vč.všech souvisejících prací a dodávek
[6 empty] | 2,18*2+2,12*2+1,78*2+2,67*2 | 17.5
[6 empty] | -1,12*2-0,8 | -3.04
|  |  | U | 2 | 998713202 | Přesun hmot pro izolace tepelné v objektech v do 12 m |  | % |  | 0 |  | 0 |  |  | 0 | 0 | 0 | 21 | 0
|  | 725 | O |  | PSV | kompletace ZT |  |  |  | 0 | 0 | 0 | 0 | 0 | 0.04685 | 0 | 2.2 | 0 | 0
Seznam položek pro oddíl :
|  |  | P | 1 | 725213312 | Umyvadlo vč desky se skříňkami a s beztlakovou baterií - 12/T | 1 | soubor |  | 0 |  | 0 |  |  | 0.02747 | 0 | 0 | 21 | 0
D+M,kompletní provedení dle specifikace PD a TZ , detailů,vč.všech souvisejících prací a dodávek
|  |  | P | 2 | 725519107 | Montáž a dodávka ohřívačů průtokových beztlakoých pod umývadlo např.PTO 1733 (5 kW) | 1 | soubor |  | 0 |  | 0 |  |  | 0.01427 | 0 | 0 | 21 | 0
kompletní provedení dle specifikace PD a TZ , detailů,vč.všech souvisejících prací a dodávek
|  |  | P | 3 | 725113123 | Montáž a dodávka geberitu +klozetových mís závěsných | 2 | kus |  | 0 |  | 0 |  |  | 0.00134 | 0 | 1.1 | 21 | 0
+ sedátko,tlačítko,sada pro kotvení kompletní provedení dle specifikace PD a TZ , detailů,vč.všech souvisejících prací a dodávek
|  |  | P | 4 | 725291110 | Doplňky zařízení koupelen a záchodů zrcadlo lepené na omítku 1200/800 mm | 1 | soubor |  | 0 |  | 0 |  |  | 0.00243 | 0 | 0 | 21 | 0
5/vv,kompletní provedení dle specifikace PD a TZ , detailů,vč.všech souvisejících prací a dodávek
|  |  | P | 5 | 721000001 | Provedení nových rozvodů vč úpravy tras stávajících rozvodů | 8.6 | m2 |  | 0 |  | 0 |  |  | 0 | 0 | 0 | 21 | 0
kompletní provedení dle specifikace PD a TZ , detailů,vč.všech souvisejících prací a dodávek
|  | 735 | O |  | PSV | otopná tělesa |  |  |  | 0 | 0 | 0 | 0 | 0 | 0.03066 | 0 | 0.326 | 0 | 0
Seznam položek pro oddíl :
|  |  | P | 1 | 735131313 | Montáž otopných těles článkových hliníkových Lipovica typ Solar | 1 | soubor |  | 0 |  | 0 |  |  | 0.0021 | 0 | 0.326 | 21 | 0
kompletní provedení dle specifikace PD a TZ , detailů,vč.všech souvisejících prací a dodávek
|  |  | S | 2 | 05149016 | Dodávka radiátorů KLASS 500/13 spodní připojení VKP-1053 mm | 1 | ks |  | 0 | 0 |  |  |  | 0.0021 | 0 | 0 | 21 | 0
předběžná cena,kompletní provedení dle specifikace PD a TZ , detailů,vč.všech souvisejících prací a dodávek
|  |  | S | 3 | SMOB | Montážní balíček Klass | 1 | sada |  | 0 | 0 |  |  |  | 0.0021 | 0 | 0 | 21 | 0
předběžná cena,kompletní provedení dle specifikace PD a TZ , detailů,vč.všech souvisejících prací a dodávek
|  |  | S | 4 | SMOA | Set termohlavice pro VK | 1 | ks |  | 0 | 0 |  |  |  | 0.0021 | 0 | 0 | 21 | 0
předběžná cena,kompletní provedení dle specifikace PD a TZ , detailů,vč.všech souvisejících prací a dodávek
|  |  | S | 5 | SMOC | Svěrné šroubení pro meď 15x3/4" | 2 | ks |  | 0 | 0 |  |  |  | 0.0021 | 0 | 0 | 21 | 0
předběžná cena,kompletní provedení dle specifikace PD a TZ , detailů,vč.všech souvisejících prací a dodávek
|  |  | P | 6 | 731001111 | Drobné úpravy stávajících rozvodů ÚT | 8.6 | m2 |  | 0 |  | 0 |  |  | 0.0021 | 0 | 0 | 21 | 0
kompletní provedení dle specifikace PD a TZ , detailů,vč.všech souvisejících prací a dodávek
|  |  | U | 7 | 998735202 | Přesun hmot pro otopná tělesa v objektech v do 12 m |  | % |  | 0 |  | 0 |  |  | 0 | 0 | 0 | 21 | 0
|  | 741 | O |  | MON | montáže elekro |  |  |  | 0 | 0 | 0 | 0 | 0 | 0 | 0 | 2.34 | 0 | 0
Seznam položek pro oddíl :
|  |  | P | 1 | 210201000 | Montáž svítidel bytových nástěnných | 3 | kus |  | 0 |  | 0 |  |  | 0 | 0 | 0.78 | 21 | 0
kompletní provedení dle specifikace PD a TZ , detailů,vč.všech souvisejících prací a dodávek
|  |  | S | 2 | 741.01 | Dodávka svítidla nástěnného | 3 | ks |  | 0 | 0 |  |  |  | 0 | 0 | 0 | 21 | 0
předěžná cena,kompletní provedení dle specifikace PD a TZ , detailů,vč.všech souvisejících prací a dodávek
|  |  | P | 3 | 741000002 | Nové rozvody elektro v rekonstruované místnosti | 8.6 | m2 |  | 0 |  | 0 |  |  | 0 | 0 | 0 | 21 | 0
kompletní provedení dle specifikace PD a TZ , detailů,vč.všech souvisejících prací a dodávek
|  | 763 | O |  | PSV | dřevostavby |  |  |  | 0 | 0 | 0 | 0 | 0 | 0.11806 | 0 | 0 | 0 | 0
Seznam položek pro oddíl :
|  |  | P | 1 | 763411116 | Sanitární příčka vhodná do vlhkého prostředí z kompaktních desek tl.13 mm 1/T | 3.963 | m2 |  | 0 |  | 0 |  |  | 0.02012 | 0 | 0 | 21 | 0
kompletní provedení dle specifikace PD a TZ , detailů,vč.všech souvisejících prací a dodávek
;1/T
[6 empty] | 1,25*2,1+1,78*2,1 | 6.363
[6 empty] | -0,6*2*2 | -2.4
|  |  | P | 2 | ,763411126 | Dveře vnitřní do sanit.příč.vhodné do vlhkého prostředí z kompaktních desek tl.13 mm 1/T | 2 | ks |  | 0 |  | 0 |  |  | 0.01916 | 0 | 0 | 21 | 0
kompletní provedení dle specifikace PD a TZ , detailů,vč.všech souvisejících prací a dodávek
|  |  | U | 3 | 998763201 | Přesun hmot pro dřevostavby v objektech v do 12 m |  | % |  | 0 |  | 0 |  |  | 0 | 0 | 0 | 21 | 0
|  | 771 | O |  | PSV | podlahy z dlaždic |  |  |  | 0 | 0 | 0 | 0 | 0 | 0.16167 | 0 | 8.9356 | 0 | 0
Seznam položek pro oddíl :
|  |  | P | 1 | 771591111 | Podlahy penetrace podkladu | 17.2 | m2 |  | 0 |  | 0 |  |  | 0.0003 | 0 | 0.044 | 21 | 0
kompletní provedení dle specifikace PD a TZ , detailů,vč.všech souvisejících prací a dodávek
;penetrace 2x
[6 empty] | (3,4+5,2)*2 | 17.2
|  |  | P | 2 | 771990111 | Vyrovnání podkladu samonivelační stěrkou tl 4 mm pevnosti 15 Mpa | 8.6 | m2 |  | 0 |  | 0 |  |  | 0.00715 | 0 | 0.3 | 21 | 0
kompletní provedení dle specifikace PD a TZ , detailů,vč.všech souvisejících prací a dodávek
|  |  | P | 3 | 771574116 | Montáž podlah keramických režných hladkých lepených flexibilním lepidlem př 4 do 6 ks/m2 | 8.6 | m2 |  | 0 |  | 0 |  |  | 0.0053 | 0 | 0.438 | 21 | 0
kompletní provedení dle specifikace PD a TZ , detailů,vč.všech souvisejících prací a dodávek
|  |  | S | 4 | 597.01 | Dodávka dlaždic keramických 600/400/9 | 8.772 | m2 |  | 0 | 0 |  |  |  | 0.0053 | 0 | 0 | 21 | 0
kompletní provedení dle specifikace PD a TZ , detailů,vč.všech souvisejících prací a dodávek
[6 empty] | 8,6*1,02 | 8.772
|  |  | P | 5 | 771579191 | Příplatek k montáž podlah keramických za plochu do 5 m2 | 8.6 | m2 |  | 0 |  | 0 |  |  | 0 | 0 | 0.03 | 21 | 0
kompletní provedení dle specifikace PD a TZ , detailů,vč.všech souvisejících prací a dodávek
|  |  | P | 6 | 771579196 | Příplatek k montáž podlah keramických za spárování tmelem antibakteriální | 8.6 | m2 |  | 0 |  | 0 |  |  | 0 | 0 | 0.1 | 21 | 0
kompletní provedení dle specifikace PD a TZ , detailů,vč.všech souvisejících prací a dodávek
|  |  | P | 7 | 771591133 | Podlahy izolace ve spojení s dlažbou vnitřní kouty pásu lepeného v ploše | 14 | m |  | 0 |  | 0 |  |  | 0.0002103 | 0 | 0.051 | 21 | 0
kompletní provedení dle specifikace PD a TZ , detailů,vč.všech souvisejících prací a dodávek
[6 empty] | (1,74+1,45*2+0,55+0,67*2+1,25+1,78*2+2,52+0,07*2) | 14
|  |  | U | 8 | 998771202 | Přesun hmot pro podlahy z dlaždic v objektech v do 12 m | 162.6622 | % |  | 0 |  | 0 |  |  | 0 | 0 | 0 | 21 | 0
|  | 781 | O |  | PSV | obklady keramické |  |  |  | 0 | 0 | 0 | 0 | 0 | 0.45543 | 0 | 9.914 | 0 | 0
Seznam položek pro oddíl :
|  |  | P | 1 | 781495111 | Penetrace podkladu obkladů | 36.182 | m2 |  | 0 |  | 0 |  |  | 0.0003 | 0 | 0.044 | 21 | 0
kompletní provedení dle specifikace PD a TZ , detailů,vč.všech souvisejících prací a dodávek
|  |  | P | 2 | 781774112 | Montáž obkladů vnějších stěn z dlaždic keramických flexibilní lepidlo do 9 ks/m2 | 36.1825 | m2 |  | 0 |  | 0 |  |  | 0.006 | 0 | 0 | 21 | 0
kompletní provedení dle specifikace PD a TZ , detailů,vč.všech souvisejících prací a dodávek
;m.č.1.01
[6 empty] | (2,18+2,12)*2*2,4 | 20.64
;odpočet otvorů
[6 empty] | -0,8*2-1,12*2 | -3.84
;m.č.1.02
[6 empty] | (2,67+1,78)*2*2,4+0,875*0,15*2 | 21.6225
;odpočet otvorů
[6 empty] | -1,12*2 | -2.24
|  |  | S | 3 | 597.02 | Dodávka keramického obkladu 600/400 | 36.9056 | m2 |  | 0 | 0 |  |  |  | 0.006 | 0 | 0 | 21 | 0
kompletní provedení dle specifikace PD a TZ , detailů,vč.všech souvisejících prací a dodávek
[6 empty] | 36,182*1,02 | 36.9056
|  |  | P | 4 | 781479191 | Příplatek k montáži obkladů keramických za plochu do 10 m2 | 36.1825 | m2 |  | 0 |  | 0 |  |  | 0 | 0 | 0.13 | 21 | 0
kompletní provedení dle specifikace PD a TZ , detailů,vč.všech souvisejících prací a dodávek
|  |  | P | 5 | 781479196 | Příplatek k montáži obkladů keramických za spárování tmelem antibakteriální | 36.1825 | m2 |  | 0 |  | 0 |  |  | 0 | 0 | 0.1 | 21 | 0
kompletní provedení dle specifikace PD a TZ , detailů,vč.všech souvisejících prací a dodávek
|  |  | P | 6 | 781495133 | Izolace ve spojení s obkladem pásem vnitřní kout | 28.8 | m |  | 0 |  | 0 |  |  | 0.00021 | 0 | 0 | 21 | 0
kompletní provedení dle specifikace PD a TZ , detailů,vč.všech souvisejících prací a dodávek
[6 empty] | 2,4*12 | 28.8
|  |  | U | 7 | 998781202 | Přesun hmot pro obklady keramické v objektech v do 12 m |  | % |  | 0 |  | 0 |  |  | 0 | 0 | 0 | 21 | 0
|  | 783 | O |  | PSV | nátěry |  |  |  | 0 | 0 | 0 | 0 | 0 | 0 | 0 | 0 | 0 | 0
Seznam položek pro oddíl :
|  |  | P | 1 | 783001111 | Nátěr stávající potrubí | 1 | soubor |  | 0 |  | 0 |  |  | 0 | 0 | 0 | 21 | 0
kompletní provedení dle specifikace PD a TZ , detailů,vč.všech souvisejících prací a dodávek
|  | 784 | O |  | PSV | malby |  |  |  | 0 | 0 | 0 | 0 | 0 | 0.023249 | 0 | 0 | 0 | 0
Seznam položek pro oddíl :
|  |  | P | 1 | 784453382 | Malby směsi HET tekuté disperzní tónované otěruvzdorné dvojnásobné s penetrací místnost v do 5 m | 40.085 | m2 |  | 0 |  | 0 |  |  | 0.00058 | 0 | 0 | 21 | 0
kompletní provedení dle specifikace PD a TZ , detailů,vč.všech souvisejících prací a dodávek
[6 empty] | 9,46+30,625 | 40.085
|  | 930 | O |  | PSV | hodinové zůčtovací sazby |  |  |  | 0 | 0 | 0 | 0 | 0 | 0 | 0 | 0 | 0 | 0
Seznam položek pro oddíl :
|  |  | P | 1 | 930000001 | HZS na nepředvídané práce | 30 | h |  | 0 |  | 0 |  |  | 0 | 0 | 0 | 21 | 0
|  |  | P | 2 | 930000002 | Revize elektro vč zprávy | 8 | h |  | 0 |  | 0 |  |  | 0 | 0 | 0 | 21 | 0
|  |  | P | 3 | 930000003 | Elektro-koordinace profesí,odzkoušení a uvedení do provozu,měření osvětlení | 11 | h |  | 0 |  | 0 |  |  | 0 | 0 | 0 | 21 | 0
|  |  | P | 4 | 930000004 | ÚT-topná zkouška,hydraulické vyvážení otopné soustavy vč protokolů | 19 | h |  | 0 |  | 0 |  |  | 0 | 0 | 0 | 21 | 0
| 002 |  | B |  |  | SO 02 - VN a ON |  |  |  | 0 | 0 | 0 | 0 | 0 | 0 | 0 | 0 | 0 | 0
|  | 998 | O |  | VRN | VN |  |  |  | 0 | 0 | 0 | 0 | 0 | 0 | 0 | 0 | 0 | 0
Seznam položek pro oddíl :
|  |  | P | 1 | VN-01 | Vybudování zařízení staveniště | 1 | ks |  | 0 |  | 0 |  |  | 0 | 0 | 0 | 21 | 0
Zajištění bezpečného příjezdu a přístupu na staveniště včetně dopravního značení a potřebných souhlasů a rozhodnutí s vabudováním zařízení staveniště.Náklady s připojením stavebiště na energie+zajištění měření odběru energií + vybudovánívýtahu.Vytýčení obvodu staveniště.Oplocení a zabezpečení prostoru staveniště proti neoprávněnému vstupu.
|  |  | P | 2 | VN-02 | Provoz zařízení staveniště | 1 | ks |  | 0 |  | 0 |  |  | 0 | 0 | 0 | 21 | 0
Náklady na vybavení zařízení staveniště,náklady na spotřebované energie provozem zařízení staveniště,náklady na úklid staveniště a příjezdové komunikace ke staveništi.Opatření k zabránění nadměrného zatěžování staveniště a jeho okolí prachem,(např.použití krycích plachet,kropení sutě a odtěžované zeminy vodou
|  |  | P | 3 | VN-03 | Odstranění zařízení staveniště | 1 | ks |  | 0 |  | 0 |  |  | 0 | 0 | 0 | 21 | 0
Náklady na odstranění a odvoz zařízení staveniště.Uvedení stavbou dotčených ploch a ploch zařízení staveniště do původního stavu.
|  | 999 | O |  | VRN | ON |  |  |  | 0 | 0 | 0 | 0 | 0 | 0 | 0 | 0 | 0 | 0
Seznam položek pro oddíl :
|  |  | P | 1 | ON-02 | Ochrana stávajících inženýrských sítí | 1 | ks |  | 0 |  | 0 |  |  | 0 | 0 | 0 | 21 | 0
Ochrana stávajících inženýrských sítí na staveništi.Náklady na přezkoumání podkladu objednatele o stavu inženýrských sítí probíhajících staveništěm nebo dotčenými stavbou a mimo území staveniště.Vytýčení jejich skutečné trasy dle podmínek správců sítí v dokladové části.Zajištění aktualizace vyjádření správců síti v případě ukončení platnosti vyjádření.Zajištění a zabezpečení stávajících inženýrských síti a přípojek při výkopových a bouracích pracích.
|  |  | P | 2 | ON-03 | Dočasná dopravní opatření | 1 | ks |  | 0 |  | 0 |  |  | 0 | 0 | 0 | 21 | 0
náklady na vyhotovení návrhu dočasného značení,jeho projednání s dotyčnými orgány a organizacemi,dodání dopravních značek,jejich rozmístění a přemísťování a jrjich údržba v průběhu výstavby včetně následného odstranění po ukončení stavebních prací.
|  |  | P | 3 | ON-04 | Užívání veřejných ploch a prostranství | 1 | ks |  | 0 |  | 0 |  |  | 0 | 0 | 0 | 21 | 0
Náklady a poplatky spojené s užíváním veřejných ploch a prostranství,pokud jsou stavebními pracemi nebo související činností dotčeny,a to včetně užívání ploch v souvislosti s uložením stavebního materiálu nebo stavebního odpadu
|  |  | P | 4 | ON-05 | Vypracování zhotovitelské realizační a výrobní projektové dokumentace | 1 | ks |  | 0 |  | 0 |  |  | 0 | 0 | 0 | 21 | 0
dle požadavku PD
|  |  | P | 5 | ON-06 | Dokumentace skutečného provedení stavby | 1 | ks |  | 0 |  | 0 |  |  | 0 | 0 | 0 | 21 | 0
Vypracování dokumentace skutečného procedení stavby vč geodetického zaměření stavbou realizovaných inženýrských sítí a zemního vedení technické infrastruktury v počtu a formátech SoD
|  |  | P | 6 | ON-07 | Kompletační činnost zhotovitele | 1 | ks |  | 0 |  | 0 |  |  | 0 | 0 | 0 | 21 | 0
kompletní dokladová část SoD (revize,atesty ,certifikáty,prohlášení o shodě) pro předání a převzetí dokončeného díla a pro zajištění kolaudačního souhlasu.,náklady zhotovitele související s prováděním vzorkování dodávaných materiálu a výrobků v souladu s SoD.Náklady zhotovitele související s prováděním zkoušek a revizí předepsaných technickými normami a vyjádřením dotčených orgánů pro řádné provedení a předání díla,náklady na individuální zkoušky dodaných a smontovaných technologických zařízení včetně kompletního vyzkoučení,náklady zhotovitele na trhové zkoušky,náklady zhotovitele na vypracování provozních řádů pro trvalý provoz,náklady na předání všech návodů k obsluze a údržbě technologických zařízení a náklady na zaškolení obsluhy objednatele