## Titulní list
Zakázka číslo: | 2022-03-10
název: | Hromosvod byt.dům ul.Štefánikova 414 v Bohumíně
Vypracoval:
E-mail:
Dne:

## Položky
C21M - Elektromontáže
poř.č. | popis položky | jedn.cena | množství | jedn. | celkem [Kč]
1 | uzem. v zemi FeZn R=8-10 mm vč.svorek;propoj.aj. |  | 20 | m | 0
2 | svod. vodiče AlMgSi (CUI) R=8mm + podpěry |  | 240 | m | 0
3 | svorky hromosvodové do 2 šroubu SS,Sub |  | 30 | ks | 0
5 | svorky hromosv.nad 2 šrouby ( SZ ) |  | 5 | ks | 0
6 | svorky hromosv.nad 2 šrouby SK |  | 14 | ks | 0
7 | svorky hromosv.nad 2 šrouby SO |  | 5 | ks | 0
8 | ochranný úhelník nebo trubka s držáky do zdiva |  | 5 | ks | 0
9 | označení svodu štítky smalt.;umělá hmota |  | 5 | ks | 0
10 | tyčový zemnič vč.zaražení do země a připoj. do 2m |  | 6 | ks | 0
11 | svorky hromosvodové do 2 šroubu SR 03 |  | 8 | ks | 0
12 | osaz.hmožd.do zdi tvrd.kamene/žel.bet. HM 8 |  | 80 | ks | 0
Celkem za ceník: |  |  |  |  | 0
Základ DPH Základ 21% Základ 15% Základ 0%
Materiály
poř.č. | popis položky | jedn.cena | množství | jedn. | celkem [Kč]
1 | ZEM.DRAT FEZN 10 MM (0.62 kg/m) |  | 15 | Kg | 0
2 | ZEM.DOT UNI -DRZAK OCHR TRUBKY |  | 4 | Ks | 0
3 | ZEM.SVORKA SK |  | 14 | Ks | 0
4 | ZEM.PODPERA PV 01 |  | 50 | Ks | 0
5 | ZEM.PODPERA PV 32 |  | 14 | Ks | 0
6 | ZEM.SVORKA SZ |  | 5 | Ks | 0
7 | ZEM.SVORKA SS,Sub |  | 30 | Ks | 0
8 | ZEM.SVORKA SO VELKA |  | 5 | Ks | 0
9 | ZEM.PODPERA PV 22 |  | 62 | Ks | 0
10 | ZEM.OCHR. TRUBKA OT 1,8M |  | 5 | Ks | 0
11 | OZNAČNÍK SVODU |  | 5 | Ks | 0
12 | ZEM.SVORKA SR 03 pas.+kul. |  | 4 | Ks | 0
13 | ZEM.TYC ZT 2M |  | 6 | Ks | 0
14 | ZEM.V DRAT AlMgSi 8mm |  | 54 | Kg | 0
Celkem za materiály: |  |  |  |  | 0
Základ DPH Základ 21% Základ 15% Základ 0%
Základ DPH Základ 21% Základ 15% Základ 0%
Práce v HZS
poř.č. | popis položky | jedn.cena | množství | jedn. | celkem [Kč]
1 | Revize hromosvodu |  | 1 | kpl | 0
2 | Demontáž hromosvodu |  | 14 | hod. | 0
Celkem za práci v HZS: |  |  |  |  | 0
Základ DPH Základ 21% Základ 15% Základ 0%

## Rekapitulace
Rekapitulace
Kap. | popis položky | Základ DPH | Základ 21%
A. | UPRAVENÉ ROZPOČTOVÉ NÁKLADY
1 | C21M - Elektromontáže (MONTÁŽ) | 0
2 | C21M - Elektromontáže (MAT.NOSNÝ) | 0
3 | Podružný materiál | 0
| CELKEM URN | 0
B. | HZS
4 | Hodinová zúčtovací sazba | celkem [Kč]
| CELKEM HZS | celkem [Kč]
C. | DODÁVKA ZAŘÍZENÍ
CELKEM DODÁVKA
D. | VEDLEJŠÍ ROZPOČTOVÉ NÁKLADY
CELKEM VRN
| REKAPITULACE CELKEM | #VALUE!
CELKEM - náklady bez DPH [Kč]:
Upravené náklady (*):
hodnoty DPH:
náklady včetně DPH:
(*) byly upraveny z důvodu zaokrouhlení celkových nákladů bez DPH na jednotky