## Rekapitulace stavby
Export Komplet | [27 empty] | 2.0 | ZAMOK |  |  |  |  | False | False | {4484e09d-6b57-40ea-a71a-72ecbafba44f}
[33 empty] | 0,01 | 21
[33 empty] | 0,01 | 15
|  | REKAPITULACE STAVBY | [17 empty] | v --- níže se nacházejí doplnkové a pomocné údaje k sestavám --- v | [11 empty] | Návod na vyplnění | 0,001
|  | Kód: |  |  |  |  | 20221903001 | [24 empty] | Měnit lze pouze buňky se žlutým podbarvením! 1) na prvním listu Rekapitulace stavby vyplňte v sestavě a) Souhrnný list - údaje o Uchazeči (přenesou se do ostatních sestav i v jiných listech) b) Rekapitulace objektů - potřebné Ostatní náklady 2) na vybraných listech vyplňte v sestavě a) Krycí list - údaje o Uchazeči, pokud se liší od údajů o Uchazeči na Souhrnném listu (údaje se přenesou do ostatních sestav v daném listu) b) Rekapitulace rozpočtu - potřebné Ostatní náklady c) Celkové náklady za stavbu - ceny u položek - množství, pokud má žluté podbarvení - a v případě potřeby poznámku (ta je ve skrytém sloupci) | 0,01
|  | Stavba: |  |  |  |  | Stavební úpravy bytových domů - a ul. Masarykova č. p. 287 v Bohumíně | [25 empty] | 0,01
|  | KSO: | [13 empty] | CC-CZ: | [16 empty] | 0,01
|  | Místo: |  |  |  |  | Bohumín | [8 empty] | Datum: |  | 17. 3. 2022 | [14 empty] | 0,01
0,01
|  | Zadavatel: | [13 empty] | IČ: | [16 empty] | 0,01
|  |  | Město Bohumín | [12 empty] | DIČ: | [16 empty] | 0,01
0,01
|  | Uchazeč: | [13 empty] | IČ: |  | Vyplň údaj | [14 empty] | 0,01
|  |  | Vyplň údaj | [12 empty] | DIČ: |  | Vyplň údaj | [14 empty] | 0,01
False
|  | Projektant: | [13 empty] | IČ: | [16 empty] | False
|  |  | ATRIS s.r.o. | [12 empty] | DIČ: | [16 empty] | True
0,01
|  | Zpracovatel: | [13 empty] | IČ: | [16 empty] | 0,01
|  |  | Barbora Kyšková | [12 empty] | DIČ: | [16 empty] | True
Poznámka:
|  | Cena bez DPH | [13 empty] | 0
[8 empty] | Sazba daně |  |  | Základ daně |  |  |  |  | Výše daně
|  | DPH |  | základní |  |  |  | 21% |  |  | 0 |  |  |  |  | 0
|  |  |  | snížená |  |  |  | 15% |  |  | 0 |  |  |  |  | 0
|  |  |  | zákl. přenesená |  |  |  | 21% |  |  | 0 |  |  |  |  | 0
|  |  |  | sníž. přenesená |  |  |  | 15% |  |  | 0 |  |  |  |  | 0
|  |  |  | nulová |  |  |  | 0% |  |  | 0 |  |  |  |  | 0
|  | Cena s DPH | [6 empty] | v |  |  | CZK |  |  |  | 0
|  | Projektant | [11 empty] | Zpracovatel
|  | Datum a podpis: | [7 empty] | Razítko |  |  |  | Datum a podpis: |  |  | Razítko
|  | Objednavatel | [11 empty] | Uchazeč
|  | Datum a podpis: | [7 empty] | Razítko |  |  |  | Datum a podpis: |  |  | Razítko
REKAPITULACE OBJEKTŮ STAVBY A SOUPISŮ PRACÍ
| Kód: | [6 empty] | 20221903001
| Stavba: | [6 empty] | Stavební úpravy bytových domů - a ul. Masarykova č. p. 287 v Bohumíně
| Místo: | [6 empty] | Bohumín | [6 empty] | Datum: |  | 17. 3. 2022
| Zadavatel: | [6 empty] | Město Bohumín | [6 empty] | Projektant: |  | ATRIS s.r.o. |  |  | Informatívní údaje z listů zakázek
| Uchazeč: | [13 empty] | Zpracovatel: |  | Barbora Kyšková
| Kód |  |  |  | Popis | [7 empty] | Cena bez DPH [CZK] |  |  |  |  | Cena s DPH [CZK] | Typ | z toho Ostat. náklady [CZK] | DPH [CZK] | Normohodiny [h] | DPH základní [CZK] | DPH snížená [CZK] | DPH základní přenesená [CZK] | DPH snížená přenesená [CZK] | Základna DPH základní | Základna DPH snížená | Základna DPH zákl. přenesená | Základna DPH sníž. přenesená | Základna DPH nulová
| Náklady z rozpočtů | [11 empty] | 0 |  |  |  |  | 0 |  | 0 | 0 | 0 | 0 | 0 | 0 | 0 | 0 | 0 | 0 | 0 | 0 |  | D | 0 | ###NOIMPORT### | IMPORT | {4484e09d-6b57-40ea-a71a-72ecbafba44f} | {00000000-0000-0000-0000-000000000000}
/ |  | 001.1 |  |  |  | stavební úpravy Masarykova 287 - opravy | [6 empty] | 0 |  |  |  |  | 0 | STA | 0 | 0 | 0 | 0 | 0 | 0 | 0 | 0 | 0 | 0 | 0 | 0 |  |  | 1 |  | IMPORT | {b8022844-58f2-44a6-a0e8-0f06c3a94715} | {4484e09d-6b57-40ea-a71a-72ecbafba44f} |  | 2
/ |  | 001.2 |  |  |  | stavební úpravy Masarykova 287 - investice | [6 empty] | 0 |  |  |  |  | 0 | STA | 0 | 0 | 0 | 0 | 0 | 0 | 0 | 0 | 0 | 0 | 0 | 0 |  |  | 1 |  | IMPORT | {08d1262b-6dcb-405b-abfc-2ef72b9ddded} | {4484e09d-6b57-40ea-a71a-72ecbafba44f} |  | 2
/ |  | 002 |  |  |  | Ostatní a vedlejší náklady - opravy | [6 empty] | 0 |  |  |  |  | 0 | STA | 0 | 0 | 0 | 0 | 0 | 0 | 0 | 0 | 0 | 0 | 0 | 0 |  |  | 1 |  | IMPORT | {f61ef679-fe44-4ef0-b63e-cd30769a0170} | {4484e09d-6b57-40ea-a71a-72ecbafba44f} | 801 34 | 1
/ |  | 003 |  |  |  | Hromosvod - opravy | [6 empty] | 0 |  |  |  |  | 0 | STA | 0 | 0 | 0 | 0 | 0 | 0 | 0 | 0 | 0 | 0 | 0 | 0 |  |  | 1 |  | IMPORT | {f2b0fee3-6beb-4db5-a524-e34f049d04a4} | {4484e09d-6b57-40ea-a71a-72ecbafba44f} |  | 2

## 001.1 - stavební úpravy M...
{b8022844-58f2-44a6-a0e8-0f06c3a94715}
2
| KRYCÍ LIST SOUPISU PRACÍ | [7 empty] | v --- níže se nacházejí doplnkové a pomocné údaje k sestavám --- v | [8 empty] | False
Stavba:
Stavební úpravy bytových domů - a ul. Masarykova č. p. 287 v Bohumíně
Objekt:
001.1 - stavební úpravy Masarykova 287 - opravy
| KSO: |  |  |  |  | CC-CZ:
| Místo: |  | Bohumín |  |  | Datum: | 17. 3. 2022
| Zadavatel: |  |  |  |  | IČ:
|  | Město Bohumín |  |  |  | DIČ:
| Uchazeč: |  |  |  |  | IČ: | Vyplň údaj
|  | Vyplň údaj |  |  |  | DIČ: | Vyplň údaj
| Projektant: |  |  |  |  | IČ:
|  | ATRIS s.r.o. |  |  |  | DIČ:
| Zpracovatel: |  |  |  |  | IČ:
|  | Barbora Kyšková |  |  |  | DIČ:
Poznámka:
| Cena bez DPH | [5 empty] | 0
|  |  | Základ daně |  |  | Sazba daně | Výše daně
| DPH | základní | 0 |  |  | 21% | 0
|  | snížená | 0 |  |  | 15% | 0
|  | zákl. přenesená | 0 |  |  | 21% | 0
|  | sníž. přenesená | 0 |  |  | 15% | 0
|  | nulová | 0 |  |  | 0% | 0
| Cena s DPH |  |  | v | CZK |  | 0
| Projektant |  |  | Zpracovatel
| Datum a podpis: |  | Razítko | Datum a podpis: |  |  | Razítko
| Objednavatel |  |  | Uchazeč
| Datum a podpis: |  | Razítko | Datum a podpis: |  |  | Razítko
REKAPITULACE ČLENĚNÍ SOUPISU PRACÍ
Stavba:
Stavební úpravy bytových domů - a ul. Masarykova č. p. 287 v Bohumíně
Objekt:
001.1 - stavební úpravy Masarykova 287 - opravy
Místo: |  |  | Bohumín |  |  | Datum: | 17. 3. 2022
Zadavatel: |  |  | Město Bohumín |  |  | Projektant: | ATRIS s.r.o.
Uchazeč: |  |  | Vyplň údaj |  |  | Zpracovatel: | Barbora Kyšková
Kód dílu - Popis | [6 empty] | Cena celkem [CZK]
Náklady ze soupisu prací | [6 empty] | 0 | [11 empty] | -1
| HSV - Práce a dodávky HSV | [5 empty] | 0
| 1 - Zemní práce | [5 empty] | 0
| 3 - Svislé a kompletní konstrukce | [5 empty] | 0
| 4 - Vodorovné konstrukce | [5 empty] | 0
| 5 - Komunikace pozemní | [5 empty] | 0
| 6 - Úpravy povrchu, podlahy, osazení | [5 empty] | 0
| 9 - Ostatní konstrukce a práce-bourání | [5 empty] | 0
| 997 - Přesun sutě | [5 empty] | 0
| 998 - Přesun hmot | [5 empty] | 0
| PSV - Práce a dodávky PSV | [5 empty] | 0
| 711 - Izolace proti vodě, vlhkosti a plynům | [5 empty] | 0
| 712 - Povlakové krytiny | [5 empty] | 0
| 762 - Konstrukce tesařské | [5 empty] | 0
| 764 - Konstrukce klempířské | [5 empty] | 0
| 767 - Konstrukce zámečnické | [5 empty] | 0
| 771 - Podlahy z dlaždic | [5 empty] | 0
| 783 - Dokončovací práce - nátěry | [5 empty] | 0
| 784 - Dokončovací práce - malby a tapety | [5 empty] | 0
SOUPIS PRACÍ
Stavba:
Stavební úpravy bytových domů - a ul. Masarykova č. p. 287 v Bohumíně
Objekt:
001.1 - stavební úpravy Masarykova 287 - opravy
Místo: |  |  | Bohumín |  |  | Datum: | 17. 3. 2022
Zadavatel: |  |  | Město Bohumín |  |  | Projektant: | ATRIS s.r.o.
Uchazeč: |  |  | Vyplň údaj |  |  | Zpracovatel: | Barbora Kyšková
PČ | Typ | Kód | Popis | MJ | Množství | J.cena [CZK] | Cena celkem [CZK] | Cenová soustava |  | DPH | J. Nh [h] | Nh celkem [h] | J. hmotnost [t] | Hmotnost celkem [t] | J. suť [t] | Suť Celkem [t]
Náklady soupisu celkem | [6 empty] | 0 |  |  |  |  | 0 |  | 86.6246 |  | 125.7659 |  | D | -1 | [10 empty] | 0
| D | HSV | Práce a dodávky HSV |  |  |  | 0 |  |  |  |  | 0 |  | 78.1049 |  | 106.5186 | 1 | D | 0 |  |  |  | ROZPOCET | [6 empty] | 0
| D | 1 | Zemní práce |  |  |  | 0 |  |  |  |  | 0 |  | 0 |  | 81.7 | 1 | D | 1 |  |  |  | ROZPOCET | [6 empty] | 0
1 | K | 113106123 | Rozebrání dlažeb ze zámkových dlaždic komunikací pro pěší ručně | m2 | 95 |  | 0 | CS ÚRS 2022 01 |  | základní |  | 0 | 0 | 0 | 0.26 | 24.7 | 4 | K | 2 |  |  |  | ROZPOCET | 0 | 0 | 0 | 0 | 0 | 1 | 0 | 4 | 1597716840
| VV |  | "viz. výkresy bouracích prací - pro zateplení soklu"45*1 |  | 45 | [12 empty] | VV | 2 | 2 | True | 0 | ROZPOCET
| VV |  | "pro zvednutí chodníku k hlavnímu vstupu"50 |  | 50 | [12 empty] | VV | 2 | 2 | True | 0 | ROZPOCET
| VV |  | Součet |  | 95 | [12 empty] | VV | 2 | 4 | True | 1 | ROZPOCET
2 | K | 113107112 | Odstranění podkladu z kameniva těženého tl přes 100 do 200 mm ručně | m2 | 190 |  | 0 | CS ÚRS 2022 01 |  | základní |  | 0 | 0 | 0 | 0.3 | 57 | 4 | K | 2 |  |  |  | ROZPOCET | 0 | 0 | 0 | 0 | 0 | 1 | 0 | 4 | -427618880
| VV |  | "viz. výkresy bouracích prací - pro zateplení soklu"45*1*2 |  | 90 | [12 empty] | VV | 2 | 2 | True | 0 | ROZPOCET
| VV |  | "pro zvednutí chodníku k hlavnímu vstupu"50*2 |  | 100 | [12 empty] | VV | 2 | 2 | True | 0 | ROZPOCET
| VV |  | Součet |  | 190 | [12 empty] | VV | 2 | 4 | True | 1 | ROZPOCET
3 | K | 122211101 | Odkopávky a prokopávky v hornině třídy těžitelnosti I, skupiny 3 ručně | m3 | 7.98 |  | 0 | CS ÚRS 2022 01 |  | základní |  | 0 | 0 | 0 | 0 | 0 | 4 | K | 2 |  |  |  | ROZPOCET | 0 | 0 | 0 | 0 | 0 | 1 | 0 | 4 | 1655899239
| VV |  | "viz. výkresy bouracích prací - pro nový okapový chodník" 19*0,7*0,6 |  | 7.98 | [12 empty] | VV | 2 | 2 | True | 1 | ROZPOCET
4 | K | 162211201 | Vodorovné přemístění do 10 m nošením výkopku z horniny třídy těžitelnosti I skupiny 1 až 3 | m3 | 7.98 |  | 0 | CS ÚRS 2022 01 |  | základní |  | 0 | 0 | 0 | 0 | 0 | 4 | K | 2 |  |  |  | ROZPOCET | 0 | 0 | 0 | 0 | 0 | 1 | 0 | 4 | 868071881
| VV |  | "odmnošení do kontejneru"7,98 |  | 7.98 | [12 empty] | VV | 2 | 2 | True | 1 | ROZPOCET
5 | K | 162211209 | Příplatek k vodorovnému přemístění nošením za každých dalších 10 m nošení výkopku z horniny třídy těžitelnosti I skupiny 1 až 3 | m3 | 55.86 |  | 0 | CS ÚRS 2022 01 |  | základní |  | 0 | 0 | 0 | 0 | 0 | 4 | K | 2 |  |  |  | ROZPOCET | 0 | 0 | 0 | 0 | 0 | 1 | 0 | 4 | -1421026498
| VV |  | "odnošení do kontejneru do 80m "7,98*7 |  | 55.86 | [12 empty] | VV | 2 | 2 | True | 1 | ROZPOCET
6 | K | 162751117 | Vodorovné přemístění přes 9 000 do 10000 m výkopku/sypaniny z horniny třídy těžitelnosti I skupiny 1 až 3 | m3 | 7.98 |  | 0 | CS ÚRS 2022 01 |  | základní |  | 0 | 0 | 0 | 0 | 0 | 4 | K | 2 |  |  |  | ROZPOCET | 0 | 0 | 0 | 0 | 0 | 1 | 0 | 4 | -1677630
| VV |  | "odvoz na skládku"7,98 |  | 7.98 | [12 empty] | VV | 2 | 2 | True | 1 | ROZPOCET
7 | K | 162751119 | Příplatek k vodorovnému přemístění výkopku/sypaniny z horniny třídy těžitelnosti I skupiny 1 až 3 ZKD 1000 m přes 10000 m | m3 | 79.8 |  | 0 | CS ÚRS 2022 01 |  | základní |  | 0 | 0 | 0 | 0 | 0 | 4 | K | 2 |  |  |  | ROZPOCET | 0 | 0 | 0 | 0 | 0 | 1 | 0 | 4 | -1332713068
| VV |  | "do 20km"7,98*10 |  | 79.8 | [12 empty] | VV | 2 | 2 | True | 1 | ROZPOCET
8 | K | 171201221 | Poplatek za uložení na skládce (skládkovné) zeminy a kamení kód odpadu 17 05 04 | t | 14.364 |  | 0 | CS ÚRS 2022 01 |  | základní |  | 0 | 0 | 0 | 0 | 0 | 4 | K | 2 |  |  |  | ROZPOCET | 0 | 0 | 0 | 0 | 0 | 1 | 0 | 4 | -1925463746
| VV |  | 7,98*1,8 |  | 14.364 | [12 empty] | VV | 2 | 2 | True | 1 | ROZPOCET
9 | K | 171251201 | Uložení sypaniny na skládky nebo meziskládky | m3 | 7.98 |  | 0 | CS ÚRS 2022 01 |  | základní |  | 0 | 0 | 0 | 0 | 0 | 4 | K | 2 |  |  |  | ROZPOCET | 0 | 0 | 0 | 0 | 0 | 1 | 0 | 4 | -1747587880
10 | K | R-1010090 | Terénní úpravy vč. osetí trávou | m2 | 100 |  | 0 |  |  | základní |  | 0 | 0 | 0 | 0 | 0 | 4 | K | 2 |  |  |  | ROZPOCET | 0 | 0 | 0 | 0 | 0 | 1 | 0 | 4 | -442417319
| D | 3 | Svislé a kompletní konstrukce |  |  |  | 0 |  |  |  |  | 0 |  | 4.9049 |  | 0 | 1 | D | 1 |  |  |  | ROZPOCET | [6 empty] | 0
152 | K | 310239211 | Zazdívka otvorů pl přes 1 do 4 m2 ve zdivu nadzákladovém cihlami pálenými na MVC | m3 | 0.9 |  | 0 | CS ÚRS 2022 01 |  | základní |  | 0 | 1.8775 | 1.6898 | 0 | 0 | 4 | K | 2 |  |  |  | ROZPOCET | 0 | 0 | 0 | 0 | 0 | 1 | 0 | 4 | -1162929267
| VV |  | "zazdívka shozu"1,5*1*0,6 |  | 0.9 | [12 empty] | VV | 2 | 2 | True | 1 | ROZPOCET
153 | K | 339921132 | Osazování betonových palisád do betonového základu v řadě výšky prvku přes 0,5 do 1 m | m | 6 |  | 0 | CS ÚRS 2022 01 |  | základní |  | 0 | 0.24127 | 1.4476 | 0 | 0 | 4 | K | 2 |  |  |  | ROZPOCET | 0 | 0 | 0 | 0 | 0 | 1 | 0 | 4 | 1334994862
| VV |  | "viz. v.č. D.1.1.c(05"6 |  | 6 | [12 empty] | VV | 2 | 2 | True | 1 | ROZPOCET
154 | M | R-228424 | palisáda betonová tyčová hranatá 120/180/800 mm | kus | 35 |  | 0 |  |  | základní |  | 0 | 0.0505 | 1.7675 | 0 | 0 | 8 | M | 2 |  |  |  | ROZPOCET | 0 | 0 | 0 | 0 | 0 | 1 | 0 | 4 | -1848132083
| VV |  | 6,12423447069116*5,715 'Přepočtené koeficientem množství |  | 35 | [12 empty] | VV | 2 | 2 | False | 1 | ROZPOCET
| D | 4 | Vodorovné konstrukce |  |  |  | 0 |  |  |  |  | 0 |  | 0 |  | 0 | 1 | D | 1 |  |  |  | ROZPOCET | [6 empty] | 0
| D | 5 | Komunikace pozemní |  |  |  | 0 |  |  |  |  | 0 |  | 10.7091 |  | 0 | 1 | D | 1 |  |  |  | ROZPOCET | [6 empty] | 0
13 | K | 564801011 | Podklad ze štěrkodrtě ŠD plochy do 100 m2 tl 30 mm | m2 | 106 |  | 0 | CS ÚRS 2022 01 |  | základní |  | 0 | 0 | 0 | 0 | 0 | 4 | K | 2 |  |  |  | ROZPOCET | 0 | 0 | 0 | 0 | 0 | 1 | 0 | 4 | 499583162
| VV |  | "viz. pudorys 1. NP - okapový chodník"20*0,5" |  | 10 | [12 empty] | VV | 2 | 2 | True | 0 | ROZPOCET
| VV |  | "zpetnéí provedení zámkové dlažby"95 |  | 95 | [12 empty] | VV | 2 | 2 | True | 0 | ROZPOCET
| VV |  | "schodiště"1 |  | 1 | [12 empty] | VV | 2 | 2 | True | 0 | ROZPOCET
| VV |  | Součet |  | 106 | [12 empty] | VV | 2 | 4 | True | 1 | ROZPOCET
14 | K | 564851011 | Podklad ze štěrkodrtě ŠD plochy do 100 m2 tl 150 mm | m2 | 106 |  | 0 | CS ÚRS 2022 01 |  | základní |  | 0 | 0 | 0 | 0 | 0 | 4 | K | 2 |  |  |  | ROZPOCET | 0 | 0 | 0 | 0 | 0 | 1 | 0 | 4 | -974362383
| VV |  | "viz. pudorys 1. NP - okapový chodník"20*0,5 |  | 10 | [12 empty] | VV | 2 | 2 | True | 0 | ROZPOCET
| VV |  | "zpětné provedení zámkové dlažby "95 |  | 95 | [12 empty] | VV | 2 | 2 | True | 0 | ROZPOCET
| VV |  | "schodiště"1 |  | 1 | [12 empty] | VV | 2 | 2 | True | 0 | ROZPOCET
| VV |  | Součet |  | 106 | [12 empty] | VV | 2 | 4 | True | 1 | ROZPOCET
15 | K | 564861011 | Podklad ze štěrkodrtě ŠD plochy do 100 m2 tl 200 mm | m2 | 106 |  | 0 | CS ÚRS 2022 01 |  | základní |  | 0 | 0 | 0 | 0 | 0 | 4 | K | 2 |  |  |  | ROZPOCET | 0 | 0 | 0 | 0 | 0 | 1 | 0 | 4 | -1784475467
| VV |  | "viz. pudorys 1. NP - okapový chodník"20*0,5 |  | 10 | [12 empty] | VV | 2 | 2 | True | 0 | ROZPOCET
| VV |  | "zpětné provedení zámkové dlažby"95 |  | 95 | [12 empty] | VV | 2 | 2 | True | 0 | ROZPOCET
| VV |  | "schodiště"1 |  | 1 | [12 empty] | VV | 2 | 2 | True | 0 | ROZPOCET
| VV |  | Součet |  | 106 | [12 empty] | VV | 2 | 4 | True | 1 | ROZPOCET
16 | K | 596211110 | Kladení zámkové dlažby komunikací pro pěší ručně tl 60 mm skupiny A pl do 50 m2 | m2 | 96 |  | 0 | CS ÚRS 2022 01 |  | základní |  | 0 | 0.08922 | 8.5651 | 0 | 0 | 4 | K | 2 |  |  |  | ROZPOCET | 0 | 0 | 0 | 0 | 0 | 1 | 0 | 4 | 1007925417
| VV |  | "zpetné položení zámkové dlažby"95 |  | 95 | [12 empty] | VV | 2 | 2 | True | 0 | ROZPOCET
| VV |  | "schodiště"1 |  | 1 | [12 empty] | VV | 2 | 2 | True | 0 | ROZPOCET
| VV |  | Součet |  | 96 | [12 empty] | VV | 2 | 4 | True | 1 | ROZPOCET
17 | M | R-95600 | Zámková dlažba tl. 60 mm přírodní I | m2 | 10 |  | 0 |  |  | základní |  | 0 | 0 | 0 | 0 | 0 | 8 | M | 2 |  |  |  | ROZPOCET | 0 | 0 | 0 | 0 | 0 | 1 | 0 | 4 | 695439056
| VV |  | "doplnění za poškozenou dlažbu-předpoklad10%"10 |  | 10 | [12 empty] | VV | 2 | 2 | True | 1 | ROZPOCET
155 | M | R-95601 | Zámková dlažba tl. 60 mm přírodní 200/100 mm | m2 | 1 |  | 0 |  |  | základní |  | 0 | 0 | 0 | 0 | 0 | 8 | M | 2 |  |  |  | ROZPOCET | 0 | 0 | 0 | 0 | 0 | 1 | 0 | 4 | -2062261474
| VV |  | "schodište "1 |  | 1 | [12 empty] | VV | 2 | 2 | True | 1 | ROZPOCET
18 | K | 596811220 | Kladení betonové dlažby komunikací pro pěší do lože z kameniva velikosti přes 0,09 do 0,25 m2 pl do 50 m2 | m2 | 10 |  | 0 | CS ÚRS 2022 01 |  | základní |  | 0 | 0.101 | 1.01 | 0 | 0 | 4 | K | 2 |  |  |  | ROZPOCET | 0 | 0 | 0 | 0 | 0 | 1 | 0 | 4 | 1628730904
| VV |  | "viz. půdorys 1. NP - okapový chodník"20*0,5 |  | 10 | [12 empty] | VV | 2 | 2 | True | 1 | ROZPOCET
19 | M | 59245601 | dlažba desková betonová 500x500x50mm přírodní | m2 | 10.5 |  | 0 | CS ÚRS 2022 01 |  | základní |  | 0 | 0.108 | 1.134 | 0 | 0 | 8 | M | 2 |  |  |  | ROZPOCET | 0 | 0 | 0 | 0 | 0 | 1 | 0 | 4 | -2055864736
| VV |  | 10*1,05 'Přepočtené koeficientem množství |  | 10.5 | [12 empty] | VV | 2 | 2 | False | 1 | ROZPOCET
20 | K | R-5640090 | Očištění stávající zámkové dlažby vč. odvozu na meziskládku a dovozu z meziskládky | m2 | 95 |  | 0 |  |  | základní |  | 0 | 0 | 0 | 0 | 0 | 4 | K | 2 |  |  |  | ROZPOCET | 0 | 0 | 0 | 0 | 0 | 1 | 0 | 4 | 659430402
| D | 6 | Úpravy povrchu, podlahy, osazení |  |  |  | 0 |  |  |  |  | 0 |  | 61.1995 |  | 0 | 1 | D | 1 |  |  |  | ROZPOCET | [6 empty] | 0
146 | K | 612131101 | Cementový postřik vnitřních stěn nanášený celoplošně ručně | m2 | 3.86 |  | 0 | CS ÚRS 2022 01 |  | základní |  | 0 | 0.00735 | 0.028371 | 0 | 0 | 4 | K | 2 |  |  |  | ROZPOCET | 0 | 0 | 0 | 0 | 0 | 1 | 0 | 4 | -139954920
| VV |  | "po výmene dverí"(1,5+2,2*2)*0,4 |  | 2.36 | [12 empty] | VV | 2 | 2 | True | 0 | ROZPOCET
| VV |  | "zazdený shoz"1,5*1 |  | 1.5 | [12 empty] | VV | 2 | 2 | True | 0 | ROZPOCET
| VV |  | Součet |  | 3.86 | [12 empty] | VV | 2 | 4 | True | 1 | ROZPOCET
147 | K | 612142001 | Potažení vnitřních stěn sklovláknitým pletivem vtlačeným do tenkovrstvé hmoty | m2 | 3.86 |  | 0 | CS ÚRS 2022 01 |  | základní |  | 0 | 0.00438 | 0.016907 | 0 | 0 | 4 | K | 2 |  |  |  | ROZPOCET | 0 | 0 | 0 | 0 | 0 | 1 | 0 | 4 | -406585126
| VV |  | "po výmene dverí"(1,5+2,2*2)*0,4 |  | 2.36 | [12 empty] | VV | 2 | 2 | True | 0 | ROZPOCET
| VV |  | "zazděný shoz"1*1,5 |  | 1.5 | [12 empty] | VV | 2 | 2 | True | 0 | ROZPOCET
| VV |  | Součet |  | 3.86 | [12 empty] | VV | 2 | 4 | True | 1 | ROZPOCET
148 | K | 612321141 | Vápenocementová omítka štuková dvouvrstvá vnitřních stěn nanášená ručně | m2 | 3.86 |  | 0 | CS ÚRS 2022 01 |  | základní |  | 0 | 0.01838 | 0.070947 | 0 | 0 | 4 | K | 2 |  |  |  | ROZPOCET | 0 | 0 | 0 | 0 | 0 | 1 | 0 | 4 | -1418592607
| VV |  | "po výmene dverí"(1,5+2,2*2)*0,4 |  | 2.36 | [12 empty] | VV | 2 | 2 | True | 0 | ROZPOCET
| VV |  | "zazděný shoz"1,5*1 |  | 1.5 | [12 empty] | VV | 2 | 2 | True | 0 | ROZPOCET
| VV |  | Součet |  | 3.86 | [12 empty] | VV | 2 | 4 | True | 1 | ROZPOCET
22 | K | 612421431 | Oprava vnitřních omítek - 300 mm na každou stranu od hrany ostění, vč. dodávky materiálu , vč. výmalby | m | 5.9 |  | 0 | vlastní |  | základní |  | 0 | 0.02847 | 0.16797 | 0 | 0 | 4 | K | 2 |  |  |  | ROZPOCET | 0 | 0 | 0 | 0 | 0 | 1 | 0 | 4 | 1528593210
| VV |  | "po výměněn dveří"1,5+2,2*2 |  | 5.9 | [12 empty] | VV | 2 | 2 | True | 1 | ROZPOCET
23 | K | 621135001 | Vyrovnání podkladu vnějších podhledů maltou vápenocementovou tl do 10 mm | m2 | 26.6 |  | 0 | CS ÚRS 2022 01 |  | základní |  | 0 | 0.02048 | 0.54477 | 0 | 0 | 4 | K | 2 |  |  |  | ROZPOCET | 0 | 0 | 0 | 0 | 0 | 1 | 0 | 4 | 1357409373
| VV |  | "oprava rímsy z 50%"76*0,7*0,5 |  | 26.6 | [12 empty] | VV | 2 | 2 | True | 1 | ROZPOCET
24 | K | 621135091 | Příplatek k vyrovnání vnějších podhledů maltou vápenocementovou za každých dalších 5 mm tl | m2 | 212.8 |  | 0 | CS ÚRS 2022 01 |  | základní |  | 0 | 0.0079 | 1.6811 | 0 | 0 | 4 | K | 2 |  |  |  | ROZPOCET | 0 | 0 | 0 | 0 | 0 | 1 | 0 | 4 | -1955258184
| VV |  | "oprava rímsy - vyrovnání do 50 mm"76*0,7*0,5*8 |  | 212.8 | [12 empty] | VV | 2 | 2 | True | 1 | ROZPOCET
25 | K | 621335202 | Oprava cementové škrábané omítky vnějších podhledů v rozsahu přes 10 do 30 % | m2 | 53.2 |  | 0 | CS ÚRS 2022 01 |  | základní |  | 0 | 0.01571 | 0.83577 | 0 | 0 | 4 | K | 2 |  |  |  | ROZPOCET | 0 | 0 | 0 | 0 | 0 | 1 | 0 | 4 | 378880943
| VV |  | "oprava rímsy z 30%"76*0,7 |  | 53.2 | [12 empty] | VV | 2 | 2 | True | 1 | ROZPOCET
26 | K | 622135001 | Vyrovnání podkladu vnějších stěn maltou vápenocementovou tl do 10 mm | m2 | 489.89 |  | 0 | CS ÚRS 2022 01 |  | základní |  | 0 | 0.02048 | 10.0329 | 0 | 0 | 4 | K | 2 |  |  |  | ROZPOCET | 0 | 0 | 0 | 0 | 0 | 1 | 0 | 4 | -292016223
| VV |  | "vyrovnání fasády z50%" | [14 empty] | VV | 2 | 1 | True | 0 | ROZPOCET
| VV |  | "fasáda celní"43,9*12,8*0,5 |  | 280.96 | [12 empty] | VV | 2 | 2 | True | 0 | ROZPOCET
| VV |  | "štíty"24*2*0,5 |  | 24 | [12 empty] | VV | 2 | 2 | True | 0 | ROZPOCET
| VV |  | "odpocet otvry"-(2,1*1,5*4*4+1,5*1,5*2+1,65*2,45+0,6*1,5*2*4+1,35*1,5*4+2,1*1,5+2,1*2,25*3+2,4*2,25*3+1,5*2,25*3)*0,5 |  | -58.946 | [12 empty] | VV | 2 | 2 | True | 0 | ROZPOCET
| VV |  | "ostení, nadpraží, parapety"(2,1*2+1,5*2)*0,3*4*4*0,5 |  | 17.28 | [12 empty] | VV | 2 | 2 | True | 0 | ROZPOCET
| VV |  | (1,5*4*2)*0,3*0,5 |  | 1.8 | [12 empty] | VV | 2 | 2 | True | 0 | ROZPOCET
| VV |  | (1,65+2,45*2)*0,3*0,5 |  | 0.983 | [12 empty] | VV | 2 | 2 | True | 0 | ROZPOCET
| VV |  | (0,6*2+1,5*2)*2*4*0,3*0,5 |  | 5.04 | [12 empty] | VV | 2 | 2 | True | 0 | ROZPOCET
| VV |  | (1,35*2+1,5*2)*0,3*4*0,5 |  | 3.42 | [12 empty] | VV | 2 | 2 | True | 0 | ROZPOCET
| VV |  | (2,1*2+1,5*2)*0,3*0,5 |  | 1.08 | [12 empty] | VV | 2 | 2 | True | 0 | ROZPOCET
| VV |  | (2,1+2,25*2)*0,3*3*0,5 |  | 2.97 | [12 empty] | VV | 2 | 2 | True | 0 | ROZPOCET
| VV |  | (2,4+2,25*2)*3*0,3*0,5 |  | 3.105 | [12 empty] | VV | 2 | 2 | True | 0 | ROZPOCET
| VV |  | (1,5+2,25*2)*0,3*3*0,5 |  | 2.7 | [12 empty] | VV | 2 | 2 | True | 0 | ROZPOCET
| VV |  | Mezisoučet |  | 284.392 | [12 empty] | VV | 2 | 3 | True | 0 | ROZPOCET
| VV |  | "fasáda zadní"20*12,8*0,5 |  | 128 | [12 empty] | VV | 2 | 2 | True | 0 | ROZPOCET
| VV |  | "odpocty otvoru "-(2,1*1,5*4+1,35*1,5*4+0,6*1,5*2*4+1,5*1,5*2*4+1,6*2,1+1,5*1,5*3)*0,5 |  | -28.005 | [12 empty] | VV | 2 | 2 | True | 0 | ROZPOCET
| VV |  | "ostení, nadpraží, parapety"(2,1*2+1,5*2)*4*0,3*0,5 |  | 4.32 | [12 empty] | VV | 2 | 2 | True | 0 | ROZPOCET
| VV |  | (1,35*2+1,5*2)*4*0,3*0,5 |  | 3.42 | [12 empty] | VV | 2 | 2 | True | 0 | ROZPOCET
| VV |  | (0,6*2+1,5*2)*2*4*0,3*0,5 |  | 5.04 | [12 empty] | VV | 2 | 2 | True | 0 | ROZPOCET
| VV |  | (1,5*4*2*4)*0,3*0,5 |  | 7.2 | [12 empty] | VV | 2 | 2 | True | 0 | ROZPOCET
| VV |  | (1,6+2,1*2)*0,3*0,5 |  | 0.87 | [12 empty] | VV | 2 | 2 | True | 0 | ROZPOCET
| VV |  | 1,5*4*3*0,3*0,5 |  | 2.7 | [12 empty] | VV | 2 | 2 | True | 0 | ROZPOCET
| VV |  | Mezisoučet |  | 123.545 | [12 empty] | VV | 2 | 3 | True | 0 | ROZPOCET
| VV |  | "sokl nad terénem " (20+43,9)*1,35*0,5 |  | 43.133 | [12 empty] | VV | 2 | 2 | True | 0 | ROZPOCET
| VV |  | "odpocty otvoru"-(0,9*0,6*5)*0,5 |  | -1.35 | [12 empty] | VV | 2 | 2 | True | 0 | ROZPOCET
| VV |  | "ostení, nadpraží, parapety"(0,9*2+0,6*2)*5*0,3*0,5 |  | 2.25 | [12 empty] | VV | 2 | 2 | True | 0 | ROZPOCET
| VV |  | Mezisoučet |  | 44.033 | [12 empty] | VV | 2 | 3 | True | 0 | ROZPOCET
| VV |  | "sokl pod terénem"(20+43,9)*0,6*0,5 |  | 19.17 | [12 empty] | VV | 2 | 2 | True | 0 | ROZPOCET
| VV |  | Mezisoučet |  | 19.17 | [12 empty] | VV | 2 | 3 | True | 0 | ROZPOCET
| VV |  | "balkony"1,5*6+2,9*0,25*6+1,4*3+3,2*0,25*3*0,5 |  | 18.75 | [12 empty] | VV | 2 | 2 | True | 0 | ROZPOCET
| VV |  | Mezisoučet |  | 18.75 | [12 empty] | VV | 2 | 3 | True | 0 | ROZPOCET
| VV |  | Součet |  | 489.89 | [12 empty] | VV | 2 | 4 | True | 1 | ROZPOCET
27 | K | 622135091 | Příplatek k vyrovnání vnějších stěn maltou vápenocementovou za každých dalších 5 mm tl | m2 | 3919.12 |  | 0 | CS ÚRS 2022 01 |  | základní |  | 0 | 0.0079 | 30.961 | 0 | 0 | 4 | K | 2 |  |  |  | ROZPOCET | 0 | 0 | 0 | 0 | 0 | 1 | 0 | 4 | -1002893536
| VV |  | "do 50 mm"489,89*8 |  | 3919.12 | [12 empty] | VV | 2 | 2 | True | 1 | ROZPOCET
149 | K | 622143003 | Montáž omítkových plastových nebo pozinkovaných rohových profilů s tkaninou | m | 5.9 |  | 0 | CS ÚRS 2022 01 |  | základní |  | 0 | 0 | 0 | 0 | 0 | 4 | K | 2 |  |  |  | ROZPOCET | 0 | 0 | 0 | 0 | 0 | 1 | 0 | 4 | 395639230
| VV |  | "po výmene dverí"(1,5+2,2*2) |  | 5.9 | [12 empty] | VV | 2 | 2 | True | 1 | ROZPOCET
150 | M | 55343021 | profil rohový Pz s kulatou hlavou pro vnitřní omítky tl 12mm | m | 6.195 |  | 0 | CS ÚRS 2022 01 |  | základní |  | 0 | 0.0001 | 0.0006195 | 0 | 0 | 8 | M | 2 |  |  |  | ROZPOCET | 0 | 0 | 0 | 0 | 0 | 1 | 0 | 4 | -784177916
| VV |  | 5,9*1,05 'Přepočtené koeficientem množství |  | 6.195 | [12 empty] | VV | 2 | 2 | False | 1 | ROZPOCET
28 | K | 622335202 | Oprava cementové škrábané omítky vnějších stěn v rozsahu přes 10 do 30 % | m2 | 962.227 |  | 0 | CS ÚRS 2022 01 |  | základní |  | 0 | 0.01571 | 15.1166 | 0 | 0 | 4 | K | 2 |  |  |  | ROZPOCET | 0 | 0 | 0 | 0 | 0 | 1 | 0 | 4 | -561896958
| VV |  | "fasáda celní"43,9*12,8 |  | 561.92 | [12 empty] | VV | 2 | 2 | True | 0 | ROZPOCET
| VV |  | "štíty"24*2 |  | 48 | [12 empty] | VV | 2 | 2 | True | 0 | ROZPOCET
| VV |  | "odpocet otvry"-(2,1*1,5*4*4+1,5*1,5*2+1,65*2,45+0,6*1,5*2*4+1,35*1,5*4+2,1*1,5+2,1*2,25*3+2,4*2,25*3+1,5*2,25*3) |  | -117.893 | [12 empty] | VV | 2 | 2 | True | 0 | ROZPOCET
| VV |  | "ostení, nadpraží, parapety"(2,1*2+1,5*2)*0,3*4*4 |  | 34.56 | [12 empty] | VV | 2 | 2 | True | 0 | ROZPOCET
| VV |  | (1,5*4*2)*0,3 |  | 3.6 | [12 empty] | VV | 2 | 2 | True | 0 | ROZPOCET
| VV |  | (1,65+2,45*2)*0,3 |  | 1.965 | [12 empty] | VV | 2 | 2 | True | 0 | ROZPOCET
| VV |  | (0,6*2+1,5*2)*2*4*0,3 |  | 10.08 | [12 empty] | VV | 2 | 2 | True | 0 | ROZPOCET
| VV |  | (1,35*2+1,5*2)*0,3*4 |  | 6.84 | [12 empty] | VV | 2 | 2 | True | 0 | ROZPOCET
| VV |  | (2,1*2+1,5*2)*0,3 |  | 2.16 | [12 empty] | VV | 2 | 2 | True | 0 | ROZPOCET
| VV |  | (2,1+2,25*2)*0,3*3 |  | 5.94 | [12 empty] | VV | 2 | 2 | True | 0 | ROZPOCET
| VV |  | (2,4+2,25*2)*3*0,3 |  | 6.21 | [12 empty] | VV | 2 | 2 | True | 0 | ROZPOCET
| VV |  | (1,5+2,25*2)*0,3*3 |  | 5.4 | [12 empty] | VV | 2 | 2 | True | 0 | ROZPOCET
| VV |  | Mezisoučet |  | 568.782 | [12 empty] | VV | 2 | 3 | True | 0 | ROZPOCET
| VV |  | "fasáda zadní"20*12,8 |  | 256 | [12 empty] | VV | 2 | 2 | True | 0 | ROZPOCET
| VV |  | "odpocty otvoru "-(2,1*1,5*4+1,35*1,5*4+0,6*1,5*2*4+1,5*1,5*2*4+1,6*2,1+1,5*1,5*3) |  | -56.01 | [12 empty] | VV | 2 | 2 | True | 0 | ROZPOCET
| VV |  | "ostení, nadpraží, parapety"(2,1*2+1,5*2)*4*0,3 |  | 8.64 | [12 empty] | VV | 2 | 2 | True | 0 | ROZPOCET
| VV |  | (1,35*2+1,5*2)*4*0,3 |  | 6.84 | [12 empty] | VV | 2 | 2 | True | 0 | ROZPOCET
| VV |  | (0,6*2+1,5*2)*2*4*0,3 |  | 10.08 | [12 empty] | VV | 2 | 2 | True | 0 | ROZPOCET
| VV |  | (1,5*4*2*4)*0,3 |  | 14.4 | [12 empty] | VV | 2 | 2 | True | 0 | ROZPOCET
| VV |  | (1,6+2,1*2)*0,3 |  | 1.74 | [12 empty] | VV | 2 | 2 | True | 0 | ROZPOCET
| VV |  | 1,5*4*3*0,3 |  | 5.4 | [12 empty] | VV | 2 | 2 | True | 0 | ROZPOCET
| VV |  | Mezisoučet |  | 247.09 | [12 empty] | VV | 2 | 3 | True | 0 | ROZPOCET
| VV |  | "sokl nad terénem " (20+43,9)*1,35 |  | 86.265 | [12 empty] | VV | 2 | 2 | True | 0 | ROZPOCET
| VV |  | "odpocty otvoru"-(0,9*0,6*5) |  | -2.7 | [12 empty] | VV | 2 | 2 | True | 0 | ROZPOCET
| VV |  | "ostení, nadpraží, parapety"(0,9*2+0,6*2)*5*0,3 |  | 4.5 | [12 empty] | VV | 2 | 2 | True | 0 | ROZPOCET
| VV |  | Mezisoučet |  | 88.065 | [12 empty] | VV | 2 | 3 | True | 0 | ROZPOCET
| VV |  | "sokl pod terénem"(20+43,9)*0,6 |  | 38.34 | [12 empty] | VV | 2 | 2 | True | 0 | ROZPOCET
| VV |  | Mezisoučet |  | 38.34 | [12 empty] | VV | 2 | 3 | True | 0 | ROZPOCET
| VV |  | "balkony"1,5*6+2,9*0,25*6+1,4*3+3,2*0,25*3 |  | 19.95 | [12 empty] | VV | 2 | 2 | True | 0 | ROZPOCET
| VV |  | Mezisoučet |  | 19.95 | [12 empty] | VV | 2 | 3 | True | 0 | ROZPOCET
| VV |  | Součet |  | 962.227 | [12 empty] | VV | 2 | 4 | True | 1 | ROZPOCET
29 | K | 632450133 | Vyrovnávací cementový potěr tl přes 30 do 40 mm ze suchých směsí provedený v ploše | m2 | 15.3 |  | 0 | CS ÚRS 2022 01 |  | základní |  | 0 | 0.084 | 1.2852 | 0 | 0 | 4 | K | 2 |  |  |  | ROZPOCET | 0 | 0 | 0 | 0 | 0 | 1 | 0 | 4 | 381563564
| VV |  | "viz. výkresy bouracích prací - st. balkony "(2,1+1,5+1,5)*3 |  | 15.3 | [12 empty] | VV | 2 | 2 | True | 1 | ROZPOCET
30 | K | R-6226350 | Oprava spárování komínového zdiva MC v rozsahu 100% | m2 | 61.13 |  | 0 |  |  | základní |  | 0 | 0.00446 | 0.27264 | 0 | 0 | 4 | K | 2 |  |  |  | ROZPOCET | 0 | 0 | 0 | 0 | 0 | 1 | 0 | 4 | -2133887848
| VV |  | "očištění komínového zdiva"3,6*1,5+3,1*2,6*3+4,3*1,5+3,9*1,6+3,6*0,85+3,4*3,8+3,6*0,8 |  | 61.13 | [12 empty] | VV | 2 | 2 | True | 1 | ROZPOCET
31 | K | R-6324000 | D+M spádové vrstvy betonu tl. 20-40 mm | m2 | 15.3 |  | 0 |  |  | základní |  | 0 | 0 | 0 | 0 | 0 | 4 | K | 2 |  |  |  | ROZPOCET | 0 | 0 | 0 | 0 | 0 | 1 | 0 | 4 | 1213483047
| VV |  | "viz. výkresy bouracích prací - st. balkony "(2,1+1,5+1,5)*3 |  | 15.3 | [12 empty] | VV | 2 | 2 | True | 1 | ROZPOCET
32 | K | R-6324001 | Očištění a vyspravení st. konstrukce balkónů | m2 | 15.3 |  | 0 |  |  | základní |  | 0 | 0 | 0 | 0 | 0 | 4 | K | 2 |  |  |  | ROZPOCET | 0 | 0 | 0 | 0 | 0 | 1 | 0 | 4 | 558229462
| VV |  | "viz. výkresy bouracích prací - st. balkony "(2,1+1,5+1,5)*3 |  | 15.3 | [12 empty] | VV | 2 | 2 | True | 1 | ROZPOCET
33 | K | R-6324090 | Oprava komínové hlavy | kus | 9 |  | 0 |  |  | základní |  | 0 | 0 | 0 | 0 | 0 | 4 | K | 2 |  |  |  | ROZPOCET | 0 | 0 | 0 | 0 | 0 | 1 | 0 | 4 | -867366320
| P |  | Poznámka k položce: vč. dodávky materiálu | [14 empty] | P | 2
34 | K | R-6324513 | Vyspravení a doplnění podlahy v místě měněných a bouraných dveří | m2 | 1.5 |  | 0 |  |  | základní |  | 0 | 0.1231 | 0.18465 | 0 | 0 | 4 | K | 2 |  |  |  | ROZPOCET | 0 | 0 | 0 | 0 | 0 | 1 | 0 | 4 | -1366119849
| P |  | Poznámka k položce: bude provedena celá skladba podlahy vč. nášlapné vrstvy, vč. dodávky materiálu | [14 empty] | P | 2
| VV |  | "po výmene dverí"1,5 |  | 1.5 | [12 empty] | VV | 2 | 2 | True | 1 | ROZPOCET
| D | 9 | Ostatní konstrukce a práce-bourání |  |  |  | 0 |  |  |  |  | 0 |  | 1.2913 |  | 24.8186 | 1 | D | 1 |  |  |  | ROZPOCET | [6 empty] | 0
35 | K | 938902121 | Čištění ploch dřevěných konstrukcí ocelovými kartáči | m2 | 2179 |  | 0 |  |  | základní |  | 0 | 0 | 0 | 0 | 0 | 4 | K | 2 |  |  |  | ROZPOCET | 0 | 0 | 0 | 0 | 0 | 1 | 0 | 4 | -695725489
| VV |  | "stávající krov"476,8 |  | 476.8 | [12 empty] | VV | 2 | 2 | True | 0 | ROZPOCET
| VV |  | "bednění"851,1*2 |  | 1702.2 | [12 empty] | VV | 2 | 2 | True | 0 | ROZPOCET
| VV |  | Součet |  | 2179 | [12 empty] | VV | 2 | 4 | True | 1 | ROZPOCET
36 | K | 941321112 | Montáž lešení řadového modulového těžkého zatížení do 300 kg/m2 š přes 0,9 do 1,2 m v přes 10 do 25 m | m2 | 1122 |  | 0 | CS ÚRS 2022 01 |  | základní |  | 0 | 0 | 0 | 0 | 0 | 4 | K | 2 |  |  |  | ROZPOCET | 0 | 0 | 0 | 0 | 0 | 1 | 0 | 4 | 1908317018
| VV |  | " k fasíáde a pro montáž strechy"47*17+19*17 |  | 1122 | [12 empty] | VV | 2 | 2 | True | 1 | ROZPOCET
37 | K | 941321211 | Příplatek k lešení řadovému modulovému těžkému š 1,2 m v přes 10 do 25 m za první a ZKD den použití | m2 | 100980 |  | 0 | CS ÚRS 2022 01 |  | základní |  | 0 | 0 | 0 | 0 | 0 | 4 | K | 2 |  |  |  | ROZPOCET | 0 | 0 | 0 | 0 | 0 | 1 | 0 | 4 | -883674054
| VV |  | "nájem na 90 dní"1122*90 |  | 100980 | [12 empty] | VV | 2 | 2 | True | 1 | ROZPOCET
38 | K | 941321812 | Demontáž lešení řadového modulového těžkého zatížení do 300 kg/m2 š přes 0,9 do 1,2 m v přes 10 do 25 m | m2 | 1122 |  | 0 | CS ÚRS 2022 01 |  | základní |  | 0 | 0 | 0 | 0 | 0 | 4 | K | 2 |  |  |  | ROZPOCET | 0 | 0 | 0 | 0 | 0 | 1 | 0 | 4 | -303338249
39 | K | 944511111 | Montáž ochranné sítě z textilie z umělých vláken | m2 | 1122 |  | 0 | CS ÚRS 2022 01 |  | základní |  | 0 | 0 | 0 | 0 | 0 | 4 | K | 2 |  |  |  | ROZPOCET | 0 | 0 | 0 | 0 | 0 | 1 | 0 | 4 | 416427263
40 | K | 944511211 | Příplatek k ochranné síti za první a ZKD den použití | m2 | 100980 |  | 0 | CS ÚRS 2022 01 |  | základní |  | 0 | 0 | 0 | 0 | 0 | 4 | K | 2 |  |  |  | ROZPOCET | 0 | 0 | 0 | 0 | 0 | 1 | 0 | 4 | 769901066
41 | K | 944511811 | Demontáž ochranné sítě z textilie z umělých vláken | m2 | 1122 |  | 0 | CS ÚRS 2022 01 |  | základní |  | 0 | 0 | 0 | 0 | 0 | 4 | K | 2 |  |  |  | ROZPOCET | 0 | 0 | 0 | 0 | 0 | 1 | 0 | 4 | -2135568561
42 | K | 944711112 | Montáž záchytné stříšky š přes 1,5 do 2 m | m | 6 |  | 0 | CS ÚRS 2022 01 |  | základní |  | 0 | 0 | 0 | 0 | 0 | 4 | K | 2 |  |  |  | ROZPOCET | 0 | 0 | 0 | 0 | 0 | 1 | 0 | 4 | -348617741
| VV |  | "přední a zadní vstup"6 |  | 6 | [12 empty] | VV | 2 | 2 | True | 1 | ROZPOCET
43 | K | 944711212 | Příplatek k záchytné stříšce š do 2 m za první a ZKD den použití | m | 540 |  | 0 | CS ÚRS 2022 01 |  | základní |  | 0 | 0 | 0 | 0 | 0 | 4 | K | 2 |  |  |  | ROZPOCET | 0 | 0 | 0 | 0 | 0 | 1 | 0 | 4 | -349184783
| VV |  | "nájem na 90 dní"6*90 |  | 540 | [12 empty] | VV | 2 | 2 | True | 1 | ROZPOCET
44 | K | 944711812 | Demontáž záchytné stříšky š přes 1,5 do 2 m | m | 6 |  | 0 | CS ÚRS 2022 01 |  | základní |  | 0 | 0 | 0 | 0 | 0 | 4 | K | 2 |  |  |  | ROZPOCET | 0 | 0 | 0 | 0 | 0 | 1 | 0 | 4 | 1052878769
45 | K | 962052210 | Bourání zdiva nadzákladového ze ŽB do 1 m3 | m3 | 0.3 |  | 0 | CS ÚRS 2022 01 |  | základní |  | 0 | 0 | 0 | 2.4 | 0.72 | 4 | K | 2 |  |  |  | ROZPOCET | 0 | 0 | 0 | 0 | 0 | 1 | 0 | 4 | -933143687
| VV |  | "viz. výkresy bouracíích prací - zadní vstup"1*1*0,3 |  | 0.3 | [12 empty] | VV | 2 | 2 | True | 1 | ROZPOCET
46 | K | 963042819 | Bourání schodišťových stupňů betonových zhotovených na místě | m | 5 |  | 0 | CS ÚRS 2022 01 |  | základní |  | 0 | 0 | 0 | 0.07 | 0.35 | 4 | K | 2 |  |  |  | ROZPOCET | 0 | 0 | 0 | 0 | 0 | 1 | 0 | 4 | -353115061
| VV |  | "viz. výkresy bouracích prací"2,5*2 |  | 5 | [12 empty] | VV | 2 | 2 | True | 1 | ROZPOCET
47 | K | 965045111 | Bourání potěrů cementových nebo pískocementových tl do 50 mm pl do 1 m2 | m2 | 30.6 |  | 0 | CS ÚRS 2022 01 |  | základní |  | 0 | 0 | 0 | 0.09 | 2.754 | 4 | K | 2 |  |  |  | ROZPOCET | 0 | 0 | 0 | 0 | 0 | 1 | 0 | 4 | -1284971951
| VV |  | "viz. výkresy bouracích prací - st. balkony "(2,1+1,5+1,5)*3*2 |  | 30.6 | [12 empty] | VV | 2 | 2 | True | 1 | ROZPOCET
48 | K | 965081212 | Bourání podlah z dlaždic keramických nebo xylolitových tl do 10 mm plochy do 1 m2 | m2 | 15.3 |  | 0 | CS ÚRS 2022 01 |  | základní |  | 0 | 0 | 0 | 0.035 | 0.5355 | 4 | K | 2 |  |  |  | ROZPOCET | 0 | 0 | 0 | 0 | 0 | 1 | 0 | 4 | -1693225157
| VV |  | "viz. výkresy bouracích prací - st. balkony "(2,1+1,5+1,5)*3 |  | 15.3 | [12 empty] | VV | 2 | 2 | True | 1 | ROZPOCET
49 | K | 968072456 | Vybourání kovových dveřních zárubní pl přes 2 m2 | m2 | 3.2 |  | 0 | CS ÚRS 2022 01 |  | základní |  | 0 | 0 | 0 | 0.063 | 0.2016 | 4 | K | 2 |  |  |  | ROZPOCET | 0 | 0 | 0 | 0 | 0 | 1 | 0 | 4 | -1196373541
| VV |  | "stávající dvere do dvora"1,6*2 |  | 3.2 | [12 empty] | VV | 2 | 2 | True | 1 | ROZPOCET
151 | K | 978013191 | Otlučení (osekání) vnitřní vápenné nebo vápenocementové omítky stěn v rozsahu přes 50 do 100 % | m2 | 2.36 |  | 0 | CS ÚRS 2022 01 |  | základní |  | 0 | 0 | 0 | 0.046 | 0.10856 | 4 | K | 2 |  |  |  | ROZPOCET | 0 | 0 | 0 | 0 | 0 | 1 | 0 | 4 | -811186982
| VV |  | "po výmene dverí"(1,5+2,2*2)*0,4 |  | 2.36 | [12 empty] | VV | 2 | 2 | True | 1 | ROZPOCET
50 | K | 978023471 | Vyškrabání spár zdiva cihelného komínového | m2 | 61.13 |  | 0 | CS ÚRS 2022 01 |  | základní |  | 0 | 0 | 0 | 0.014 | 0.85582 | 4 | K | 2 |  |  |  | ROZPOCET | 0 | 0 | 0 | 0 | 0 | 1 | 0 | 4 | -690873704
| VV |  | "očištění komínového zdiva"3,6*1,5+3,1*2,6*3+4,3*1,5+3,9*1,6+3,6*0,85+3,4*3,8+3,6*0,8 |  | 61.13 | [12 empty] | VV | 2 | 2 | True | 1 | ROZPOCET
51 | K | 978036341 | Otlučení (osekání) vnějších omítek z umělého kamene v rozsahu přes 20 do 30 % | m2 | 1015.427 |  | 0 | CS ÚRS 2022 01 |  | základní |  | 0 | 0 | 0 | 0.019 | 19.2931 | 4 | K | 2 |  |  |  | ROZPOCET | 0 | 0 | 0 | 0 | 0 | 1 | 0 | 4 | -1736114484
| VV |  | "oprava rímsy z 30%"76*0,7 |  | 53.2 | [12 empty] | VV | 2 | 2 | True | 0 | ROZPOCET
| VV |  | "fasáda celní"43,9*12,8 |  | 561.92 | [12 empty] | VV | 2 | 2 | True | 0 | ROZPOCET
| VV |  | "štíty"24*2 |  | 48 | [12 empty] | VV | 2 | 2 | True | 0 | ROZPOCET
| VV |  | "odpocet otvry"-(2,1*1,5*4*4+1,5*1,5*2+1,65*2,45+0,6*1,5*2*4+1,35*1,5*4+2,1*1,5+2,1*2,25*3+2,4*2,25*3+1,5*2,25*3) |  | -117.893 | [12 empty] | VV | 2 | 2 | True | 0 | ROZPOCET
| VV |  | "ostení, nadpraží, parapety"(2,1*2+1,5*2)*0,3*4*4 |  | 34.56 | [12 empty] | VV | 2 | 2 | True | 0 | ROZPOCET
| VV |  | (1,5*4*2)*0,3 |  | 3.6 | [12 empty] | VV | 2 | 2 | True | 0 | ROZPOCET
| VV |  | (1,65+2,45*2)*0,3 |  | 1.965 | [12 empty] | VV | 2 | 2 | True | 0 | ROZPOCET
| VV |  | (0,6*2+1,5*2)*2*4*0,3 |  | 10.08 | [12 empty] | VV | 2 | 2 | True | 0 | ROZPOCET
| VV |  | (1,35*2+1,5*2)*0,3*4 |  | 6.84 | [12 empty] | VV | 2 | 2 | True | 0 | ROZPOCET
| VV |  | (2,1*2+1,5*2)*0,3 |  | 2.16 | [12 empty] | VV | 2 | 2 | True | 0 | ROZPOCET
| VV |  | (2,1+2,25*2)*0,3*3 |  | 5.94 | [12 empty] | VV | 2 | 2 | True | 0 | ROZPOCET
| VV |  | (2,4+2,25*2)*3*0,3 |  | 6.21 | [12 empty] | VV | 2 | 2 | True | 0 | ROZPOCET
| VV |  | (1,5+2,25*2)*0,3*3 |  | 5.4 | [12 empty] | VV | 2 | 2 | True | 0 | ROZPOCET
| VV |  | Mezisoučet |  | 621.982 | [12 empty] | VV | 2 | 3 | True | 0 | ROZPOCET
| VV |  | "fasáda zadní"20*12,8 |  | 256 | [12 empty] | VV | 2 | 2 | True | 0 | ROZPOCET
| VV |  | "odpocty otvoru "-(2,1*1,5*4+1,35*1,5*4+0,6*1,5*2*4+1,5*1,5*2*4+1,6*2,1+1,5*1,5*3) |  | -56.01 | [12 empty] | VV | 2 | 2 | True | 0 | ROZPOCET
| VV |  | "ostení, nadpraží, parapety"(2,1*2+1,5*2)*4*0,3 |  | 8.64 | [12 empty] | VV | 2 | 2 | True | 0 | ROZPOCET
| VV |  | (1,35*2+1,5*2)*4*0,3 |  | 6.84 | [12 empty] | VV | 2 | 2 | True | 0 | ROZPOCET
| VV |  | (0,6*2+1,5*2)*2*4*0,3 |  | 10.08 | [12 empty] | VV | 2 | 2 | True | 0 | ROZPOCET
| VV |  | (1,5*4*2*4)*0,3 |  | 14.4 | [12 empty] | VV | 2 | 2 | True | 0 | ROZPOCET
| VV |  | (1,6+2,1*2)*0,3 |  | 1.74 | [12 empty] | VV | 2 | 2 | True | 0 | ROZPOCET
| VV |  | 1,5*4*3*0,3 |  | 5.4 | [12 empty] | VV | 2 | 2 | True | 0 | ROZPOCET
| VV |  | Mezisoučet |  | 247.09 | [12 empty] | VV | 2 | 3 | True | 0 | ROZPOCET
| VV |  | "sokl nad terénem " (20+43,9)*1,35 |  | 86.265 | [12 empty] | VV | 2 | 2 | True | 0 | ROZPOCET
| VV |  | "odpocty otvoru"-(0,9*0,6*5) |  | -2.7 | [12 empty] | VV | 2 | 2 | True | 0 | ROZPOCET
| VV |  | "ostení, nadpraží, parapety"(0,9*2+0,6*2)*5*0,3 |  | 4.5 | [12 empty] | VV | 2 | 2 | True | 0 | ROZPOCET
| VV |  | Mezisoučet |  | 88.065 | [12 empty] | VV | 2 | 3 | True | 0 | ROZPOCET
| VV |  | "sokl pod terénem"(20+43,9)*0,6 |  | 38.34 | [12 empty] | VV | 2 | 2 | True | 0 | ROZPOCET
| VV |  | Mezisoučet |  | 38.34 | [12 empty] | VV | 2 | 3 | True | 0 | ROZPOCET
| VV |  | "balkony"1,5*6+2,9*0,25*6+1,4*3+3,2*0,25*3 |  | 19.95 | [12 empty] | VV | 2 | 2 | True | 0 | ROZPOCET
| VV |  | Mezisoučet |  | 19.95 | [12 empty] | VV | 2 | 3 | True | 0 | ROZPOCET
| VV |  | Součet |  | 1015.427 | [12 empty] | VV | 2 | 4 | True | 1 | ROZPOCET
52 | K | 985131111 | Očištění ploch stěn, rubu kleneb a podlah tlakovou vodou | m2 | 1023.357 |  | 0 | CS ÚRS 2022 01 |  | základní |  | 0 | 0 | 0 | 0 | 0 | 4 | K | 2 |  |  |  | ROZPOCET | 0 | 0 | 0 | 0 | 0 | 1 | 0 | 4 | 1022172644
| VV |  | "ocištení komínového zdiva"3,6*1,5+3,1*2,6*3+4,3*1,5+3,9*1,6+3,6*0,85+3,4*3,8+3,6*0,8 |  | 61.13 | [12 empty] | VV | 2 | 2 | True | 0 | ROZPOCET
| VV |  | "fasáda celní"43,9*12,8 |  | 561.92 | [12 empty] | VV | 2 | 2 | True | 0 | ROZPOCET
| VV |  | "štíty"24*2 |  | 48 | [12 empty] | VV | 2 | 2 | True | 0 | ROZPOCET
| VV |  | "odpocet otvry"-(2,1*1,5*4*4+1,5*1,5*2+1,65*2,45+0,6*1,5*2*4+1,35*1,5*4+2,1*1,5+2,1*2,25*3+2,4*2,25*3+1,5*2,25*3) |  | -117.893 | [12 empty] | VV | 2 | 2 | True | 0 | ROZPOCET
| VV |  | "ostení, nadpraží, parapety"(2,1*2+1,5*2)*0,3*4*4 |  | 34.56 | [12 empty] | VV | 2 | 2 | True | 0 | ROZPOCET
| VV |  | (1,5*4*2)*0,3 |  | 3.6 | [12 empty] | VV | 2 | 2 | True | 0 | ROZPOCET
| VV |  | (1,65+2,45*2)*0,3 |  | 1.965 | [12 empty] | VV | 2 | 2 | True | 0 | ROZPOCET
| VV |  | (0,6*2+1,5*2)*2*4*0,3 |  | 10.08 | [12 empty] | VV | 2 | 2 | True | 0 | ROZPOCET
| VV |  | (1,35*2+1,5*2)*0,3*4 |  | 6.84 | [12 empty] | VV | 2 | 2 | True | 0 | ROZPOCET
| VV |  | (2,1*2+1,5*2)*0,3 |  | 2.16 | [12 empty] | VV | 2 | 2 | True | 0 | ROZPOCET
| VV |  | (2,1+2,25*2)*0,3*3 |  | 5.94 | [12 empty] | VV | 2 | 2 | True | 0 | ROZPOCET
| VV |  | (2,4+2,25*2)*3*0,3 |  | 6.21 | [12 empty] | VV | 2 | 2 | True | 0 | ROZPOCET
| VV |  | (1,5+2,25*2)*0,3*3 |  | 5.4 | [12 empty] | VV | 2 | 2 | True | 0 | ROZPOCET
| VV |  | Mezisoučet |  | 629.912 | [12 empty] | VV | 2 | 3 | True | 0 | ROZPOCET
| VV |  | "fasáda zadní"20*12,8 |  | 256 | [12 empty] | VV | 2 | 2 | True | 0 | ROZPOCET
| VV |  | "odpocty otvoru "-(2,1*1,5*4+1,35*1,5*4+0,6*1,5*2*4+1,5*1,5*2*4+1,6*2,1+1,5*1,5*3) |  | -56.01 | [12 empty] | VV | 2 | 2 | True | 0 | ROZPOCET
| VV |  | "ostění, nadpraží, parapety"(2,1*2+1,5*2)*4*0,3 |  | 8.64 | [12 empty] | VV | 2 | 2 | True | 0 | ROZPOCET
| VV |  | (1,35*2+1,5*2)*4*0,3 |  | 6.84 | [12 empty] | VV | 2 | 2 | True | 0 | ROZPOCET
| VV |  | (0,6*2+1,5*2)*2*4*0,3 |  | 10.08 | [12 empty] | VV | 2 | 2 | True | 0 | ROZPOCET
| VV |  | (1,5*4*2*4)*0,3 |  | 14.4 | [12 empty] | VV | 2 | 2 | True | 0 | ROZPOCET
| VV |  | (1,6+2,1*2)*0,3 |  | 1.74 | [12 empty] | VV | 2 | 2 | True | 0 | ROZPOCET
| VV |  | 1,5*4*3*0,3 |  | 5.4 | [12 empty] | VV | 2 | 2 | True | 0 | ROZPOCET
| VV |  | Mezisoučet |  | 247.09 | [12 empty] | VV | 2 | 3 | True | 0 | ROZPOCET
| VV |  | "sokl nad terénem " (20+43,9)*1,35 |  | 86.265 | [12 empty] | VV | 2 | 2 | True | 0 | ROZPOCET
| VV |  | "odpočty otvorů"-(0,9*0,6*5) |  | -2.7 | [12 empty] | VV | 2 | 2 | True | 0 | ROZPOCET
| VV |  | "ostění, nadpraží, parapety"(0,9*2+0,6*2)*5*0,3 |  | 4.5 | [12 empty] | VV | 2 | 2 | True | 0 | ROZPOCET
| VV |  | Mezisoučet |  | 88.065 | [12 empty] | VV | 2 | 3 | True | 0 | ROZPOCET
| VV |  | "sokl pod terénem"(20+43,9)*0,6 |  | 38.34 | [12 empty] | VV | 2 | 2 | True | 0 | ROZPOCET
| VV |  | Mezisoučet |  | 38.34 | [12 empty] | VV | 2 | 3 | True | 0 | ROZPOCET
| VV |  | "balkony"1,5*6+2,9*0,25*6+1,4*3+3,2*0,25*3 |  | 19.95 | [12 empty] | VV | 2 | 2 | True | 0 | ROZPOCET
| VV |  | Mezisoučet |  | 19.95 | [12 empty] | VV | 2 | 3 | True | 0 | ROZPOCET
| VV |  | Součet |  | 1023.357 | [12 empty] | VV | 2 | 4 | True | 1 | ROZPOCET
53 | K | 985131311 | Ruční dočištění ploch stěn, rubu kleneb a podlah ocelových kartáči | m2 | 61.13 |  | 0 | CS ÚRS 2022 01 |  | základní |  | 0 | 0 | 0 | 0 | 0 | 4 | K | 2 |  |  |  | ROZPOCET | 0 | 0 | 0 | 0 | 0 | 1 | 0 | 4 | -2096019425
| VV |  | "očištění komínového zdiva"3,6*1,5+3,1*2,6*3+4,3*1,5+3,9*1,6+3,6*0,85+3,4*3,8+3,6*0,8 |  | 61.13 | [12 empty] | VV | 2 | 2 | True | 1 | ROZPOCET
54 | K | 985132111 | Očištění ploch líce kleneb a podhledů tlakovou vodou | m2 | 53.2 |  | 0 | CS ÚRS 2022 01 |  | základní |  | 0 | 0 | 0 | 0 | 0 | 4 | K | 2 |  |  |  | ROZPOCET | 0 | 0 | 0 | 0 | 0 | 1 | 0 | 4 | -1261998460
| VV |  | "podhled"76*0,7 |  | 53.2 | [12 empty] | VV | 2 | 2 | True | 1 | ROZPOCET
55 | K | 985311212 | Reprofilace líce kleneb a podhledů cementovou sanační maltou tl přes 10 do 20 mm | m2 | 30.6 |  | 0 | CS ÚRS 2022 01 |  | základní |  | 0 | 0.0422 | 1.2913 | 0 | 0 | 4 | K | 2 |  |  |  | ROZPOCET | 0 | 0 | 0 | 0 | 0 | 1 | 0 | 4 | -1330671358
| VV |  | "po odkrytí balkonu bude zhodnocenjejich stav, v prípade poškození bude provedena jejich sanace reprofilacnímaltou"(2,1+1,5+1,5)*3*2 |  | 30.6 | [12 empty] | VV | 2 | 2 | True | 1 | ROZPOCET
56 | K | R-9412000 | Lešení pro opravu komínů a zateplení štítů - montáž, pronájem, demontáž, zajištění střešní krytiny proti poškození, statický výpočet, výška do 3m | kus | 11 |  | 0 |  |  | základní |  | 0 | 0 | 0 | 0 | 0 | 4 | K | 2 |  |  |  | ROZPOCET | 0 | 0 | 0 | 0 | 0 | 1 | 0 | 4 | -1602346420
| P |  | Poznámka k položce: před stavbou lešení na střeše bude zpracována výrobní dokumentace vč. statického výpočtu střešní krytina bude zajištěna proti poškození např. OSB deskou, toto zajištění bude součástí ceny lešení | [14 empty] | P | 2
| VV |  | "pro opravu komínu"11 |  | 11 | [12 empty] | VV | 2 | 2 | True | 1 | ROZPOCET
57 | K | R-9520028 | Odborné očištění umělěckého díla v nadpraží nad vstupními dveřmi | kus | 1 |  | 0 |  |  | základní |  | 0 | 0 | 0 | 0 | 0 | 4 | K | 2 |  |  |  | ROZPOCET | 0 | 0 | 0 | 0 | 0 | 1 | 0 | 4 | 602234689
| VV |  | "viz. výkresy bouracích prací"1 |  | 1 | [12 empty] | VV | 2 | 2 | True | 1 | ROZPOCET
58 | K | R-9520020 | Dezinfekce a vyčištění půdního prostoru | m2 | 280 |  | 0 |  |  | základní |  | 0 | 0 | 0 | 0 | 0 | 4 | K | 2 |  |  |  | ROZPOCET | 0 | 0 | 0 | 0 | 0 | 1 | 0 | 4 | 1142146238
| P |  | Poznámka k položce: vyčištění od ptačího trusu vč. provedení a dodávky desinfekce | [14 empty] | P | 2
| VV |  | "viz. výkresy krovu"280 |  | 280 | [12 empty] | VV | 2 | 2 | True | 1 | ROZPOCET
| D | 997 | Přesun sutě |  |  |  | 0 |  |  |  |  | 0 |  | 0 |  | 0 | 1 | D | 1 |  |  |  | ROZPOCET | [6 empty] | 0
59 | K | 997013215 | Vnitrostaveništní doprava suti a vybouraných hmot pro budovy v přes 15 do 18 m ručně | t | 125.766 |  | 0 | CS ÚRS 2022 01 |  | základní |  | 0 | 0 | 0 | 0 | 0 | 4 | K | 2 |  |  |  | ROZPOCET | 0 | 0 | 0 | 0 | 0 | 1 | 0 | 4 | -196092023
60 | K | 997013501 | Odvoz suti a vybouraných hmot na skládku nebo meziskládku do 1 km se složením | t | 125.766 |  | 0 | CS ÚRS 2022 01 |  | základní |  | 0 | 0 | 0 | 0 | 0 | 4 | K | 2 |  |  |  | ROZPOCET | 0 | 0 | 0 | 0 | 0 | 1 | 0 | 4 | 1814086156
61 | K | 997013509 | Příplatek k odvozu suti a vybouraných hmot na skládku ZKD 1 km přes 1 km | t | 2389.554 |  | 0 | CS ÚRS 2022 01 |  | základní |  | 0 | 0 | 0 | 0 | 0 | 4 | K | 2 |  |  |  | ROZPOCET | 0 | 0 | 0 | 0 | 0 | 1 | 0 | 4 | 1088066231
| VV |  | 125,766*19 'Přepočtené koeficientem množství |  | 2389.554 | [12 empty] | VV | 2 | 2 | False | 1 | ROZPOCET
62 | K | 997013601 | Poplatek za uložení na skládce (skládkovné) stavebního odpadu betonového kód odpadu 17 01 01 | t | 3.825 |  | 0 | CS ÚRS 2022 01 |  | základní |  | 0 | 0 | 0 | 0 | 0 | 4 | K | 2 |  |  |  | ROZPOCET | 0 | 0 | 0 | 0 | 0 | 1 | 0 | 4 | 1867056306
63 | K | 997013631 | Poplatek za uložení na skládce (skládkovné) stavebního odpadu směsného kód odpadu 17 09 04 | t | 52.616 |  | 0 | CS ÚRS 2022 01 |  | základní |  | 0 | 0 | 0 | 0 | 0 | 4 | K | 2 |  |  |  | ROZPOCET | 0 | 0 | 0 | 0 | 0 | 1 | 0 | 4 | 1327313001
64 | K | 997013655 | Poplatek za uložení na skládce (skládkovné) zeminy a kamení kód odpadu 17 05 04 | t | 57 |  | 0 | CS ÚRS 2022 01 |  | základní |  | 0 | 0 | 0 | 0 | 0 | 4 | K | 2 |  |  |  | ROZPOCET | 0 | 0 | 0 | 0 | 0 | 1 | 0 | 4 | -1655968042
65 | K | 997013811 | Poplatek za uložení na skládce (skládkovné) stavebního odpadu dřevěného kód odpadu 17 02 01 | t | 7.644 |  | 0 | CS ÚRS 2022 01 |  | základní |  | 0 | 0 | 0 | 0 | 0 | 4 | K | 2 |  |  |  | ROZPOCET | 0 | 0 | 0 | 0 | 0 | 1 | 0 | 4 | 100251466
66 | K | 997013814 | Poplatek za uložení na skládce (skládkovné) stavebního odpadu izolací kód odpadu 17 06 04 | t | 4.681 |  | 0 | CS ÚRS 2022 01 |  | základní |  | 0 | 0 | 0 | 0 | 0 | 4 | K | 2 |  |  |  | ROZPOCET | 0 | 0 | 0 | 0 | 0 | 1 | 0 | 4 | -1745014845
| D | 998 | Přesun hmot |  |  |  | 0 |  |  |  |  | 0 |  | 0 |  | 0 | 1 | D | 1 |  |  |  | ROZPOCET | [6 empty] | 0
67 | K | 998018003 | Přesun hmot ruční pro budovy v přes 12 do 24 m | t | 78.105 |  | 0 | CS ÚRS 2022 01 |  | základní |  | 0 | 0 | 0 | 0 | 0 | 4 | K | 2 |  |  |  | ROZPOCET | 0 | 0 | 0 | 0 | 0 | 1 | 0 | 4 | -392646969
68 | K | 998018011 | Příplatek k ručnímu přesunu hmot pro budovy za zvětšený přesun ZKD 100 m | t | 78.105 |  | 0 | CS ÚRS 2022 01 |  | základní |  | 0 | 0 | 0 | 0 | 0 | 4 | K | 2 |  |  |  | ROZPOCET | 0 | 0 | 0 | 0 | 0 | 1 | 0 | 4 | -566845791
69 | K | R-9980090 | Příplatek za manipulaci s mateiálem - použití jeřábu pro přesun materiálu a lešení do dvorní části | soubor | 1 |  | 0 |  |  | základní |  | 0 | 0 | 0 | 0 | 0 | 4 | K | 2 |  |  |  | ROZPOCET | 0 | 0 | 0 | 0 | 0 | 1 | 0 | 4 | -1155451989
| D | PSV | Práce a dodávky PSV |  |  |  | 0 |  |  |  |  | 0 |  | 8.5198 |  | 19.2473 | 2 | D | 0 |  |  |  | ROZPOCET | [6 empty] | 0
| D | 711 | Izolace proti vodě, vlhkosti a plynům |  |  |  | 0 |  |  |  |  | 0 |  | 0.83383 |  | 0 | 2 | D | 1 |  |  |  | ROZPOCET | [6 empty] | 0
70 | K | 711111001 | Provedení izolace proti zemní vlhkosti vodorovné za studena nátěrem penetračním | m2 | 15.3 |  | 0 | CS ÚRS 2022 01 |  | základní |  | 0 | 0 | 0 | 0 | 0 | 16 | K | 2 |  |  |  | ROZPOCET | 0 | 0 | 0 | 0 | 0 | 1 | 0 | 16 | 1054421501
| VV |  | "skladba balkonu "(2,1+1,5+1,5)*3 |  | 15.3 | [12 empty] | VV | 2 | 2 | True | 1 | ROZPOCET
71 | M | 11163150 | lak penetrační asfaltový | t | 0.005 |  | 0 | CS ÚRS 2022 01 |  | základní |  | 0 | 1 | 0.005 | 0 | 0 | 32 | M | 2 |  |  |  | ROZPOCET | 0 | 0 | 0 | 0 | 0 | 1 | 0 | 16 | -165355857
| VV |  | 15,3*0,00033 'Přepočtené koeficientem množství |  | 0.005 | [12 empty] | VV | 2 | 2 | False | 1 | ROZPOCET
72 | K | 711112001 | Provedení izolace proti zemní vlhkosti svislé za studena nátěrem penetračním | m2 | 76.68 |  | 0 | CS ÚRS 2022 01 |  | základní |  | 0 | 0 | 0 | 0 | 0 | 16 | K | 2 |  |  |  | ROZPOCET | 0 | 0 | 0 | 0 | 0 | 1 | 0 | 16 | 724889941
| VV |  | "sokl "(20+43,9)*1,2 |  | 76.68 | [12 empty] | VV | 2 | 2 | True | 1 | ROZPOCET
73 | M | 11163150 | lak penetrační asfaltový | t | 0.026 |  | 0 | CS ÚRS 2022 01 |  | základní |  | 0 | 1 | 0.026 | 0 | 0 | 32 | M | 2 |  |  |  | ROZPOCET | 0 | 0 | 0 | 0 | 0 | 1 | 0 | 16 | -1214301821
| VV |  | 76,68*0,00034 'Přepočtené koeficientem množství |  | 0.026 | [12 empty] | VV | 2 | 2 | False | 1 | ROZPOCET
74 | K | 711141559 | Provedení izolace proti zemní vlhkosti pásy přitavením vodorovné NAIP | m2 | 15.3 |  | 0 | CS ÚRS 2022 01 |  | základní |  | 0 | 0.0004 | 0.00612 | 0 | 0 | 16 | K | 2 |  |  |  | ROZPOCET | 0 | 0 | 0 | 0 | 0 | 1 | 0 | 16 | 1439447119
| VV |  | "skladba balkonu "(2,1+1,5+1,5)*3 |  | 15.3 | [12 empty] | VV | 2 | 2 | True | 1 | ROZPOCET
75 | M | 62832134 | pás asfaltový natavitelný oxidovaný tl 4,0mm typu V60 S40 s vložkou ze skleněné rohože, s jemnozrnným minerálním posypem | m2 | 17.832 |  | 0 | CS ÚRS 2022 01 |  | základní |  | 0 | 0.0054 | 0.096293 | 0 | 0 | 32 | M | 2 |  |  |  | ROZPOCET | 0 | 0 | 0 | 0 | 0 | 1 | 0 | 16 | -1500928513
| VV |  | 15,3*1,1655 'Přepočtené koeficientem množství |  | 17.832 | [12 empty] | VV | 2 | 2 | False | 1 | ROZPOCET
76 | K | 711142559 | Provedení izolace proti zemní vlhkosti pásy přitavením svislé NAIP | m2 | 76.68 |  | 0 | CS ÚRS 2022 01 |  | základní |  | 0 | 0.0004 | 0.030672 | 0 | 0 | 16 | K | 2 |  |  |  | ROZPOCET | 0 | 0 | 0 | 0 | 0 | 1 | 0 | 16 | 1954339878
| VV |  | "sokl "(20+43,9)*1,2 |  | 76.68 | [12 empty] | VV | 2 | 2 | True | 1 | ROZPOCET
77 | M | 62832134 | pás asfaltový natavitelný oxidovaný tl 4,0mm typu V60 S40 s vložkou ze skleněné rohože, s jemnozrnným minerálním posypem | m2 | 93.626 |  | 0 | CS ÚRS 2022 01 |  | základní |  | 0 | 0.0054 | 0.50558 | 0 | 0 | 32 | M | 2 |  |  |  | ROZPOCET | 0 | 0 | 0 | 0 | 0 | 1 | 0 | 16 | 1340709369
| VV |  | 76,68*1,221 'Přepočtené koeficientem množství |  | 93.626 | [12 empty] | VV | 2 | 2 | False | 1 | ROZPOCET
78 | K | 711161215 | Izolace proti zemní vlhkosti nopovou fólií svislá, nopek v 20,0 mm, tl do 1,0 mm | m2 | 97.5 |  | 0 | CS ÚRS 2022 01 |  | základní |  | 0 | 0.0008 | 0.078 | 0 | 0 | 16 | K | 2 |  |  |  | ROZPOCET | 0 | 0 | 0 | 0 | 0 | 1 | 0 | 16 | -1089672086
| VV |  | "kolem objektu"65*1,5 |  | 97.5 | [12 empty] | VV | 2 | 2 | True | 1 | ROZPOCET
79 | K | 711161384 | Izolace proti zemní vlhkosti nopovou fólií ukončení provětrávací lištou | m | 65 |  | 0 | CS ÚRS 2022 01 |  | základní |  | 0 | 0.00016 | 0.0104 | 0 | 0 | 16 | K | 2 |  |  |  | ROZPOCET | 0 | 0 | 0 | 0 | 0 | 1 | 0 | 16 | -1443623939
| VV |  | "viz. K13"65 |  | 65 | [12 empty] | VV | 2 | 2 | True | 1 | ROZPOCET
80 | K | 711493111 | Izolace proti podpovrchové a tlakové vodě vodorovná těsnicí hmotou dvousložkovou na bázi cementu | m2 | 16.8 |  | 0 | CS ÚRS 2022 01 |  | základní |  | 0 | 0.00451 | 0.075768 | 0 | 0 | 16 | K | 2 |  |  |  | ROZPOCET | 0 | 0 | 0 | 0 | 0 | 1 | 0 | 16 | 1477674306
| VV |  | "skladba balkonu "(2,1+1,5+1,5)*3+1,5 |  | 16.8 | [12 empty] | VV | 2 | 2 | True | 1 | ROZPOCET
81 | K | 998711203 | Přesun hmot procentní pro izolace proti vodě, vlhkosti a plynům v objektech v přes 12 do 60 m | % |  |  | 0 | CS ÚRS 2022 01 |  | základní |  | 0 | 0 | 0 | 0 | 0 | 16 | K | 2 |  |  |  | ROZPOCET | 0 | 0 | 0 | 0 | 0 | 1 | 0 | 16 | 1310759540
82 | K | 998711292 | Příplatek k přesunu hmot procentní 711 za zvětšený přesun do 100 m | % |  |  | 0 | CS ÚRS 2022 01 |  | základní |  | 0 | 0 | 0 | 0 | 0 | 16 | K | 2 |  |  |  | ROZPOCET | 0 | 0 | 0 | 0 | 0 | 1 | 0 | 16 | 2090962783
| D | 712 | Povlakové krytiny |  |  |  | 0 |  |  |  |  | 0 |  | 0 |  | 4.681 | 2 | D | 1 |  |  |  | ROZPOCET | [6 empty] | 0
83 | K | 712640861 | Odstranění povlakové krytiny střech přes 30° do 45° z pásů NAIP přitavených v plné ploše jednovrstvé | m2 | 851.1 |  | 0 | CS ÚRS 2022 01 |  | základní |  | 0 | 0 | 0 | 0.0055 | 4.681 | 16 | K | 2 |  |  |  | ROZPOCET | 0 | 0 | 0 | 0 | 0 | 1 | 0 | 16 | 1385190302
| VV |  | "odstranění st. lepenky"851,1 |  | 851.1 | [12 empty] | VV | 2 | 2 | True | 1 | ROZPOCET
84 | K | 998712203 | Přesun hmot procentní pro krytiny povlakové v objektech v přes 12 do 24 m | % |  |  | 0 | CS ÚRS 2022 01 |  | základní |  | 0 | 0 | 0 | 0 | 0 | 16 | K | 2 |  |  |  | ROZPOCET | 0 | 0 | 0 | 0 | 0 | 1 | 0 | 16 | 1795525522
85 | K | 998712292 | Příplatek k přesunu hmot procentní 712 za zvětšený přesun do 100 m | % |  |  | 0 | CS ÚRS 2022 01 |  | základní |  | 0 | 0 | 0 | 0 | 0 | 16 | K | 2 |  |  |  | ROZPOCET | 0 | 0 | 0 | 0 | 0 | 1 | 0 | 16 | -1178634454
86 | K | R-7120090 | D+M pojistné hydroizolace | m2 | 851.1 |  | 0 |  |  | základní |  | 0 | 0 | 0 | 0 | 0 | 16 | K | 2 |  |  |  | ROZPOCET | 0 | 0 | 0 | 0 | 0 | 1 | 0 | 16 | -1301654195
| VV |  | "viz. výkres střechy"851,1 |  | 851.1 | [12 empty] | VV | 2 | 2 | True | 1 | ROZPOCET
| D | 762 | Konstrukce tesařské |  |  |  | 0 |  |  |  |  | 0 |  | 0 |  | 7.6436 | 2 | D | 1 |  |  |  | ROZPOCET | [6 empty] | 0
87 | K | 762331822 | Demontáž vázaných kcí krovů k dalšímu použití z hranolů průřezové pl přes 120 do 224 cm2 | m | 272.4 |  | 0 | CS ÚRS 2022 01 |  | základní |  | 0 | 0 | 0 | 0.014 | 3.8136 | 16 | K | 2 |  |  |  | ROZPOCET | 0 | 0 | 0 | 0 | 0 | 1 | 0 | 16 | -1405576518
| P |  | Poznámka k položce: Demontáž poškozených části krovu, po odkrytí střešní krytiny bude provedena kontrola střešní konstrukce a bude rozhodnuto, které= prvky krovu budou vyměněny za nové - předpokládá se výměna do 30%. | [14 empty] | P | 2
| VV |  | "předpoklad výměny 30%"908*0,3 |  | 272.4 | [12 empty] | VV | 2 | 2 | True | 1 | ROZPOCET
88 | K | 762345811 | DeMontáž bednění střech k dalšímu použití z prken tl do 32 mm | m2 | 255.33 |  | 0 | CS ÚRS 2022 01 |  | základní |  | 0 | 0 | 0 | 0.015 | 3.83 | 16 | K | 2 |  |  |  | ROZPOCET | 0 | 0 | 0 | 0 | 0 | 1 | 0 | 16 | 1137002484
| P |  | Poznámka k položce: demontáž poškozených prvků bednění - po odkrytí střešní krytiny bude zhodnocen stav stávajícího bednění a bude rozhodnuto, které části budou vyměněny - předpoklad 30%. | [14 empty] | P | 2
| VV |  | "předpoklad 30%"851,1*0,3 |  | 255.33 | [12 empty] | VV | 2 | 2 | True | 1 | ROZPOCET
89 | K | 998762203 | Přesun hmot procentní pro kce tesařské v objektech v přes 12 do 24 m | % |  |  | 0 | CS ÚRS 2022 01 |  | základní |  | 0 | 0 | 0 | 0 | 0 | 16 | K | 2 |  |  |  | ROZPOCET | 0 | 0 | 0 | 0 | 0 | 1 | 0 | 16 | 527722971
90 | K | 998762294 | Příplatek k přesunu hmot procentní 762 za zvětšený přesun do 1000 m | % |  |  | 0 | CS ÚRS 2022 01 |  | základní |  | 0 | 0 | 0 | 0 | 0 | 16 | K | 2 |  |  |  | ROZPOCET | 0 | 0 | 0 | 0 | 0 | 1 | 0 | 16 | -1989153920
91 | K | R-7623090 | Doplnění hranolu za poškozený vč. dodávky hranolu a impregnace, vč. všech spojovacích a kotevních prvků | m | 272.4 |  | 0 |  |  | základní |  | 0 | 0 | 0 | 0 | 0 | 16 | K | 2 |  |  |  | ROZPOCET | 0 | 0 | 0 | 0 | 0 | 1 | 0 | 16 | -1138704324
| VV |  | "předpoklad výměny 30%"908*0,3 |  | 272.4 | [12 empty] | VV | 2 | 2 | True | 1 | ROZPOCET
92 | K | R-7623490 | D+M laťování 40/60 mm vč. všech spojovacích a kotevních prvků | m2 | 851.1 |  | 0 |  |  | základní |  | 0 | 0 | 0 | 0 | 0 | 16 | K | 2 |  |  |  | ROZPOCET | 0 | 0 | 0 | 0 | 0 | 1 | 0 | 16 | -1129529829
| VV |  | "viz. výkres střechy-"851,1 |  | 851.1 | [12 empty] | VV | 2 | 2 | True | 1 | ROZPOCET
93 | K | R-7623491 | D+M kontralaťování 40/60 mm vč. všech spojovacích a kotevních prvků | m2 | 851.1 |  | 0 |  |  | základní |  | 0 | 0 | 0 | 0 | 0 | 16 | K | 2 |  |  |  | ROZPOCET | 0 | 0 | 0 | 0 | 0 | 1 | 0 | 16 | -966250638
| VV |  | "viz. výkres střechy-"851,1 |  | 851.1 | [12 empty] | VV | 2 | 2 | True | 1 | ROZPOCET
94 | K | R-7623670 | Doplnění bednění za poškozené, desky tl. 25 mm, vč. dodávky desek, vč. impregnace, vč. spojovacích a kotevních prvků | m2 | 255.33 |  | 0 |  |  | základní |  | 0 | 0 | 0 | 0 | 0 | 16 | K | 2 |  |  |  | ROZPOCET | 0 | 0 | 0 | 0 | 0 | 1 | 0 | 16 | 1889935422
| VV |  | "předpoklad 30%"851,1*0,3 |  | 255.33 | [12 empty] | VV | 2 | 2 | True | 1 | ROZPOCET
95 | K | R-7625090 | D+ M pochůzí lávky na půdě vč. kotevních a spojovacích prvků, vč. podkladního roštu |  | 58 |  | 0 |  |  | základní |  | 0 | 0 | 0 | 0 | 0 | 16 | K | 2 |  |  |  | ROZPOCET | 0 | 0 | 0 | 0 | 0 | 1 | 0 | 16 | -791061021
| VV |  | "viz. výkres krovu"58 |  | 58 | [12 empty] | VV | 2 | 2 | True | 1 | ROZPOCET
| D | 764 | Konstrukce klempířské |  |  |  | 0 |  |  |  |  | 0 |  | 6.3848 |  | 6.1169 | 2 | D | 1 |  |  |  | ROZPOCET | [6 empty] | 0
96 | K | 764001821 | Demontáž krytiny ze svitků nebo tabulí do suti | m2 | 851.1 |  | 0 | CS ÚRS 2022 01 |  | základní |  | 0 | 0 | 0 | 0.00594 | 5.0555 | 16 | K | 2 |  |  |  | ROZPOCET | 0 | 0 | 0 | 0 | 0 | 1 | 0 | 16 | -1335638052
| P |  | Poznámka k položce: vč. oplechování | [14 empty] | P | 2
| VV |  | "viz. výkresy bouracích prací"851,1 |  | 851.1 | [12 empty] | VV | 2 | 2 | True | 1 | ROZPOCET
97 | K | 764002821 | Demontáž střešního výlezu do suti | kus | 10 |  | 0 | CS ÚRS 2022 01 |  | základní |  | 0 | 0 | 0 | 0.00906 | 0.0906 | 16 | K | 2 |  |  |  | ROZPOCET | 0 | 0 | 0 | 0 | 0 | 1 | 0 | 16 | 2088994625
| VV |  | "viz. výkresy bouracích prací "10 |  | 10 | [12 empty] | VV | 2 | 2 | True | 1 | ROZPOCET
98 | K | 764002851 | Demontáž oplechování parapetů do suti | m | 114 |  | 0 | CS ÚRS 2022 01 |  | základní |  | 0 | 0 | 0 | 0.00167 | 0.19038 | 16 | K | 2 |  |  |  | ROZPOCET | 0 | 0 | 0 | 0 | 0 | 1 | 0 | 16 | -2103304121
| VV |  | "viz. výkresy bourtacích prací"114 |  | 114 | [12 empty] | VV | 2 | 2 | True | 1 | ROZPOCET
99 | K | 764002871 | Demontáž oplochování do suti | m | 190.5 |  | 0 | CS ÚRS 2022 01 |  | základní |  | 0 | 0 | 0 | 0.00175 | 0.33338 | 16 | K | 2 |  |  |  | ROZPOCET | 0 | 0 | 0 | 0 | 0 | 1 | 0 | 16 | -42123891
| VV |  | "balkony"31 |  | 31 | [12 empty] | VV | 2 | 2 | True | 0 | ROZPOCET
| VV |  | "okapní plech"79,5 |  | 79.5 | [12 empty] | VV | 2 | 2 | True | 0 | ROZPOCET
| VV |  | "komínová telesa"39 |  | 39 | [12 empty] | VV | 2 | 2 | True | 0 | ROZPOCET
| VV |  | "Dilatace "41 |  | 41 | [12 empty] | VV | 2 | 2 | True | 0 | ROZPOCET
| VV |  | Součet |  | 190.5 | [12 empty] | VV | 2 | 4 | True | 1 | ROZPOCET
100 | K | 764004801 | Demontáž podokapního žlabu do suti | m | 79.5 |  | 0 | CS ÚRS 2022 01 |  | základní |  | 0 | 0 | 0 | 0.0026 | 0.2067 | 16 | K | 2 |  |  |  | ROZPOCET | 0 | 0 | 0 | 0 | 0 | 1 | 0 | 16 | -553846192
| VV |  | "viz. výkresy bouracích prací"79,5 |  | 79.5 | [12 empty] | VV | 2 | 2 | True | 1 | ROZPOCET
101 | K | 764004861 | Demontáž svodu do suti | m | 61 |  | 0 | CS ÚRS 2022 01 |  | základní |  | 0 | 0 | 0 | 0.00394 | 0.24034 | 16 | K | 2 |  |  |  | ROZPOCET | 0 | 0 | 0 | 0 | 0 | 1 | 0 | 16 | 923544403
| VV |  | "viz. výkresy bouracích prací"61 |  | 61 | [12 empty] | VV | 2 | 2 | True | 1 | ROZPOCET
102 | K | 764111643 | Krytina střechy rovné drážkováním ze svitků z Pz plechu s povrchovou úpravou do rš 670 mm sklonu přes 30 do 60° | m2 | 851.1 |  | 0 | CS ÚRS 2022 01 |  | základní |  | 0 | 0.00661 | 5.6258 | 0 | 0 | 16 | K | 2 |  |  |  | ROZPOCET | 0 | 0 | 0 | 0 | 0 | 1 | 0 | 16 | -1081849041
| P |  | Poznámka k položce: vč. všech systémových příslušenství a doplŃKů | [14 empty] | P | 2
| VV |  | "viz. výkres střechy"851,1 |  | 851.1 | [12 empty] | VV | 2 | 2 | True | 1 | ROZPOCET
103 | K | 764216606 | Oplechování rovných parapetů mechanicky kotvené z Pz s povrchovou úpravou rš do 500 mm | m | 112.9 |  | 0 | CS ÚRS 2022 01 |  | základní |  | 0 | 0.00438 | 0.4945 | 0 | 0 | 16 | K | 2 |  |  |  | ROZPOCET | 0 | 0 | 0 | 0 | 0 | 1 | 0 | 16 | -802988487
| VV |  | "viz. K03"21*2,1 |  | 44.1 | [12 empty] | VV | 2 | 2 | True | 0 | ROZPOCET
| VV |  | "viz. K04"8*2,3 |  | 18.4 | [12 empty] | VV | 2 | 2 | True | 0 | ROZPOCET
| VV |  | "viz. K05"17*1,5 |  | 25.5 | [12 empty] | VV | 2 | 2 | True | 0 | ROZPOCET
| VV |  | "viz. K06"8*1,35 |  | 10.8 | [12 empty] | VV | 2 | 2 | True | 0 | ROZPOCET
| VV |  | "viz. K07"0,6*16 |  | 9.6 | [12 empty] | VV | 2 | 2 | True | 0 | ROZPOCET
| VV |  | "viz. K08"5*0,9 |  | 4.5 | [12 empty] | VV | 2 | 2 | True | 0 | ROZPOCET
| VV |  | Součet |  | 112.9 | [12 empty] | VV | 2 | 4 | True | 1 | ROZPOCET
104 | K | 764511602 | Žlab podokapní půlkruhový z Pz s povrchovou úpravou rš 330 mm | m | 79.5 |  | 0 | CS ÚRS 2022 01 |  | základní |  | 0 | 0.00169 | 0.13436 | 0 | 0 | 16 | K | 2 |  |  |  | ROZPOCET | 0 | 0 | 0 | 0 | 0 | 1 | 0 | 16 | 1247752558
| VV |  | "viz. K01"79,5 |  | 79.5 | [12 empty] | VV | 2 | 2 | True | 1 | ROZPOCET
105 | K | 764518622 | Svody kruhové včetně objímek, kolen, odskoků z Pz s povrchovou úpravou průměru 100 mm | m | 60 |  | 0 | CS ÚRS 2022 01 |  | základní |  | 0 | 0.00217 | 0.1302 | 0 | 0 | 16 | K | 2 |  |  |  | ROZPOCET | 0 | 0 | 0 | 0 | 0 | 1 | 0 | 16 | -665758750
| P |  | Poznámka k položce: VČ. KOTEVNÍCH PRVKŮ, DRŽÁKŮ, KOTLIKŮ, KOLEN APOD… | [14 empty] | P | 2
| VV |  | "viz. K02"60 |  | 60 | [12 empty] | VV | 2 | 2 | True | 1 | ROZPOCET
106 | K | 998764203 | Přesun hmot procentní pro konstrukce klempířské v objektech v přes 12 do 24 m | % |  |  | 0 | CS ÚRS 2022 01 |  | základní |  | 0 | 0 | 0 | 0 | 0 | 16 | K | 2 |  |  |  | ROZPOCET | 0 | 0 | 0 | 0 | 0 | 1 | 0 | 16 | 2002819383
107 | K | 998764292 | Příplatek k přesunu hmot procentní 764 za zvětšený přesun do 100 m | % |  |  | 0 | CS ÚRS 2022 01 |  | základní |  | 0 | 0 | 0 | 0 | 0 | 16 | K | 2 |  |  |  | ROZPOCET | 0 | 0 | 0 | 0 | 0 | 1 | 0 | 16 | 530884703
108 | K | R-7640090 | D+M OPLECHOVÁNÍ OKAPNÍ HRANY, VČ. PŘÍPONEK A KOTVENÍ, PŘESAH 1/3 DEŠŤOVÉHO ŽLABU, VČ. SYST PRVKŮ A TMELŮ | m | 79.5 |  | 0 |  |  | základní |  | 0 | 0 | 0 | 0 | 0 | 16 | K | 2 |  |  |  | ROZPOCET | 0 | 0 | 0 | 0 | 0 | 1 | 0 | 16 | 625608771
| VV |  | "viz. K09"79,5 |  | 79.5 | [12 empty] | VV | 2 | 2 | True | 1 | ROZPOCET
109 | K | R-7640091 | D+M OPLECHOVÁNÍ DIFŮZNÍ FÓLIE , VČ. PŘÍPONEK A KOTVENÍ, , VČ. SYST PRVKŮ A TMELŮ | m | 79.5 |  | 0 |  |  | základní |  | 0 | 0 | 0 | 0 | 0 | 16 | K | 2 |  |  |  | ROZPOCET | 0 | 0 | 0 | 0 | 0 | 1 | 0 | 16 | -288496501
| VV |  | "viz. K10"79,5 |  | 79.5 | [12 empty] | VV | 2 | 2 | True | 1 | ROZPOCET
110 | K | R-7640092 | D+M OPLECHOVÁNÍ STŘECHY S NÁVAZNOSTÍ NA VEDLEJŠÍ OBJEKT, VČ PŘÍPONEK, KOTVENÍ A TMELŮ | m | 17 |  | 0 |  |  | základní |  | 0 | 0 | 0 | 0 | 0 | 16 | K | 2 |  |  |  | ROZPOCET | 0 | 0 | 0 | 0 | 0 | 1 | 0 | 16 | -1339527224
| VV |  | "viz. K11"17 |  | 17 | [12 empty] | VV | 2 | 2 | True | 1 | ROZPOCET
111 | K | R-7640093 | D+M OPLECHOVÁNÍ KOMÍNOVÉHO TĚLESA A PROSTUPŮ NA STŘECHU, VČ. PŘÍPONEK A KOTVENÍ | m | 39 |  | 0 |  |  | základní |  | 0 | 0 | 0 | 0 | 0 | 16 | K | 2 |  |  |  | ROZPOCET | 0 | 0 | 0 | 0 | 0 | 1 | 0 | 16 | 642754693
| VV |  | "viz. K12"39 |  | 39 | [12 empty] | VV | 2 | 2 | True | 1 | ROZPOCET
112 | K | R-7640094 | D+M OPLECHOVÁNÍ OKAPNÍ HRANY DLAŽBY - BALÓNOVÝ PROFIL, VČ. KOTVENÍ, TMELŮ A SYS. PŘÍSLUŠENSTVÍ | m | 30 |  | 0 |  |  | základní |  | 0 | 0 | 0 | 0 | 0 | 16 | K | 2 |  |  |  | ROZPOCET | 0 | 0 | 0 | 0 | 0 | 1 | 0 | 16 | 1153978433
| VV |  | "viz. K14"30 |  | 30 | [12 empty] | VV | 2 | 2 | True | 1 | ROZPOCET
113 | K | R-7640095 | D+M SVISLÝ DILATAČNÍ PROFIL ZATEPLOVACÍHO SYSTÉMU, VČ. KOTVENÍ A PŘÍSLUŠENSTVÍ | m | 60 |  | 0 |  |  | základní |  | 0 | 0 | 0 | 0 | 0 | 16 | K | 2 |  |  |  | ROZPOCET | 0 | 0 | 0 | 0 | 0 | 1 | 0 | 16 | 336164364
| VV |  | "viz. K15"60 |  | 60 | [12 empty] | VV | 2 | 2 | True | 1 | ROZPOCET
114 | K | R-7640096 | D+M OPLECHOVÁNÍ HŘEBENE PROVĚTRÁVANÍ KRYTINY. VČ. PŘÍPONEK A KOTVENÍ, SYS, PRVKŮ APOD… | m | 28 |  | 0 |  |  | základní |  | 0 | 0 | 0 | 0 | 0 | 16 | K | 2 |  |  |  | ROZPOCET | 0 | 0 | 0 | 0 | 0 | 1 | 0 | 16 | -920081008
| VV |  | "viz. K16"28 |  | 28 | [12 empty] | VV | 2 | 2 | True | 1 | ROZPOCET
115 | K | R-7640097 | D+M PODOKAPNICOVÁ MŘÍŽKA PROTI SÍDLENÍ PTACTVA, VČ KOTVEN A SYS PRVKŮ | m | 79.5 |  | 0 |  |  | základní |  | 0 | 0 | 0 | 0 | 0 | 16 | K | 2 |  |  |  | ROZPOCET | 0 | 0 | 0 | 0 | 0 | 1 | 0 | 16 | 1087956981
| VV |  | "viz. K17"79,5 |  | 79.5 | [12 empty] | VV | 2 | 2 | True | 1 | ROZPOCET
116 | K | R-7640098 | D+M SYSTÉMOVÝ PROSTUP STŘEŠNÍ KRYTINOU PRO ODVĚTRÁVACÍ KOMÍNKY VČ. ODVĚTRÁVACÍCH KOMÍNKŮ, PROSTUPY ANTÉNY, VČ. KOTVENÍ A ASYS PRVKU | kus | 16 |  | 0 |  |  | základní |  | 0 | 0 | 0 | 0 | 0 | 16 | K | 2 |  |  |  | ROZPOCET | 0 | 0 | 0 | 0 | 0 | 1 | 0 | 16 | 1457252358
| VV |  | "viz. K18"16 |  | 16 | [12 empty] | VV | 2 | 2 | True | 1 | ROZPOCET
117 | K | R-7640099 | D+M OPLECHOVÁNÍ NÁROŽÍ KRYTINY. VČ. PŘÍPONEK A KOTVENÍ, SYS, PRVKŮ APOD… | m | 178 |  | 0 |  |  | základní |  | 0 | 0 | 0 | 0 | 0 | 16 | K | 2 |  |  |  | ROZPOCET | 0 | 0 | 0 | 0 | 0 | 1 | 0 | 16 | 1112651311
| VV |  | "viz. K19"178 |  | 178 | [12 empty] | VV | 2 | 2 | True | 1 | ROZPOCET
118 | K | R-7640101 | D+M OPLECHOVÁNÍ PARAPETNÍ ČÁSTI FRANCOUZKÉHO OKNA, HLINÍKOVÝ SLŽIČKOVÝ PLECH TL. 3,0 MM, VČ. PŘÍPONEK, KOTVENÍ A HYDROIZOLAČNÍ STĚRKY POD PLECHEM V CELÉ PLOŠE HRANYSOUČÁSTÍ BUDOU VEŠKERÉ SYSTÉMOVÉ PRVKY | m | 7.5 |  | 0 |  |  | základní |  | 0 | 0 | 0 | 0 | 0 | 16 | K | 2 |  |  |  | ROZPOCET | 0 | 0 | 0 | 0 | 0 | 1 | 0 | 16 | -975649739
| VV |  | "viz. K20"2,5*3 |  | 7.5 | [12 empty] | VV | 2 | 2 | True | 1 | ROZPOCET
| D | 767 | Konstrukce zámečnické |  |  |  | 0 |  |  |  |  | 0 |  | 0 |  | 0.8058 | 2 | D | 1 |  |  |  | ROZPOCET | [6 empty] | 0
119 | K | 767161834 | Demontáž zábradlí rovného nerozebíratelného hmotnosti 1 m zábradlí přes 20 kg k dalšímu použítí | m | 29.4 |  | 0 | CS ÚRS 2022 01 |  | základní |  | 0 | 0 | 0 | 0.025 | 0.735 | 16 | K | 2 |  |  |  | ROZPOCET | 0 | 0 | 0 | 0 | 0 | 1 | 0 | 16 | 720454267
| VV |  | "viz. výkresy bouracích prací - "(3,1+2,9+3,8)*3 |  | 29.4 | [12 empty] | VV | 2 | 2 | True | 1 | ROZPOCET
120 | K | 767661811 | Demontáž mříží pevných nebo otevíravých | m2 | 2.7 |  | 0 | CS ÚRS 2022 01 |  | základní |  | 0 | 0 | 0 | 0.02 | 0.054 | 16 | K | 2 |  |  |  | ROZPOCET | 0 | 0 | 0 | 0 | 0 | 1 | 0 | 16 | -1218341888
| VV |  | "viz. výkresy bouracáích prací - 1.PP"0,9*0,6*5 |  | 2.7 | [12 empty] | VV | 2 | 2 | True | 1 | ROZPOCET
121 | K | 767810811 | Demontáž mřížek větracích ocelových čtyřhranných nebo kruhových | kus | 42 |  | 0 | CS ÚRS 2022 01 |  | základní |  | 0 | 0 | 0 | 0.0004 | 0.0168 | 16 | K | 2 |  |  |  | ROZPOCET | 0 | 0 | 0 | 0 | 0 | 1 | 0 | 16 | 2005679748
| VV |  | "viz. výkresy bouracích prací"21*2 |  | 42 | [12 empty] | VV | 2 | 2 | True | 1 | ROZPOCET
122 | K | 998767203 | Přesun hmot procentní pro zámečnické konstrukce v objektech v přes 12 do 24 m | % |  |  | 0 | CS ÚRS 2022 01 |  | základní |  | 0 | 0 | 0 | 0 | 0 | 16 | K | 2 |  |  |  | ROZPOCET | 0 | 0 | 0 | 0 | 0 | 1 | 0 | 16 | -921953668
123 | K | 998767292 | Příplatek k přesunu hmot procentní 767 za zvětšený přesun do 100 m | % |  |  | 0 | CS ÚRS 2022 01 |  | základní |  | 0 | 0 | 0 | 0 | 0 | 16 | K | 2 |  |  |  | ROZPOCET | 0 | 0 | 0 | 0 | 0 | 1 | 0 | 16 | 1486164036
124 | K | R-7670001 | D+M zábradlí - viz Z01, vč. kotvení a dodávky kotevních prvků, vč. spojovacích prvků | kus | 3 |  | 0 |  |  | základní |  | 0 | 0 | 0 | 0 | 0 | 16 | K | 2 |  |  |  | ROZPOCET | 0 | 0 | 0 | 0 | 0 | 1 | 0 | 16 | -136656215
125 | K | R-7670002 | D+M střešního výlezového okna - viz. Z02 | kus | 10 |  | 0 |  |  | základní |  | 0 | 0 | 0 | 0 | 0 | 16 | K | 2 |  |  |  | ROZPOCET | 0 | 0 | 0 | 0 | 0 | 1 | 0 | 16 | 1307198805
| P |  | Poznámka k položce: STŘEŠNÍ VÝLEZOVÉ OKNO OTEVÍRAVÉ, OKNO OTEVÍRAVÉ MIN 90 STUPNU, S POJSITKOU PROTI ZAVŘENÍ, OKNO S DVOJITÝM ZAKLENÍM. SOUČÁSTÍ DODÁVKY VEŠKERÉ SYSTÉMOVÉ PRVKY, OPLECHOVÁNÍ, NAPOJENÍ NA KRYTINU, KOTEVNÍ PRVKY APOD.. | [14 empty] | P | 2
126 | K | R-7670003 | D+M sněhových zachytávačů - viz. Z03 | m | 132 |  | 0 |  |  | základní |  | 0 | 0 | 0 | 0 | 0 | 16 | K | 2 |  |  |  | ROZPOCET | 0 | 0 | 0 | 0 | 0 | 1 | 0 | 16 | 1390384315
| P |  | Poznámka k položce: SYSTÉMOVÝ SNĚHOVÝ ZACHYTÁVAČ PRO OCELOVÉ PROFILOVANÉ STŘEŠNÍ KRYTINY, SNĚHOVÝ ZACHTÁVAČ TVOŘENÝ KOTVOU A TRUBKOU, VČ. KOTVENÍ A SYS, PRVKŮ V JEDNÉ ŘADĚ U OKAPU A V DRUHÉ ÚROVNI U VÝLEZŮ SLOUŽÍCÍ JAKO ZÁCHYTNÝ BOD PRO POHYB NA STŘEŠE, KOTEN NA KAŽDOU VLNU DRÁŽKY | [14 empty] | P | 2
127 | K | R-7670004 | D+M komínové lávky - viz. Z04 | kus | 9 |  | 0 |  |  | základní |  | 0 | 0 | 0 | 0 | 0 | 16 | K | 2 |  |  |  | ROZPOCET | 0 | 0 | 0 | 0 | 0 | 1 | 0 | 16 | -919068189
| P |  | Poznámka k položce: SYSTÉMOVÁ STŘEŠNÍ KOMÍNOVÁ LÁVKA PRO PROFILOVANÉ STŘEŠNÍ KRYTINY, VČ. SYSTÉMOVÝCH A KOTEVNÍCH PRVKŮ VČ. KOTEVNÍCH BODŮ, A SYSTÉMOVÉHO PŘÍSLUŠENSTVÍ | [14 empty] | P | 2
128 | K | R-7670005 | D+M dvířek - viz. Z05 | kus | 1 |  | 0 |  |  | základní |  | 0 | 0 | 0 | 0 | 0 | 16 | K | 2 |  |  |  | ROZPOCET | 0 | 0 | 0 | 0 | 0 | 1 | 0 | 16 | -1643922940
129 | K | R-7670006 | Zpětná montáž ZNAČEK A ČP NA ZATEPLENÝ LÍC FASÁDY, VČ KOTVENÍ A DODÁVKY KOTEVNÍCH PRVKŮ - viz. Z6 | kus | 8 |  | 0 |  |  | základní |  | 0 | 0 | 0 | 0 | 0 | 16 | K | 2 |  |  |  | ROZPOCET | 0 | 0 | 0 | 0 | 0 | 1 | 0 | 16 | -1850518970
130 | K | R-7670007 | Zpětná montáž zvonkového tabla , VČ KOTVENÍ A DODÁVKY KOTEVNÍCH PRVKŮ - viz. Z7, vč. prodloužení přívodu a zapojení | kus | 1 |  | 0 |  |  | základní |  | 0 | 0 | 0 | 0 | 0 | 16 | K | 2 |  |  |  | ROZPOCET | 0 | 0 | 0 | 0 | 0 | 1 | 0 | 16 | -267389677
131 | K | R-7670008 | D+M mříže vč. kotvení a dodávky kotevních prvků, vč. povrchové úpravy - viz. Z08 | kus | 5 |  | 0 |  |  | základní |  | 0 | 0 | 0 | 0 | 0 | 16 | K | 2 |  |  |  | ROZPOCET | 0 | 0 | 0 | 0 | 0 | 1 | 0 | 16 | 425766603
| P |  | Poznámka k položce: před zadáním do výroby zpracuje zhotovitel výrobní dokumentaci, která bude předložena objednateli a projektantovi k odsouhlasení. | [14 empty] | P | 2
132 | K | R-7670009 | D+M mřížky vč. kotvení a dodávky kotevních prvků - viz. Z09 | kus | 32 |  | 0 |  |  | základní |  | 0 | 0 | 0 | 0 | 0 | 16 | K | 2 |  |  |  | ROZPOCET | 0 | 0 | 0 | 0 | 0 | 1 | 0 | 16 | 673156278
133 | K | R-7670010 | D+M zábradlí - viz Z10, vč. kotvení a dodávky kotevních prvků, vč. spojovacích prvků | kus | 3 |  | 0 |  |  | základní |  | 0 | 0 | 0 | 0 | 0 | 16 | K | 2 |  |  |  | ROZPOCET | 0 | 0 | 0 | 0 | 0 | 1 | 0 | 16 | -909002469
134 | K | R-7670011 | D+M zábradlí - viz Z11, vč. kotvení a dodávky kotevních prvků, vč. spojovacích prvků | kus | 3 |  | 0 |  |  | základní |  | 0 | 0 | 0 | 0 | 0 | 16 | K | 2 |  |  |  | ROZPOCET | 0 | 0 | 0 | 0 | 0 | 1 | 0 | 16 | -1575253970
135 | K | R-7678500 | D+M hliníkových vstupních dveří, vč. vnitřní a vnější pásky, vč. APU lišt, vč. všech příslušenství a doplňků - viz. D01 | kus | 1 |  | 0 |  |  | základní |  | 0 | 0 | 0 | 0 | 0 | 16 | K | 2 |  |  |  | ROZPOCET | 0 | 0 | 0 | 0 | 0 | 1 | 0 | 16 | -1902511584
136 | K | R-7679850 | Demontáž prvků fasády (štítky, světla, čp. zvonkové tablo, apod. ) | kus | 11 |  | 0 |  |  | základní |  | 0 | 0 | 0 | 0 | 0 | 16 | K | 2 |  |  |  | ROZPOCET | 0 | 0 | 0 | 0 | 0 | 1 | 0 | 16 | -2064646163
| D | 771 | Podlahy z dlaždic |  |  |  | 0 |  |  |  |  | 0 |  | 0.4591 |  | 0 | 2 | D | 1 |  |  |  | ROZPOCET | [6 empty] | 0
137 | K | 771121011 | Nátěr penetrační na podlahu | m2 | 15.3 |  | 0 | CS ÚRS 2022 01 |  | základní |  | 0 | 0.0003 | 0.00459 | 0 | 0 | 16 | K | 2 |  |  |  | ROZPOCET | 0 | 0 | 0 | 0 | 0 | 1 | 0 | 16 | 845361827
| VV |  | "skladba balkonu "(2,1+1,5+1,5)*3 |  | 15.3 | [12 empty] | VV | 2 | 2 | True | 1 | ROZPOCET
138 | K | 771474113 | Montáž soklů z dlaždic keramických rovných flexibilní lepidlo v přes 90 do 120 mm | m | 9 |  | 0 | CS ÚRS 2022 01 |  | základní |  | 0 | 0.00058 | 0.00522 | 0 | 0 | 16 | K | 2 |  |  |  | ROZPOCET | 0 | 0 | 0 | 0 | 0 | 1 | 0 | 16 | 1973801576
| VV |  | "balkony"0,5*2*3*3 |  | 9 | [12 empty] | VV | 2 | 2 | True | 1 | ROZPOCET
139 | M | 59761409 | dlažba keramická slinutá protiskluzná do interiéru i exteriéru pro vysoké mechanické namáhání přes 9 do 12ks/m2 | m2 | 1.08 |  | 0 | CS ÚRS 2022 01 |  | základní |  | 0 | 0.0192 | 0.020736 | 0 | 0 | 32 | M | 2 |  |  |  | ROZPOCET | 0 | 0 | 0 | 0 | 0 | 1 | 0 | 16 | -258290815
140 | K | 771574263 | Montáž podlah keramických pro mechanické zatížení protiskluzných lepených flexibilním lepidlem přes 9 do 12 ks/m2 | m2 | 15.3 |  | 0 | CS ÚRS 2022 01 |  | základní |  | 0 | 0.00689 | 0.10542 | 0 | 0 | 16 | K | 2 |  |  |  | ROZPOCET | 0 | 0 | 0 | 0 | 0 | 1 | 0 | 16 | 89004422
| VV |  | "skladba balkonu "(2,1+1,5+1,5)*3 |  | 15.3 | [12 empty] | VV | 2 | 2 | True | 1 | ROZPOCET
141 | M | 59761409 | dlažba keramická slinutá protiskluzná do interiéru i exteriéru pro vysoké mechanické namáhání přes 9 do 12ks/m2 | m2 | 16.83 |  | 0 | CS ÚRS 2022 01 |  | základní |  | 0 | 0.0192 | 0.32314 | 0 | 0 | 32 | M | 2 |  |  |  | ROZPOCET | 0 | 0 | 0 | 0 | 0 | 1 | 0 | 16 | 1842863293
| VV |  | 15,3*1,1 'Přepočtené koeficientem množství |  | 16.83 | [12 empty] | VV | 2 | 2 | False | 1 | ROZPOCET
142 | K | 998771203 | Přesun hmot procentní pro podlahy z dlaždic v objektech v přes 12 do 24 m | % |  |  | 0 | CS ÚRS 2022 01 |  | základní |  | 0 | 0 | 0 | 0 | 0 | 16 | K | 2 |  |  |  | ROZPOCET | 0 | 0 | 0 | 0 | 0 | 1 | 0 | 16 | -714840102
143 | K | 998771292 | Příplatek k přesunu hmot procentní 771 za zvětšený přesun do 100 m | % |  |  | 0 | CS ÚRS 2022 01 |  | základní |  | 0 | 0 | 0 | 0 | 0 | 16 | K | 2 |  |  |  | ROZPOCET | 0 | 0 | 0 | 0 | 0 | 1 | 0 | 16 | -714346271
| D | 783 | Dokončovací práce - nátěry |  |  |  | 0 |  |  |  |  | 0 |  | 0.84086 |  | 0 | 2 | D | 1 |  |  |  | ROZPOCET | [6 empty] | 0
144 | K | 783214111 | Sanační biocidní ošetření nízkotlakou injektáží a stříkáním tesařských konstrukcí zabudovaných do konstrukce | m2 | 2179 |  | 0 | CS ÚRS 2022 01 |  | základní |  | 0 | 0.00038 | 0.82802 | 0 | 0 | 16 | K | 2 |  |  |  | ROZPOCET | 0 | 0 | 0 | 0 | 0 | 1 | 0 | 16 | -880727600
| VV |  | "stávající krov"476,8 |  | 476.8 | [12 empty] | VV | 2 | 2 | True | 0 | ROZPOCET
| VV |  | "bednění"851,1*2 |  | 1702.2 | [12 empty] | VV | 2 | 2 | True | 0 | ROZPOCET
| VV |  | Součet |  | 2179 | [12 empty] | VV | 2 | 4 | True | 1 | ROZPOCET
145 | K | 783826655 | Hydrofobizační transparentní silikonový nátěr lícového zdiva | m2 | 61.13 |  | 0 | CS ÚRS 2022 01 |  | základní |  | 0 | 0.00021 | 0.012837 | 0 | 0 | 16 | K | 2 |  |  |  | ROZPOCET | 0 | 0 | 0 | 0 | 0 | 1 | 0 | 16 | -281337477
| VV |  | "očištění komínového zdiva"3,6*1,5+3,1*2,6*3+4,3*1,5+3,9*1,6+3,6*0,85+3,4*3,8+3,6*0,8 |  | 61.13 | [12 empty] | VV | 2 | 2 | True | 1 | ROZPOCET
| D | 784 | Dokončovací práce - malby a tapety |  |  |  | 0 |  |  |  |  | 0 |  | 0.0011564 |  | 0 | 2 | D | 1 |  |  |  | ROZPOCET | [6 empty] | 0
156 | K | 784181101 | Základní akrylátová jednonásobná bezbarvá penetrace podkladu v místnostech v do 3,80 m | m2 | 2.36 |  | 0 | CS ÚRS 2022 01 |  | základní |  | 0 | 0.0002 | 0.000472 | 0 | 0 | 16 | K | 2 |  |  |  | ROZPOCET | 0 | 0 | 0 | 0 | 0 | 1 | 0 | 16 | -1901447674
| VV |  | "po výměně dveří"2,36 |  | 2.36 | [12 empty] | VV | 2 | 2 | True | 1 | ROZPOCET
157 | K | 784221101 | Dvojnásobné bílé malby ze směsí za sucha dobře otěruvzdorných v místnostech do 3,80 m | m2 | 2.36 |  | 0 | CS ÚRS 2022 01 |  | základní |  | 0 | 0.00029 | 0.0006844 | 0 | 0 | 16 | K | 2 |  |  |  | ROZPOCET | 0 | 0 | 0 | 0 | 0 | 1 | 0 | 16 | -2117876021
| VV |  | "po výměněn dveří"2,36 |  | 2.36 | [12 empty] | VV | 2 | 2 | True | 1 | ROZPOCET

## 001.2 - stavební úpravy M...
{08d1262b-6dcb-405b-abfc-2ef72b9ddded}
2
| KRYCÍ LIST SOUPISU PRACÍ | [7 empty] | v --- níže se nacházejí doplnkové a pomocné údaje k sestavám --- v | [8 empty] | False
Stavba:
Stavební úpravy bytových domů - a ul. Masarykova č. p. 287 v Bohumíně
Objekt:
001.2 - stavební úpravy Masarykova 287 - investice
| KSO: |  |  |  |  | CC-CZ:
| Místo: |  | Bohumín |  |  | Datum: | 17. 3. 2022
| Zadavatel: |  |  |  |  | IČ:
|  | Město Bohumín |  |  |  | DIČ:
| Uchazeč: |  |  |  |  | IČ: | Vyplň údaj
|  | Vyplň údaj |  |  |  | DIČ: | Vyplň údaj
| Projektant: |  |  |  |  | IČ:
|  | ATRIS s.r.o. |  |  |  | DIČ:
| Zpracovatel: |  |  |  |  | IČ:
|  | Barbora Kyšková |  |  |  | DIČ:
Poznámka:
| Cena bez DPH | [5 empty] | 0
|  |  | Základ daně |  |  | Sazba daně | Výše daně
| DPH | základní | 0 |  |  | 21% | 0
|  | snížená | 0 |  |  | 15% | 0
|  | zákl. přenesená | 0 |  |  | 21% | 0
|  | sníž. přenesená | 0 |  |  | 15% | 0
|  | nulová | 0 |  |  | 0% | 0
| Cena s DPH |  |  | v | CZK |  | 0
| Projektant |  |  | Zpracovatel
| Datum a podpis: |  | Razítko | Datum a podpis: |  |  | Razítko
| Objednavatel |  |  | Uchazeč
| Datum a podpis: |  | Razítko | Datum a podpis: |  |  | Razítko
REKAPITULACE ČLENĚNÍ SOUPISU PRACÍ
Stavba:
Stavební úpravy bytových domů - a ul. Masarykova č. p. 287 v Bohumíně
Objekt:
001.2 - stavební úpravy Masarykova 287 - investice
Místo: |  |  | Bohumín |  |  | Datum: | 17. 3. 2022
Zadavatel: |  |  | Město Bohumín |  |  | Projektant: | ATRIS s.r.o.
Uchazeč: |  |  | Vyplň údaj |  |  | Zpracovatel: | Barbora Kyšková
Kód dílu - Popis | [6 empty] | Cena celkem [CZK]
Náklady ze soupisu prací | [6 empty] | 0 | [11 empty] | -1
| HSV - Práce a dodávky HSV | [5 empty] | 0
| 6 - Úpravy povrchů, podlahy a osazování výplní | [5 empty] | 0
| 998 - Přesun hmot | [5 empty] | 0
| PSV - Práce a dodávky PSV | [5 empty] | 0
| 713 - Izolace tepelné | [5 empty] | 0
SOUPIS PRACÍ
Stavba:
Stavební úpravy bytových domů - a ul. Masarykova č. p. 287 v Bohumíně
Objekt:
001.2 - stavební úpravy Masarykova 287 - investice
Místo: |  |  | Bohumín |  |  | Datum: | 17. 3. 2022
Zadavatel: |  |  | Město Bohumín |  |  | Projektant: | ATRIS s.r.o.
Uchazeč: |  |  | Vyplň údaj |  |  | Zpracovatel: | Barbora Kyšková
PČ | Typ | Kód | Popis | MJ | Množství | J.cena [CZK] | Cena celkem [CZK] | Cenová soustava |  | DPH | J. Nh [h] | Nh celkem [h] | J. hmotnost [t] | Hmotnost celkem [t] | J. suť [t] | Suť Celkem [t]
Náklady soupisu celkem | [6 empty] | 0 |  |  |  |  | 0 |  | 31.6169 |  | 0 |  | D | -1 | [10 empty] | 0
| D | HSV | Práce a dodávky HSV |  |  |  | 0 |  |  |  |  | 0 |  | 29.3839 |  | 0 | 1 | D | 0 |  |  |  | ROZPOCET | [6 empty] | 0
| D | 6 | Úpravy povrchů, podlahy a osazování výplní |  |  |  | 0 |  |  |  |  | 0 |  | 29.3839 |  | 0 | 1 | D | 1 |  |  |  | ROZPOCET | [6 empty] | 0
21 | K | 621221013 | Montáž kontaktního zateplení vnějších podhledů lepením a mechanickým kotvením desek z minerální vlny s podélnou orientací do dřeva přes 40 do 80 mm | m2 | 73.15 |  | 0 | CS ÚRS 2022 01 |  | základní |  | 0 | 0.01139 | 0.83318 | 0 | 0 | 4 | K | 2 |  |  |  | ROZPOCET | 0 | 0 | 0 | 0 | 0 | 1 | 0 | 4 | 715268430
| VV |  | "rímsa"76*0,7 |  | 53.2 | [12 empty] | VV | 2 | 2 | True | 0 | ROZPOCET
| VV |  | "balkony"1,5*6+2,9*0,25*6+1,4*3+3,2*0,25*3 |  | 19.95 | [12 empty] | VV | 2 | 2 | True | 0 | ROZPOCET
| VV |  | Součet |  | 73.15 | [12 empty] | VV | 2 | 4 | True | 1 | ROZPOCET
22 | M | 63151519 | deska tepelně izolační minerální kontaktních fasád podélné vlákno λ=0,036 tl 50mm | m2 | 80.465 |  | 0 | CS ÚRS 2022 01 |  | základní |  | 0 | 0.0075 | 0.60349 | 0 | 0 | 8 | M | 2 |  |  |  | ROZPOCET | 0 | 0 | 0 | 0 | 0 | 1 | 0 | 4 | -1238790410
| VV |  | 73,15*1,1 'Přepočtené koeficientem množství |  | 80.465 | [12 empty] | VV | 2 | 2 | False | 1 | ROZPOCET
26 | K | 622211031 | Montáž kontaktního zateplení vnějších stěn lepením a mechanickým kotvením polystyrénových desek do betonu a zdiva tl přes 120 do 160 mm | m2 | 121.905 |  | 0 | CS ÚRS 2022 01 |  | základní |  | 0 | 0.0086 | 1.0484 | 0 | 0 | 4 | K | 2 |  |  |  | ROZPOCET | 0 | 0 | 0 | 0 | 0 | 1 | 0 | 4 | -725585232
| VV |  | "sokl nad terénem " (20+43,9)*1,35 |  | 86.265 | [12 empty] | VV | 2 | 2 | True | 0 | ROZPOCET
| VV |  | "odpocty otvoru"-(0,9*0,6*5) |  | -2.7 | [12 empty] | VV | 2 | 2 | True | 0 | ROZPOCET
| VV |  | Mezisoučet |  | 83.565 | [12 empty] | VV | 2 | 3 | True | 0 | ROZPOCET
| VV |  | "sokl pod terénem"(20+43,9)*0,6 |  | 38.34 | [12 empty] | VV | 2 | 2 | True | 0 | ROZPOCET
| VV |  | Mezisoučet |  | 38.34 | [12 empty] | VV | 2 | 3 | True | 0 | ROZPOCET
| VV |  | Součet |  | 121.905 | [12 empty] | VV | 2 | 4 | True | 1 | ROZPOCET
27 | M | 28376425 | deska z polystyrénu XPS, hrana polodrážková a hladký povrch 300kPA tl 160mm | m2 | 134.096 |  | 0 | CS ÚRS 2022 01 |  | základní |  | 0 | 0.0048 | 0.64366 | 0 | 0 | 8 | M | 2 |  |  |  | ROZPOCET | 0 | 0 | 0 | 0 | 0 | 1 | 0 | 4 | 264871785
| VV |  | 121,905*1,1 'Přepočtené koeficientem množství |  | 134.096 | [12 empty] | VV | 2 | 2 | False | 1 | ROZPOCET
28 | K | 622212051 | Montáž kontaktního zateplení vnějšího ostění, nadpraží nebo parapetu hl. špalety do 400 mm lepením desek z polystyrenu tl do 40 mm | m | 15 |  | 0 | CS ÚRS 2022 01 |  | základní |  | 0 | 0.00339 | 0.05085 | 0 | 0 | 4 | K | 2 |  |  |  | ROZPOCET | 0 | 0 | 0 | 0 | 0 | 1 | 0 | 4 | 26159749
| VV |  | "ostení, nadpraží, parapety"(0,9*2+0,6*2)*5 |  | 15 | [12 empty] | VV | 2 | 2 | True | 1 | ROZPOCET
29 | M | 28376415 | deska z polystyrénu XPS, hrana polodrážková a hladký povrch 300kPA tl 30mm | m2 | 4.95 |  | 0 | CS ÚRS 2022 01 |  | základní |  | 0 | 0.0009 | 0.004455 | 0 | 0 | 8 | M | 2 |  |  |  | ROZPOCET | 0 | 0 | 0 | 0 | 0 | 1 | 0 | 4 | 1819142719
| VV |  | "ostení, nadpraží, parapety"(0,9*2+0,6*2)*5*0,3*1,1 |  | 4.95 | [12 empty] | VV | 2 | 2 | True | 1 | ROZPOCET
30 | K | 622221031 | Montáž kontaktního zateplení vnějších stěn lepením a mechanickým kotvením TI z minerální vlny s podélnou orientací do zdiva a betonu tl přes 120 do 160 mm | m2 | 692.017 |  | 0 | CS ÚRS 2022 01 |  | základní |  | 0 | 0.0116 | 8.0274 | 0 | 0 | 4 | K | 2 |  |  |  | ROZPOCET | 0 | 0 | 0 | 0 | 0 | 1 | 0 | 4 | -1166608550
| VV |  | "fasáda celní"43,9*12,8 |  | 561.92 | [12 empty] | VV | 2 | 2 | True | 0 | ROZPOCET
| VV |  | "štíty"24*2 |  | 48 | [12 empty] | VV | 2 | 2 | True | 0 | ROZPOCET
| VV |  | "odpocet otvry"-(2,1*1,5*4*4+1,5*1,5*2+1,65*2,45+0,6*1,5*2*4+1,35*1,5*4+2,1*1,5+2,1*2,25*3+2,4*2,25*3+1,5*2,25*3) |  | -117.893 | [12 empty] | VV | 2 | 2 | True | 0 | ROZPOCET
| VV |  | Mezisoučet |  | 492.027 | [12 empty] | VV | 2 | 3 | True | 0 | ROZPOCET
| VV |  | "fasáda zadní"20*12,8 |  | 256 | [12 empty] | VV | 2 | 2 | True | 0 | ROZPOCET
| VV |  | "odpocty otvoru "-(2,1*1,5*4+1,35*1,5*4+0,6*1,5*2*4+1,5*1,5*2*4+1,6*2,1+1,5*1,5*3) |  | -56.01 | [12 empty] | VV | 2 | 2 | True | 0 | ROZPOCET
| VV |  | Mezisoučet |  | 199.99 | [12 empty] | VV | 2 | 3 | True | 0 | ROZPOCET
| VV |  | Součet |  | 692.017 | [12 empty] | VV | 2 | 4 | True | 1 | ROZPOCET
31 | M | 63151538 | deska tepelně izolační minerální kontaktních fasád podélné vlákno λ=0,036 tl 160mm | m2 | 761.219 |  | 0 | CS ÚRS 2022 01 |  | základní |  | 0 | 0.018 | 13.7019 | 0 | 0 | 8 | M | 2 |  |  |  | ROZPOCET | 0 | 0 | 0 | 0 | 0 | 1 | 0 | 4 | -146189599
| VV |  | 692,017*1,1 'Přepočtené koeficientem množství |  | 761.219 | [12 empty] | VV | 2 | 2 | False | 1 | ROZPOCET
32 | K | 622222051 | Montáž kontaktního zateplení vnějšího ostění, nadpraží nebo parapetu hl. špalety do 400 mm lepením desek z minerální vlny tl do 40 mm | m | 399.65 |  | 0 | CS ÚRS 2022 01 |  | základní |  | 0 | 0.00339 | 1.3548 | 0 | 0 | 4 | K | 2 |  |  |  | ROZPOCET | 0 | 0 | 0 | 0 | 0 | 1 | 0 | 4 | -2067926599
| VV |  | "ostení, nadpraží, parapety"(2,1*2+1,5*2)*4*4 |  | 115.2 | [12 empty] | VV | 2 | 2 | True | 0 | ROZPOCET
| VV |  | (1,5*4*2) |  | 12 | [12 empty] | VV | 2 | 2 | True | 0 | ROZPOCET
| VV |  | (1,65+2,45*2) |  | 6.55 | [12 empty] | VV | 2 | 2 | True | 0 | ROZPOCET
| VV |  | (0,6*2+1,5*2)*2*4 |  | 33.6 | [12 empty] | VV | 2 | 2 | True | 0 | ROZPOCET
| VV |  | (1,35*2+1,5*2)*4 |  | 22.8 | [12 empty] | VV | 2 | 2 | True | 0 | ROZPOCET
| VV |  | (2,1*2+1,5*2) |  | 7.2 | [12 empty] | VV | 2 | 2 | True | 0 | ROZPOCET
| VV |  | (2,1+2,25*2) |  | 6.6 | [12 empty] | VV | 2 | 2 | True | 0 | ROZPOCET
| VV |  | (2,4+2,25*2)*3 |  | 20.7 | [12 empty] | VV | 2 | 2 | True | 0 | ROZPOCET
| VV |  | (1,5+2,25*2)*3 |  | 18 | [12 empty] | VV | 2 | 2 | True | 0 | ROZPOCET
| VV |  | Mezisoučet |  | 242.65 | [12 empty] | VV | 2 | 3 | True | 0 | ROZPOCET
| VV |  | "ostení, nadpraží, parapety"(2,1*2+1,5*2)*4 |  | 28.8 | [12 empty] | VV | 2 | 2 | True | 0 | ROZPOCET
| VV |  | (1,35*2+1,5*2)*4 |  | 22.8 | [12 empty] | VV | 2 | 2 | True | 0 | ROZPOCET
| VV |  | (0,6*2+1,5*2)*2*4 |  | 33.6 | [12 empty] | VV | 2 | 2 | True | 0 | ROZPOCET
| VV |  | (1,5*4*2*4) |  | 48 | [12 empty] | VV | 2 | 2 | True | 0 | ROZPOCET
| VV |  | (1,6+2,1*2) |  | 5.8 | [12 empty] | VV | 2 | 2 | True | 0 | ROZPOCET
| VV |  | 1,5*4*3 |  | 18 | [12 empty] | VV | 2 | 2 | True | 0 | ROZPOCET
| VV |  | Mezisoučet |  | 157 | [12 empty] | VV | 2 | 3 | True | 0 | ROZPOCET
| VV |  | Součet |  | 399.65 | [12 empty] | VV | 2 | 4 | True | 1 | ROZPOCET
33 | M | 63151518 | deska tepelně izolační minerální kontaktních fasád podélné vlákno λ=0,036 tl 30mm | m2 | 136.241 |  | 0 | CS ÚRS 2022 01 |  | základní |  | 0 | 0.006 | 0.81745 | 0 | 0 | 8 | M | 2 |  |  |  | ROZPOCET | 0 | 0 | 0 | 0 | 0 | 1 | 0 | 4 | -96412139
| VV |  | "ostení, nadpraží, parapety"(2,1*2+1,5*2)*0,3*4*4*1,1 |  | 38.016 | [12 empty] | VV | 2 | 2 | True | 0 | ROZPOCET
| VV |  | (1,5*4*2)*0,3*1,1 |  | 3.96 | [12 empty] | VV | 2 | 2 | True | 0 | ROZPOCET
| VV |  | (1,65+2,45*2)*0,3*1,1 |  | 2.162 | [12 empty] | VV | 2 | 2 | True | 0 | ROZPOCET
| VV |  | (0,6*2+1,5*2)*2*4*0,3*1,1 |  | 11.088 | [12 empty] | VV | 2 | 2 | True | 0 | ROZPOCET
| VV |  | (1,35*2+1,5*2)*0,3*4*1,1 |  | 7.524 | [12 empty] | VV | 2 | 2 | True | 0 | ROZPOCET
| VV |  | (2,1*2+1,5*2)*0,3*1,1 |  | 2.376 | [12 empty] | VV | 2 | 2 | True | 0 | ROZPOCET
| VV |  | (2,1+2,25*2)*0,3*3*1,1 |  | 6.534 | [12 empty] | VV | 2 | 2 | True | 0 | ROZPOCET
| VV |  | (2,4+2,25*2)*3*0,3*1,1 |  | 6.831 | [12 empty] | VV | 2 | 2 | True | 0 | ROZPOCET
| VV |  | (1,5+2,25*2)*0,3*3*1,1 |  | 5.94 | [12 empty] | VV | 2 | 2 | True | 0 | ROZPOCET
| VV |  | Mezisoučet |  | 84.431 | [12 empty] | VV | 2 | 3 | True | 0 | ROZPOCET
| VV |  | "ostení, nadpraží, parapety"(2,1*2+1,5*2)*4*0,3*1,1 |  | 9.504 | [12 empty] | VV | 2 | 2 | True | 0 | ROZPOCET
| VV |  | (1,35*2+1,5*2)*4*0,3*1,1 |  | 7.524 | [12 empty] | VV | 2 | 2 | True | 0 | ROZPOCET
| VV |  | (0,6*2+1,5*2)*2*4*0,3*1,1 |  | 11.088 | [12 empty] | VV | 2 | 2 | True | 0 | ROZPOCET
| VV |  | (1,5*4*2*4)*0,3*1,1 |  | 15.84 | [12 empty] | VV | 2 | 2 | True | 0 | ROZPOCET
| VV |  | (1,6+2,1*2)*0,3*1,1 |  | 1.914 | [12 empty] | VV | 2 | 2 | True | 0 | ROZPOCET
| VV |  | 1,5*4*3*0,3*1,1 |  | 5.94 | [12 empty] | VV | 2 | 2 | True | 0 | ROZPOCET
| VV |  | Mezisoučet |  | 51.81 | [12 empty] | VV | 2 | 3 | True | 0 | ROZPOCET
| VV |  | Součet |  | 136.241 | [12 empty] | VV | 2 | 4 | True | 1 | ROZPOCET
34 | K | 622252001 | Montáž profilů kontaktního zateplení připevněných mechanicky | m | 63.9 |  | 0 | CS ÚRS 2022 01 |  | základní |  | 0 | 3e-05 | 0.001917 | 0 | 0 | 4 | K | 2 |  |  |  | ROZPOCET | 0 | 0 | 0 | 0 | 0 | 1 | 0 | 4 | -259815948
| VV |  | "zakl. lišta"43,9+20 |  | 63.9 | [12 empty] | VV | 2 | 2 | True | 1 | ROZPOCET
35 | M | 59051653 | profil zakládací Al tl 0,7mm pro ETICS pro izolant tl 160mm | m | 67.095 |  | 0 | CS ÚRS 2022 01 |  | základní |  | 0 | 0.0006 | 0.040257 | 0 | 0 | 8 | M | 2 |  |  |  | ROZPOCET | 0 | 0 | 0 | 0 | 0 | 1 | 0 | 4 | -874928915
| VV |  | 63,9*1,05 'Přepočtené koeficientem množství |  | 67.095 | [12 empty] | VV | 2 | 2 | False | 1 | ROZPOCET
36 | K | 622252002 | Montáž profilů kontaktního zateplení lepených | m | 504.15 |  | 0 | CS ÚRS 2022 01 |  | základní |  | 0 | 0 | 0 | 0 | 0 | 4 | K | 2 |  |  |  | ROZPOCET | 0 | 0 | 0 | 0 | 0 | 1 | 0 | 4 | -1879903691
| VV |  | "rímsa"76 |  | 76 | [12 empty] | VV | 2 | 2 | True | 0 | ROZPOCET
| VV |  | "nadpraží" | [14 empty] | VV | 2 | 1 | True | 0 | ROZPOCET
| VV |  | (2,1)*4*4 |  | 33.6 | [12 empty] | VV | 2 | 2 | True | 0 | ROZPOCET
| VV |  | (1,5*2) |  | 3 | [12 empty] | VV | 2 | 2 | True | 0 | ROZPOCET
| VV |  | (1,65) |  | 1.65 | [12 empty] | VV | 2 | 2 | True | 0 | ROZPOCET
| VV |  | (0,6)*2*4 |  | 4.8 | [12 empty] | VV | 2 | 2 | True | 0 | ROZPOCET
| VV |  | (1,35)*4 |  | 5.4 | [12 empty] | VV | 2 | 2 | True | 0 | ROZPOCET
| VV |  | (2,1) |  | 2.1 | [12 empty] | VV | 2 | 2 | True | 0 | ROZPOCET
| VV |  | (2,1) |  | 2.1 | [12 empty] | VV | 2 | 2 | True | 0 | ROZPOCET
| VV |  | (2,4)*3 |  | 7.2 | [12 empty] | VV | 2 | 2 | True | 0 | ROZPOCET
| VV |  | (1,5)*3 |  | 4.5 | [12 empty] | VV | 2 | 2 | True | 0 | ROZPOCET
| VV |  | (2,1)*4 |  | 8.4 | [12 empty] | VV | 2 | 2 | True | 0 | ROZPOCET
| VV |  | (1,35)*4 |  | 5.4 | [12 empty] | VV | 2 | 2 | True | 0 | ROZPOCET
| VV |  | (0,6)*2*4 |  | 4.8 | [12 empty] | VV | 2 | 2 | True | 0 | ROZPOCET
| VV |  | (1,5) |  | 1.5 | [12 empty] | VV | 2 | 2 | True | 0 | ROZPOCET
| VV |  | (1,6) |  | 1.6 | [12 empty] | VV | 2 | 2 | True | 0 | ROZPOCET
| VV |  | 1,5*3 |  | 4.5 | [12 empty] | VV | 2 | 2 | True | 0 | ROZPOCET
| VV |  | 0,9*5 |  | 4.5 | [12 empty] | VV | 2 | 2 | True | 0 | ROZPOCET
| VV |  | Mezisoučet |  | 171.05 | [12 empty] | VV | 2 | 3 | True | 0 | ROZPOCET
| VV |  | "ostení" | [14 empty] | VV | 2 | 1 | True | 0 | ROZPOCET
| VV |  | (1,5*2)*4*4 |  | 48 | [12 empty] | VV | 2 | 2 | True | 0 | ROZPOCET
| VV |  | (1,5*2*2) |  | 6 | [12 empty] | VV | 2 | 2 | True | 0 | ROZPOCET
| VV |  | (2,45*2) |  | 4.9 | [12 empty] | VV | 2 | 2 | True | 0 | ROZPOCET
| VV |  | (1,5*2)*2*4 |  | 24 | [12 empty] | VV | 2 | 2 | True | 0 | ROZPOCET
| VV |  | (1,5*2)*4 |  | 12 | [12 empty] | VV | 2 | 2 | True | 0 | ROZPOCET
| VV |  | (1,5*2) |  | 3 | [12 empty] | VV | 2 | 2 | True | 0 | ROZPOCET
| VV |  | (2,25*2) |  | 4.5 | [12 empty] | VV | 2 | 2 | True | 0 | ROZPOCET
| VV |  | (2,25*2)*3 |  | 13.5 | [12 empty] | VV | 2 | 2 | True | 0 | ROZPOCET
| VV |  | (2,25*2)*3 |  | 13.5 | [12 empty] | VV | 2 | 2 | True | 0 | ROZPOCET
| VV |  | (1,5*2)*4 |  | 12 | [12 empty] | VV | 2 | 2 | True | 0 | ROZPOCET
| VV |  | (1,5*2)*4 |  | 12 | [12 empty] | VV | 2 | 2 | True | 0 | ROZPOCET
| VV |  | (1,5*2)*2*4 |  | 24 | [12 empty] | VV | 2 | 2 | True | 0 | ROZPOCET
| VV |  | (1,5*2*2*4) |  | 24 | [12 empty] | VV | 2 | 2 | True | 0 | ROZPOCET
| VV |  | (2,1*2) |  | 4.2 | [12 empty] | VV | 2 | 2 | True | 0 | ROZPOCET
| VV |  | 1,5*2*3 |  | 9 | [12 empty] | VV | 2 | 2 | True | 0 | ROZPOCET
| VV |  | 0,6*2*5 |  | 6 | [12 empty] | VV | 2 | 2 | True | 0 | ROZPOCET
| VV |  | Mezisoučet |  | 220.6 | [12 empty] | VV | 2 | 3 | True | 0 | ROZPOCET
| VV |  | "rohy"9*12,5 |  | 112.5 | [12 empty] | VV | 2 | 2 | True | 0 | ROZPOCET
| VV |  | Mezisoučet |  | 112.5 | [12 empty] | VV | 2 | 3 | True | 0 | ROZPOCET
| VV |  | Součet |  | 504.15 | [12 empty] | VV | 2 | 4 | True | 1 | ROZPOCET
37 | M | 63127464 | profil rohový Al 15x15mm s výztužnou tkaninou š 100mm pro ETICS | m | 403.051 |  | 0 | CS ÚRS 2022 01 |  | základní |  | 0 | 0.0001 | 0.040305 | 0 | 0 | 8 | M | 2 |  |  |  | ROZPOCET | 0 | 0 | 0 | 0 | 0 | 1 | 0 | 4 | -2028082724
| VV |  | "ostení" | [14 empty] | VV | 2 | 1 | True | 0 | ROZPOCET
| VV |  | (1,5*2)*4*4*1,1 |  | 52.8 | [12 empty] | VV | 2 | 2 | True | 0 | ROZPOCET
| VV |  | (1,5*2*2)*1,1 |  | 6.6 | [12 empty] | VV | 2 | 2 | True | 0 | ROZPOCET
| VV |  | (2,45*2)*1,1 |  | 5.39 | [12 empty] | VV | 2 | 2 | True | 0 | ROZPOCET
| VV |  | (1,5*2)*2*4*1,1 |  | 26.4 | [12 empty] | VV | 2 | 2 | True | 0 | ROZPOCET
| VV |  | (1,5*2)*4*1,1 |  | 13.2 | [12 empty] | VV | 2 | 2 | True | 0 | ROZPOCET
| VV |  | (1,5*2)*1,1 |  | 3.3 | [12 empty] | VV | 2 | 2 | True | 0 | ROZPOCET
| VV |  | (2,25*2)*1,1 |  | 4.95 | [12 empty] | VV | 2 | 2 | True | 0 | ROZPOCET
| VV |  | (2,25*2)*3*1,1 |  | 14.85 | [12 empty] | VV | 2 | 2 | True | 0 | ROZPOCET
| VV |  | (2,25*2)*3*1,1 |  | 14.85 | [12 empty] | VV | 2 | 2 | True | 0 | ROZPOCET
| VV |  | (1,5*2)*4*1,1 |  | 13.2 | [12 empty] | VV | 2 | 2 | True | 0 | ROZPOCET
| VV |  | (1,5*2)*4*1,1 |  | 13.2 | [12 empty] | VV | 2 | 2 | True | 0 | ROZPOCET
| VV |  | (1,5*2)*2*4*1,1 |  | 26.4 | [12 empty] | VV | 2 | 2 | True | 0 | ROZPOCET
| VV |  | (1,5*2*2*4)*1,1 |  | 26.4 | [12 empty] | VV | 2 | 2 | True | 0 | ROZPOCET
| VV |  | (2,1*2)*1,1 |  | 4.62 | [12 empty] | VV | 2 | 2 | True | 0 | ROZPOCET
| VV |  | 1,5*2*3*1,1 |  | 9.9 | [12 empty] | VV | 2 | 2 | True | 0 | ROZPOCET
| VV |  | 0,6*2*5*1,1 |  | 6.6 | [12 empty] | VV | 2 | 2 | True | 0 | ROZPOCET
| VV |  | Mezisoučet |  | 242.66 | [12 empty] | VV | 2 | 3 | True | 0 | ROZPOCET
| VV |  | "rohy"9*12,5*1,1 |  | 123.75 | [12 empty] | VV | 2 | 2 | True | 0 | ROZPOCET
| VV |  | Mezisoučet |  | 123.75 | [12 empty] | VV | 2 | 3 | True | 0 | ROZPOCET
| VV |  | Součet |  | 366.41 | [12 empty] | VV | 2 | 4 | True | 1 | ROZPOCET
| VV |  | 366,41*1,1 'Přepočtené koeficientem množství |  | 403.051 | [12 empty] | VV | 2 | 2 | False | 1 | ROZPOCET
38 | M | 28342207 | profil okenní zakončovací protipožární s okapnicí a tkaninou pro nadpraží ETICS | m | 206.971 |  | 0 | CS ÚRS 2022 01 |  | základní |  | 0 | 0.0005 | 0.10349 | 0 | 0 | 8 | M | 2 |  |  |  | ROZPOCET | 0 | 0 | 0 | 0 | 0 | 1 | 0 | 4 | -441934523
| VV |  | "rímsa"76*1,1 |  | 83.6 | [12 empty] | VV | 2 | 2 | True | 0 | ROZPOCET
| VV |  | "nadpraží" | [14 empty] | VV | 2 | 1 | True | 0 | ROZPOCET
| VV |  | (2,1)*4*4*1,1 |  | 36.96 | [12 empty] | VV | 2 | 2 | True | 0 | ROZPOCET
| VV |  | (1,5*2)*1,1 |  | 3.3 | [12 empty] | VV | 2 | 2 | True | 0 | ROZPOCET
| VV |  | (1,65)*1,1 |  | 1.815 | [12 empty] | VV | 2 | 2 | True | 0 | ROZPOCET
| VV |  | (0,6)*2*4*1,1 |  | 5.28 | [12 empty] | VV | 2 | 2 | True | 0 | ROZPOCET
| VV |  | (1,35)*4*1,1 |  | 5.94 | [12 empty] | VV | 2 | 2 | True | 0 | ROZPOCET
| VV |  | (2,1)*1,1 |  | 2.31 | [12 empty] | VV | 2 | 2 | True | 0 | ROZPOCET
| VV |  | (2,1)*1,1 |  | 2.31 | [12 empty] | VV | 2 | 2 | True | 0 | ROZPOCET
| VV |  | (2,4)*3*1,1 |  | 7.92 | [12 empty] | VV | 2 | 2 | True | 0 | ROZPOCET
| VV |  | (1,5)*3*1,1 |  | 4.95 | [12 empty] | VV | 2 | 2 | True | 0 | ROZPOCET
| VV |  | (2,1)*4*1,1 |  | 9.24 | [12 empty] | VV | 2 | 2 | True | 0 | ROZPOCET
| VV |  | (1,35)*4*1,1 |  | 5.94 | [12 empty] | VV | 2 | 2 | True | 0 | ROZPOCET
| VV |  | (0,6)*2*4*1,1 |  | 5.28 | [12 empty] | VV | 2 | 2 | True | 0 | ROZPOCET
| VV |  | (1,5)*1,1 |  | 1.65 | [12 empty] | VV | 2 | 2 | True | 0 | ROZPOCET
| VV |  | (1,6)*1,1 |  | 1.76 | [12 empty] | VV | 2 | 2 | True | 0 | ROZPOCET
| VV |  | 1,5*3*1,1 |  | 4.95 | [12 empty] | VV | 2 | 2 | True | 0 | ROZPOCET
| VV |  | 0,9*5*1,1 |  | 4.95 | [12 empty] | VV | 2 | 2 | True | 0 | ROZPOCET
| VV |  | Mezisoučet |  | 188.155 | [12 empty] | VV | 2 | 3 | True | 0 | ROZPOCET
| VV |  | Součet |  | 188.155 | [12 empty] | VV | 2 | 4 | True | 1 | ROZPOCET
| VV |  | 188,155*1,1 'Přepočtené koeficientem množství |  | 206.971 | [12 empty] | VV | 2 | 2 | False | 1 | ROZPOCET
41 | K | R-6225111 | D+M mozaikové omítky s přírodním kamenivem vč. penetrace | m2 | 86.715 |  | 0 |  |  | základní |  | 0 | 0.0057 | 0.49428 | 0 | 0 | 4 | K | 2 |  |  |  | ROZPOCET | 0 | 0 | 0 | 0 | 0 | 1 | 0 | 4 | 475966996
| VV |  | "sokl nad terénem " (20+43,9)*1,35 |  | 86.265 | [12 empty] | VV | 2 | 2 | True | 0 | ROZPOCET
| VV |  | "odpocty otvoru"-(0,9*0,6*5) |  | -2.7 | [12 empty] | VV | 2 | 2 | True | 0 | ROZPOCET
| VV |  | Mezisoučet |  | 83.565 | [12 empty] | VV | 2 | 3 | True | 0 | ROZPOCET
| VV |  | "ostění, nadpraží"(0,9+0,6*2)*0,3*5 |  | 3.15 | [12 empty] | VV | 2 | 2 | True | 0 | ROZPOCET
| VV |  | Součet |  | 86.715 | [12 empty] | VV | 2 | 4 | True | 1 | ROZPOCET
42 | K | R-6225210 | Tenkovrstvá silikátová zatíraná omítka zrnitost 1,5 mm + 0,5 mm vnějších stěn | m2 | 889.022 |  | 0 |  |  | základní |  | 0 | 0.00182 | 1.618 | 0 | 0 | 4 | K | 2 |  |  |  | ROZPOCET | 0 | 0 | 0 | 0 | 0 | 1 | 0 | 4 | 498248872
| P |  | Poznámka k položce: Omítka bude provedena ve dvou vrstvách - zrno 1 mm a zrno 0,5 mm, vč. penetrace | [14 empty] | P | 2
| VV |  | "rímsa"76*0,7 |  | 53.2 | [12 empty] | VV | 2 | 2 | True | 0 | ROZPOCET
| VV |  | "fasáda celní"43,9*12,8 |  | 561.92 | [12 empty] | VV | 2 | 2 | True | 0 | ROZPOCET
| VV |  | "štíty"24*2 |  | 48 | [12 empty] | VV | 2 | 2 | True | 0 | ROZPOCET
| VV |  | "odpocet otvry"-(2,1*1,5*4*4+1,5*1,5*2+1,65*2,45+0,6*1,5*2*4+1,35*1,5*4+2,1*1,5+2,1*2,25*3+2,4*2,25*3+1,5*2,25*3) |  | -117.893 | [12 empty] | VV | 2 | 2 | True | 0 | ROZPOCET
| VV |  | "ostení, nadpraží, parapety"(2,1*2+1,5*2)*0,3*4*4 |  | 34.56 | [12 empty] | VV | 2 | 2 | True | 0 | ROZPOCET
| VV |  | (1,5*4*2)*0,3 |  | 3.6 | [12 empty] | VV | 2 | 2 | True | 0 | ROZPOCET
| VV |  | (1,65+2,45*2)*0,3 |  | 1.965 | [12 empty] | VV | 2 | 2 | True | 0 | ROZPOCET
| VV |  | (0,6*2+1,5*2)*2*4*0,3 |  | 10.08 | [12 empty] | VV | 2 | 2 | True | 0 | ROZPOCET
| VV |  | (1,35*2+1,5*2)*0,3*4 |  | 6.84 | [12 empty] | VV | 2 | 2 | True | 0 | ROZPOCET
| VV |  | (2,1*2+1,5*2)*0,3 |  | 2.16 | [12 empty] | VV | 2 | 2 | True | 0 | ROZPOCET
| VV |  | (2,1+2,25*2)*0,3*3 |  | 5.94 | [12 empty] | VV | 2 | 2 | True | 0 | ROZPOCET
| VV |  | (2,4+2,25*2)*3*0,3 |  | 6.21 | [12 empty] | VV | 2 | 2 | True | 0 | ROZPOCET
| VV |  | (1,5+2,25*2)*0,3*3 |  | 5.4 | [12 empty] | VV | 2 | 2 | True | 0 | ROZPOCET
| VV |  | Mezisoučet |  | 621.982 | [12 empty] | VV | 2 | 3 | True | 0 | ROZPOCET
| VV |  | "fasáda zadní"20*12,8 |  | 256 | [12 empty] | VV | 2 | 2 | True | 0 | ROZPOCET
| VV |  | "odpocty otvoru "-(2,1*1,5*4+1,35*1,5*4+0,6*1,5*2*4+1,5*1,5*2*4+1,6*2,1+1,5*1,5*3) |  | -56.01 | [12 empty] | VV | 2 | 2 | True | 0 | ROZPOCET
| VV |  | "ostení, nadpraží, parapety"(2,1*2+1,5*2)*4*0,3 |  | 8.64 | [12 empty] | VV | 2 | 2 | True | 0 | ROZPOCET
| VV |  | (1,35*2+1,5*2)*4*0,3 |  | 6.84 | [12 empty] | VV | 2 | 2 | True | 0 | ROZPOCET
| VV |  | (0,6*2+1,5*2)*2*4*0,3 |  | 10.08 | [12 empty] | VV | 2 | 2 | True | 0 | ROZPOCET
| VV |  | (1,5*4*2*4)*0,3 |  | 14.4 | [12 empty] | VV | 2 | 2 | True | 0 | ROZPOCET
| VV |  | (1,6+2,1*2)*0,3 |  | 1.74 | [12 empty] | VV | 2 | 2 | True | 0 | ROZPOCET
| VV |  | 1,5*4*3*0,3 |  | 5.4 | [12 empty] | VV | 2 | 2 | True | 0 | ROZPOCET
| VV |  | Mezisoučet |  | 247.09 | [12 empty] | VV | 2 | 3 | True | 0 | ROZPOCET
| VV |  | "balkony"1,5*6+2,9*0,25*6+1,4*3+3,2*0,25*3 |  | 19.95 | [12 empty] | VV | 2 | 2 | True | 0 | ROZPOCET
| VV |  | Mezisoučet |  | 19.95 | [12 empty] | VV | 2 | 3 | True | 0 | ROZPOCET
| VV |  | Součet |  | 889.022 | [12 empty] | VV | 2 | 4 | True | 1 | ROZPOCET
| D | 998 | Přesun hmot |  |  |  | 0 |  |  |  |  | 0 |  | 0 |  | 0 | 1 | D | 1 |  |  |  | ROZPOCET | [6 empty] | 0
77 | K | 998018003 | Přesun hmot ruční pro budovy v přes 12 do 24 m | t | 29.384 |  | 0 | CS ÚRS 2022 01 |  | základní |  | 0 | 0 | 0 | 0 | 0 | 4 | K | 2 |  |  |  | ROZPOCET | 0 | 0 | 0 | 0 | 0 | 1 | 0 | 4 | -392646969
78 | K | 998018011 | Příplatek k ručnímu přesunu hmot pro budovy za zvětšený přesun ZKD 100 m | t | 29.384 |  | 0 | CS ÚRS 2022 01 |  | základní |  | 0 | 0 | 0 | 0 | 0 | 4 | K | 2 |  |  |  | ROZPOCET | 0 | 0 | 0 | 0 | 0 | 1 | 0 | 4 | -566845791
79 | K | R-9980090 | Příplatek za manipulaci s mateiálem - použití jeřábu pro přesun materiálu a lešení do dvorní části | soubor | 1 |  | 0 |  |  | základní |  | 0 | 0 | 0 | 0 | 0 | 4 | K | 2 |  |  |  | ROZPOCET | 0 | 0 | 0 | 0 | 0 | 1 | 0 | 4 | -1155451989
| D | PSV | Práce a dodávky PSV |  |  |  | 0 |  |  |  |  | 0 |  | 2.233 |  | 0 | 2 | D | 0 |  |  |  | ROZPOCET | [6 empty] | 0
| D | 713 | Izolace tepelné |  |  |  | 0 |  |  |  |  | 0 |  | 2.233 |  | 0 | 2 | D | 1 |  |  |  | ROZPOCET | [6 empty] | 0
93 | K | 713121121 | Montáž izolace tepelné podlah volně kladenými rohožemi, pásy, dílci, deskami 2 vrstvy | m2 | 290 |  | 0 | CS ÚRS 2022 01 |  | základní |  | 0 | 0 | 0 | 0 | 0 | 16 | K | 2 |  |  |  | ROZPOCET | 0 | 0 | 0 | 0 | 0 | 1 | 0 | 16 | -960392099
| VV |  | "zateplení podlahy půdy"290 |  | 290 | [12 empty] | VV | 2 | 2 | True | 1 | ROZPOCET
94 | M | 63148104 | deska tepelně izolační minerální 9 tl 100mm | m2 | 638 |  | 0 | CS ÚRS 2022 01 |  | základní |  | 0 | 0.0035 | 2.233 | 0 | 0 | 32 | M | 2 |  |  |  | ROZPOCET | 0 | 0 | 0 | 0 | 0 | 1 | 0 | 16 | -768229246
| VV |  | 290*2,2 'Přepočtené koeficientem množství |  | 638 | [12 empty] | VV | 2 | 2 | False | 1 | ROZPOCET
95 | K | 998713203 | Přesun hmot procentní pro izolace tepelné v objektech v přes 12 do 24 m | % |  |  | 0 | CS ÚRS 2022 01 |  | základní |  | 0 | 0 | 0 | 0 | 0 | 16 | K | 2 |  |  |  | ROZPOCET | 0 | 0 | 0 | 0 | 0 | 1 | 0 | 16 | 1950647896
96 | K | 998713292 | Příplatek k přesunu hmot procentní 713 za zvětšený přesun do 100 m | % |  |  | 0 | CS ÚRS 2022 01 |  | základní |  | 0 | 0 | 0 | 0 | 0 | 16 | K | 2 |  |  |  | ROZPOCET | 0 | 0 | 0 | 0 | 0 | 1 | 0 | 16 | -781494104
97 | K | R-7132000 | D+M parozábrany z PE fóle 140 g/m2 | m2 | 290 |  | 0 |  |  | základní |  | 0 | 0 | 0 | 0 | 0 | 16 | K | 2 |  |  |  | ROZPOCET | 0 | 0 | 0 | 0 | 0 | 1 | 0 | 16 | -758086865
| VV |  | "zateplení podlahy pudy"290 |  | 290 | [12 empty] | VV | 2 | 2 | True | 1 | ROZPOCET
98 | K | R-7132001 | D+M geotextílie 120 g/m2 | m2 | 290 |  | 0 |  |  | základní |  | 0 | 0 | 0 | 0 | 0 | 16 | K | 2 |  |  |  | ROZPOCET | 0 | 0 | 0 | 0 | 0 | 1 | 0 | 16 | 332735485
| VV |  | "zateplení podlahy pudy"290 |  | 290 | [12 empty] | VV | 2 | 2 | True | 1 | ROZPOCET

## 002 - Ostatní a vedlejší ...
{f61ef679-fe44-4ef0-b63e-cd30769a0170}
1
| KRYCÍ LIST SOUPISU PRACÍ | [7 empty] | v --- níže se nacházejí doplnkové a pomocné údaje k sestavám --- v | [8 empty] | False
Stavba:
Stavební úpravy bytových domů - a ul. Masarykova č. p. 287 v Bohumíně
Objekt:
002 - Ostatní a vedlejší náklady - opravy
| KSO: |  | 801 34 |  |  | CC-CZ:
| Místo: |  | Ostrava - POruba |  |  | Datum: | 17. 3. 2022
| Zadavatel: |  |  |  |  | IČ:
|  | Moravskoslezský kraj |  |  |  | DIČ:
| Uchazeč: |  |  |  |  | IČ: | Vyplň údaj
|  | Vyplň údaj |  |  |  | DIČ: | Vyplň údaj
| Projektant: |  |  |  |  | IČ:
|  | ATRIS s.r.o. |  |  |  | DIČ:
| Zpracovatel: |  |  |  |  | IČ:
|  | Barbora Kyšková |  |  |  | DIČ:
Poznámka:
| Cena bez DPH | [5 empty] | 0
|  |  | Základ daně |  |  | Sazba daně | Výše daně
| DPH | základní | 0 |  |  | 21% | 0
|  | snížená | 0 |  |  | 15% | 0
|  | zákl. přenesená | 0 |  |  | 21% | 0
|  | sníž. přenesená | 0 |  |  | 15% | 0
|  | nulová | 0 |  |  | 0% | 0
| Cena s DPH |  |  | v | CZK |  | 0
| Projektant |  |  | Zpracovatel
| Datum a podpis: |  | Razítko | Datum a podpis: |  |  | Razítko
| Objednavatel |  |  | Uchazeč
| Datum a podpis: |  | Razítko | Datum a podpis: |  |  | Razítko
REKAPITULACE ČLENĚNÍ SOUPISU PRACÍ
Stavba:
Stavební úpravy bytových domů - a ul. Masarykova č. p. 287 v Bohumíně
Objekt:
002 - Ostatní a vedlejší náklady - opravy
Místo: |  |  | Ostrava - POruba |  |  | Datum: | 17. 3. 2022
Zadavatel: |  |  | Moravskoslezský kraj |  |  | Projektant: | ATRIS s.r.o.
Uchazeč: |  |  | Vyplň údaj |  |  | Zpracovatel: | Barbora Kyšková
Kód dílu - Popis | [6 empty] | Cena celkem [CZK]
Náklady ze soupisu prací | [6 empty] | 0 | [11 empty] | -1
| VRN - VRN | [5 empty] | 0
| 999 - Ostatní vedlejší náklady | [5 empty] | 0
SOUPIS PRACÍ
Stavba:
Stavební úpravy bytových domů - a ul. Masarykova č. p. 287 v Bohumíně
Objekt:
002 - Ostatní a vedlejší náklady - opravy
Místo: |  |  | Ostrava - POruba |  |  | Datum: | 17. 3. 2022
Zadavatel: |  |  | Moravskoslezský kraj |  |  | Projektant: | ATRIS s.r.o.
Uchazeč: |  |  | Vyplň údaj |  |  | Zpracovatel: | Barbora Kyšková
PČ | Typ | Kód | Popis | MJ | Množství | J.cena [CZK] | Cena celkem [CZK] | Cenová soustava |  | DPH | J. Nh [h] | Nh celkem [h] | J. hmotnost [t] | Hmotnost celkem [t] | J. suť [t] | Suť Celkem [t]
Náklady soupisu celkem | [6 empty] | 0 |  |  |  |  | 0 |  | 0 |  | 0 |  | D | -1 | [7 empty] | 0
| D | VRN | VRN |  |  |  | 0 |  |  |  |  | 0 |  | 0 |  | 0 | 5 | D | 0 | ROZPOCET | [6 empty] | 0
| D | 999 | Ostatní vedlejší náklady |  |  |  | 0 |  |  |  |  | 0 |  | 0 |  | 0 | 5 | D | 1 | ROZPOCET | [6 empty] | 0
1 | K | R-99902 | Vytýčení a ochrana st. inženýrských sítí | soubor | 1 |  | 0 |  |  | snížená |  | 0 | 0 | 0 | 0 | 0 | 4 | K | 2 | ROZPOCET | 0 | 0 | 0 | 0 | 0 | 2 | 0 | 4 | -1720926497
| P |  | Poznámka k položce: Ochrana stávajících inženýrských sítí na staveništi Náklady na přezkoumání podkladů objednatele o stavu inženýrských sítí probíhajících staveništěm nebo dotčenými stavbou i mimo území staveništi Vytýčení jejich skutečné trasy dle podmínek správců sítí v dokladové části Zajištění aktualizace vyjádření správců sítí v případě ukončení platnosti vyjádření Zajištění a zebezpečení stávajících inženýrských sítí a přípojek při výkopových a bouracích pracích | [14 empty] | P | 2
2 | K | R-99903 | Dočasná dopravní opatření | soubor | 1 |  | 0 |  |  | snížená |  | 0 | 0 | 0 | 0 | 0 | 4 | K | 2 | ROZPOCET | 0 | 0 | 0 | 0 | 0 | 2 | 0 | 4 | 100097771
| P |  | Poznámka k položce: Náklady na vyhotovení návrhu dočasného dopravního značení, jeho projednání s dotčenými orgány a organizacemi, dodání dopravních značek, jejich rozmístění a ppřemístování,jejich údržba v průběhuvýstavby včetně následného odstranění po ukončení stavebních prací | [14 empty] | P | 2
3 | K | R-99904 | Užívání veřejných ploch a prostranství vč. vyřízení a poplatku za zábor veř. prostranství | soubor | 1 |  | 0 |  |  | snížená |  | 0 | 0 | 0 | 0 | 0 | 4 | K | 2 | ROZPOCET | 0 | 0 | 0 | 0 | 0 | 2 | 0 | 4 | -1723495351
| P |  | Poznámka k položce: Náklady a poplatky spojené s užíváním veřejných ploch a prostranství, vč. užívání ploch v souvislosti s uložením stavebního materiálu nebo stavebního odpadu | [14 empty] | P | 2
4 | K | R-99905 | Vypracování výrobní dokumentace a technologických postupů provádění prací | soubor | 1 |  | 0 |  |  | snížená |  | 0 | 0 | 0 | 0 | 0 | 4 | K | 2 | ROZPOCET | 0 | 0 | 0 | 0 | 0 | 2 | 0 | 4 | 1866021125
5 | K | R-99906 | Dokumentace skutečného provedení stavby v počtu a formátech dle SoD | soubor | 1 |  | 0 |  |  | snížená |  | 0 | 0 | 0 | 0 | 0 | 4 | K | 2 | ROZPOCET | 0 | 0 | 0 | 0 | 0 | 2 | 0 | 4 | 415335825
6 | K | R-99908 | Vybudování zařízení staveniště | soubor | 1 |  | 0 |  |  | snížená |  | 0 | 0 | 0 | 0 | 0 | 4 | K | 2 | ROZPOCET | 0 | 0 | 0 | 0 | 0 | 2 | 0 | 4 | -1794545420
| P |  | Poznámka k položce: Zajištění bezpečného příjezdu a přístupu na staveniště vč. dopravního značení a potřebných souhlasů a rozhodnutí s vybudováním zařízení staveniště, náklady na připojení staveniště na energie vč. zajištění měření odběru energiií, vytýčení obvodu staveniště, oplocení a zabezpečení prostoru staveniště proti neoprávněnému vstupu | [14 empty] | P | 2
7 | K | R-99909 | Provoz zařízení staveniště | soubor | 1 |  | 0 |  |  | snížená |  | 0 | 0 | 0 | 0 | 0 | 4 | K | 2 | ROZPOCET | 0 | 0 | 0 | 0 | 0 | 2 | 0 | 4 | 1000580512
| P |  | Poznámka k položce: náklady na vybavení zařízení staveniště, náklady na spotřebované energie provozem zařízení staveniště, náklady na úklid v prostoru staveniště a příjezdových komunikací ke staveništi, opatření k zabránění nadměrného zatěžování zařízení staveniště a jeho okolí prachem (např. používání plachet, kropení sutě a odtěžované zeminy vodou) | [14 empty] | P | 2
8 | K | R-9991010 | Odstranění zařízení staveniště | soubor | 1 |  | 0 |  |  | snížená |  | 0 | 0 | 0 | 0 | 0 | 4 | K | 2 | ROZPOCET | 0 | 0 | 0 | 0 | 0 | 2 | 0 | 4 | -2020183535
| P |  | Poznámka k položce: náklady na odstranění zařízení staveniště, uvedení stavbou dotčených ploch a ploch zařízení staveniště do původního stavu | [14 empty] | P | 2
9 | K | R-9991013 | Ornitologický průzkum před zahájením prací | soubor | 1 |  | 0 |  |  | snížená |  | 0 | 0 | 0 | 0 | 0 | 4 | K | 2 | ROZPOCET | 0 | 0 | 0 | 0 | 0 | 2 | 0 | 4 | 496945281
10 | K | R-9991014 | Ekologický dohled | soubor | 1 |  | 0 |  |  | snížená |  | 0 | 0 | 0 | 0 | 0 | 4 | K | 2 | ROZPOCET | 0 | 0 | 0 | 0 | 0 | 2 | 0 | 4 | -287053064
11 | K | R-9991015 | Opatření vyplývající z ornitologického posudku - budky pro ptáky | kus | 4 |  | 0 |  |  | snížená |  | 0 | 0 | 0 | 0 | 0 | 4 | K | 2 | ROZPOCET | 0 | 0 | 0 | 0 | 0 | 2 | 0 | 4 | -392238692
12 | K | R-9991017 | Odtrhové a tahové zkoušky , zpracování kotevního plánu | soubor | 1 |  | 0 |  |  | snížená |  | 0 | 0 | 0 | 0 | 0 | 4 | K | 2 | ROZPOCET | 0 | 0 | 0 | 0 | 0 | 2 | 0 | 4 | 2023573644
13 | K | R-9991018 | Revize komínů | soubor | 1 |  | 0 |  |  | snížená |  | 0 | 0 | 0 | 0 | 0 | 4 | K | 2 | ROZPOCET | 0 | 0 | 0 | 0 | 0 | 2 | 0 | 4 | -692048459

## 003 - Hromosvod - opravy
{f2b0fee3-6beb-4db5-a524-e34f049d04a4}
2
| KRYCÍ LIST SOUPISU PRACÍ | [7 empty] | v --- níže se nacházejí doplnkové a pomocné údaje k sestavám --- v | [8 empty] | False
Stavba:
Stavební úpravy bytových domů - a ul. Masarykova č. p. 287 v Bohumíně
Objekt:
003 - Hromosvod - opravy
| KSO: |  |  |  |  | CC-CZ:
| Místo: |  |  |  |  | Datum: | 17. 3. 2022
| Zadavatel: |  |  |  |  | IČ:
|  | Město Bohumín |  |  |  | DIČ:
| Uchazeč: |  |  |  |  | IČ: | Vyplň údaj
|  | Vyplň údaj |  |  |  | DIČ: | Vyplň údaj
| Projektant: |  |  |  |  | IČ:
|  | ATRIS s.r.o. |  |  |  | DIČ:
| Zpracovatel: |  |  |  |  | IČ:
|  | Barbora Kyšková |  |  |  | DIČ:
Poznámka:
| Cena bez DPH | [5 empty] | 0
|  |  | Základ daně |  |  | Sazba daně | Výše daně
| DPH | základní | 0 |  |  | 21% | 0
|  | snížená | 0 |  |  | 15% | 0
|  | zákl. přenesená | 0 |  |  | 21% | 0
|  | sníž. přenesená | 0 |  |  | 15% | 0
|  | nulová | 0 |  |  | 0% | 0
| Cena s DPH |  |  | v | CZK |  | 0
| Projektant |  |  | Zpracovatel
| Datum a podpis: |  | Razítko | Datum a podpis: |  |  | Razítko
| Objednavatel |  |  | Uchazeč
| Datum a podpis: |  | Razítko | Datum a podpis: |  |  | Razítko
REKAPITULACE ČLENĚNÍ SOUPISU PRACÍ
Stavba:
Stavební úpravy bytových domů - a ul. Masarykova č. p. 287 v Bohumíně
Objekt:
003 - Hromosvod - opravy
Místo: | [5 empty] | Datum: | 17. 3. 2022
Zadavatel: |  |  | Město Bohumín |  |  | Projektant: | ATRIS s.r.o.
Uchazeč: |  |  | Vyplň údaj |  |  | Zpracovatel: | Barbora Kyšková
Kód dílu - Popis | [6 empty] | Cena celkem [CZK]
Náklady ze soupisu prací | [6 empty] | 0 | [11 empty] | -1
| D1 - Elektromontáže | [5 empty] | 0
| D2 - Zemní práce | [5 empty] | 0
| D3 - Materiály | [5 empty] | 0
| D4 - HZS | [5 empty] | 0
| D6 - HZS | [5 empty] | 0
SOUPIS PRACÍ
Stavba:
Stavební úpravy bytových domů - a ul. Masarykova č. p. 287 v Bohumíně
Objekt:
003 - Hromosvod - opravy
Místo: | [5 empty] | Datum: | 17. 3. 2022
Zadavatel: |  |  | Město Bohumín |  |  | Projektant: | ATRIS s.r.o.
Uchazeč: |  |  | Vyplň údaj |  |  | Zpracovatel: | Barbora Kyšková
PČ | Typ | Kód | Popis | MJ | Množství | J.cena [CZK] | Cena celkem [CZK] | Cenová soustava |  | DPH | J. Nh [h] | Nh celkem [h] | J. hmotnost [t] | Hmotnost celkem [t] | J. suť [t] | Suť Celkem [t]
Náklady soupisu celkem | [6 empty] | 0 |  |  |  |  | 0 |  | 0 |  | 0 |  | D | -1 | [7 empty] | 0
| D | D1 | Elektromontáže |  |  |  | 0 |  |  |  |  | 0 |  | 0 |  | 0 | 1 | D | 0 | ROZPOCET | [6 empty] | 0
1 | K | Pol1 | krabice pro zkuš.svorku skryt.svodů hromosvodu pod om. | ks | 3 |  | 0 |  |  | základní |  | 0 | 0 | 0 | 0 | 0 | 4 | K | 1 | ROZPOCET | 0 | 0 | 0 | 0 | 0 | 1 | 0 | 4 | 2
2 | K | Pol2 | uzem. v zemi FeZn do 120 mm2 vč.svorek;propoj.aj. | m | 55 |  | 0 |  |  | základní |  | 0 | 0 | 0 | 0 | 0 | 4 | K | 1 | ROZPOCET | 0 | 0 | 0 | 0 | 0 | 1 | 0 | 4 | 4
3 | K | Pol3 | uzem. v zemi FeZn R=8-10 mm vč.svorek;propoj.aj. | m | 45 |  | 0 |  |  | základní |  | 0 | 0 | 0 | 0 | 0 | 4 | K | 1 | ROZPOCET | 0 | 0 | 0 | 0 | 0 | 1 | 0 | 4 | 6
4 | K | Pol4 | svod. vodiče AlMgSi (CUI) R=8mm + podpěry | m | 25 |  | 0 |  |  | základní |  | 0 | 0 | 0 | 0 | 0 | 4 | K | 1 | ROZPOCET | 0 | 0 | 0 | 0 | 0 | 1 | 0 | 4 | 8
5 | K | Pol4 | svod. vodiče AlMgSi (CUI) R=8mm + podpěry | m | 101 |  | 0 |  |  | základní |  | 0 | 0 | 0 | 0 | 0 | 4 | K | 1 | ROZPOCET | 0 | 0 | 0 | 0 | 0 | 1 | 0 | 4 | 10
6 | K | Pol4 | svod. vodiče AlMgSi (CUI) R=8mm + podpěry | m | 44 |  | 0 |  |  | základní |  | 0 | 0 | 0 | 0 | 0 | 4 | K | 1 | ROZPOCET | 0 | 0 | 0 | 0 | 0 | 1 | 0 | 4 | 12
7 | K | Pol4 | svod. vodiče AlMgSi (CUI) R=8mm + podpěry | m | 5 |  | 0 |  |  | základní |  | 0 | 0 | 0 | 0 | 0 | 4 | K | 1 | ROZPOCET | 0 | 0 | 0 | 0 | 0 | 1 | 0 | 4 | 14
8 | K | Pol5 | jímací tyč AlMgSi do 3m délky na beton.podstavci | ks | 1 |  | 0 |  |  | základní |  | 0 | 0 | 0 | 0 | 0 | 4 | K | 1 | ROZPOCET | 0 | 0 | 0 | 0 | 0 | 1 | 0 | 4 | 16
9 | K | Pol6 | svorky hromosvodové do 2 šroubu SS | ks | 60 |  | 0 |  |  | základní |  | 0 | 0 | 0 | 0 | 0 | 4 | K | 1 | ROZPOCET | 0 | 0 | 0 | 0 | 0 | 1 | 0 | 4 | 18
10 | K | Pol7 | svorky hromosvodové do 2 šroubu SR 03 | ks | 18 |  | 0 |  |  | základní |  | 0 | 0 | 0 | 0 | 0 | 4 | K | 1 | ROZPOCET | 0 | 0 | 0 | 0 | 0 | 1 | 0 | 4 | 20
11 | K | Pol8 | svorky hromosv.nad 2 šrouby ( SZ ) | ks | 8 |  | 0 |  |  | základní |  | 0 | 0 | 0 | 0 | 0 | 4 | K | 1 | ROZPOCET | 0 | 0 | 0 | 0 | 0 | 1 | 0 | 4 | 22
12 | K | Pol9 | svorky hromosv.nad 2 šrouby SO | ks | 8 |  | 0 |  |  | základní |  | 0 | 0 | 0 | 0 | 0 | 4 | K | 1 | ROZPOCET | 0 | 0 | 0 | 0 | 0 | 1 | 0 | 4 | 24
13 | K | Pol10 | svorky hromosv.nad 2 šrouby SK | ks | 13 |  | 0 |  |  | základní |  | 0 | 0 | 0 | 0 | 0 | 4 | K | 1 | ROZPOCET | 0 | 0 | 0 | 0 | 0 | 1 | 0 | 4 | 26
14 | K | Pol11 | tyčový zemnič vč.zaražení do země a připoj. do 2m | ks | 3 |  | 0 |  |  | základní |  | 0 | 0 | 0 | 0 | 0 | 4 | K | 1 | ROZPOCET | 0 | 0 | 0 | 0 | 0 | 1 | 0 | 4 | 28
15 | K | Pol12 | ochranný úhelník nebo trubka s držáky do zdiva | ks | 3 |  | 0 |  |  | základní |  | 0 | 0 | 0 | 0 | 0 | 4 | K | 1 | ROZPOCET | 0 | 0 | 0 | 0 | 0 | 1 | 0 | 4 | 30
| D | D2 | Zemní práce |  |  |  | 0 |  |  |  |  | 0 |  | 0 |  | 0 | 1 | D | 0 | ROZPOCET | [6 empty] | 0
16 | K | Pol13 | kabel.rýha 35cm/šíř. 40cm/hl. zem.tř.3 | m | 80 |  | 0 |  |  | základní |  | 0 | 0 | 0 | 0 | 0 | 4 | K | 1 | ROZPOCET | 0 | 0 | 0 | 0 | 0 | 1 | 0 | 4 | 32
17 | K | Pol14 | ruč.zához.kab.rýhy 35cm šíř.40cm hl.zem.tř.3 | m | 80 |  | 0 |  |  | základní |  | 0 | 0 | 0 | 0 | 0 | 4 | K | 1 | ROZPOCET | 0 | 0 | 0 | 0 | 0 | 1 | 0 | 4 | 34
| D | D3 | Materiály |  |  |  | 0 |  |  |  |  | 0 |  | 0 |  | 0 | 1 | D | 0 | ROZPOCET | [6 empty] | 0
18 | K | Pol15 | ZEM.DRAT FEZN 10 MM (0.62 kg/m) | Kg | 27 |  | 0 |  |  | základní |  | 0 | 0 | 0 | 0 | 0 | 4 | K | 1 | ROZPOCET | 0 | 0 | 0 | 0 | 0 | 1 | 0 | 4 | 36
19 | K | Pol16 | ZEM.DOT UNI -DRZAK OCHR.TYCE,JÍMAČE | Ks | 6 |  | 0 |  |  | základní |  | 0 | 0 | 0 | 0 | 0 | 4 | K | 1 | ROZPOCET | 0 | 0 | 0 | 0 | 0 | 1 | 0 | 4 | 38
20 | K | Pol17 | ZEM.TYC JIMACI JP 2M AL | KS | 1 |  | 0 |  |  | základní |  | 0 | 0 | 0 | 0 | 0 | 4 | K | 1 | ROZPOCET | 0 | 0 | 0 | 0 | 0 | 1 | 0 | 4 | 40
21 | K | Pol18 | ZEM.SVORKA SK | Ks | 13 |  | 0 |  |  | základní |  | 0 | 0 | 0 | 0 | 0 | 4 | K | 1 | ROZPOCET | 0 | 0 | 0 | 0 | 0 | 1 | 0 | 4 | 42
22 | K | Pol19 | ZEM.PODPERA PV 01 | Ks | 50 |  | 0 |  |  | základní |  | 0 | 0 | 0 | 0 | 0 | 4 | K | 1 | ROZPOCET | 0 | 0 | 0 | 0 | 0 | 1 | 0 | 4 | 44
23 | K | Pol20 | ZEM.PODPERA PV 15 | Ks | 44 |  | 0 |  |  | základní |  | 0 | 0 | 0 | 0 | 0 | 4 | K | 1 | ROZPOCET | 0 | 0 | 0 | 0 | 0 | 1 | 0 | 4 | 46
24 | K | Pol21 | ZEM.SVORKA SZ | Ks | 8 |  | 0 |  |  | základní |  | 0 | 0 | 0 | 0 | 0 | 4 | K | 1 | ROZPOCET | 0 | 0 | 0 | 0 | 0 | 1 | 0 | 4 | 48
25 | K | Pol22 | ZEM.SVORKA SS | Ks | 60 |  | 0 |  |  | základní |  | 0 | 0 | 0 | 0 | 0 | 4 | K | 1 | ROZPOCET | 0 | 0 | 0 | 0 | 0 | 1 | 0 | 4 | 50
26 | K | Pol23 | ZEM.SVORKA SJ 01 | Ks | 1 |  | 0 |  |  | základní |  | 0 | 0 | 0 | 0 | 0 | 4 | K | 1 | ROZPOCET | 0 | 0 | 0 | 0 | 0 | 1 | 0 | 4 | 52
27 | K | Pol24 | ZEM.SVORKA SO VELKA | Ks | 8 |  | 0 |  |  | základní |  | 0 | 0 | 0 | 0 | 0 | 4 | K | 1 | ROZPOCET | 0 | 0 | 0 | 0 | 0 | 1 | 0 | 4 | 54
28 | K | Pol25 | ZEM.SVORKA SR 02 pas.+pas. | Ks | 4 |  | 0 |  |  | základní |  | 0 | 0 | 0 | 0 | 0 | 4 | K | 1 | ROZPOCET | 0 | 0 | 0 | 0 | 0 | 1 | 0 | 4 | 56
29 | K | Pol26 | ZEM.SVORKA SR 03 pas.+kul. | Ks | 18 |  | 0 |  |  | základní |  | 0 | 0 | 0 | 0 | 0 | 4 | K | 1 | ROZPOCET | 0 | 0 | 0 | 0 | 0 | 1 | 0 | 4 | 58
30 | K | Pol27 | ZEM.PASEK FEZN 30/4 | Kg | 55 |  | 0 |  |  | základní |  | 0 | 0 | 0 | 0 | 0 | 4 | K | 1 | ROZPOCET | 0 | 0 | 0 | 0 | 0 | 1 | 0 | 4 | 60
31 | K | Pol28 | ZEM.TYC ZT 2M | Ks | 3 |  | 0 |  |  | základní |  | 0 | 0 | 0 | 0 | 0 | 4 | K | 1 | ROZPOCET | 0 | 0 | 0 | 0 | 0 | 1 | 0 | 4 | 62
32 | K | Pol29 | ZEM.PODPERA PV 22 | KS | 25 |  | 0 |  |  | základní |  | 0 | 0 | 0 | 0 | 0 | 4 | K | 1 | ROZPOCET | 0 | 0 | 0 | 0 | 0 | 1 | 0 | 4 | 64
33 | K | Pol30 | ZEM.OCHR. TRUBKA OT 1,8M | KS | 3 |  | 0 |  |  | základní |  | 0 | 0 | 0 | 0 | 0 | 4 | K | 1 | ROZPOCET | 0 | 0 | 0 | 0 | 0 | 1 | 0 | 4 | 66
34 | K | Pol31 | ZEM.V DRAT AlMgSi 8mm | KG | 3.55 |  | 0 |  |  | základní |  | 0 | 0 | 0 | 0 | 0 | 4 | K | 1 | ROZPOCET | 0 | 0 | 0 | 0 | 0 | 1 | 0 | 4 | 68
35 | K | Pol31 | ZEM.V DRAT AlMgSi 8mm | KG | 14.34 |  | 0 |  |  | základní |  | 0 | 0 | 0 | 0 | 0 | 4 | K | 1 | ROZPOCET | 0 | 0 | 0 | 0 | 0 | 1 | 0 | 4 | 70
36 | K | Pol31 | ZEM.V DRAT AlMgSi 8mm | KG | 6.25 |  | 0 |  |  | základní |  | 0 | 0 | 0 | 0 | 0 | 4 | K | 1 | ROZPOCET | 0 | 0 | 0 | 0 | 0 | 1 | 0 | 4 | 72
37 | K | Pol32 | ZEM.DEHN 476010 KRABICE S SZ POD OM., NEREZ KRYT | KS | 3 |  | 0 |  |  | základní |  | 0 | 0 | 0 | 0 | 0 | 4 | K | 1 | ROZPOCET | 0 | 0 | 0 | 0 | 0 | 1 | 0 | 4 | 74
38 | K | Pol33 | Tyč izolační IZT V680 | KS | 4 |  | 0 |  |  | základní |  | 0 | 0 | 0 | 0 | 0 | 4 | K | 1 | ROZPOCET | 0 | 0 | 0 | 0 | 0 | 1 | 0 | 4 | 76
39 | K | Pol34 | Držák oddál.hrom. na trub. D-OH ST 06 prum.60mm | KS | 4 |  | 0 |  |  | základní |  | 0 | 0 | 0 | 0 | 0 | 4 | K | 1 | ROZPOCET | 0 | 0 | 0 | 0 | 0 | 1 | 0 | 4 | 78
40 | K | Pol35 | ZEM.DEHN 830208 VODIČ CUI 3M | KS | 5 |  | 0 |  |  | základní |  | 0 | 0 | 0 | 0 | 0 | 4 | K | 1 | ROZPOCET | 0 | 0 | 0 | 0 | 0 | 1 | 0 | 4 | 80
41 | K | Pol36 | SMRST.TRUBICE TLS 19/6 | M | 5 |  | 0 |  |  | základní |  | 0 | 0 | 0 | 0 | 0 | 4 | K | 1 | ROZPOCET | 0 | 0 | 0 | 0 | 0 | 1 | 0 | 4 | 82
| D | D4 | HZS |  |  |  | 0 |  |  |  |  | 0 |  | 0 |  | 0 | 1 | D | 0 | ROZPOCET | [6 empty] | 0
42 | K | Pol34.1 | AUTO s plošinou do 10m | hod. | 8 |  | 0 |  |  | základní |  | 0 | 0 | 0 | 0 | 0 | 4 | K | 1 | ROZPOCET | 0 | 0 | 0 | 0 | 0 | 1 | 0 | 4 | 1731074465
43 | K | Pol37 | Revize hromosvodu | hod. | 7 |  | 0 |  |  | základní |  | 0 | 0 | 0 | 0 | 0 | 4 | K | 1 | ROZPOCET | 0 | 0 | 0 | 0 | 0 | 1 | 0 | 4 | 84
44 | K | Pol38 | Demontáž hromosvodu | hod. | 24 |  | 0 |  |  | základní |  | 0 | 0 | 0 | 0 | 0 | 4 | K | 1 | ROZPOCET | 0 | 0 | 0 | 0 | 0 | 1 | 0 | 4 | 86
| D | D6 | HZS |  |  |  | 0 |  |  |  |  | 0 |  | 0 |  | 0 | 1 | D | 0 | ROZPOCET | [6 empty] | 0
45 | K | 115 | Prořez materiálu 5% z ceny materiálu | soubor | 1 |  | 0 |  |  | základní |  | 0 | 0 | 0 | 0 | 0 | 4 | K | 1 | ROZPOCET | 0 | 0 | 0 | 0 | 0 | 1 | 0 | 4 | 1506520160
46 | K | 98 | Podružný materiál | soubor | 1 |  | 0 |  |  | základní |  | 0 | 0 | 0 | 0 | 0 | 4 | K | 1 | ROZPOCET | 0 | 0 | 0 | 0 | 0 | 1 | 0 | 4 | -1840218816
47 | K | 99 | Podíl přidružených výkonů | soubor | 1 |  | 0 |  |  | základní |  | 0 | 0 | 0 | 0 | 0 | 4 | K | 1 | ROZPOCET | 0 | 0 | 0 | 0 | 0 | 1 | 0 | 4 | 1353998165