## 1
Příloha č. 5_TECHNICKÁ SPECIFIKACE VÝROBKŮ
PRVKY VNITŘNÍHO VYBAVENÍ
Výrobek | Číslo položky tech. spec. Vnitřního vybavení | Popis (minimální technické parametry) | Způsob prokázání | Účastník doplní způsob prokázání, tzn. uvede konkrétní doklad dle sloupce 4, který je předložen v nabídce s odkazem na stranu nabídky, na které je doklad předložen a který musí obsahovat skutečnosti prokazující splnění požadovaných technických parametrů | Účastník doplní název označení výrobku popř. výrobce a minimálně uvede hodnoty parametrů požadovaných zadávacími podmínkami, tj. projektovou dokumentací a soupisem vybavení
Varianta 1 - odolný nábytek Ozn. Var1 - ON |  | Materiálová skladba dvířek/čel: Vnější vrstva (pohledová přední strana): tvořena plastovým ochranným plátem proti poškození o minimální tl. 1 mm, materiál plast bez obsahu PVC, mechanická odolnost proti úderu o síle min. 60 kgf/cm2, reakce na oheň B-s1-d0, povrch jemně, strukturovaný, výběr z minimálně 20 barev, nosná deska: tvořena DTD nebo MDF ekologickou deskou o tloušťce 16 mm, požadována vysoká rozměrová a tvarová stálost desky, desky vhodné pro další povrchovou úpravu, desky speciálně určené pro výrobu nábytku, nízký stupeň bobtnání v tloušťce, plní emisní třídu E1 (EN ISO 12460-5), vyrobeno dle normy EN 312 - typ P2, vnější vrstva (zadní strana): vyrobena z vysokotlakého laminátu o tl. 0,8 mm, hrana ABS tl. 2 mm, aplikovaná technologií PUR nanášení hran | Certifikát výrobce, technický list konkrétního výrobku - produktový list, vzorník dle barevného provedení
ZP - židle pro pacienty | 1_ZP | Čtyřnohá konferenční židle s čalouněným sedákem a čalouněným opěradlem, případně plastová či dřevěná bez čalounění, vysoce odolná vůči mechanickému poškození. V případě čalouněného provedení je sedadlo a opěradlo je z jednoho kusu ohýbané bukové skořepiny. Korpus je celočalouněný bez krycích plastů, kvalitní PUR pěna. Čalouněný vak s viditelným obvodovým švem na opěradle. Očalouněná skořepina je uchycena středovým uchycením ke kovové podnoži čtyřmi šrouby s metrickým závitem. V případě dřevěného či plastového provedení zůstávají požadavky na nosnost, uchycení a provedení ve formě skořepiny, konkrétní design bude součástí nabídky a podléhá schválení zadavatele. Potah: koženka, v případě plastové či dřevěné varianty bez potahu Podnož: Pevná, čtyřnohá bez koleček, kovová, svařovaná, bez područek, profil trubka min. o Ø 15 mm, povrchová úprava – černá. Područky: Bez područek Nosnost: požadovaná nosnost min. 130 kg Rozměry: Výška sedu 46 cm Šířka sedáku min 46 cm Hloubka sedáku min 39 cm Výška opěradla od sedáku min 30 cm Celková šířka min 53 cm Celkový výška min. 80 cm Celková hloubka 59 cm | Technický list konkrétního výrobku - produktový list
Židle kancelářská | 2_ZK | Pracovní otočná kancelářská židle s područkami na kolečkách s čalouněným prošívaným sedákem a čalouněným opěradlem. • Bytelná kovová chromovaná konstrukce • Potahová tkanina – odolná a jemná koženka vhodná pro každodenní použití • Výplň sedáku a opěráku – kvalitní pěna, objemné polstrování • Područky s měkčenou dotykovou plochou • houpací asynchronní mechanizmus s nastavením síly protiváhy v závislosti na váze uživatele – ovládání šroubem pod sedákem • jednoduchá regulace výšky sezení • kvalitní chromovaný kříž • pogumovaná kolečka vhodná na všechny druhy podlah o minimálním průměru 45 mm • nosnost min 150 kg Rozměrové parametry: Celková výška křesla cca 115 – 123 cm Sedák: výška sezení cca 49 – 57 cm, hloubka sedáku cca 46 cm, šířka sedáku cca 50 cm. Opěrák: výška opěráku cca 66 cm. Potahový materiál: eco kůže, odolnost min 150 000 cyklů. | Technický list konkrétního výrobku - produktový list, vzorník barevného provedení - konstrukce, potah
Lůžko pro pacienta elektrické | 4_PLE | Kovová konstrukce lůžka, která musí umožňovat snadné čištění a údržbu s minimálním rizikem poškození motorových částí – celoplastový jednolitý kryt po celém podvozku lůžka .Zdvih lůžka pomocí elektromotoru minimálně o 390 mm, zdvih LP 395 mm. Zdvihový mechanismus pod ložnou plochou lůžka. Nejnižší poloha ložné plochy max. 40 cm. Čtyřdílná ložná plocha vyrobena z kovových lamel z důvodu snadného čištění a dlouhé životnosti. Šířka ložné plochy min. 90 cm. Integrované prodloužení ložné plochy 1x200 mm. Polohování zádového dílu ložné plochy pomocí elektromotoru. Polohování lýtkového dílu pomocí mechanického hřebene. Systém autoregrese pro eliminaci tlaku a střižných sil při polohování zádového a stehenního dílu. Autoregrese zádového dílu min. 12 cm. Autoregrese nožního dílu min. 6 cm Čela kovová lakovaná s HPL výplní. Čela s mechanickou aretací proti samovolnému vytrhnutí. Odnímatelná hrazda bude součástí dodávky lůžka. Nárazová kolečka v rozích lůžka 4 ks. Úchyty pro vyjímatelná čela. Plastový kryt podvozku. Svorka pro vyrovnání elektrického potenciálu. Ruční (pacientský) ovladač, možnost uzamknutí jednotlivých funkcí ovladače pomocí klíče. Kolečka o průměru min. 125 mm, 3x brzda + 1x aretace přímého směru. Police na lůžkoviny. CPR zádový díl. Záložní baterie. Polohování podhlavníku – 5. díl (pouze kovové lamely). Bezpečné provozní zatížení lůžka minimálně 250 kg. Bez postranic sklopných kovových lakovaných odnímatelných (sada 2 ks) – držáky postranic zůstávají. Eurolišty (2 ks) + plastový háček (6 ks) | Technický list konkrétního výrobku - produktový list
Lehátko vyšetřovací | 5_LEH | Robustní konstrukce z jakostní oceli jekl min 30x30 mm, tl. profilu min 3 mms povrchovou úpravou práškovými vypalovanými laky, barva konstrukce RAL 7040 Dvoudílná ložná plocha tvořena polohovatelným podhlavníkem a pevnou částí Polohování zádového dílu mechanicky Ložná plocha čalouněna zdravotnickou koženkou Lehátko je vybaveno držákem role hygienického papíru – možnost oboustranného připevnění Vnější rozměry max. 67 x 200 cm Ložná plocha min. 65 x 200 cm Nosnost min. 170 kg Na straně hlavy nohy s kolečky ø100 mm | Technický list konkrétního výrobku - produktový list, certifikát, doložení požadované normy výrobku
Vybraný dodavatel předloží i ke všem ostatním výrobkům vnitního vybavení produktové listy, které budou minimálně obsahovat technické parametry shodné s technickou specifikací, která je dána zadavatelem v rámci ZD.
Vybraný dodavatel předloží fyzicky vzorníky pracovních desek a materiálu na výrobu nábytku na míru.