## Rekapitulace stavby
Export VZ |  | List obsahuje: |  |  |  |  | 1) Rekapitulace stavby |  |  | 2) Rekapitulace objektů stavby a soupisů prací | [15 empty] | 3.0 | ZAMOK |  |  |  |  | False | False | {370ed55d-a3df-46c4-bc96-e8d6c8e01ef1}
[31 empty] | 0,01 | 21
[31 empty] | 0,01 | 15
|  | REKAPITULACE STAVBY | [15 empty] | v --- níže se nacházejí doplnkové a pomocné údaje k sestavám --- v | [11 empty] | Návod na vyplnění | 0,001
|  | Kód: |  |  |  |  | 2016-KK-003 | [22 empty] | Měnit lze pouze buňky se žlutým podbarvením! 1) v Rekapitulaci stavby vyplňte údaje o Uchazeči (přenesou se do ostatních sestav i v jiných listech) 2) na vybraných listech vyplňte v sestavě Soupis prací ceny u položek Podrobnosti k vyplnění naleznete na poslední záložce s Pokyny pro vyplnění | 0,1
|  | Stavba: |  |  |  |  | Odstranění stavby č.p.270 na ul.P.Cingra, Starý Bohumín | [23 empty] | 0,1
|  | KSO: | [11 empty] | CC-CZ: | [16 empty] | 0,1
|  | Místo: | [11 empty] | Datum: |  | 31. 1. 2016 | [14 empty] | 0,1
0,1
|  | Zadavatel: | [11 empty] | IČ: | [16 empty] | 0,1
|  |  | Město Bohumín | [10 empty] | DIČ: | [16 empty] | 0,1
0,1
|  | Uchazeč: | [11 empty] | IČ: |  | Vyplň údaj | [14 empty] | 0,1
|  |  | Vyplň údaj | [10 empty] | DIČ: |  | Vyplň údaj | [14 empty] | 0,1
False
|  | Projektant: | [11 empty] | IČ: | [16 empty] | False
|  |  | Ing.Karel Korbiel | [10 empty] | DIČ: | [16 empty] | True
0,01
|  | Poznámka: | [28 empty] | 0,01
True
|  | Cena bez DPH | [11 empty] | 0
[8 empty] | Sazba daně |  | Základ daně |  |  |  | Výše daně
|  | DPH |  | základní |  |  |  | 21% |  | 0 |  |  |  | 0
|  |  |  | snížená |  |  |  | 15% |  | 0 |  |  |  | 0
|  |  |  | zákl. přenesená |  |  |  | 21% |  | 0 |  |  |  | 0
|  |  |  | sníž. přenesená |  |  |  | 15% |  | 0 |  |  |  | 0
|  |  |  | nulová |  |  |  | 0% |  | 0 |  |  |  | 0
|  | Cena s DPH | [6 empty] | v |  | CZK |  |  | 0
REKAPITULACE OBJEKTŮ STAVBY A SOUPISŮ PRACÍ
| Kód: | [6 empty] | 2016-KK-003
| Stavba: | [6 empty] | Odstranění stavby č.p.270 na ul.P.Cingra, Starý Bohumín
| Místo: | [11 empty] | Datum: |  | 31. 1. 2016
| Zadavatel: | [6 empty] | Město Bohumín |  |  |  |  | Projektant: |  | Ing.Karel Korbiel |  |  | Informatívní údaje z listů zakázek
Uchazeč:
| Kód |  |  |  | Objekt, Soupis prací | [6 empty] | Cena bez DPH [CZK] |  |  |  | Cena s DPH [CZK] | Typ | z toho Ostat. náklady [CZK] | DPH [CZK] | Normohodiny [h] | DPH základní [CZK] | DPH snížená [CZK] | DPH základní přenesená [CZK] | DPH snížená přenesená [CZK] | Základna DPH základní | Základna DPH snížená | Základna DPH zákl. přenesená | Základna DPH sníž. přenesená | Základna DPH nulová
| Náklady stavby celkem | [10 empty] | 0 |  |  |  | 0 |  | 0 | 0 | 0 | 0 | 0 | 0 | 0 | 0 | 0 | 0 | 0 | 0 |  | D | 0 |  | IMPORT | {370ed55d-a3df-46c4-bc96-e8d6c8e01ef1} | {00000000-0000-0000-0000-000000000000}
/ |  | 2016-KK-003 |  |  |  | Odstranění stavby č.p.270 na ul.P.Cingra, Starý Bohumín | [5 empty] | 0 |  |  |  | 0 | STA | 0 | 0 | 0 | 0 | 0 | 0 | 0 | 0 | 0 | 0 | 0 | 0 |  |  | 1 | ###NOINSERT### | IMPORT | {370ed55d-a3df-46c4-bc96-e8d6c8e01ef1} | {00000000-0000-0000-0000-000000000000}

## 2016-KK-003 - Odstranění ...
| List obsahuje: |  | 1) Krycí list soupisu | 2) Rekapitulace |  |  | 3) Soupis prací | Zpět na list: | Rekapitulace stavby
{370ed55d-a3df-46c4-bc96-e8d6c8e01ef1}
1
| KRYCÍ LIST SOUPISU | [8 empty] | v --- níže se nacházejí doplnkové a pomocné údaje k sestavám --- v | [8 empty] | False
Stavba:
Odstranění stavby č.p.270 na ul.P.Cingra, Starý Bohumín
| KSO: |  |  |  |  | CC-CZ:
| Místo: |  |  |  |  | Datum: | 31. 1. 2016
| Zadavatel: |  |  |  |  | IČ:
|  | Město Bohumín |  |  |  | DIČ:
| Uchazeč: |  |  |  |  | IČ:
DIČ:
| Projektant: |  |  |  |  | IČ:
|  | Ing.Karel Korbiel |  |  |  | DIČ:
Poznámka:
| Cena bez DPH | [5 empty] | 0
|  |  | Základ daně |  |  | Sazba daně | Výše daně
| DPH | základní | 0 |  |  | 21% | 0
|  | snížená | 0 |  |  | 15% | 0
|  | zákl. přenesená | 0 |  |  | 21% | 0
|  | sníž. přenesená | 0 |  |  | 15% | 0
|  | nulová | 0 |  |  | 0% | 0
| Cena s DPH |  |  | v | CZK |  | 0
REKAPITULACE ČLENĚNÍ SOUPISU PRACÍ
Stavba:
Odstranění stavby č.p.270 na ul.P.Cingra, Starý Bohumín
Místo: | [5 empty] | Datum: | 31. 1. 2016
Zadavatel: |  |  | Město Bohumín |  |  | Projektant: | Ing.Karel Korbiel
Uchazeč:
Kód dílu - Popis | [6 empty] | Cena celkem [CZK]
Náklady soupisu celkem | [6 empty] | 0 | [12 empty] | -1
| 1 - Zemní práce | [5 empty] | 0
| 8 - Trubní vedení | [5 empty] | 0
| 9 - Ostatní konstrukce a práce, bourání | [5 empty] | 0
| 997 - Přesun sutě | [5 empty] | 0
| 741 - Elektromontáže - vzdušné vedení | [5 empty] | 0
| VRN - Vedlejší rozpočtové náklady | [5 empty] | 0
SOUPIS PRACÍ
Stavba:
Odstranění stavby č.p.270 na ul.P.Cingra, Starý Bohumín
Místo: | [5 empty] | Datum: | 31. 1. 2016
Zadavatel: |  |  | Město Bohumín |  |  | Projektant: | Ing.Karel Korbiel
Uchazeč:
PČ | Typ | Kód | Popis | MJ | Množství | J.cena [CZK] | Cena celkem [CZK] | Cenová soustava |  | Poznámka | DPH | J. Nh [h] | Nh celkem [h] | J. hmotnost [t] | Hmotnost celkem [t] | J. suť [t] | Suť Celkem [t]
Náklady soupisu celkem | [6 empty] | 0 | [5 empty] | 0 |  | 6.0074 |  | 1310.0309 |  | D | -1 | [10 empty] | 0
| D | 1 | Zemní práce |  |  |  | 0 | [5 empty] | 0 |  | 0.007425 |  | 0 | 1 | D | 0 |  |  |  | ROZPOCET | [6 empty] | 0
1 | K | 122101402 | Vykopávky v zemníku na suchu v hornině tř. 1 a 2 objem do 1000 m3 | m3 | 58.223 |  | 0 | CS ÚRS 2016 01 |  |  | snížená |  | 0 | 0 | 0 | 0 | 0 | 4 | K | 1 |  |  |  | ROZPOCET | 0 | 0 | 0 | 0 | 0 | 2 | 0 | 4 | -751147121
| VV |  | chybějící zemina pro zásyp od přilehlého terénu | [15 empty] | VV | 1 | 1 | True | 0 | ROZPOCET
| VV |  | základy | [15 empty] | VV | 1 | 1 | True | 0 | ROZPOCET
| VV |  | 58,223 |  | 58.223 | [13 empty] | VV | 1 | 2 | True | 1 | ROZPOCET
2 | K | 132201201 | Hloubení rýh š do 2000 mm v hornině tř. 3 objemu do 100 m3 | m3 | 50 |  | 0 | CS ÚRS 2016 01 |  |  | snížená |  | 0 | 0 | 0 | 0 | 0 | 4 | K | 1 |  |  |  | ROZPOCET | 0 | 0 | 0 | 0 | 0 | 2 | 0 | 4 | 285114665
| VV |  | předpoklad nutných výkopů pro obnažení základů - fakturovat dle skutečnosti | [15 empty] | VV | 1 | 1 | True | 0 | ROZPOCET
| VV |  | 50,00 |  | 50 | [13 empty] | VV | 1 | 2 | True | 1 | ROZPOCET
3 | K | 132201209 | Příplatek za lepivost k hloubení rýh š do 2000 mm v hornině tř. 3 | m3 | 50 |  | 0 | CS ÚRS 2016 01 |  |  | snížená |  | 0 | 0 | 0 | 0 | 0 | 4 | K | 1 |  |  |  | ROZPOCET | 0 | 0 | 0 | 0 | 0 | 2 | 0 | 4 | 762797011
4 | K | 162201101 | Vodorovné přemístění do 20 m výkopku/sypaniny z horniny tř. 1 až 4 | m3 | 100 |  | 0 | CS ÚRS 2016 01 |  |  | snížená |  | 0 | 0 | 0 | 0 | 0 | 4 | K | 1 |  |  |  | ROZPOCET | 0 | 0 | 0 | 0 | 0 | 2 | 0 | 4 | 74937090
| VV |  | odvoz na mezideponii a zpět do zásypu | [15 empty] | VV | 1 | 1 | True | 0 | ROZPOCET
| VV |  | 50,00*2 |  | 100 | [13 empty] | VV | 1 | 2 | True | 1 | ROZPOCET
5 | K | 162701105 | Vodorovné přemístění do 10000 m výkopku/sypaniny z horniny tř. 1 až 4 | m3 | 58.223 |  | 0 | CS ÚRS 2016 01 |  |  | snížená |  | 0 | 0 | 0 | 0 | 0 | 4 | K | 1 |  |  |  | ROZPOCET | 0 | 0 | 0 | 0 | 0 | 2 | 0 | 4 | 80097138
| VV |  | na zásyp po demolici | [15 empty] | VV | 1 | 1 | True | 0 | ROZPOCET
| VV |  | 58,223 |  | 58.223 | [13 empty] | VV | 1 | 2 | True | 1 | ROZPOCET
6 | K | 162701109 | Příplatek k vodorovnému přemístění výkopku/sypaniny z horniny tř. 1 až 4 ZKD 1000 m přes 10000 m | m3 | 582.23 |  | 0 | CS ÚRS 2016 01 |  |  | snížená |  | 0 | 0 | 0 | 0 | 0 | 4 | K | 1 |  |  |  | ROZPOCET | 0 | 0 | 0 | 0 | 0 | 2 | 0 | 4 | -1486038508
| VV |  | 58,223*10 |  | 582.23 | [13 empty] | VV | 1 | 2 | True | 1 | ROZPOCET
7 | K | 167101151 | Nakládání výkopku z hornin tř. 5 až 7 do 100 m3 | m3 | 50 |  | 0 | CS ÚRS 2016 01 |  |  | snížená |  | 0 | 0 | 0 | 0 | 0 | 4 | K | 1 |  |  |  | ROZPOCET | 0 | 0 | 0 | 0 | 0 | 2 | 0 | 4 | 1521070308
| VV |  | na mezisepinii ´, výkop z obnažení základů | [15 empty] | VV | 1 | 1 | True | 0 | ROZPOCET
| VV |  | 50,00 |  | 50 | [13 empty] | VV | 1 | 2 | True | 1 | ROZPOCET
8 | K | 174101101 | Zásyp jam, šachet rýh nebo kolem objektů sypaninou se zhutněním | m3 | 75.223 |  | 0 | CS ÚRS 2016 01 |  |  | snížená |  | 0 | 0 | 0 | 0 | 0 | 4 | K | 1 |  |  |  | ROZPOCET | 0 | 0 | 0 | 0 | 0 | 2 | 0 | 4 | -1702223808
| VV |  | 25,223+50,00 |  | 75.223 | [13 empty] | VV | 1 | 2 | True | 1 | ROZPOCET
9 | K | 181411131 | Založení parkového trávníku výsevem plochy do 1000 m2 v rovině a ve svahu do 1:5 | m2 | 495 |  | 0 | CS ÚRS 2016 01 |  |  | snížená |  | 0 | 0 | 0 | 0 | 0 | 4 | K | 1 |  |  |  | ROZPOCET | 0 | 0 | 0 | 0 | 0 | 2 | 0 | 4 | -589291752
| VV |  | 33,00*15,00 |  | 495 | [13 empty] | VV | 1 | 2 | True | 1 | ROZPOCET
10 | M | 005724700 | osivo směs travní univerzál | kg | 7.425 |  | 0 | CS ÚRS 2016 01 |  |  | snížená |  | 0 | 0.001 | 0.007425 | 0 | 0 | 8 | M | 1 |  |  |  | ROZPOCET | 0 | 0 | 0 | 0 | 0 | 2 | 0 | 4 | -2022071096
| VV |  | 495*0,015 'Přepočtené koeficientem množství |  | 7.425 | [13 empty] | VV | 1 | 2 | False | 1 | ROZPOCET
11 | K | 181951102 | Úprava pláně v hornině tř. 1 až 4 se zhutněním | m2 | 495 |  | 0 | CS ÚRS 2016 01 |  |  | snížená |  | 0 | 0 | 0 | 0 | 0 | 4 | K | 1 |  |  |  | ROZPOCET | 0 | 0 | 0 | 0 | 0 | 2 | 0 | 4 | 1744811986
| D | 8 | Trubní vedení |  |  |  | 0 | [5 empty] | 0 |  | 6 |  | 0 | 1 | D | 0 |  |  |  | ROZPOCET | [6 empty] | 0
12 | K | 8-R01 | Odpojení vodovodu v rozsahu viz pozámka | celek | 1 |  | 0 |  |  |  | snížená |  | 0 | 2 | 2 | 0 | 0 | 4 | K | 1 |  |  |  | ROZPOCET | 0 | 0 | 0 | 0 | 0 | 2 | 0 | 4 | -1333339881
| P |  | Poznámka k položce: Voda – vodovodní přípojka bude odpojena v místě napojení sdružené přípojky (pro objekt č. p. 270 a objekt na parc. č. 842 k. ú. Starý Bohumín) na hlavní řad v ul. P. Cingra. K provedení tohoto odpojení bude nutné obnažení místa napojení v tělese asfaltové komunikace na parc. č. 1047/1 a její uvedení do původního stavu. | [15 empty] | P | 1
13 | K | 8-R02 | Odpojení kanlizace v rozsahu viz pozámka | celek | 1 |  | 0 |  |  |  | snížená |  | 0 | 2 | 2 | 0 | 0 | 4 | K | 1 |  |  |  | ROZPOCET | 0 | 0 | 0 | 0 | 0 | 2 | 0 | 4 | 1156947344
| P |  | Poznámka k položce: Kanalizace – napojení splaškové kanalizace bude zaslepeno v místě revizní šachty RŠ11 a to betonovou zátkou délky min. 500 mm. Po demolici objektu budou části venkovního kanalizačního potrubí zality hubeným betonem. Venkovní šachty budou zasypány | [15 empty] | P | 1
14 | K | 8-R03 | Odpojení plynovodní přípolky | celek | 1 |  | 0 |  |  |  | snížená |  | 0 | 2 | 2 | 0 | 0 | 4 | K | 1 |  |  |  | ROZPOCET | 0 | 0 | 0 | 0 | 0 | 2 | 0 | 4 | -2006247958
| D | 9 | Ostatní konstrukce a práce, bourání |  |  |  | 0 | [5 empty] | 0 |  | 0 |  | 1310.0309 | 1 | D | 0 |  |  |  | ROZPOCET | [6 empty] | 0
15 | K | 981013314 | Demolice budov zděných na MVC podíl konstrukcí do 25 % těžkou mechanizací | m3 | 2626.534 |  | 0 | CS ÚRS 2016 01 |  |  | snížená |  | 0 | 0 | 0 | 0.45 | 1181.9403 | 4 | K | 1 |  |  |  | ROZPOCET | 0 | 0 | 0 | 0 | 0 | 2 | 0 | 4 | 1857020704
| VV |  | Výpočet obestavěného prostoru dle ČSN 73 40 55 | [15 empty] | VV | 1 | 1 | True | 0 | ROZPOCET
| VV |  | 94,31*27,85 |  | 2626.534 | [13 empty] | VV | 1 | 2 | True | 0 | ROZPOCET
| VV |  | Obestavěný prostor celkem |  | 2626.534 | [13 empty] | VV | 1 | 4 | True | 1 | ROZPOCET
| VV |  |  |  | 0 | [13 empty] | VV | 1 | 2 | True | 0 | ROZPOCET
| VV |  | Výpočet podílu konstrukcí - orientačně dle všeobecných podmínek katalogu | [15 empty] | VV | 1 | 1 | True | 0 | ROZPOCET
| VV |  | zdi | [15 empty] | VV | 1 | 1 | True | 0 | ROZPOCET
| VV |  | 27,85*0,45*2,80*6 |  | 210.546 | [13 empty] | VV | 1 | 2 | True | 0 | ROZPOCET
| VV |  | 9,45*0,45*2,80*4 |  | 47.628 | [13 empty] | VV | 1 | 2 | True | 0 | ROZPOCET
| VV |  | 5,60*0,30*2,80*8 |  | 37.632 | [13 empty] | VV | 1 | 2 | True | 0 | ROZPOCET
| VV |  | 4,50*0,30*2,80*8 |  | 30.24 | [13 empty] | VV | 1 | 2 | True | 0 | ROZPOCET
| VV |  | 4,50*0,10*2,80*10 |  | 12.6 | [13 empty] | VV | 1 | 2 | True | 0 | ROZPOCET
| VV |  | 2,00*0,10*2,80*10 |  | 5.6 | [13 empty] | VV | 1 | 2 | True | 0 | ROZPOCET
| VV |  | stropy | [15 empty] | VV | 1 | 1 | True | 0 | ROZPOCET
| VV |  | 10,35*27,85*0,35 |  | 100.887 | [13 empty] | VV | 1 | 2 | True | 0 | ROZPOCET
| VV |  | 10,35*27,85*0,40 |  | 115.299 | [13 empty] | VV | 1 | 2 | True | 0 | ROZPOCET
| VV |  | podlaha 1.np | [15 empty] | VV | 1 | 1 | True | 0 | ROZPOCET
| VV |  | 10,35*27,85*0,25 |  | 72.062 | [13 empty] | VV | 1 | 2 | True | 0 | ROZPOCET
| VV |  | krov - nepočítá se, viz.čl.1312 všeobecných podmínek katalogu | [15 empty] | VV | 1 | 1 | True | 0 | ROZPOCET
| VV |  | Objem konstrukcí |  | 632.494 | [13 empty] | VV | 1 | 4 | True | 0 | ROZPOCET
| VV |  |  |  | 0 | [13 empty] | VV | 1 | 2 | True | 0 | ROZPOCET
| VV |  | procentuální podíl dle čl.3503 katalogu | [15 empty] | VV | 1 | 1 | True | 0 | ROZPOCET
| VV |  | 632,494/2626,534*100 |  | 24.081 | [13 empty] | VV | 1 | 2 | True | 0 | ROZPOCET
16 | K | 981513116 | Demolice konstrukcí objektů z betonu prostého těžkou mechanizací | m3 | 58.223 |  | 0 | CS ÚRS 2016 01 |  |  | snížená |  | 0 | 0 | 0 | 2.2 | 128.0906 | 4 | K | 1 |  |  |  | ROZPOCET | 0 | 0 | 0 | 0 | 0 | 2 | 0 | 4 | -775165322
| VV |  | demolice základů - skutečný objem konstrukcí | [15 empty] | VV | 1 | 1 | True | 0 | ROZPOCET
| VV |  | 27,85*0,45*1,00*3 |  | 37.598 | [13 empty] | VV | 1 | 2 | True | 0 | ROZPOCET
| VV |  | 9,45*0,45*1,00*2 |  | 8.505 | [13 empty] | VV | 1 | 2 | True | 0 | ROZPOCET
| VV |  | 5,60*0,30*1,00*4 |  | 6.72 | [13 empty] | VV | 1 | 2 | True | 0 | ROZPOCET
| VV |  | 4,50*0,30*1,00*4 |  | 5.4 | [13 empty] | VV | 1 | 2 | True | 0 | ROZPOCET
| VV |  | Součet |  | 58.223 | [13 empty] | VV | 1 | 4 | True | 1 | ROZPOCET
| D | 997 | Přesun sutě |  |  |  | 0 | [5 empty] | 0 |  | 0 |  | 0 | 1 | D | 0 |  |  |  | ROZPOCET | [6 empty] | 0
17 | K | 997006512 | Vodorovné doprava suti s naložením a složením na skládku do 1 km | t | 1310.031 |  | 0 | CS ÚRS 2016 01 |  |  | snížená |  | 0 | 0 | 0 | 0 | 0 | 4 | K | 1 |  |  |  | ROZPOCET | 0 | 0 | 0 | 0 | 0 | 2 | 0 | 4 | 1908861588
18 | K | 997006519 | Příplatek k vodorovnému přemístění suti na skládku ZKD 1 km přes 1 km | t | 24890.589 |  | 0 | CS ÚRS 2016 01 |  |  | snížená |  | 0 | 0 | 0 | 0 | 0 | 4 | K | 1 |  |  |  | ROZPOCET | 0 | 0 | 0 | 0 | 0 | 2 | 0 | 4 | 207720047
| VV |  | 1310,031*19 'Přepočtené koeficientem množství |  | 24890.589 | [13 empty] | VV | 1 | 2 | False | 1 | ROZPOCET
19 | K | 997006551 | Hrubé urovnání suti na skládce bez zhutnění | t | 1310.031 |  | 0 | CS ÚRS 2016 01 |  |  | snížená |  | 0 | 0 | 0 | 0 | 0 | 4 | K | 1 |  |  |  | ROZPOCET | 0 | 0 | 0 | 0 | 0 | 2 | 0 | 4 | 1973163442
20 | K | 997013803 | Poplatek za uložení stavebního odpadu z keramických materiálů na skládce (skládkovné) | t | 1310.031 |  | 0 | CS ÚRS 2016 01 |  |  | snížená |  | 0 | 0 | 0 | 0 | 0 | 4 | K | 1 |  |  |  | ROZPOCET | 0 | 0 | 0 | 0 | 0 | 2 | 0 | 4 | -2027694665
| D | 741 | Elektromontáže - vzdušné vedení |  |  |  | 0 | [5 empty] | 0 |  | 0 |  | 0 | 2 | D | 0 |  |  |  | ROZPOCET | [6 empty] | 0
21 | K | 741-R01 | Odpojení vzdušného vedení | celek | 1 |  | 0 |  |  |  | snížená |  | 0 | 0 | 0 | 0 | 0 | 16 | K | 1 |  |  |  | ROZPOCET | 0 | 0 | 0 | 0 | 0 | 2 | 0 | 16 | -352273676
| P |  | Poznámka k položce: Elektrická energie – vzdušné vedení bude odpojeno provozovatelem distribuční sítě na sloupu NN na ul. P. Cingra v blízkosti bouraného objektu. | [15 empty] | P | 1
22 | K | 741-R02 | Odpojení vedení elektronikých komunikací | suma | 1 |  | 0 |  |  |  | snížená |  | 0 | 0 | 0 | 0 | 0 | 16 | K | 1 |  |  |  | ROZPOCET | 0 | 0 | 0 | 0 | 0 | 2 | 0 | 16 | -628554697
| P |  | Poznámka k položce: Vedení elektronických komunikací - Stavebník, nebo jím pověřená třetí osoba, je povinen před zahájením jakýchkoliv prací v budovách a jiných objektech, kterými by mohl ohrozit stávající SEK, prokazatelně kontaktovat POS a zajistit u společnosti Česká telekomunikační infrastruktura a.s. bezpečné odpojení SEK. Při provádění činností v budovách a jiných objektech je stavebník, nebo jím pověřená třetí osoba, povinen v souladu s právními předpisy, technickými a odbornými normami (včetně doporučených), správnou praxí v oboru stavebnictví a technologickými postupy provést mimo jiné průzkum vnějších i vnitřních vedení SEK na omítce i pod ní. Vzdušné vedení bude odpojeno provozovatelem distribuční sítě na sloupu na ul. P. Cingra v blízkosti bouraného objektu. Odpojení musí být provedeno v souladu s příslušnými ČSN, pokud nebude odpojení sítě vyžadováno vlastními techniky správců sítí musí být odpojení provedeno odborně způsobilou osobou nebo organizací. Zaslepení musí být protokolárně převzato provozovatelem sítě a stavebníkem. | [15 empty] | P | 1
| D | VRN | Vedlejší rozpočtové náklady |  |  |  | 0 | [5 empty] | 0 |  | 0 |  | 0 | 5 | D | 0 |  |  |  | ROZPOCET | [6 empty] | 0
23 | K | 030001000 | Zařízení staveniště | suma | 1 |  | 0 | CS ÚRS 2016 01 |  |  | snížená |  | 0 | 0 | 0 | 0 | 0 | 1024 | K | 1 |  |  |  | ROZPOCET | 0 | 0 | 0 | 0 | 0 | 2 | 0 | 1024 | -1575990128
24 | K | 034203000 | Oplocení staveniště | suma | 1 |  | 0 | CS ÚRS 2016 01 |  |  | snížená |  | 0 | 0 | 0 | 0 | 0 | 1024 | K | 1 |  |  |  | ROZPOCET | 0 | 0 | 0 | 0 | 0 | 2 | 0 | 1024 | -118288247
25 | K | 034703000 | Osvětlení staveniště | suma | 1 |  | 0 | CS ÚRS 2016 01 |  |  | snížená |  | 0 | 0 | 0 | 0 | 0 | 1024 | K | 1 |  |  |  | ROZPOCET | 0 | 0 | 0 | 0 | 0 | 2 | 0 | 1024 | 69377636
26 | K | 041403000 | Koordinátor BOZP na staveništi | suma | 1 |  | 0 | CS ÚRS 2016 01 |  |  | snížená |  | 0 | 0 | 0 | 0 | 0 | 1024 | K | 1 |  |  |  | ROZPOCET | 0 | 0 | 0 | 0 | 0 | 2 | 0 | 1024 | 1966318198

## Pokyny pro vyplnění
Struktura údajů, formát souboru a metodika pro zpracování
Struktura
Soubor je složen ze záložky Rekapitulace stavby a záložek s názvem soupisu prací pro jednotlivé objekty ve formátu XLS. Každá ze záložek přitom obsahuje
ještě samostatné sestavy vymezené orámovaním a nadpisem sestavy.
Rekapitulace stavby obsahuje sestavu Rekapitulace stavby a Rekapitulace objektů stavby a soupisů prací.
V sestavě Rekapitulace stavby jsou uvedeny informace identifikující předmět veřejné zakázky na stavební práce, KSO, CC-CZ, CZ-CPV, CZ-CPA a rekapitulaci
celkové nabídkové ceny uchazeče.
V sestavě Rekapitulace objektů stavby a soupisů prací je uvedena rekapitulace stavebních objektů, inženýrských objektů, provozních souborů,
vedlejších a ostatních nákladů a ostatních nákladů s rekapitulací nabídkové ceny za jednotlivé soupisy prací. Na základě údaje Typ je možné
identifikovat, zda se jedná o objekt nebo soupis prací pro daný objekt:
|  | STA | Stavební objekt pozemní
|  | ING | Stavební objekt inženýrský
|  | PRO | Provozní soubor
|  | VON | Vedlejší a ostatní náklady
|  | OST | Ostatní
|  | Soupis | Soupis prací pro daný typ objektu
Soupis prací pro jednotlivé objekty obsahuje sestavy Krycí list soupisu, Rekapitulace členění soupisu prací, Soupis prací. Za soupis prací může být považován
i objekt stavby v případě, že neobsahuje podřízenou zakázku.
Krycí list soupisu obsahuje rekapitulaci informací o předmětu veřejné zakázky ze sestavy Rekapitulace stavby, informaci o zařazení objektu do KSO,
CC-CZ, CZ-CPV, CZ-CPA a rekapitulaci celkové nabídkové ceny uchazeče za aktuální soupis prací.
Rekapitulace členění soupisu prací obsahuje rekapitulaci soupisu prací ve všech úrovních členění soupisu tak, jak byla tato členění použita (např.
stavební díly, funkční díly, případně jiné členění) s rekapitulací nabídkové ceny.
Soupis prací obsahuje položky veškerých stavebních nebo montážních prací, dodávek materiálů a služeb nezbytných pro zhotovení stavebního objektu,
inženýrského objektu, provozního souboru, vedlejších a ostatních nákladů.
Pro položky soupisu prací se zobrazují následující informace:
|  | PČ |  | Pořadové číslo položky v aktuálním soupisu
|  | TYP |  | Typ položky: K - konstrukce, M - materiál, PP - plný popis, PSC - poznámka k souboru cen, P - poznámka k položce, VV - výkaz výměr
|  | Kód |  | Kód položky
|  | Popis |  | Zkrácený popis položky
|  | MJ |  | Měrná jednotka položky
|  | Množství |  | Množství v měrné jednotce
|  | J.cena |  | Jednotková cena položky. Zadaní může obsahovat namísto J.ceny sloupce J.materiál a J.montáž, jejichž součet definuje
J.cenu položky.
|  | Cena celkem |  | Celková cena položky daná jako součin množství a j.ceny
|  | Cenová soustava |  | Příslušnost položky do cenové soustavy
Ke každé položce soupisu prací se na samostatných řádcích může zobrazovat:
Plný popis položky
Poznámka k souboru cen a poznámka zadavatele
Výkaz výměr
Pokud je k řádku výkazu výměr evidovaný údaj ve sloupci Kód, jedná se o definovaný odkaz, na který se může odvolávat výkaz výměr z jiné položky.
Metodika pro zpracování
Jednotlivé sestavy jsou v souboru provázány. Editovatelné pole jsou zvýrazněny žlutým podbarvením, ostatní pole neslouží k editaci a nesmí být jakkoliv
modifikovány.
Uchazeč je pro podání nabídky povinen vyplnit žlutě podbarvená pole:
Pole Uchazeč v sestavě Rekapitulace stavby - zde uchazeč vyplní svůj název (název subjektu)
Pole IČ a DIČ v sestavě Rekapitulace stavby - zde uchazeč vyplní svoje IČ a DIČ
Datum v sestavě Rekapitulace stavby - zde uchazeč vyplní datum vytvoření nabídky
J.cena = jednotková cena v sestavě Soupis prací o maximálním počtu desetinných míst uvedených v poli
- pokud sestavy soupisů prací obsahují pole J.cena, musí být všechna tato pole vyplněna nenulovými kladnými číslicemi
Poznámka - nepovinný údaj pro položku soupisu
V případě, že sestavy soupisů prací neobsahují pole J.cena, potom ve všech soupisech prací obsahují pole:
- J.materiál - jednotková cena materiálu
- J.montáž - jednotková cena montáže
Uchazeč je v tomto případě povinen vyplnit všechna pole J.materiál a pole J.montáž nenulovými kladnými číslicemi. V případech, kdy položka
neobsahuje žádný materiál je přípustné, aby pole J.materiál bylo vyplněno nulou. V případech, kdy položka neobsahuje žádnou montáž je přípustné,
aby pole J.montáž bylo vyplněno nulou. Není však přípustné, aby obě pole - J.materiál, J.Montáž byly u jedné položky vyplněny nulou.
Rekapitulace stavby
Název |  |  | Povinný |  | Popis | Typ | Max. počet
atributu |  |  | (A/N) |  |  |  | znaků
Kód |  |  | A |  | Kód stavby | String | 20
Stavba |  |  | A |  | Název stavby | String | 120
Místo |  |  | N |  | Místo stavby | String | 50
Datum |  |  | A |  | Datum vykonaného exportu | Date
KSO |  |  | N |  | Klasifikace stavebního objektu | String | 15
CC-CZ |  |  | N |  | Klasifikace stavbeních děl | String | 15
CZ-CPV |  |  | N |  | Společný slovník pro veřejné zakázky | String | 20
CZ-CPA |  |  | N |  | Klasifikace produkce podle činností | String | 20
Zadavatel |  |  | N |  | Zadavatel zadaní | String | 50
IČ |  |  | N |  | IČ zadavatele zadaní | String | 20
DIČ |  |  | N |  | DIČ zadavatele zadaní | String | 20
Uchazeč |  |  | N |  | Uchazeč veřejné zakázky | String | 50
Projektant |  |  | N |  | Projektant | String | 50
Poznámka |  |  | N |  | Poznámka k zadání | String | 255
Sazba DPH |  |  | A |  | Rekapitulace sazeb DPH u položek soupisů | eGSazbaDph
Základna DPH |  |  | A |  | Základna DPH určena součtem celkové ceny z položek soupisů | Double
Hodnota DPH |  |  | A |  | Hodnota DPH | Double
Cena bez DPH |  |  | A |  | Celková cena bez DPH za celou stavbu. Sčítává se ze všech listů. | Double
Cena s DPH |  |  | A |  | Celková cena s DPH za celou stavbu | Double
Rekapitulace objektů stavby a soupisů prací
Název |  |  | Povinný |  | Popis | Typ | Max. počet
atributu |  |  | (A/N) |  |  |  | znaků
Kód |  |  | A |  | Přebírá se z Rekapitulace stavby | String | 20
Stavba |  |  | A |  | Přebírá se z Rekapitulace stavby | String | 120
Místo |  |  | N |  | Přebírá se z Rekapitulace stavby | String | 50
Datum |  |  | A |  | Přebírá se z Rekapitulace stavby | Date
Zadavatel |  |  | N |  | Přebírá se z Rekapitulace stavby | String | 50
Projektant |  |  | N |  | Přebírá se z Rekapitulace stavby | String | 50
Uchazeč |  |  | N |  | Přebírá se z Rekapitulace stavby | String | 50
Kód |  |  | A |  | Kód objektu | String | 20
Objektu, Soupis prací |  |  | A |  | Název objektu | String | 120
Cena bez DPH |  |  | A |  | Cena bez DPH za daný objekt | Double
Cena s DPH |  |  | A |  | Cena spolu s DPH za daný objekt | Double
Typ |  |  | A |  | Typ zakázky | eGTypZakazky
Krycí list soupisu
Název |  |  | Povinný |  | Popis | Typ | Max. počet
atributu |  |  | (A/N) |  |  |  | znaků
Stavba |  |  | A |  | Přebírá se z Rekapitulace stavby | String | 120
Objekt |  |  | A |  | Kód a název objektu | String | 20 + 120
Soupis |  |  | A |  | Kód a název soupisu | String | 20 + 120
KSO |  |  | N |  | Klasifikace stavebního objektu | String | 15
CC-CZ |  |  | N |  | Klasifikace stavbeních děl | String | 15
CZ-CPV |  |  | N |  | Společný slovník pro veřejné zakázky | String | 20
CZ-CPA |  |  | N |  | Klasifikace produkce podle činností | String | 20
Místo |  |  | N |  | Přebírá se z Rekapitulace stavby | String | 50
Zadavatel |  |  | N |  | Přebírá se z Rekapitulace stavby | String | 50
Uchazeč |  |  | N |  | Přebírá se z Rekapitulace stavby | String | 50
Projektant |  |  | N |  | Přebírá se z Rekapitulace stavby | String | 50
Poznámka |  |  | N |  | Poznámka k soupisu prací | String | 255
Sazba DPH |  |  | A |  | Rekapitulace sazeb DPH na položkách aktuálního soupisu | eGSazbaDph
Základna DPH |  |  | A |  | Základna DPH určena součtem celkové ceny z položek aktuálního soupisu | Double
Hodnota DPH |  |  | A |  | Hodnota DPH | Double
Cena bez DPH |  |  | A |  | Cena bez DPH za daný soupis | Double
Cena s DPH |  |  | A |  | Cena s DPH za daný soupis | Double
Rekapitulace členění soupisu prací
Název |  |  | Povinný |  | Popis | Typ | Max. počet
atributu |  |  | (A/N) |  |  |  | znaků
Stavba |  |  | A |  | Přebírá se z Rekapitulace stavby | String | 120
Objekt |  |  | A |  | Kód a název objektu, přebírá se z Krycího listu soupisu | String | 20 + 120
Soupis |  |  | A |  | Kód a název objektu, přebírá se z Krycího listu soupisu | String | 20 + 120
Místo |  |  | N |  | Přebírá se z Rekapitulace stavby | String | 50
Datum |  |  | A |  | Přebírá se z Rekapitulace stavby | Date
Zadavatel |  |  | N |  | Přebírá se z Rekapitulace stavby | String | 50
Projektant |  |  | N |  | Přebírá se z Rekapitulace stavby | String | 50
Uchazeč |  |  | N |  | Přebírá se z Rekapitulace stavby | String | 50
Kód dílu - Popis |  |  | A |  | Kód a název dílu ze soupisu | String | 20 + 100
Cena celkem |  |  | A |  | Cena celkem za díl ze soupisu | Double
Soupis prací
Název |  |  | Povinný |  | Popis | Typ | Max. počet
atributu |  |  | (A/N) |  |  |  | znaků
Stavba |  |  | A |  | Přebírá se z Rekapitulace stavby | String | 120
Objekt |  |  | A |  | Kód a název objektu | String | 20 + 120
Soupis |  |  | A |  | Přebírá se z Krycího listu soupisu | String | 20 + 120
Místo |  |  | N |  | Přebírá se z Krycího listu soupisu | String | 50
Datum |  |  | A |  | Přebírá se z Krycího listu soupisu | Date
Zadavatel |  |  | N |  | Přebírá se z Krycího listu soupisu | String | 50
Projektant |  |  | N |  | Přebírá se z Krycího listu soupisu | String | 50
Uchazeč |  |  | N |  | Přebírá se z Krycího listu soupisu | String | 50
PČ |  |  | A |  | Pořadové číslo položky soupisu | Long
Typ |  |  | A |  | Typ položky soupisu | eGTypPolozky | 1
Kód |  |  | A |  | Kód položky ze soupisu | String | 20
Popis |  |  | A |  | Popis položky ze soupisu | String | 255
MJ |  |  | A |  | Měrná jednotka položky | String | 10
Množství |  |  | A |  | Množství položky soupisu | Double
J.Cena |  |  | A |  | Jednotková cena položky | Double
Cena celkem |  |  | A |  | Cena celkem vyčíslena jako J.Cena * Množství | Double
Cenová soustava |  |  | N |  | Zařazení položky do cenové soustavy | String | 50
p |  |  | N |  | Poznámka položky ze soupisu | Memo
psc |  |  | N |  | Poznámka k souboru cen ze soupisu | Memo
pp |  |  | N |  | Plný popis položky ze soupisu | Memo
vv |  |  | N |  | Výkaz výměr (figura, výraz, výměra) ze soupisu | Text,Text,Double | 20, 150
Datová věta
Typ věty |  |  | Hodnota |  | Význam
eGSazbaDPH |  |  | základní |  | Základní sazba DPH
|  |  | snížená |  | Snížená sazba DPH
|  |  | nulová |  | Nulová sazba DPH
|  |  | zákl. přenesená |  | Základní sazba DPH přenesená
|  |  | sníž. přenesená |  | Snížená sazba DPH přenesená
eGTypZakazky |  |  | STA |  | Stavební objekt
|  |  | PRO |  | Provozní soubor
|  |  | ING |  | Inženýrský objekt
|  |  | VON |  | Vedlejší a ostatní náklady
|  |  | OST |  | Ostatní náklady
eGTypPolozky |  |  | 1 |  | Položka typu HSV
|  |  | 2 |  | Položka typu PSV
|  |  | 3 |  | Položka typu M
|  |  | 4 |  | Položka typu OST