## Krycí list rozpočtu
Krycí list slepého rozpočtu
Název stavby: |  | Snížení energetické náročnosti bytových domů na ulici Mládežnická a Dělnická v Bohumíně - Skřečoni |  | Objednatel: | Město Bohumín, Masarykova 158, Bohumín |  | IČO/DIČ: | 002 97 569/
Druh stavby: |  | SO 01 - Bytový dům č. p. 520 |  | Projektant: | Energeting.cz |  | IČO/DIČ: | 25871862/CZ25871862
Lokalita: |  | Bohumín - Skřečoň |  | Zhotovitel: |  |  | IČO/DIČ:
Začátek výstavby: |  | 01.05.2023 |  | Konec výstavby: |  |  | Položek: | 300
JKSO: |  | 8034113 |  | Zpracoval: | Blažek |  | Datum: | 11.07.2022
Rozpočtové náklady v Kč
A | Základní rozpočtové náklady |  | B | Doplňkové náklady |  | C | Náklady na umístění stavby (NUS)
HSV | Dodávky | 0 | Práce přesčas |  | 0 | Zařízení staveniště |  | 0
| Montáž | 0 | Bez pevné podl. |  | 0 | Mimostav. doprava |  | 0
PSV | Dodávky | 0 | Kulturní památka |  | 0 | Územní vlivy |  | 0
| Montáž | 0 |  |  |  | Provozní vlivy |  | 0
"M" | Dodávky | 0 |  |  |  | Ostatní |  | 0
| Montáž | 0 |  |  |  | NUS z rozpočtu |  | 0
Ostatní materiál |  | 0
Přesun hmot a sutí |  | 0
ZRN celkem |  | 0 | DN celkem |  | 0 | NUS celkem |  | 0
|  |  | DN celkem z obj. |  | 0 | NUS celkem z obj. |  | 0
[6 empty] | ORN celkem |  | 0
[6 empty] | ORN celkem z obj. |  | 0
Základ 0% |  | 0
Základ 15% |  | 0 | DPH 15% |  | 0 | Celkem bez DPH |  | 0
Základ 21% |  | 0 | DPH 21% |  | 0 | Celkem včetně DPH |  | 0
Projektant |  |  | Objednatel |  |  | Zhotovitel
Datum, razítko a podpis |  |  | Datum, razítko a podpis |  |  | Datum, razítko a podpis
Poznámka:

## VORN
Vedlejší a ostatní rozpočtové náklady
Název stavby: | Snížení energetické náročnosti bytových domů na ulici Mládežnická a Dělnická v Bohumíně - Skřečoni | Objednatel: | Město Bohumín, Masarykova 158, Bohumín |  | IČO/DIČ: | 002 97 569/
Druh stavby: | SO 01 - Bytový dům č. p. 520 | Projektant: | Energeting.cz |  | IČO/DIČ: | 25871862/CZ25871862
Lokalita: | Bohumín - Skřečoň | Zhotovitel: |  |  | IČO/DIČ:
Začátek výstavby: | 01.05.2023 | Konec výstavby: |  |  | Položek: | 300
JKSO: | 8034113 | Zpracoval: | Blažek |  | Datum: | 11.07.2022
Vedlejší rozpočtové náklady VRN
Doplňkové náklady DN |  |  | Kč | % | Základna | Kč
Práce přesčas |  |  | 0 |  |  | 0
Bez pevné podl. |  |  | 0 |  |  | 0
Kulturní památka |  |  | 0 |  |  | 0
Celkem DN | [5 empty] | 0
Náklady na umístění stavby (NUS) |  |  | Kč | % | Základna | Kč
Zařízení staveniště |  |  | 0 |  |  | 0
Mimostav. doprava |  |  | 0 |  |  | 0
Územní vlivy |  |  | 0 |  |  | 0
Provozní vlivy |  |  | 0 |  |  | 0
Ostatní |  |  | 0 |  |  | 0
NUS z rozpočtu |  |  | 0 |  |  | 0
Celkem NUS | [5 empty] | 0
Celkem VRN |  |  | 0
Vedlejší a ostatní rozpočtové náklady VORN
Ostatní rozpočtové náklady (VORN) |  |  | Kč | % | Základna | Kč
|  |  | 0 |  |  | 0
Celkem VORN | [5 empty] | 0

## Rozpočet - objekty
Slepý stavební rozpočet - Jen objekty celkem
Název stavby: | Snížení energetické náročnosti bytových domů na ulici Mládežnická a Dělnická v Bohumíně - Skřečoni | Doba výstavby: |  | Objednatel: | Město Bohumín, Masarykova 158, Bohumín
Druh stavby: | SO 01 - Bytový dům č. p. 520 | Začátek výstavby: | 01.05.2023 | Projektant: | Energeting.cz
Lokalita: | Bohumín - Skřečoň | Konec výstavby: |  | Zhotovitel:
JKSO: | 8034113 | Zpracováno dne: | 11.07.2022 | Zpracoval: | Blažek
Náklady (Kč)
Zkrácený popis |  |  |  |  | Dodávka | Montáž | Celkem
Fasáda |  |  |  |  | 0 | 0 | 0 | F | 0 | 01 | 0
Strop pod půdou |  |  |  |  | 0 | 0 | 0 | F | 0 | 02 | 0
Střecha |  |  |  |  | 0 | 0 | 0 | F | 0 | 03 | 0
Hromosvod |  |  |  |  | 0 | 0 | 0 | F | 0 | 04 | 0
Vedlejší a ostatní náklady |  |  |  |  | 0 | 0 | 0 | F | 0 | VON | 0
[5 empty] | Celkem: |  | 0
Poznámka:

## Rozpočet - skupiny
Slepý stavební rozpočet - Jen skupiny
Název stavby: |  | Snížení energetické náročnosti bytových domů na ulici Mládežnická a Dělnická v Bohumíně - Skřečoni | Doba výstavby: |  | Objednatel: | Město Bohumín, Masarykova 158, Bohumín
Druh stavby: |  | SO 01 - Bytový dům č. p. 520 | Začátek výstavby: | 01.05.2023 | Projektant: | Energeting.cz
Lokalita: |  | Bohumín - Skřečoň | Konec výstavby: |  | Zhotovitel:
JKSO: |  | 8034113 | Zpracováno dne: | 11.07.2022 | Zpracoval: | Blažek
Náklady (Kč)
Kód | Zkrácený popis |  |  |  |  | Dodávka | Montáž | Celkem
| Fasáda |  |  |  |  | 0 | 0 | 0 | F | 0 | 01 | 0
1 | Zemní práce |  |  |  |  | 0 | 0 | 0 | T | 0 | 01 | 0
3 | Svislé a kompletní konstrukce |  |  |  |  | 0 | 0 | 0 | T | 0 | 01 | 0
4 | Vodorovné konstrukce |  |  |  |  | 0 | 0 | 0 | T | 0 | 01 | 0
5 | Komunikace |  |  |  |  | 0 | 0 | 0 | T | 0 | 01 | 0
6 | Úpravy povrchů a osazování výplní otvorů |  |  |  |  | 0 | 0 | 0 | T | 0 | 01 | 0
71 | Izolace |  |  |  |  | 0 | 0 | 0 | T | 0 | 01 | 0
76 | Konstrukce |  |  |  |  | 0 | 0 | 0 | T | 0 | 01 | 0
77 | Podlahy |  |  |  |  | 0 | 0 | 0 | T | 0 | 01 | 0
78 | Dokončovací práce |  |  |  |  | 0 | 0 | 0 | T | 0 | 01 | 0
9 | Dokončovací práce, demolice |  |  |  |  | 0 | 0 | 0 | T | 0 | 01 | 0
| Strop pod půdou |  |  |  |  | 0 | 0 | 0 | F | 0 | 02 | 0
71 | Izolace |  |  |  |  | 0 | 0 | 0 | T | 0 | 02 | 0
76 | Konstrukce |  |  |  |  | 0 | 0 | 0 | T | 0 | 02 | 0
9 | Dokončovací práce, demolice |  |  |  |  | 0 | 0 | 0 | T | 0 | 02 | 0
| Střecha |  |  |  |  | 0 | 0 | 0 | F | 0 | 03 | 0
3 | Svislé a kompletní konstrukce |  |  |  |  | 0 | 0 | 0 | T | 0 | 03 | 0
6 | Úpravy povrchů a osazování výplní otvorů |  |  |  |  | 0 | 0 | 0 | T | 0 | 03 | 0
72 | Zdravotně technické instalace |  |  |  |  | 0 | 0 | 0 | T | 0 | 03 | 0
76 | Konstrukce |  |  |  |  | 0 | 0 | 0 | T | 0 | 03 | 0
78 | Dokončovací práce |  |  |  |  | 0 | 0 | 0 | T | 0 | 03 | 0
9 | Dokončovací práce, demolice |  |  |  |  | 0 | 0 | 0 | T | 0 | 03 | 0
| Hromosvod |  |  |  |  | 0 | 0 | 0 | F | 0 | 04 | 0
9 | Dokončovací práce, demolice |  |  |  |  | 0 | 0 | 0 | T | 0 | 04 | 0
| Vedlejší a ostatní náklady |  |  |  |  | 0 | 0 | 0 | F | 0 | VON | 0
| VORN - Vedlejší a ostatní rozpočtové náklady |  |  |  |  | 0 | 0 | 0 | T | 0 | VON | 0
[6 empty] | Celkem: |  | 0
Poznámka:

## Rozpočet - podskupiny
Slepý stavební rozpočet - Jen podskupiny
Název stavby: |  | Snížení energetické náročnosti bytových domů na ulici Mládežnická a Dělnická v Bohumíně - Skřečoni | Doba výstavby: |  | Objednatel: | Město Bohumín, Masarykova 158, Bohumín
Druh stavby: |  | SO 01 - Bytový dům č. p. 520 | Začátek výstavby: | 01.05.2023 | Projektant: | Energeting.cz
Lokalita: |  | Bohumín - Skřečoň | Konec výstavby: |  | Zhotovitel:
JKSO: |  | 8034113 | Zpracováno dne: | 11.07.2022 | Zpracoval: | Blažek
Náklady (Kč)
Kód | Zkrácený popis |  |  |  |  | Dodávka | Montáž | Celkem
| Fasáda |  |  |  |  | 0 | 0 | 0 | F | 0 | 01 | 0
11 | Přípravné a přidružené práce |  |  |  |  | 0 | 0 | 0 | T | 0 | 01 | 0
13 | Hloubené vykopávky |  |  |  |  | 0 | 0 | 0 | T | 0 | 01 | 0
17 | Konstrukce ze zemin |  |  |  |  | 0 | 0 | 0 | T | 0 | 01 | 0
18 | Povrchové úpravy terénu |  |  |  |  | 0 | 0 | 0 | T | 0 | 01 | 0
31 | Zdi podpěrné a volné |  |  |  |  | 0 | 0 | 0 | T | 0 | 01 | 0
34 | Stěny a příčky |  |  |  |  | 0 | 0 | 0 | T | 0 | 01 | 0
43 | Schodiště |  |  |  |  | 0 | 0 | 0 | T | 0 | 01 | 0
56 | Podkladní vrstvy komunikací, letišť a ploch |  |  |  |  | 0 | 0 | 0 | T | 0 | 01 | 0
58 | Kryty pozemních komunikací, letišť a ploch z betonu a ostatních hmot |  |  |  |  | 0 | 0 | 0 | T | 0 | 01 | 0
59 | Kryty pozemních komunikací, letišť a ploch dlážděných (předlažby) |  |  |  |  | 0 | 0 | 0 | T | 0 | 01 | 0
60 | Omítky ze suchých směsí |  |  |  |  | 0 | 0 | 0 | T | 0 | 01 | 0
61 | Úprava povrchů vnitřní |  |  |  |  | 0 | 0 | 0 | T | 0 | 01 | 0
62 | Úprava povrchů vnější |  |  |  |  | 0 | 0 | 0 | T | 0 | 01 | 0
63 | Podlahy a podlahové konstrukce |  |  |  |  | 0 | 0 | 0 | T | 0 | 01 | 0
64 | Výplně otvorů |  |  |  |  | 0 | 0 | 0 | T | 0 | 01 | 0
711 | Izolace proti vodě |  |  |  |  | 0 | 0 | 0 | T | 0 | 01 | 0
764 | Konstrukce klempířské |  |  |  |  | 0 | 0 | 0 | T | 0 | 01 | 0
766 | Konstrukce truhlářské |  |  |  |  | 0 | 0 | 0 | T | 0 | 01 | 0
767 | Konstrukce doplňkové stavební (zámečnické) |  |  |  |  | 0 | 0 | 0 | T | 0 | 01 | 0
771 | Podlahy z dlaždic |  |  |  |  | 0 | 0 | 0 | T | 0 | 01 | 0
784 | Malby |  |  |  |  | 0 | 0 | 0 | T | 0 | 01 | 0
90 | Hodinové zúčtovací sazby (HZS) |  |  |  |  | 0 | 0 | 0 | T | 0 | 01 | 0
91 | Doplňující konstrukce a práce na pozemních komunikacích a zpevněných plochách |  |  |  |  | 0 | 0 | 0 | T | 0 | 01 | 0
94 | Lešení a stavební výtahy |  |  |  |  | 0 | 0 | 0 | T | 0 | 01 | 0
95 | Různé dokončovací konstrukce a práce na pozemních stavbách |  |  |  |  | 0 | 0 | 0 | T | 0 | 01 | 0
96 | Bourání konstrukcí |  |  |  |  | 0 | 0 | 0 | T | 0 | 01 | 0
97 | Prorážení otvorů a ostatní bourací práce |  |  |  |  | 0 | 0 | 0 | T | 0 | 01 | 0
H99 | Ostatní přesuny hmot |  |  |  |  | 0 | 0 | 0 | T | 0 | 01 | 0
M21 | Elektromontáže |  |  |  |  | 0 | 0 | 0 | T | 0 | 01 | 0
S | Přesuny sutí |  |  |  |  | 0 | 0 | 0 | T | 0 | 01 | 0
| Strop pod půdou |  |  |  |  | 0 | 0 | 0 | F | 0 | 02 | 0
713 | Izolace tepelné |  |  |  |  | 0 | 0 | 0 | T | 0 | 02 | 0
762 | Konstrukce tesařské |  |  |  |  | 0 | 0 | 0 | T | 0 | 02 | 0
763 | Dřevostavby |  |  |  |  | 0 | 0 | 0 | T | 0 | 02 | 0
95 | Různé dokončovací konstrukce a práce na pozemních stavbách |  |  |  |  | 0 | 0 | 0 | T | 0 | 02 | 0
S | Přesuny sutí |  |  |  |  | 0 | 0 | 0 | T | 0 | 02 | 0
| Střecha |  |  |  |  | 0 | 0 | 0 | F | 0 | 03 | 0
31 | Zdi podpěrné a volné |  |  |  |  | 0 | 0 | 0 | T | 0 | 03 | 0
62 | Úprava povrchů vnější |  |  |  |  | 0 | 0 | 0 | T | 0 | 03 | 0
721 | Vnitřní kanalizace |  |  |  |  | 0 | 0 | 0 | T | 0 | 03 | 0
762 | Konstrukce tesařské |  |  |  |  | 0 | 0 | 0 | T | 0 | 03 | 0
764 | Konstrukce klempířské |  |  |  |  | 0 | 0 | 0 | T | 0 | 03 | 0
765 | Krytina tvrdá |  |  |  |  | 0 | 0 | 0 | T | 0 | 03 | 0
767 | Konstrukce doplňkové stavební (zámečnické) |  |  |  |  | 0 | 0 | 0 | T | 0 | 03 | 0
783 | Nátěry |  |  |  |  | 0 | 0 | 0 | T | 0 | 03 | 0
96 | Bourání konstrukcí |  |  |  |  | 0 | 0 | 0 | T | 0 | 03 | 0
H99 | Ostatní přesuny hmot |  |  |  |  | 0 | 0 | 0 | T | 0 | 03 | 0
S | Přesuny sutí |  |  |  |  | 0 | 0 | 0 | T | 0 | 03 | 0
| Hromosvod |  |  |  |  | 0 | 0 | 0 | F | 0 | 04 | 0
M21 | Elektromontáže |  |  |  |  | 0 | 0 | 0 | T | 0 | 04 | 0
M46 | Zemní práce při montážích |  |  |  |  | 0 | 0 | 0 | T | 0 | 04 | 0
| Vedlejší a ostatní náklady |  |  |  |  | 0 | 0 | 0 | F | 0 | VON | 0
| VORN - Vedlejší a ostatní rozpočtové náklady |  |  |  |  | 0 | 0 | 0 | F | 0 | VON | 0
01VRN | Průzkumy, geodetické a projektové práce |  |  |  |  | 0 | 0 | 0 | T | 0 | VON | 0
03VRN | Zařízení staveniště |  |  |  |  | 0 | 0 | 0 | T | 0 | VON | 0
04VRN | Inženýrské činnosti |  |  |  |  | 0 | 0 | 0 | T | 0 | VON | 0
07VRN | Provozní vlivy |  |  |  |  | 0 | 0 | 0 | T | 0 | VON | 0
09VRN | Ostatní náklady |  |  |  |  | 0 | 0 | 0 | T | 0 | VON | 0
[6 empty] | Celkem: |  | 0
Poznámka:

## Stavební rozpočet
Slepý stavební rozpočet
Název stavby: |  | Snížení energetické náročnosti bytových domů na ulici Mládežnická a Dělnická v Bohumíně - Skřečoni | Doba výstavby: |  |  | Objednatel: | Město Bohumín, Masarykova 158, Bohumín
Druh stavby: |  | SO 01 - Bytový dům č. p. 520 | Začátek výstavby: | 01.05.2023 |  | Projektant: | Energeting.cz
Lokalita: |  | Bohumín - Skřečoň | Konec výstavby: |  |  | Zhotovitel:
JKSO: |  | 8034113 | Zpracováno dne: | 11.07.2022 |  | Zpracoval: | Blažek
Č | Kód | Zkrácený popis / Varianta |  | MJ | Množství | Cena/MJ | Náklady (Kč) |  |  | Cenová | [34 empty] | ISWORK | GROUPCODE
|  | Rozměry |  |  |  | (Kč) | Dodávka | Montáž | Celkem | soustava | Přesuny | Typ skupiny | HSV mat | HSV prac | PSV mat | PSV prac | Mont mat | Mont prac | Ostatní mat. | [22 empty] | MAT | WORK | CELK
|  | Fasáda |  |  |  |  | 0 | 0 | 0
| 11 | Přípravné a přidružené práce |  |  |  |  | 0 | 0 | 0 | [10 empty] | 01 | [7 empty] | 0 | 0 | 0
1 | 113106221R00 | Rozebrání dlažeb z drobných kostek v kam. těženém |  | m2 | 3.0438 | 0 | 0 | 0 | 0 | RTS I / 2022 | 0 |  | 0 | 0 | 0 | 0 | 0 | 0 | 0 | 01 | 0 | 0 | 0 | 15 | 0 | 0 | 1 |  |  |  | 0 | 0 | 0 | 11_ | 01_1_ | 01_ | 100026 | 0 | 0 | 0 | 14 | 0 | 0 | 0 |  | 11
2 | 113106231R00 | Rozebrání dlažeb ze zámkové dlažby v kamenivu |  | m2 | 0.9 | 0 | 0 | 0 | 0 | RTS I / 2022 | 0 |  | 0 | 0 | 0 | 0 | 0 | 0 | 0 | 01 | 0 | 0 | 0 | 15 | 0 | 0 | 1 |  |  |  | 0 | 0 | 0 | 11_ | 01_1_ | 01_ | 100026 | 0 | 0 | 0 | 15 | 0 | 0 | 0 |  | 11
3 | 113107310R00 | Odstranění podkladu pl. 50 m2,kam.těžené tl.10 cm |  | m2 | 3.9438 | 0 | 0 | 0 | 0 | RTS I / 2022 | 0 |  | 0 | 0 | 0 | 0 | 0 | 0 | 0 | 01 | 0 | 0 | 0 | 15 | 0 | 0 | 1 |  |  |  | 0 | 0 | 0 | 11_ | 01_1_ | 01_ | 100026 | 0 | 0 | 0 | 16 | 0 | 0 | 0 |  | 11
4 | 113204111R00 | Vytrhání obrubníků zahradních |  | m | 8.0875 | 0 | 0 | 0 | 0 | RTS I / 2022 | 0 |  | 0 | 0 | 0 | 0 | 0 | 0 | 0 | 01 | 0 | 0 | 0 | 15 | 0 | 0 | 1 |  |  |  | 0 | 0 | 0 | 11_ | 01_1_ | 01_ | 100026 | 0 | 0 | 0 | 17 | 0 | 0 | 0 |  | 11
| 13 | Hloubené vykopávky |  |  |  |  | 0 | 0 | 0 | [10 empty] | 01 | [7 empty] | 0 | 0 | 0
5 | 139601102R00 | Ruční výkop jam, rýh a šachet v hornině tř. 3 |  | m3 | 3.8886 | 0 | 0 | 0 | 0 | RTS I / 2022 | 0 |  | 0 | 0 | 0 | 0 | 0 | 0 | 0 | 01 | 0 | 0 | 0 | 15 | 0 | 0 | 1 |  |  |  | 0 | 0 | 0 | 13_ | 01_1_ | 01_ | 100044 | 0 | 0 | 0 | 19 | 0 | 0 | 0 |  | 13
| 17 | Konstrukce ze zemin |  |  |  |  | 0 | 0 | 0 | [10 empty] | 01 | [7 empty] | 0 | 0 | 0
6 | 174101102R00 | Zásyp ruční se zhutněním |  | m3 | 3.8886 | 0 | 0 | 0 | 0 | RTS I / 2022 | 0 |  | 0 | 0 | 0 | 0 | 0 | 0 | 0 | 01 | 0 | 0 | 0 | 15 | 0 | 0 | 1 |  |  |  | 0 | 0 | 0 | 17_ | 01_1_ | 01_ | 100045 | 0 | 0 | 0 | 21 | 0 | 0 | 0 |  | 17
7 | 121101101R00 | Sejmutí ornice s přemístěním do 50 m |  | m3 | 3.0683 | 0 | 0 | 0 | 0 | RTS I / 2022 | 0 |  | 0 | 0 | 0 | 0 | 0 | 0 | 0 | 01 | 0 | 0 | 0 | 15 | 0 | 0 | 1 |  |  |  | 0 | 0 | 0 | 17_ | 01_1_ | 01_ | 100045 | 0 | 0 | 0 | 22 | 0 | 0 | 0 |  | 17
| 18 | Povrchové úpravy terénu |  |  |  |  | 0 | 0 | 0 | [10 empty] | 01 | [7 empty] | 0 | 0 | 0
8 | 180402111R00 | Založení trávníku parkového výsevem v rovině |  | m2 | 157.0203 | 0 | 0 | 0 | 0 | RTS I / 2022 | 0 |  | 0 | 0 | 0 | 0 | 0 | 0 | 0 | 01 | 0 | 0 | 0 | 15 | 0 | 0 | 1 |  |  |  | 0 | 0 | 0 | 18_ | 01_1_ | 01_ | 100027 | 0 | 0 | 0 | 24 | 0 | 0 | 0 |  | 18
9 | 00572410 | Směs travní parková II. mírná zátěž PROFI |  | kg | 6.2808 | 0 | 0 | 0 | 0 | RTS I / 2022 | 0 |  | 0 | 0 | 0 | 0 | 0 | 0 | 0 | 01 | 0 | 0 | 0 | 15 | 0 | 0 | 1 |  |  |  | 0 | 0 | 0 | 18_ | 01_1_ | 01_ |  | 0 | 0 | 0 | 25 | 0 | 0 | 0 |  | 18
10 | 181301102R00 | Rozprostření ornice, rovina, tl. 10-15 cm,do 500m2 |  | m2 | 20.4552 | 0 | 0 | 0 | 0 | RTS I / 2022 | 0 |  | 0 | 0 | 0 | 0 | 0 | 0 | 0 | 01 | 0 | 0 | 0 | 15 | 0 | 0 | 1 |  |  |  | 0 | 0 | 0 | 18_ | 01_1_ | 01_ | 100027 | 0 | 0 | 0 | 26 | 0 | 0 | 0 |  | 18
| 31 | Zdi podpěrné a volné |  |  |  |  | 0 | 0 | 0 | [10 empty] | 01 | [7 empty] | 0 | 0 | 0
11 | 311312011R00 | Beton nadzákladových zdí prostý C 25/30 |  | m3 | 0.03024 | 0 | 0 | 0 | 0 | RTS I / 2022 | 0 |  | 0 | 0 | 0 | 0 | 0 | 0 | 0 | 01 | 0 | 0 | 0 | 15 | 0 | 0 | 1 |  |  |  | 0 | 0 | 0 | 31_ | 01_3_ | 01_ | 100052 | 0 | 0 | 0 | 28 | 0 | 0 | 0 |  | 31
12 | 311351101RT1 | Bednění nadzákladových zdí jednostranné - zřízení |  | m2 | 1.98 | 0 | 0 | 0 | 0 | RTS I / 2022 | 0 |  | 0 | 0 | 0 | 0 | 0 | 0 | 0 | 01 | 0 | 0 | 0 | 15 | 0 | 0 | 1 |  |  |  | 0 | 0 | 0 | 31_ | 01_3_ | 01_ | 100052 | 0 | 0 | 0 | 29 | 0 | 0 | 0 |  | 31
| Varianta: | bednicí materiál prkna
13 | 311351102R00 | Bednění nadzákladových zdí jednostranné-odstranění |  | m2 | 1.98 | 0 | 0 | 0 | 0 | RTS I / 2022 | 0 |  | 0 | 0 | 0 | 0 | 0 | 0 | 0 | 01 | 0 | 0 | 0 | 15 | 0 | 0 | 1 |  |  |  | 0 | 0 | 0 | 31_ | 01_3_ | 01_ | 100052 | 0 | 0 | 0 | 31 | 0 | 0 | 0 |  | 31
| 34 | Stěny a příčky |  |  |  |  | 0 | 0 | 0 | [10 empty] | 01 | [7 empty] | 0 | 0 | 0
14 | 349121100RT2 | Montáž beton. staveb. skříně plyn-HUP do 0,2 t |  | kus | 1 | 0 | 0 | 0 | 0 | RTS I / 2022 | 0 |  | 0 | 0 | 0 | 0 | 0 | 0 | 0 | 01 | 0 | 0 | 0 | 15 | 0 | 0 | 1 |  |  |  | 0 | 0 | 0 | 34_ | 01_3_ | 01_ | 100047 | 0 | 0 | 0 | 33 | 0 | 0 | 0 |  | 34
| Varianta: | včetně dodávky skříně PM1 62x41x75 cm
15 | 349121105RT2 | Montáž beton. základu ke skříni plyn-HUP |  | sada | 1 | 0 | 0 | 0 | 0 | RTS I / 2022 | 0 |  | 0 | 0 | 0 | 0 | 0 | 0 | 0 | 01 | 0 | 0 | 0 | 15 | 0 | 0 | 1 |  |  |  | 0 | 0 | 0 | 34_ | 01_3_ | 01_ | 100047 | 0 | 0 | 0 | 35 | 0 | 0 | 0 |  | 34
| Varianta: | vč.dodávky sady 3 ks 62x41x30 cm, pro PM1, PS1
| 43 | Schodiště |  |  |  |  | 0 | 0 | 0 | [10 empty] | 01 | [7 empty] | 0 | 0 | 0
16 | 434121416R00 | Osazení želbet. stupňů na schodnice, drsných |  | m | 6 | 0 | 0 | 0 | 0 | RTS I / 2022 | 0 |  | 0 | 0 | 0 | 0 | 0 | 0 | 0 | 01 | 0 | 0 | 0 | 15 | 0 | 0 | 1 |  |  |  | 0 | 0 | 0 | 43_ | 01_4_ | 01_ | 100053 | 0 | 0 | 0 | 38 | 0 | 0 | 0 |  | 43
17 | 5085261 | Schodišťový blok SBB 200/35/15 nat protiskluzový pásek |  | ks | 3 | 0 | 0 | 0 | 0 | 2022 | 0 |  | 0 | 0 | 0 | 0 | 0 | 0 | 0 | 01 | 0 | 0 | 0 | 15 | 0 | 0 | 1 |  |  |  | 0 | 0 | 0 | 43_ | 01_4_ | 01_ |  | 0 | 0 | 0 | 39 | 0 | 0 | 0 |  | 43
| 56 | Podkladní vrstvy komunikací, letišť a ploch |  |  |  |  | 0 | 0 | 0 | [10 empty] | 01 | [7 empty] | 0 | 0 | 0
18 | 564811113RT2 | Podklad ze štěrkodrti po zhutnění tloušťky 7 cm |  | m2 | 20.3325 | 0 | 0 | 0 | 0 | RTS I / 2022 | 0 |  | 0 | 0 | 0 | 0 | 0 | 0 | 0 | 01 | 0 | 0 | 0 | 15 | 0 | 0 | 1 |  |  |  | 0 | 0 | 0 | 56_ | 01_5_ | 01_ | 100046 | 0 | 0 | 0 | 41 | 0 | 0 | 0 |  | 56
| Varianta: | štěrkodrť frakce 0-32 mm
| 58 | Kryty pozemních komunikací, letišť a ploch z betonu a ostatních hmot |  |  |  |  | 0 | 0 | 0 | [10 empty] | 01 | [7 empty] | 0 | 0 | 0
19 | 581114111R00 | Kryt z betonu komunikací pro pěší tloušťky 8 cm |  | m2 | 1.9432 | 0 | 0 | 0 | 0 | RTS I / 2022 | 0 |  | 0 | 0 | 0 | 0 | 0 | 0 | 0 | 01 | 0 | 0 | 0 | 15 | 0 | 0 | 1 |  |  |  | 0 | 0 | 0 | 58_ | 01_5_ | 01_ | 100042 | 0 | 0 | 0 | 44 | 0 | 0 | 0 |  | 58
| 59 | Kryty pozemních komunikací, letišť a ploch dlážděných (předlažby) |  |  |  |  | 0 | 0 | 0 | [10 empty] | 01 | [7 empty] | 0 | 0 | 0
20 | 596215020R00 | Kladení zámkové dlažby tl. 6 cm do drtě tl. 3 cm |  | m2 | 0.9 | 0 | 0 | 0 | 0 | RTS I / 2022 | 0 |  | 0 | 0 | 0 | 0 | 0 | 0 | 0 | 01 | 0 | 0 | 0 | 15 | 0 | 0 | 1 |  |  |  | 0 | 0 | 0 | 59_ | 01_5_ | 01_ | 100028 | 0 | 0 | 0 | 46 | 0 | 0 | 0 |  | 59
21 | 596811111R00 | Kladení dlaždic kom.pro pěší, lože z kameniva těž. |  | m2 | 19.4325 | 0 | 0 | 0 | 0 | RTS I / 2022 | 0 |  | 0 | 0 | 0 | 0 | 0 | 0 | 0 | 01 | 0 | 0 | 0 | 15 | 0 | 0 | 1 |  |  |  | 0 | 0 | 0 | 59_ | 01_5_ | 01_ | 100028 | 0 | 0 | 0 | 47 | 0 | 0 | 0 |  | 59
22 | 592453331 | Dlaždice betonová 50x50x5 cm hladká |  | m2 | 20.4041 | 0 | 0 | 0 | 0 | RTS I / 2022 | 0 |  | 0 | 0 | 0 | 0 | 0 | 0 | 0 | 01 | 0 | 0 | 0 | 15 | 0 | 0 | 1 |  |  |  | 0 | 0 | 0 | 59_ | 01_5_ | 01_ |  | 0 | 0 | 0 | 48 | 0 | 0 | 0 |  | 59
| 60 | Omítky ze suchých směsí |  |  |  |  | 0 | 0 | 0 | [10 empty] | 01 | [7 empty] | 0 | 0 | 0
23 | 602021187RW2 | Stěrka na stěnách silikonová |  | m2 | 103.8588 | 0 | 0 | 0 | 0 | RTS I / 2022 | 0 |  | 0 | 0 | 0 | 0 | 0 | 0 | 0 | 01 | 0 | 0 | 0 | 15 | 0 | 0 | 1 |  |  |  | 0 | 0 | 0 | 60_ | 01_6_ | 01_ | 100002 | 0 | 0 | 0 | 50 | 0 | 0 | 0 |  | 60
| Varianta: | SilikonTop, škrábaná, zrnitost 2,0 mm
24 | 602021191R00 | Podkladní nátěr stěn pod omítky UniPrimer |  | m2 | 103.8588 | 0 | 0 | 0 | 0 | RTS I / 2022 | 0 |  | 0 | 0 | 0 | 0 | 0 | 0 | 0 | 01 | 0 | 0 | 0 | 15 | 0 | 0 | 1 |  |  |  | 0 | 0 | 0 | 60_ | 01_6_ | 01_ | 100002 | 0 | 0 | 0 | 52 | 0 | 0 | 0 |  | 60
25 | 602021114R00 | Omítka sanační soklová Sanova S, ručně |  | m2 | 14.806 | 0 | 0 | 0 | 0 | RTS I / 2022 | 0 |  | 0 | 0 | 0 | 0 | 0 | 0 | 0 | 01 | 0 | 0 | 0 | 15 | 0 | 0 | 1 |  |  |  | 0 | 0 | 0 | 60_ | 01_6_ | 01_ | 100002 | 0 | 0 | 0 | 53 | 0 | 0 | 0 |  | 60
| 61 | Úprava povrchů vnitřní |  |  |  |  | 0 | 0 | 0 | [10 empty] | 01 | [7 empty] | 0 | 0 | 0
26 | 612421211R00 | Oprava vápen.omítek stěn do 10 % pl. - hrubých |  | m2 | 3.105 | 0 | 0 | 0 | 0 | RTS I / 2022 | 0 |  | 0 | 0 | 0 | 0 | 0 | 0 | 0 | 01 | 0 | 0 | 0 | 15 | 0 | 0 | 1 |  |  |  | 0 | 0 | 0 | 61_ | 01_6_ | 01_ | 100066 | 0 | 0 | 0 | 55 | 0 | 0 | 0 |  | 61
27 | 612421231R00 | Oprava vápen.omítek stěn do 10 % pl. - štukových |  | m2 | 3.105 | 0 | 0 | 0 | 0 | RTS I / 2022 | 0 |  | 0 | 0 | 0 | 0 | 0 | 0 | 0 | 01 | 0 | 0 | 0 | 15 | 0 | 0 | 1 |  |  |  | 0 | 0 | 0 | 61_ | 01_6_ | 01_ | 100066 | 0 | 0 | 0 | 56 | 0 | 0 | 0 |  | 61
| 62 | Úprava povrchů vnější |  |  |  |  | 0 | 0 | 0 | [10 empty] | 01 | [7 empty] | 0 | 0 | 0
28 | 614471715R00 | Vyspravení beton. konstrukcí - adhézní můstek |  | m2 | 1.0614 | 0 | 0 | 0 | 0 | RTS I / 2022 | 0 |  | 0 | 0 | 0 | 0 | 0 | 0 | 0 | 01 | 0 | 0 | 0 | 15 | 0 | 0 | 1 |  |  |  | 0 | 0 | 0 | 62_ | 01_6_ | 01_ | 100001 | 0 | 0 | 0 | 58 | 0 | 0 | 0 |  | 62
29 | 620991121R00 | Zakrývání výplní vnějších otvorů z lešení |  | m2 | 43.6725 | 0 | 0 | 0 | 0 | RTS I / 2022 | 0 |  | 0 | 0 | 0 | 0 | 0 | 0 | 0 | 01 | 0 | 0 | 0 | 15 | 0 | 0 | 1 |  |  |  | 0 | 0 | 0 | 62_ | 01_6_ | 01_ | 100001 | 0 | 0 | 0 | 59 | 0 | 0 | 0 |  | 62
30 | 622300131R00 | Vyrovnávací tmel tl. do 5 mm |  | m2 | 22.8696 | 0 | 0 | 0 | 0 | RTS I / 2022 | 0 |  | 0 | 0 | 0 | 0 | 0 | 0 | 0 | 01 | 0 | 0 | 0 | 15 | 0 | 0 | 1 |  |  |  | 0 | 0 | 0 | 62_ | 01_6_ | 01_ | 100001 | 0 | 0 | 0 | 60 | 0 | 0 | 0 |  | 62
31 | 622300176RT2 | Osazení montážní desky PVC do zateplení |  | kus | 1 | 0 | 0 | 0 | 0 | RTS I / 2022 | 0 |  | 0 | 0 | 0 | 0 | 0 | 0 | 0 | 01 | 0 | 0 | 0 | 15 | 0 | 0 | 1 |  |  |  | 0 | 0 | 0 | 62_ | 01_6_ | 01_ | 100001 | 0 | 0 | 0 | 61 | 0 | 0 | 0 |  | 62
| Varianta: | včetně dodávky desky 120x120x200 mm
32 | 622300181RT2 | Montáž chráničky kabelu do zateplení z polystyrenu |  | m | 0.5 | 0 | 0 | 0 | 0 | RTS I / 2022 | 0 |  | 0 | 0 | 0 | 0 | 0 | 0 | 0 | 01 | 0 | 0 | 0 | 15 | 0 | 0 | 1 |  |  |  | 0 | 0 | 0 | 62_ | 01_6_ | 01_ | 100001 | 0 | 0 | 0 | 63 | 0 | 0 | 0 |  | 62
| Varianta: | vč. chráničky Kopoflex DN 40 mm
33 | 622311041R00 | Zaklád.sada ETICS,zaklád.+okapní profil PVC |  | m | 26.025 | 0 | 0 | 0 | 0 | RTS I / 2022 | 0 |  | 0 | 0 | 0 | 0 | 0 | 0 | 0 | 01 | 0 | 0 | 0 | 15 | 0 | 0 | 1 |  |  |  | 0 | 0 | 0 | 62_ | 01_6_ | 01_ | 100001 | 0 | 0 | 0 | 65 | 0 | 0 | 0 |  | 62
34 | 622311111R00 | Dilatační profil KZS průběžný E |  | m | 7.6 | 0 | 0 | 0 | 0 | RTS I / 2022 | 0 |  | 0 | 0 | 0 | 0 | 0 | 0 | 0 | 01 | 0 | 0 | 0 | 15 | 0 | 0 | 1 |  |  |  | 0 | 0 | 0 | 62_ | 01_6_ | 01_ | 100001 | 0 | 0 | 0 | 66 | 0 | 0 | 0 |  | 62
35 | or. cena | Zateplovací systém, fasáda, EPS F tl. 30 mm |  | m2 | 5.724 | 0 | 0 | 0 | 0 | 2022 | 0 |  | 0 | 0 | 0 | 0 | 0 | 0 | 0 | 01 | 0 | 0 | 0 | 15 | 0 | 0 | 1 |  |  |  | 0 | 0 | 0 | 62_ | 01_6_ | 01_ | 100001 | 0 | 0 | 0 | 67 | 0 | 0 | 0 |  | 62
| Varianta: | s omítkou SilikonTop K2, lepidlo ProContact
36 | 622311136RT3 | Zateplovací systém, fasáda, EPS F tl.180 mm |  | m2 | 159.683 | 0 | 0 | 0 | 0 | RTS I / 2022 | 0 |  | 0 | 0 | 0 | 0 | 0 | 0 | 0 | 01 | 0 | 0 | 0 | 15 | 0 | 0 | 1 |  |  |  | 0 | 0 | 0 | 62_ | 01_6_ | 01_ | 100001 | 0 | 0 | 0 | 69 | 0 | 0 | 0 |  | 62
| Varianta: | s omítkou SilikonTop K2, lepidlo ProContact
37 | 622311153RT3 | Zateplovací systém, ostění, EPS F tl. 30 mm |  | m2 | 27.65 | 0 | 0 | 0 | 0 | RTS I / 2022 | 0 |  | 0 | 0 | 0 | 0 | 0 | 0 | 0 | 01 | 0 | 0 | 0 | 15 | 0 | 0 | 1 |  |  |  | 0 | 0 | 0 | 62_ | 01_6_ | 01_ | 100001 | 0 | 0 | 0 | 71 | 0 | 0 | 0 |  | 62
| Varianta: | s omítkou SilikonTop K2, lepidlo ProContact
38 | 622311520RU1 | Zateplovací systém, sokl, XPS tl. 60 mm |  | m2 | 22.209 | 0 | 0 | 0 | 0 | RTS I / 2022 | 0 |  | 0 | 0 | 0 | 0 | 0 | 0 | 0 | 01 | 0 | 0 | 0 | 15 | 0 | 0 | 1 |  |  |  | 0 | 0 | 0 | 62_ | 01_6_ | 01_ | 100001 | 0 | 0 | 0 | 73 | 0 | 0 | 0 |  | 62
| Varianta: | s mozaikovou omítkou 5,5 kg/m2
39 | 622311520RV1 | Zateplovací systém, sokl, XPS tl. 60 mm |  | m2 | 7.403 | 0 | 0 | 0 | 0 | RTS I / 2022 | 0 |  | 0 | 0 | 0 | 0 | 0 | 0 | 0 | 01 | 0 | 0 | 0 | 15 | 0 | 0 | 1 |  |  |  | 0 | 0 | 0 | 62_ | 01_6_ | 01_ | 100001 | 0 | 0 | 0 | 75 | 0 | 0 | 0 |  | 62
| Varianta: | zakončený stěrkou s výztužnou tkaninou
40 | 622311553RU1 | Zateplovací systém, ostění, XPS tl. 30 mm |  | m2 | 0.082 | 0 | 0 | 0 | 0 | RTS I / 2022 | 0 |  | 0 | 0 | 0 | 0 | 0 | 0 | 0 | 01 | 0 | 0 | 0 | 15 | 0 | 0 | 1 |  |  |  | 0 | 0 | 0 | 62_ | 01_6_ | 01_ | 100001 | 0 | 0 | 0 | 77 | 0 | 0 | 0 |  | 62
| Varianta: | s mozaikovou omítkou 5,5 kg/m2
41 | 622311563R00 | Zateplovací systém, parapet, XPS tl. 30 mm |  | m2 | 7.035 | 0 | 0 | 0 | 0 | RTS I / 2022 | 0 |  | 0 | 0 | 0 | 0 | 0 | 0 | 0 | 01 | 0 | 0 | 0 | 15 | 0 | 0 | 1 |  |  |  | 0 | 0 | 0 | 62_ | 01_6_ | 01_ | 100001 | 0 | 0 | 0 | 79 | 0 | 0 | 0 |  | 62
42 | 622311836RT3 | Zatepl.syst., fasáda, miner.desky PV 180 mm |  | m2 | 1.617 | 0 | 0 | 0 | 0 | RTS I / 2022 | 0 |  | 0 | 0 | 0 | 0 | 0 | 0 | 0 | 01 | 0 | 0 | 0 | 15 | 0 | 0 | 1 |  |  |  | 0 | 0 | 0 | 62_ | 01_6_ | 01_ | 100001 | 0 | 0 | 0 | 80 | 0 | 0 | 0 |  | 62
| Varianta: | s omítkou SilikonTop K2, lepidlo ProContact
43 | 622311853RT3 | Zatepl.syst., ostění, miner.desky PV 30 mm |  | m2 | 3.2175 | 0 | 0 | 0 | 0 | RTS I / 2022 | 0 |  | 0 | 0 | 0 | 0 | 0 | 0 | 0 | 01 | 0 | 0 | 0 | 15 | 0 | 0 | 1 |  |  |  | 0 | 0 | 0 | 62_ | 01_6_ | 01_ | 100001 | 0 | 0 | 0 | 82 | 0 | 0 | 0 |  | 62
| Varianta: | s omítkou SilikonTop K2, lepidlo ProContact
44 | or. cena | Zatepl.syst., fasáda, miner.desky PV 30 mm |  | m2 | 1.515 | 0 | 0 | 0 | 0 | RTS I / 2022 | 0 |  | 0 | 0 | 0 | 0 | 0 | 0 | 0 | 01 | 0 | 0 | 0 | 15 | 0 | 0 | 1 |  |  |  | 0 | 0 | 0 | 62_ | 01_6_ | 01_ | 100001 | 0 | 0 | 0 | 84 | 0 | 0 | 0 |  | 62
| Varianta: | s omítkou SilikonTop K2, lepidlo ProContact
45 | 622391881R00 | Příplatek za lepení izolantu bitumenovým lepidlem |  | m2 | 18.5075 | 0 | 0 | 0 | 0 | RTS I / 2022 | 0 |  | 0 | 0 | 0 | 0 | 0 | 0 | 0 | 01 | 0 | 0 | 0 | 15 | 0 | 0 | 1 |  |  |  | 0 | 0 | 0 | 62_ | 01_6_ | 01_ | 100001 | 0 | 0 | 0 | 86 | 0 | 0 | 0 |  | 62
46 | 622481211RT2 | Montáž výztužné sítě(perlinky)do stěrky-vněj.stěny |  | m2 | 103.8588 | 0 | 0 | 0 | 0 | RTS I / 2022 | 0 |  | 0 | 0 | 0 | 0 | 0 | 0 | 0 | 01 | 0 | 0 | 0 | 15 | 0 | 0 | 1 |  |  |  | 0 | 0 | 0 | 62_ | 01_6_ | 01_ | 100001 | 0 | 0 | 0 | 87 | 0 | 0 | 0 |  | 62
| Varianta: | včetně výztužné sítě a stěrkového tmelu Baumit
47 | 622481291R00 | Montáž výztužné lišty rohové a dilatační |  | m | 23 | 0 | 0 | 0 | 0 | RTS I / 2022 | 0 |  | 0 | 0 | 0 | 0 | 0 | 0 | 0 | 01 | 0 | 0 | 0 | 15 | 0 | 0 | 1 |  |  |  | 0 | 0 | 0 | 62_ | 01_6_ | 01_ | 100001 | 0 | 0 | 0 | 89 | 0 | 0 | 0 |  | 62
48 | 58556671.A | ProContact lepicí a stěrková hmota |  | kg | 13.8 | 0 | 0 | 0 | 0 | RTS I / 2022 | 0 |  | 0 | 0 | 0 | 0 | 0 | 0 | 0 | 01 | 0 | 0 | 0 | 15 | 0 | 0 | 1 |  |  |  | 0 | 0 | 0 | 62_ | 01_6_ | 01_ |  | 0 | 0 | 0 | 90 | 0 | 0 | 0 |  | 62
49 | 55392750.A | Lišta rohová AL s tkaninou 10/10 /2,5 m |  | m | 25.3 | 0 | 0 | 0 | 0 | RTS I / 2022 | 0 |  | 0 | 0 | 0 | 0 | 0 | 0 | 0 | 01 | 0 | 0 | 0 | 15 | 0 | 0 | 1 |  |  |  | 0 | 0 | 0 | 62_ | 01_6_ | 01_ |  | 0 | 0 | 0 | 91 | 0 | 0 | 0 |  | 62
50 | 622481292R00 | Montáž výztužné lišty okenní a podparapetní |  | m | 77.995 | 0 | 0 | 0 | 0 | RTS I / 2022 | 0 |  | 0 | 0 | 0 | 0 | 0 | 0 | 0 | 01 | 0 | 0 | 0 | 15 | 0 | 0 | 1 |  |  |  | 0 | 0 | 0 | 62_ | 01_6_ | 01_ | 100001 | 0 | 0 | 0 | 92 | 0 | 0 | 0 |  | 62
51 | 58556671.A | ProContact lepicí a stěrková hmota |  | kg | 46.797 | 0 | 0 | 0 | 0 | RTS I / 2022 | 0 |  | 0 | 0 | 0 | 0 | 0 | 0 | 0 | 01 | 0 | 0 | 0 | 15 | 0 | 0 | 1 |  |  |  | 0 | 0 | 0 | 62_ | 01_6_ | 01_ |  | 0 | 0 | 0 | 93 | 0 | 0 | 0 |  | 62
52 | 283502831 | VLTU-2H nadpražní lišta s přiznanou okapnicí |  | m | 53.0145 | 0 | 0 | 0 | 0 | RTS I / 2022 | 0 |  | 0 | 0 | 0 | 0 | 0 | 0 | 0 | 01 | 0 | 0 | 0 | 15 | 0 | 0 | 1 |  |  |  | 0 | 0 | 0 | 62_ | 01_6_ | 01_ |  | 0 | 0 | 0 | 94 | 0 | 0 | 0 |  | 62
53 | 283502707 | Profil parapetní LX-LPE plast dl. 2 m |  | m | 10.01 | 0 | 0 | 0 | 0 | RTS I / 2022 | 0 |  | 0 | 0 | 0 | 0 | 0 | 0 | 0 | 01 | 0 | 0 | 0 | 15 | 0 | 0 | 1 |  |  |  | 0 | 0 | 0 | 62_ | 01_6_ | 01_ |  | 0 | 0 | 0 | 95 | 0 | 0 | 0 |  | 62
54 | LIK0001 | LX-H lišta parapetní napojovací flexibilní s nepřiznanou okapnicí a tkaninou pro dilatující napojení omítky na ohýbaný parapet |  | m | 6.27 | 0 | 0 | 0 | 0 | 2022 | 0 |  | 0 | 0 | 0 | 0 | 0 | 0 | 0 | 01 | 0 | 0 | 0 | 15 | 0 | 0 | 1 |  |  |  | 0 | 0 | 0 | 62_ | 01_6_ | 01_ |  | 0 | 0 | 0 | 96 | 0 | 0 | 0 |  | 62
55 | 283502841 | LS US8 začišťovací profil s tkaninou |  | m | 16.5 | 0 | 0 | 0 | 0 | RTS I / 2022 | 0 |  | 0 | 0 | 0 | 0 | 0 | 0 | 0 | 01 | 0 | 0 | 0 | 15 | 0 | 0 | 1 |  |  |  | 0 | 0 | 0 | 62_ | 01_6_ | 01_ |  | 0 | 0 | 0 | 97 | 0 | 0 | 0 |  | 62
56 | 622904112R00 | Očištění fasád tlakovou vodou složitost 1 - 2 |  | m2 | 346.6843 | 0 | 0 | 0 | 0 | RTS I / 2022 | 0 |  | 0 | 0 | 0 | 0 | 0 | 0 | 0 | 01 | 0 | 0 | 0 | 15 | 0 | 0 | 1 |  |  |  | 0 | 0 | 0 | 62_ | 01_6_ | 01_ | 100001 | 0 | 0 | 0 | 98 | 0 | 0 | 0 |  | 62
57 | 622904121R00 | Ruční čištění ocelovým kartáčem |  | m2 | 1.0614 | 0 | 0 | 0 | 0 | RTS I / 2022 | 0 |  | 0 | 0 | 0 | 0 | 0 | 0 | 0 | 01 | 0 | 0 | 0 | 15 | 0 | 0 | 1 |  |  |  | 0 | 0 | 0 | 62_ | 01_6_ | 01_ | 100001 | 0 | 0 | 0 | 99 | 0 | 0 | 0 |  | 62
58 | 622903111R00 | Očištění zdí a valů před opravou, ručně |  | m2 | 18.5075 | 0 | 0 | 0 | 0 | RTS I / 2022 | 0 |  | 0 | 0 | 0 | 0 | 0 | 0 | 0 | 01 | 0 | 0 | 0 | 15 | 0 | 0 | 1 |  |  |  | 0 | 0 | 0 | 62_ | 01_6_ | 01_ | 100001 | 0 | 0 | 0 | 100 | 0 | 0 | 0 |  | 62
| 63 | Podlahy a podlahové konstrukce |  |  |  |  | 0 | 0 | 0 | [10 empty] | 01 | [7 empty] | 0 | 0 | 0
59 | 632421130RU1 | Potěr balkonový,ručně zpracovaný,tl.20 mm |  | m2 | 4.89 | 0 | 0 | 0 | 0 | RTS I / 2022 | 0 |  | 0 | 0 | 0 | 0 | 0 | 0 | 0 | 01 | 0 | 0 | 0 | 15 | 0 | 0 | 1 |  |  |  | 0 | 0 | 0 | 63_ | 01_6_ | 01_ | 100003 | 0 | 0 | 0 | 102 | 0 | 0 | 0 |  | 63
| Varianta: | weberbat balkonový
60 | 632477123R00 | Reprofilace polymercementovou maltou, tl. do 10 mm + penetrace |  | m2 | 1.0614 | 0 | 0 | 0 | 0 | RTS I / 2022 | 0 |  | 0 | 0 | 0 | 0 | 0 | 0 | 0 | 01 | 0 | 0 | 0 | 15 | 0 | 0 | 1 |  |  |  | 0 | 0 | 0 | 63_ | 01_6_ | 01_ | 100003 | 0 | 0 | 0 | 104 | 0 | 0 | 0 |  | 63
| 64 | Výplně otvorů |  |  |  |  | 0 | 0 | 0 | [10 empty] | 01 | [7 empty] | 0 | 0 | 0
61 | 642201012RA0 | Výměna dveří 2kř, zárubeň, oprava ostění, práh |  | kus | 1 | 0 | 0 | 0 | 0 | RTS I / 2022 | 0 |  | 0 | 0 | 0 | 0 | 0 | 0 | 0 | 01 | 0 | 0 | 0 | 15 | 0 | 0 | 1 |  |  |  | 0 | 0 | 0 | 64_ | 01_6_ | 01_ | 100054 | 0 | 0 | 0 | 106 | 0 | 0 | 0 |  | 64
62 | or. cena | HLINÍKOVÉ DVEŘE, JEDNOKŘÍDLÉ, OTEVÍRAVÉ, MAX. Ud = 1,02 W/m2K, NEPRŮZVUČNOST 32dB, 1650x2150, poz. 1/AL a 2/AL |  | ks | 1 | 0 | 0 | 0 | 0 | 2022 | 0 |  | 0 | 0 | 0 | 0 | 0 | 0 | 0 | 01 | 0 | 0 | 0 | 15 | 0 | 0 | 1 |  |  |  | 0 | 0 | 0 | 64_ | 01_6_ | 01_ |  | 0 | 0 | 0 | 107 | 0 | 0 | 0 |  | 64
| 711 | Izolace proti vodě |  |  |  |  | 0 | 0 | 0 | [10 empty] | 01 | [7 empty] | 0 | 0 | 0
63 | 711140102R00 | Odstr.izolace proti vlhk.vodor. pásy přitav.,2vrst |  | m2 | 4.89 | 0 | 0 | 0 | 0 | RTS I / 2022 | 0 |  | 0 | 0 | 0 | 0 | 0 | 0 | 0 | 01 | 0 | 0 | 0 | 15 | 0 | 0 | 7 |  |  |  | 0 | 0 | 0 | 711_ | 01_71_ | 01_ | 100004 | 0 | 0 | 0 | 109 | 0 | 0 | 0 |  | 711
64 | 711401111T00 | Provedení izolace nebo dilatace podlah, balkonů a teras hydroizolační rohoží do tmele |  | m2 | 4.89 | 0 | 0 | 0 | 0 | RTS I / 2022 | 0 |  | 0 | 0 | 0 | 0 | 0 | 0 | 0 | 01 | 0 | 0 | 0 | 15 | 0 | 0 | 7 |  |  |  | 0 | 0 | 0 | 711_ | 01_71_ | 01_ | 100004 | 0 | 0 | 0 | 110 | 0 | 0 | 0 |  | 711
65 | 28323177 | Drenážní a separační rohož z PE fólie s nopkovou strukturou 4mm a polypropylenovou filtrační tkaninou, 1x25 m |  | m2 | 4.89 | 0 | 0 | 0 | 0 | 2022 | 0 |  | 0 | 0 | 0 | 0 | 0 | 0 | 0 | 01 | 0 | 0 | 0 | 15 | 0 | 0 | 7 |  |  |  | 0 | 0 | 0 | 711_ | 01_71_ | 01_ |  | 0 | 0 | 0 | 111 | 0 | 0 | 0 |  | 711
66 | 711401121R00 | Izolace vodotěsná pásy PE oboustranně opatřený střiží |  | m2 | 4.89 | 0 | 0 | 0 | 0 | RTS I / 2022 | 0 |  | 0 | 0 | 0 | 0 | 0 | 0 | 0 | 01 | 0 | 0 | 0 | 15 | 0 | 0 | 7 |  |  |  | 0 | 0 | 0 | 711_ | 01_71_ | 01_ | 100004 | 0 | 0 | 0 | 112 | 0 | 0 | 0 |  | 711
67 | RKKE18 | Profil ukončovací ve tvaru T z lakovaného hliníku, s krátkou okapničkou, děrovanou svislou hranou, H=18 mm |  | m | 10.12 | 0 | 0 | 0 | 0 | 2022 | 0 |  | 0 | 0 | 0 | 0 | 0 | 0 | 0 | 01 | 0 | 0 | 0 | 15 | 0 | 0 | 7 |  |  |  | 0 | 0 | 0 | 711_ | 01_71_ | 01_ |  | 0 | 0 | 0 | 113 | 0 | 0 | 0 |  | 711
68 | V/RKK18 | Spojka ukončovacího profilu |  | kus | 16 | 0 | 0 | 0 | 0 | 2022 | 0 |  | 0 | 0 | 0 | 0 | 0 | 0 | 0 | 01 | 0 | 0 | 0 | 15 | 0 | 0 | 7 |  |  |  | 0 | 0 | 0 | 711_ | 01_71_ | 01_ |  | 0 | 0 | 0 | 114 | 0 | 0 | 0 |  | 711
69 | E90/RKKE18 | Vnější roh 90° ukončovacího profilu H=18 mm |  | kus | 8 | 0 | 0 | 0 | 0 | 2022 | 0 |  | 0 | 0 | 0 | 0 | 0 | 0 | 0 | 01 | 0 | 0 | 0 | 15 | 0 | 0 | 7 |  |  |  | 0 | 0 | 0 | 711_ | 01_71_ | 01_ |  | 0 | 0 | 0 | 115 | 0 | 0 | 0 |  | 711
70 | 711401114R00 | Přířez PE pásu pro vnější rohy |  | kus | 8 | 0 | 0 | 0 | 0 | RTS I / 2022 | 0 |  | 0 | 0 | 0 | 0 | 0 | 0 | 0 | 01 | 0 | 0 | 0 | 15 | 0 | 0 | 7 |  |  |  | 0 | 0 | 0 | 711_ | 01_71_ | 01_ | 100004 | 0 | 0 | 0 | 116 | 0 | 0 | 0 |  | 711
71 | 711401125R00 | Sokl z pásky PE pro utěsnění spojů, šířky 18,5 cm |  | m | 4.4 | 0 | 0 | 0 | 0 | RTS I / 2022 | 0 |  | 0 | 0 | 0 | 0 | 0 | 0 | 0 | 01 | 0 | 0 | 0 | 15 | 0 | 0 | 7 |  |  |  | 0 | 0 | 0 | 711_ | 01_71_ | 01_ | 100004 | 0 | 0 | 0 | 117 | 0 | 0 | 0 |  | 711
72 | 711401112R00 | Páska PE pro utěsnění spojů |  | m | 16.12 | 0 | 0 | 0 | 0 | RTS I / 2022 | 0 |  | 0 | 0 | 0 | 0 | 0 | 0 | 0 | 01 | 0 | 0 | 0 | 15 | 0 | 0 | 7 |  |  |  | 0 | 0 | 0 | 711_ | 01_71_ | 01_ | 100004 | 0 | 0 | 0 | 118 | 0 | 0 | 0 |  | 711
73 | or. cena | Montážní lepidlo elastické |  | kus | 1 | 0 | 0 | 0 | 0 | 2022 | 0 |  | 0 | 0 | 0 | 0 | 0 | 0 | 0 | 01 | 0 | 0 | 0 | 15 | 0 | 0 | 7 |  |  |  | 0 | 0 | 0 | 711_ | 01_71_ | 01_ |  | 0 | 0 | 0 | 119 | 0 | 0 | 0 |  | 711
74 | 711112001R00 | Izolace proti vlhkosti svis. nátěr ALP, za studena |  | m2 | 18.5075 | 0 | 0 | 0 | 0 | RTS I / 2022 | 0 |  | 0 | 0 | 0 | 0 | 0 | 0 | 0 | 01 | 0 | 0 | 0 | 15 | 0 | 0 | 7 |  |  |  | 0 | 0 | 0 | 711_ | 01_71_ | 01_ | 100004 | 0 | 0 | 0 | 120 | 0 | 0 | 0 |  | 711
75 | 11163111 | Lak asfaltový izolační ALP/9 PENETRAL |  | kg | 7.403 | 0 | 0 | 0 | 0 | RTS I / 2022 | 0 |  | 0 | 0 | 0 | 0 | 0 | 0 | 0 | 01 | 0 | 0 | 0 | 15 | 0 | 0 | 7 |  |  |  | 0 | 0 | 0 | 711_ | 01_71_ | 01_ |  | 0 | 0 | 0 | 121 | 0 | 0 | 0 |  | 711
76 | 711132311R00 | Prov. izolace nopovou fólií svisle, vč.uchyc.prvků |  | m2 | 11.1045 | 0 | 0 | 0 | 0 | RTS I / 2022 | 0 |  | 0 | 0 | 0 | 0 | 0 | 0 | 0 | 01 | 0 | 0 | 0 | 15 | 0 | 0 | 7 |  |  |  | 0 | 0 | 0 | 711_ | 01_71_ | 01_ | 100004 | 0 | 0 | 0 | 122 | 0 | 0 | 0 |  | 711
77 | 711142559R00 | Izolace proti vlhkosti svislá pásy přitavením |  | m2 | 18.5075 | 0 | 0 | 0 | 0 | RTS I / 2022 | 0 |  | 0 | 0 | 0 | 0 | 0 | 0 | 0 | 01 | 0 | 0 | 0 | 15 | 0 | 0 | 7 |  |  |  | 0 | 0 | 0 | 711_ | 01_71_ | 01_ | 100004 | 0 | 0 | 0 | 123 | 0 | 0 | 0 |  | 711
78 | 62833159 | Hydroizolační pás z oxidovaného asfaltu s vložkou ze skleněné tkaniny a minerálním posypem, G 200 S40 |  | m2 | 20.3583 | 0 | 0 | 0 | 0 | RTS I / 2022 | 0 |  | 0 | 0 | 0 | 0 | 0 | 0 | 0 | 01 | 0 | 0 | 0 | 15 | 0 | 0 | 7 |  |  |  | 0 | 0 | 0 | 711_ | 01_71_ | 01_ |  | 0 | 0 | 0 | 124 | 0 | 0 | 0 |  | 711
79 | 711191272RT2 | Izolace proti zem.vlhkosti,ochran.textilie,svislá |  | m2 | 11.1045 | 0 | 0 | 0 | 0 | RTS I / 2022 | 0 |  | 0 | 0 | 0 | 0 | 0 | 0 | 0 | 01 | 0 | 0 | 0 | 15 | 0 | 0 | 7 |  |  |  | 0 | 0 | 0 | 711_ | 01_71_ | 01_ | 100004 | 0 | 0 | 0 | 125 | 0 | 0 | 0 |  | 711
| Varianta: | včetně dodávky textílie Netex A PP/300, 300 g/m2
80 | 998711102R00 | Přesun hmot pro izolace proti vodě, výšky do 12 m |  | t | 0.19517 | 0 | 0 | 0 | 0 | RTS I / 2022 | 0 |  | 0 | 0 | 0 | 0 | 0 | 0 | 0 | 01 | 0 | 0 | 0 | 15 | 0 | 0 | 5 |  |  |  | 0 | 0 | 0 | 711_ | 01_71_ | 01_ | 100004 | 0 | 0 | 0 | 127 | 0 | 0 | 0 |  | 711
| 764 | Konstrukce klempířské |  |  |  |  | 0 | 0 | 0 | [10 empty] | 01 | [7 empty] | 0 | 0 | 0
81 | 764317800R00 | Demontáž krytiny hladké železobetonových desek |  | m2 | 1.2 | 0 | 0 | 0 | 0 | RTS I / 2022 | 0 |  | 0 | 0 | 0 | 0 | 0 | 0 | 0 | 01 | 0 | 0 | 0 | 15 | 0 | 0 | 7 |  |  |  | 0 | 0 | 0 | 764_ | 01_76_ | 01_ | 100005 | 0 | 0 | 0 | 129 | 0 | 0 | 0 |  | 764
82 | 764322830R00 | Demontáž oplechování okapů, TK, rš 400 mm, do 30° |  | m | 11.56 | 0 | 0 | 0 | 0 | RTS I / 2022 | 0 |  | 0 | 0 | 0 | 0 | 0 | 0 | 0 | 01 | 0 | 0 | 0 | 15 | 0 | 0 | 7 |  |  |  | 0 | 0 | 0 | 764_ | 01_76_ | 01_ | 100005 | 0 | 0 | 0 | 130 | 0 | 0 | 0 |  | 764
83 | 764430810R00 | Demontáž oplechování zdí, rš do 250 mm |  | m | 7.6 | 0 | 0 | 0 | 0 | RTS I / 2022 | 0 |  | 0 | 0 | 0 | 0 | 0 | 0 | 0 | 01 | 0 | 0 | 0 | 15 | 0 | 0 | 7 |  |  |  | 0 | 0 | 0 | 764_ | 01_76_ | 01_ | 100005 | 0 | 0 | 0 | 131 | 0 | 0 | 0 |  | 764
84 | 764410850R00 | Demontáž oplechování parapetů,rš od 100 do 330 mm |  | m | 23.7 | 0 | 0 | 0 | 0 | RTS I / 2022 | 0 |  | 0 | 0 | 0 | 0 | 0 | 0 | 0 | 01 | 0 | 0 | 0 | 15 | 0 | 0 | 7 |  |  |  | 0 | 0 | 0 | 764_ | 01_76_ | 01_ | 100005 | 0 | 0 | 0 | 132 | 0 | 0 | 0 |  | 764
85 | 764410880R00 | Demontáž oplechování parapetů,rš od 400 do 600 mm |  | m | 3 | 0 | 0 | 0 | 0 | RTS I / 2022 | 0 |  | 0 | 0 | 0 | 0 | 0 | 0 | 0 | 01 | 0 | 0 | 0 | 15 | 0 | 0 | 7 |  |  |  | 0 | 0 | 0 | 764_ | 01_76_ | 01_ | 100005 | 0 | 0 | 0 | 133 | 0 | 0 | 0 |  | 764
86 | or. cena | Zastřešení hladkými plechy, do 30° |  | m2 | 1.2 | 0 | 0 | 0 | 0 | 2022 | 0 |  | 0 | 0 | 0 | 0 | 0 | 0 | 0 | 01 | 0 | 0 | 0 | 15 | 0 | 0 | 7 |  |  |  | 0 | 0 | 0 | 764_ | 01_76_ | 01_ | 100005 | 0 | 0 | 0 | 134 | 0 | 0 | 0 |  | 764
| Varianta: | OCELOVÝ PLECH TL. 0,5 MM, POVRCHOVÁ ÚPRAVA NA BÁZI POLYURETANU SATPUR 50µm, PURMAT 50µm, NEBO EKVIVALENT
87 | or. cena | Oplechování parapetů, rš 400 mm, enkolit |  | m | 10.8 | 0 | 0 | 0 | 0 | 2022 | 0 |  | 0 | 0 | 0 | 0 | 0 | 0 | 0 | 01 | 0 | 0 | 0 | 15 | 0 | 0 | 7 |  |  |  | 0 | 0 | 0 | 764_ | 01_76_ | 01_ | 100005 | 0 | 0 | 0 | 136 | 0 | 0 | 0 |  | 764
| Varianta: | OCELOVÝ PLECH TL. 0,5 MM, POVRCHOVÁ ÚPRAVA NA BÁZI POLYURETANU SATPUR 50µm, PURMAT 50µm, NEBO EKVIVALENT
88 | or. cena | Oplechování parapetů, rš 500 mm, enkolit |  | m | 15.9 | 0 | 0 | 0 | 0 | 2022 | 0 |  | 0 | 0 | 0 | 0 | 0 | 0 | 0 | 01 | 0 | 0 | 0 | 15 | 0 | 0 | 7 |  |  |  | 0 | 0 | 0 | 764_ | 01_76_ | 01_ | 100005 | 0 | 0 | 0 | 138 | 0 | 0 | 0 |  | 764
| Varianta: | OCELOVÝ PLECH TL. 0,5 MM, POVRCHOVÁ ÚPRAVA NA BÁZI POLYURETANU SATPUR 50µm, PURMAT 50µm, NEBO EKVIVALENT
89 | 764454801R00 | Demontáž odpadních trub kruhových,D 75 a 100 mm |  | m | 16 | 0 | 0 | 0 | 0 | RTS I / 2022 | 0 |  | 0 | 0 | 0 | 0 | 0 | 0 | 0 | 01 | 0 | 0 | 0 | 15 | 0 | 0 | 7 |  |  |  | 0 | 0 | 0 | 764_ | 01_76_ | 01_ | 100005 | 0 | 0 | 0 | 140 | 0 | 0 | 0 |  | 764
90 | 764908109R00 | Odpadní trouby kruhové SVOD, D 100 mm |  | m | 16 | 0 | 0 | 0 | 0 | RTS I / 2022 | 0 |  | 0 | 0 | 0 | 0 | 0 | 0 | 0 | 01 | 0 | 0 | 0 | 15 | 0 | 0 | 7 |  |  |  | 0 | 0 | 0 | 764_ | 01_76_ | 01_ | 100005 | 0 | 0 | 0 | 141 | 0 | 0 | 0 |  | 764
91 | 998764102R00 | Přesun hmot pro klempířské konstr., výšky do 12 m |  | t | 0.28011 | 0 | 0 | 0 | 0 | RTS I / 2022 | 0 |  | 0 | 0 | 0 | 0 | 0 | 0 | 0 | 01 | 0 | 0 | 0 | 15 | 0 | 0 | 5 |  |  |  | 0 | 0 | 0 | 764_ | 01_76_ | 01_ | 100005 | 0 | 0 | 0 | 142 | 0 | 0 | 0 |  | 764
| 766 | Konstrukce truhlářské |  |  |  |  | 0 | 0 | 0 | [10 empty] | 01 | [7 empty] | 0 | 0 | 0
92 | 766601121R00 | Montáž těsnění připoj. spáry, parapet, fólie,pásky |  | m | 21.3 | 0 | 0 | 0 | 0 | RTS I / 2022 | 0 |  | 0 | 0 | 0 | 0 | 0 | 0 | 0 | 01 | 0 | 0 | 0 | 15 | 0 | 0 | 7 |  |  |  | 0 | 0 | 0 | 766_ | 01_76_ | 01_ | 100055 | 0 | 0 | 0 | 144 | 0 | 0 | 0 |  | 766
93 | 2835527913 | Fólie okenní paropropustná EXT-AP š=100 mm |  | m | 23.43 | 0 | 0 | 0 | 0 | RTS I / 2022 | 0 |  | 0 | 0 | 0 | 0 | 0 | 0 | 0 | 01 | 0 | 0 | 0 | 15 | 0 | 0 | 7 |  |  |  | 0 | 0 | 0 | 766_ | 01_76_ | 01_ |  | 0 | 0 | 0 | 145 | 0 | 0 | 0 |  | 766
94 | 766601211RT3 | Těsnění okenní spáry, ostění, PT fólie+ PP páska |  | m | 7.6 | 0 | 0 | 0 | 0 | RTS I / 2022 | 0 |  | 0 | 0 | 0 | 0 | 0 | 0 | 0 | 01 | 0 | 0 | 0 | 15 | 0 | 0 | 7 |  |  |  | 0 | 0 | 0 | 766_ | 01_76_ | 01_ | 100055 | 0 | 0 | 0 | 146 | 0 | 0 | 0 |  | 766
| Varianta: | folie š.100 mm, páska tl. 6 mm, š. 20 mm
95 | 998766101R00 | Přesun hmot pro truhlářské konstr., výšky do 6 m |  | t | 0.00038 | 0 | 0 | 0 | 0 | RTS I / 2022 | 0 |  | 0 | 0 | 0 | 0 | 0 | 0 | 0 | 01 | 0 | 0 | 0 | 15 | 0 | 0 | 5 |  |  |  | 0 | 0 | 0 | 766_ | 01_76_ | 01_ | 100055 | 0 | 0 | 0 | 148 | 0 | 0 | 0 |  | 766
| 767 | Konstrukce doplňkové stavební (zámečnické) |  |  |  |  | 0 | 0 | 0 | [10 empty] | 01 | [7 empty] | 0 | 0 | 0
96 | 767221110R00 | Montáž zábradlí schod.z trubek, do zdiva, do 15 kg |  | m | 0.8 | 0 | 0 | 0 | 0 | RTS I / 2022 | 0 |  | 0 | 0 | 0 | 0 | 0 | 0 | 0 | 01 | 0 | 0 | 0 | 15 | 0 | 0 | 7 |  |  |  | 0 | 0 | 0 | 767_ | 01_76_ | 01_ | 100006 | 0 | 0 | 0 | 150 | 0 | 0 | 0 |  | 767
97 | or. cena | 6/Z ocelové zábradlí vstupního schodiště |  | kus | 1 | 0 | 0 | 0 | 0 | 2022 | 0 |  | 0 | 0 | 0 | 0 | 0 | 0 | 0 | 01 | 0 | 0 | 0 | 15 | 0 | 0 | 7 |  |  |  | 0 | 0 | 0 | 767_ | 01_76_ | 01_ |  | 0 | 0 | 0 | 151 | 0 | 0 | 0 |  | 767
98 | 767222130R00 | Montáž zábradlí z prof. oceli do zdiva, nad 40 kg |  | m | 9.92 | 0 | 0 | 0 | 0 | RTS I / 2022 | 0 |  | 0 | 0 | 0 | 0 | 0 | 0 | 0 | 01 | 0 | 0 | 0 | 15 | 0 | 0 | 7 |  |  |  | 0 | 0 | 0 | 767_ | 01_76_ | 01_ | 100006 | 0 | 0 | 0 | 152 | 0 | 0 | 0 |  | 767
99 | or. cena | 1/Z ocelové zábradlí balkonu (440+1600+440)*1100 vč. sušáku |  | kus | 4 | 0 | 0 | 0 | 0 | 2022 | 0 |  | 0 | 0 | 0 | 0 | 0 | 0 | 0 | 01 | 0 | 0 | 0 | 15 | 0 | 0 | 7 |  |  |  | 0 | 0 | 0 | 767_ | 01_76_ | 01_ |  | 0 | 0 | 0 | 153 | 0 | 0 | 0 |  | 767
100 | 767662110R00 | Montáž mříží pevných - šroubováním |  | m2 | 3.9 | 0 | 0 | 0 | 0 | RTS I / 2022 | 0 |  | 0 | 0 | 0 | 0 | 0 | 0 | 0 | 01 | 0 | 0 | 0 | 15 | 0 | 0 | 7 |  |  |  | 0 | 0 | 0 | 767_ | 01_76_ | 01_ | 100006 | 0 | 0 | 0 | 154 | 0 | 0 | 0 |  | 767
101 | or. cena | 3/Z ocelová mříž před sklepní okno, výplň tahokov 0,75*0,5 |  | kus | 8 | 0 | 0 | 0 | 0 | 2022 | 0 |  | 0 | 0 | 0 | 0 | 0 | 0 | 0 | 01 | 0 | 0 | 0 | 15 | 0 | 0 | 7 |  |  |  | 0 | 0 | 0 | 767_ | 01_76_ | 01_ |  | 0 | 0 | 0 | 155 | 0 | 0 | 0 |  | 767
102 | or. cena | 4/Z ocelová mříž před sklepní okno, výplň tahokov 0,45*0,5 |  | kus | 4 | 0 | 0 | 0 | 0 | 2022 | 0 |  | 0 | 0 | 0 | 0 | 0 | 0 | 0 | 01 | 0 | 0 | 0 | 15 | 0 | 0 | 7 |  |  |  | 0 | 0 | 0 | 767_ | 01_76_ | 01_ |  | 0 | 0 | 0 | 156 | 0 | 0 | 0 |  | 767
103 | 767999801R00 | Demontáž doplňků staveb o hmotnosti do 50 kg |  | kg | 34 | 0 | 0 | 0 | 0 | RTS I / 2022 | 0 |  | 0 | 0 | 0 | 0 | 0 | 0 | 0 | 01 | 0 | 0 | 0 | 15 | 0 | 0 | 7 |  |  |  | 0 | 0 | 0 | 767_ | 01_76_ | 01_ | 100006 | 0 | 0 | 0 | 157 | 0 | 0 | 0 |  | 767
104 | 767996802R00 | Demontáž atypických ocelových konstr. do100 kg |  | kg | 280 | 0 | 0 | 0 | 0 | RTS I / 2022 | 0 |  | 0 | 0 | 0 | 0 | 0 | 0 | 0 | 01 | 0 | 0 | 0 | 15 | 0 | 0 | 7 |  |  |  | 0 | 0 | 0 | 767_ | 01_76_ | 01_ | 100006 | 0 | 0 | 0 | 158 | 0 | 0 | 0 |  | 767
105 | 998767102R00 | Přesun hmot pro zámečnické konstr., výšky do 12 m |  | t | 0.66844 | 0 | 0 | 0 | 0 | RTS I / 2022 | 0 |  | 0 | 0 | 0 | 0 | 0 | 0 | 0 | 01 | 0 | 0 | 0 | 15 | 0 | 0 | 5 |  |  |  | 0 | 0 | 0 | 767_ | 01_76_ | 01_ | 100006 | 0 | 0 | 0 | 159 | 0 | 0 | 0 |  | 767
| 771 | Podlahy z dlaždic |  |  |  |  | 0 | 0 | 0 | [10 empty] | 01 | [7 empty] | 0 | 0 | 0
106 | 771775109R00 | Montáž podlah keram.vnější, hladké, tmel, 30x30 cm |  | m2 | 4.89 | 0 | 0 | 0 | 0 | RTS I / 2022 | 0 |  | 0 | 0 | 0 | 0 | 0 | 0 | 0 | 01 | 0 | 0 | 0 | 15 | 0 | 0 | 7 |  |  |  | 0 | 0 | 0 | 771_ | 01_77_ | 01_ | 100007 | 0 | 0 | 0 | 161 | 0 | 0 | 0 |  | 771
107 | 597642030 | Dlažba slinutá, neglazovaná, mrazuvzdorná R9/A 300x300x9 mm antracit |  | m2 | 5.379 | 0 | 0 | 0 | 0 | RTS I / 2022 | 0 |  | 0 | 0 | 0 | 0 | 0 | 0 | 0 | 01 | 0 | 0 | 0 | 15 | 0 | 0 | 7 |  |  |  | 0 | 0 | 0 | 771_ | 01_77_ | 01_ |  | 0 | 0 | 0 | 162 | 0 | 0 | 0 |  | 771
108 | 771579791R00 | Příplatek za plochu podlah keram. do 5 m2 jednotl. |  | m2 | 4.89 | 0 | 0 | 0 | 0 | RTS I / 2022 | 0 |  | 0 | 0 | 0 | 0 | 0 | 0 | 0 | 01 | 0 | 0 | 0 | 15 | 0 | 0 | 7 |  |  |  | 0 | 0 | 0 | 771_ | 01_77_ | 01_ | 100007 | 0 | 0 | 0 | 163 | 0 | 0 | 0 |  | 771
109 | 771475014RU7 | Obklad soklíků keram.rovných, tmel,výška 10 cm |  | m | 4.4 | 0 | 0 | 0 | 0 | RTS I / 2022 | 0 |  | 0 | 0 | 0 | 0 | 0 | 0 | 0 | 01 | 0 | 0 | 0 | 15 | 0 | 0 | 7 |  |  |  | 0 | 0 | 0 | 771_ | 01_77_ | 01_ | 100007 | 0 | 0 | 0 | 164 | 0 | 0 | 0 |  | 771
| Varianta: | weberfor profiflex (lep),webercolor comfort (sp)
110 | 597642030 | Dlažba slinutá, neglazovaná, mrazuvzdorná R9/A 300x300x9 mm antracit |  | m2 | 0.484 | 0 | 0 | 0 | 0 | 2022 | 0 |  | 0 | 0 | 0 | 0 | 0 | 0 | 0 | 01 | 0 | 0 | 0 | 15 | 0 | 0 | 7 |  |  |  | 0 | 0 | 0 | 771_ | 01_77_ | 01_ |  | 0 | 0 | 0 | 166 | 0 | 0 | 0 |  | 771
111 | 771479001R00 | Řezání dlaždic keramických pro soklíky |  | m | 2.9333 | 0 | 0 | 0 | 0 | RTS I / 2022 | 0 |  | 0 | 0 | 0 | 0 | 0 | 0 | 0 | 01 | 0 | 0 | 0 | 15 | 0 | 0 | 7 |  |  |  | 0 | 0 | 0 | 771_ | 01_77_ | 01_ | 100007 | 0 | 0 | 0 | 167 | 0 | 0 | 0 |  | 771
112 | 771990010RA0 | Vybourání keramické nebo teracové dlažby |  | m2 | 4.89 | 0 | 0 | 0 | 0 | RTS I / 2022 | 0 |  | 0 | 0 | 0 | 0 | 0 | 0 | 0 | 01 | 0 | 0 | 0 | 15 | 0 | 0 | 7 |  |  |  | 0 | 0 | 0 | 771_ | 01_77_ | 01_ | 100007 | 0 | 0 | 0 | 168 | 0 | 0 | 0 |  | 771
113 | 771577942R00 | Podlahový profil koutový DILEX-EKE U 11/ O 10 mm |  | m | 4.4 | 0 | 0 | 0 | 0 | RTS I / 2022 | 0 |  | 0 | 0 | 0 | 0 | 0 | 0 | 0 | 01 | 0 | 0 | 0 | 15 | 0 | 0 | 7 |  |  |  | 0 | 0 | 0 | 771_ | 01_77_ | 01_ | 100007 | 0 | 0 | 0 | 169 | 0 | 0 | 0 |  | 771
114 | 771111131R00 | Vyplnění dilatačních spár tmelem, dlažba |  | m | 14.52 | 0 | 0 | 0 | 0 | RTS I / 2022 | 0 |  | 0 | 0 | 0 | 0 | 0 | 0 | 0 | 01 | 0 | 0 | 0 | 15 | 0 | 0 | 7 |  |  |  | 0 | 0 | 0 | 771_ | 01_77_ | 01_ | 100007 | 0 | 0 | 0 | 170 | 0 | 0 | 0 |  | 771
115 | 24747225 | Lepidlo stavební MS Polymer 290 ml |  | kus | 2.904 | 0 | 0 | 0 | 0 | RTS I / 2022 | 0 |  | 0 | 0 | 0 | 0 | 0 | 0 | 0 | 01 | 0 | 0 | 0 | 15 | 0 | 0 | 7 |  |  |  | 0 | 0 | 0 | 771_ | 01_77_ | 01_ |  | 0 | 0 | 0 | 171 | 0 | 0 | 0 |  | 771
116 | 998771102R00 | Přesun hmot pro podlahy z dlaždic, výšky do 12 m |  | t | 0.57751 | 0 | 0 | 0 | 0 | RTS I / 2022 | 0 |  | 0 | 0 | 0 | 0 | 0 | 0 | 0 | 01 | 0 | 0 | 0 | 15 | 0 | 0 | 5 |  |  |  | 0 | 0 | 0 | 771_ | 01_77_ | 01_ | 100007 | 0 | 0 | 0 | 172 | 0 | 0 | 0 |  | 771
| 784 | Malby |  |  |  |  | 0 | 0 | 0 | [10 empty] | 01 | [7 empty] | 0 | 0 | 0
117 | 784011221R00 | Zakrytí předmětů, včetně odstranění |  | m2 | 3.255 | 0 | 0 | 0 | 0 | RTS I / 2022 | 0 |  | 0 | 0 | 0 | 0 | 0 | 0 | 0 | 01 | 0 | 0 | 0 | 15 | 0 | 0 | 7 |  |  |  | 0 | 0 | 0 | 784_ | 01_78_ | 01_ | 100067 | 0 | 0 | 0 | 174 | 0 | 0 | 0 |  | 784
118 | 784442001RT2 | Malba disperzní interiér. Klasik,výška do 3,8 m |  | m2 | 3.105 | 0 | 0 | 0 | 0 | RTS I / 2022 | 0 |  | 0 | 0 | 0 | 0 | 0 | 0 | 0 | 01 | 0 | 0 | 0 | 15 | 0 | 0 | 7 |  |  |  | 0 | 0 | 0 | 784_ | 01_78_ | 01_ | 100067 | 0 | 0 | 0 | 175 | 0 | 0 | 0 |  | 784
| Varianta: | 1barevná, 2x nátěr, 1x penetrace
| 90 | Hodinové zúčtovací sazby (HZS) |  |  |  |  | 0 | 0 | 0 | [10 empty] | 01 | [7 empty] | 0 | 0 | 0
119 | 900 R01 | HZS |  | h | 0.5 | 0 | 0 | 0 | 0 | RTS I / 2022 | 0 |  | 0 | 0 | 0 | 0 | 0 | 0 | 0 | 01 | 0 | 0 | 0 | 15 | 0 | 0 | 1 |  |  |  | 0 | 0 | 0 | 90_ | 01_9_ | 01_ | 100048 | 0 | 0 | 0 | 178 | 0 | 0 | 0 |  | 90
| Varianta: | stavební dělník v tarifní třídě 4
120 | 900 R02 | HZS |  | h | 4 | 0 | 0 | 0 | 0 | RTS I / 2022 | 0 |  | 0 | 0 | 0 | 0 | 0 | 0 | 0 | 01 | 0 | 0 | 0 | 15 | 0 | 0 | 1 |  |  |  | 0 | 0 | 0 | 90_ | 01_9_ | 01_ | 100048 | 0 | 0 | 0 | 180 | 0 | 0 | 0 |  | 90
| Varianta: | stavební dělník v tarifní třídě 5
| 91 | Doplňující konstrukce a práce na pozemních komunikacích a zpevněných plochách |  |  |  |  | 0 | 0 | 0 | [10 empty] | 01 | [7 empty] | 0 | 0 | 0
121 | 916561111RT7 | Osazení záhon.obrubníků do lože z C 12/15 s opěrou |  | m | 38.865 | 0 | 0 | 0 | 0 | RTS I / 2022 | 0 |  | 0 | 0 | 0 | 0 | 0 | 0 | 0 | 01 | 0 | 0 | 0 | 15 | 0 | 0 | 1 |  |  |  | 0 | 0 | 0 | 91_ | 01_9_ | 01_ | 100029 | 0 | 0 | 0 | 183 | 0 | 0 | 0 |  | 91
| Varianta: | včetně obrubníku 100/5/20 cm
| 94 | Lešení a stavební výtahy |  |  |  |  | 0 | 0 | 0 | [10 empty] | 01 | [7 empty] | 0 | 0 | 0
122 | 941941031R00 | Montáž lešení leh.řad.s podlahami,š.do 1 m, H 10 m |  | m2 | 306.9 | 0 | 0 | 0 | 0 | RTS I / 2022 | 0 |  | 0 | 0 | 0 | 0 | 0 | 0 | 0 | 01 | 0 | 0 | 0 | 15 | 0 | 0 | 1 |  |  |  | 0 | 0 | 0 | 94_ | 01_9_ | 01_ | 100008 | 0 | 0 | 0 | 186 | 0 | 0 | 0 |  | 94
123 | 941941191RT5 | Příplatek za každý měsíc použití lešení k pol.1031 |  | m2 | 613.8 | 0 | 0 | 0 | 0 | RTS I / 2022 | 0 |  | 0 | 0 | 0 | 0 | 0 | 0 | 0 | 01 | 0 | 0 | 0 | 15 | 0 | 0 | 1 |  |  |  | 0 | 0 | 0 | 94_ | 01_9_ | 01_ | 100008 | 0 | 0 | 0 | 187 | 0 | 0 | 0 |  | 94
| Varianta: | lešení rámové vlastní
124 | 941941831R00 | Demontáž lešení leh.řad.s podlahami,š.1 m, H 10 m |  | m2 | 306.9 | 0 | 0 | 0 | 0 | RTS I / 2022 | 0 |  | 0 | 0 | 0 | 0 | 0 | 0 | 0 | 01 | 0 | 0 | 0 | 15 | 0 | 0 | 1 |  |  |  | 0 | 0 | 0 | 94_ | 01_9_ | 01_ | 100008 | 0 | 0 | 0 | 189 | 0 | 0 | 0 |  | 94
125 | 944944013R00 | Montáž ochr.sítě z umělých vláken - stínění do 70% |  | m2 | 306.9 | 0 | 0 | 0 | 0 | RTS I / 2022 | 0 |  | 0 | 0 | 0 | 0 | 0 | 0 | 0 | 01 | 0 | 0 | 0 | 15 | 0 | 0 | 1 |  |  |  | 0 | 0 | 0 | 94_ | 01_9_ | 01_ | 100008 | 0 | 0 | 0 | 190 | 0 | 0 | 0 |  | 94
126 | 944944033R00 | Příplatek za každý měsíc použití sítí k pol. 4013 |  | m2 | 613.8 | 0 | 0 | 0 | 0 | RTS I / 2022 | 0 |  | 0 | 0 | 0 | 0 | 0 | 0 | 0 | 01 | 0 | 0 | 0 | 15 | 0 | 0 | 1 |  |  |  | 0 | 0 | 0 | 94_ | 01_9_ | 01_ | 100008 | 0 | 0 | 0 | 191 | 0 | 0 | 0 |  | 94
127 | 944944083R00 | Demontáž ochr.sítě z umělých vláken,stínění do 70% |  | m2 | 306.9 | 0 | 0 | 0 | 0 | RTS I / 2022 | 0 |  | 0 | 0 | 0 | 0 | 0 | 0 | 0 | 01 | 0 | 0 | 0 | 15 | 0 | 0 | 1 |  |  |  | 0 | 0 | 0 | 94_ | 01_9_ | 01_ | 100008 | 0 | 0 | 0 | 192 | 0 | 0 | 0 |  | 94
128 | 944945013R00 | Montáž záchytné stříšky H 4,5 m, šířky nad 2 m |  | m | 2 | 0 | 0 | 0 | 0 | RTS I / 2022 | 0 |  | 0 | 0 | 0 | 0 | 0 | 0 | 0 | 01 | 0 | 0 | 0 | 15 | 0 | 0 | 1 |  |  |  | 0 | 0 | 0 | 94_ | 01_9_ | 01_ | 100008 | 0 | 0 | 0 | 193 | 0 | 0 | 0 |  | 94
129 | 944945193R00 | Příplatek za každý měsíc použ.stříšky, k pol. 5013 |  | m | 4 | 0 | 0 | 0 | 0 | RTS I / 2022 | 0 |  | 0 | 0 | 0 | 0 | 0 | 0 | 0 | 01 | 0 | 0 | 0 | 15 | 0 | 0 | 1 |  |  |  | 0 | 0 | 0 | 94_ | 01_9_ | 01_ | 100008 | 0 | 0 | 0 | 194 | 0 | 0 | 0 |  | 94
130 | 944945813R00 | Demontáž záchytné stříšky H 4,5 m, šířky nad 2 m |  | m | 2 | 0 | 0 | 0 | 0 | RTS I / 2022 | 0 |  | 0 | 0 | 0 | 0 | 0 | 0 | 0 | 01 | 0 | 0 | 0 | 15 | 0 | 0 | 1 |  |  |  | 0 | 0 | 0 | 94_ | 01_9_ | 01_ | 100008 | 0 | 0 | 0 | 195 | 0 | 0 | 0 |  | 94
131 | 944946111RT2 | Textílie ochranná před propadem suti z lešení- MTŽ |  | m2 | 5 | 0 | 0 | 0 | 0 | RTS I / 2022 | 0 |  | 0 | 0 | 0 | 0 | 0 | 0 | 0 | 01 | 0 | 0 | 0 | 15 | 0 | 0 | 1 |  |  |  | 0 | 0 | 0 | 94_ | 01_9_ | 01_ | 100008 | 0 | 0 | 0 | 196 | 0 | 0 | 0 |  | 94
| Varianta: | včetně dodávky textílie Mokrutex
132 | 944946811R00 | Odstranění textilie z lešeňových podlah |  | m2 | 5 | 0 | 0 | 0 | 0 | RTS I / 2022 | 0 |  | 0 | 0 | 0 | 0 | 0 | 0 | 0 | 01 | 0 | 0 | 0 | 15 | 0 | 0 | 1 |  |  |  | 0 | 0 | 0 | 94_ | 01_9_ | 01_ | 100008 | 0 | 0 | 0 | 198 | 0 | 0 | 0 |  | 94
| 95 | Různé dokončovací konstrukce a práce na pozemních stavbách |  |  |  |  | 0 | 0 | 0 | [10 empty] | 01 | [7 empty] | 0 | 0 | 0
133 | 953981203T00 | Chemická kotva do betonu, hl. 110 mm, M 12, v kartuši, bez dodávky šroubu |  | kus | 76 | 0 | 0 | 0 | 0 | RTS I / 2022 | 0 |  | 0 | 0 | 0 | 0 | 0 | 0 | 0 | 01 | 0 | 0 | 0 | 15 | 0 | 0 | 1 |  |  |  | 0 | 0 | 0 | 95_ | 01_9_ | 01_ | 100014 | 0 | 0 | 0 | 200 | 0 | 0 | 0 |  | 95
134 | or. cena | Kotva pro chem.kotvení-šroub M 12x120 |  | kus | 2 | 0 | 0 | 0 | 0 | 2022 | 0 |  | 0 | 0 | 0 | 0 | 0 | 0 | 0 | 01 | 0 | 0 | 0 | 15 | 0 | 0 | 1 |  |  |  | 0 | 0 | 0 | 95_ | 01_9_ | 01_ |  | 0 | 0 | 0 | 201 | 0 | 0 | 0 |  | 95
135 | or. cena | Kotva pro chem.kotvení-šroub M 12x180 |  | kus | 48 | 0 | 0 | 0 | 0 | 2022 | 0 |  | 0 | 0 | 0 | 0 | 0 | 0 | 0 | 01 | 0 | 0 | 0 | 15 | 0 | 0 | 1 |  |  |  | 0 | 0 | 0 | 95_ | 01_9_ | 01_ |  | 0 | 0 | 0 | 202 | 0 | 0 | 0 |  | 95
136 | or. cena | Kotva pro chem.kotvení-šroub M 12x300 |  | kus | 26 | 0 | 0 | 0 | 0 | 2022 | 0 |  | 0 | 0 | 0 | 0 | 0 | 0 | 0 | 01 | 0 | 0 | 0 | 15 | 0 | 0 | 1 |  |  |  | 0 | 0 | 0 | 95_ | 01_9_ | 01_ |  | 0 | 0 | 0 | 203 | 0 | 0 | 0 |  | 95
| 96 | Bourání konstrukcí |  |  |  |  | 0 | 0 | 0 | [10 empty] | 01 | [7 empty] | 0 | 0 | 0
137 | 965048150R00 | Dočištění povrchu po vybourání dlažeb, tmel do 50% |  | m2 | 4.89 | 0 | 0 | 0 | 0 | RTS I / 2022 | 0 |  | 0 | 0 | 0 | 0 | 0 | 0 | 0 | 01 | 0 | 0 | 0 | 15 | 0 | 0 | 1 |  |  |  | 0 | 0 | 0 | 96_ | 01_9_ | 01_ | 100009 | 0 | 0 | 0 | 205 | 0 | 0 | 0 |  | 96
138 | 962031113R00 | Bourání přizdívky z cihel pálených plných tl. 65 mm |  | m2 | 7.325 | 0 | 0 | 0 | 0 | RTS I / 2022 | 0 |  | 0 | 0 | 0 | 0 | 0 | 0 | 0 | 01 | 0 | 0 | 0 | 15 | 0 | 0 | 1 |  |  |  | 0 | 0 | 0 | 96_ | 01_9_ | 01_ | 100009 | 0 | 0 | 0 | 206 | 0 | 0 | 0 |  | 96
139 | 963042819R00 | Bourání schodišťových stupňů betonových |  | m | 5.4 | 0 | 0 | 0 | 0 | RTS I / 2022 | 0 |  | 0 | 0 | 0 | 0 | 0 | 0 | 0 | 01 | 0 | 0 | 0 | 15 | 0 | 0 | 1 |  |  |  | 0 | 0 | 0 | 96_ | 01_9_ | 01_ | 100009 | 0 | 0 | 0 | 207 | 0 | 0 | 0 |  | 96
| 97 | Prorážení otvorů a ostatní bourací práce |  |  |  |  | 0 | 0 | 0 | [10 empty] | 01 | [7 empty] | 0 | 0 | 0
140 | 978015221R00 | Otlučení omítek vnějších MVC v složit.1-4 do 10 % |  | m2 | 232.4808 | 0 | 0 | 0 | 0 | RTS I / 2022 | 0 |  | 0 | 0 | 0 | 0 | 0 | 0 | 0 | 01 | 0 | 0 | 0 | 15 | 0 | 0 | 1 |  |  |  | 0 | 0 | 0 | 97_ | 01_9_ | 01_ | 100010 | 0 | 0 | 0 | 209 | 0 | 0 | 0 |  | 97
141 | 979054441R00 | Očištění vybour. dlaždic s výplní kamen. těženým |  | m2 | 0.9 | 0 | 0 | 0 | 0 | RTS I / 2022 | 0 |  | 0 | 0 | 0 | 0 | 0 | 0 | 0 | 01 | 0 | 0 | 0 | 15 | 0 | 0 | 1 |  |  |  | 0 | 0 | 0 | 97_ | 01_9_ | 01_ | 100010 | 0 | 0 | 0 | 210 | 0 | 0 | 0 |  | 97
| H99 | Ostatní přesuny hmot |  |  |  |  | 0 | 0 | 0 | [10 empty] | 01 | [7 empty] | 0 | 0 | 0
142 | 999281108R00 | Přesun hmot pro opravy a údržbu do výšky 12 m |  | t | 38.7295 | 0 | 0 | 0 | 0 | RTS I / 2022 | 0 |  | 0 | 0 | 0 | 0 | 0 | 0 | 0 | 01 | 0 | 0 | 0 | 15 | 0 | 0 | 5 |  |  |  | 0 | 0 | 0 | H99_ | 01_9_ | 01_ | 100011 | 0 | 0 | 0 | 212 | 0 | 0 | 0
| M21 | Elektromontáže |  |  |  |  | 0 | 0 | 0 | [10 empty] | 01 | [7 empty] | 0 | 0 | 0
143 | 210200271R00 | Svítidlo žárovkové stěnové přisazené, 1 zdroj |  | kus | 1 | 0 | 0 | 0 | 0 | RTS I / 2022 | 0 |  | 0 | 0 | 0 | 0 | 0 | 0 | 0 | 01 | 0 | 0 | 0 | 15 | 0 | 0 | 2 |  |  |  | 0 | 0 | 0 | M21_ | 01_9_ | 01_ | 100030 | 0 | 0 | 0 | 214 | 0 | 0 | 0
144 | 650801153R00 | Demontáž svítidla nástěnného přisazeného |  | kus | 1 | 0 | 0 | 0 | 0 | RTS I / 2022 | 0 |  | 0 | 0 | 0 | 0 | 0 | 0 | 0 | 01 | 0 | 0 | 0 | 15 | 0 | 0 | 2 |  |  |  | 0 | 0 | 0 | M21_ | 01_9_ | 01_ | 100030 | 0 | 0 | 0 | 215 | 0 | 0 | 0
145 | 141 R00 | Přirážka za podružný materiál M 21, M 22 |  | % | 338.5 | 0 | 0 | 0 | 0 | RTS I / 2022 | 0 |  | 0 | 0 | 0 | 0 | 0 | 0 | 0 | 01 | 0 | 0 | 0 | 15 | 0 | 0 | 2 |  |  |  | 0 | 0 | 0 | M21_ | 01_9_ | 01_ | 100030 | 0 | 0 | 0 | 216 | 0 | 0 | 0
146 | 202 R00 | Zednické výpomoci HSV |  | % | 338.5 | 0 | 0 | 0 | 0 | RTS I / 2022 | 0 |  | 0 | 0 | 0 | 0 | 0 | 0 | 0 | 01 | 0 | 0 | 0 | 15 | 0 | 0 | 2 |  |  |  | 0 | 0 | 0 | M21_ | 01_9_ | 01_ | 100030 | 0 | 0 | 0 | 217 | 0 | 0 | 0
| S | Přesuny sutí |  |  |  |  | 0 | 0 | 0 | [10 empty] | 01 | [7 empty] | 0 | 0 | 0
147 | 979990101R00 | Poplatek za uložení směsi betonu a cihel skupina 170101 a 170102 |  | t | 4.9468 | 0 | 0 | 0 | 0 | RTS I / 2022 | 0 |  | 0 | 0 | 0 | 0 | 0 | 0 | 0 | 01 | 0 | 0 | 0 | 15 | 0 | 0 | 5 |  |  |  | 0 | 0 | 0 | S_ | 01_9_ | 01_ | 100012 | 0 | 0 | 0 | 219 | 0 | 0 | 0
148 | 979990112R00 | Poplatek za uložení suti - obal. kamenivo, asfalt, skupina odpadu 170302 |  | t | 0.86762 | 0 | 0 | 0 | 0 | RTS I / 2022 | 0 |  | 0 | 0 | 0 | 0 | 0 | 0 | 0 | 01 | 0 | 0 | 0 | 15 | 0 | 0 | 5 |  |  |  | 0 | 0 | 0 | S_ | 01_9_ | 01_ | 100012 | 0 | 0 | 0 | 220 | 0 | 0 | 0
149 | 979990161R00 | Poplatek za likvidaci (spalovna) - dřevo, skupina odpadu 170201 |  | t | 0.34043 | 0 | 0 | 0 | 0 | RTS I / 2022 | 0 |  | 0 | 0 | 0 | 0 | 0 | 0 | 0 | 01 | 0 | 0 | 0 | 15 | 0 | 0 | 5 |  |  |  | 0 | 0 | 0 | S_ | 01_9_ | 01_ | 100012 | 0 | 0 | 0 | 221 | 0 | 0 | 0
150 | 979990261R00 | Poplatek za uložení asfalt,. směsi obsahující dehet |  | t | 0.04763 | 0 | 0 | 0 | 0 | RTS I / 2022 | 0 |  | 0 | 0 | 0 | 0 | 0 | 0 | 0 | 01 | 0 | 0 | 0 | 15 | 0 | 0 | 5 |  |  |  | 0 | 0 | 0 | S_ | 01_9_ | 01_ | 100012 | 0 | 0 | 0 | 222 | 0 | 0 | 0
151 | 979095312R00 | Naložení a složení suti |  | t | 6.6667 | 0 | 0 | 0 | 0 | RTS I / 2022 | 0 |  | 0 | 0 | 0 | 0 | 0 | 0 | 0 | 01 | 0 | 0 | 0 | 15 | 0 | 0 | 5 |  |  |  | 0 | 0 | 0 | S_ | 01_9_ | 01_ | 100012 | 0 | 0 | 0 | 223 | 0 | 0 | 0
152 | 979093111R00 | Uložení suti na skládku bez zhutnění |  | t | 6.6667 | 0 | 0 | 0 | 0 | RTS I / 2022 | 0 |  | 0 | 0 | 0 | 0 | 0 | 0 | 0 | 01 | 0 | 0 | 0 | 15 | 0 | 0 | 5 |  |  |  | 0 | 0 | 0 | S_ | 01_9_ | 01_ | 100012 | 0 | 0 | 0 | 224 | 0 | 0 | 0
153 | 979011111R00 | Svislá doprava suti a vybour. hmot za 2.NP a 1.PP |  | t | 6.6667 | 0 | 0 | 0 | 0 | RTS I / 2022 | 0 |  | 0 | 0 | 0 | 0 | 0 | 0 | 0 | 01 | 0 | 0 | 0 | 15 | 0 | 0 | 5 |  |  |  | 0 | 0 | 0 | S_ | 01_9_ | 01_ | 100012 | 0 | 0 | 0 | 225 | 0 | 0 | 0
154 | 979081111R00 | Odvoz suti a vybour. hmot na skládku do 1 km |  | t | 6.6667 | 0 | 0 | 0 | 0 | RTS I / 2022 | 0 |  | 0 | 0 | 0 | 0 | 0 | 0 | 0 | 01 | 0 | 0 | 0 | 15 | 0 | 0 | 5 |  |  |  | 0 | 0 | 0 | S_ | 01_9_ | 01_ | 100012 | 0 | 0 | 0 | 226 | 0 | 0 | 0
155 | 979081121R00 | Příplatek k odvozu za každý další 1 km |  | t | 66.6666 | 0 | 0 | 0 | 0 | RTS I / 2022 | 0 |  | 0 | 0 | 0 | 0 | 0 | 0 | 0 | 01 | 0 | 0 | 0 | 15 | 0 | 0 | 5 |  |  |  | 0 | 0 | 0 | S_ | 01_9_ | 01_ | 100012 | 0 | 0 | 0 | 227 | 0 | 0 | 0
|  | Strop pod půdou |  |  |  |  | 0 | 0 | 0
| 713 | Izolace tepelné |  |  |  |  | 0 | 0 | 0 | [10 empty] | 02 | [7 empty] | 0 | 0 | 0
156 | 713101121R00 | Odstr.tep.izol.stropů,volně,minerál tl.do 100 mm |  | m2 | 128.4431 | 0 | 0 | 0 | 0 | RTS I / 2022 | 0 |  | 0 | 0 | 0 | 0 | 0 | 0 | 0 | 02 | 0 | 0 | 0 | 15 | 0 | 0 | 7 |  |  |  | 0 | 0 | 0 | 713_ | 02_71_ | 02_ | 100019 | 0 | 0 | 0 | 230 | 0 | 0 | 0 |  | 713
157 | 713121121R00 | Izolace tepelná podlah na sucho, dvouvrstvá |  | m2 | 128.4431 | 0 | 0 | 0 | 0 | RTS I / 2022 | 0 |  | 0 | 0 | 0 | 0 | 0 | 0 | 0 | 02 | 0 | 0 | 0 | 15 | 0 | 0 | 7 |  |  |  | 0 | 0 | 0 | 713_ | 02_71_ | 02_ | 100019 | 0 | 0 | 0 | 231 | 0 | 0 | 0 |  | 713
158 | 63140575 | Deska izolační minerální poloměkká 1000 x 610 x 120 mm, MW-EN 13162-T2-WS-WL(P)-AW1,00-MU1, 0,036W/mK |  | m2 | 282.5749 | 0 | 0 | 0 | 0 | RTS I / 2022 | 0 |  | 0 | 0 | 0 | 0 | 0 | 0 | 0 | 02 | 0 | 0 | 0 | 15 | 0 | 0 | 7 |  |  |  | 0 | 0 | 0 | 713_ | 02_71_ | 02_ |  | 0 | 0 | 0 | 232 | 0 | 0 | 0 |  | 713
159 | 713191100R00 | Položení separační fólie |  | m2 | 128.4431 | 0 | 0 | 0 | 0 | RTS I / 2022 | 0 |  | 0 | 0 | 0 | 0 | 0 | 0 | 0 | 02 | 0 | 0 | 0 | 15 | 0 | 0 | 7 |  |  |  | 0 | 0 | 0 | 713_ | 02_71_ | 02_ | 100019 | 0 | 0 | 0 | 233 | 0 | 0 | 0 |  | 713
160 | 28325084.A | Fólie podstřešní paropropustná 135 g/m2, Sd=0,02 M |  | m2 | 141.2874 | 0 | 0 | 0 | 0 | RTS I / 2022 | 0 |  | 0 | 0 | 0 | 0 | 0 | 0 | 0 | 02 | 0 | 0 | 0 | 15 | 0 | 0 | 7 |  |  |  | 0 | 0 | 0 | 713_ | 02_71_ | 02_ |  | 0 | 0 | 0 | 234 | 0 | 0 | 0 |  | 713
161 | 998713102R00 | Přesun hmot pro izolace tepelné, výšky do 12 m |  | t | 1.8221 | 0 | 0 | 0 | 0 | RTS I / 2022 | 0 |  | 0 | 0 | 0 | 0 | 0 | 0 | 0 | 02 | 0 | 0 | 0 | 15 | 0 | 0 | 5 |  |  |  | 0 | 0 | 0 | 713_ | 02_71_ | 02_ | 100016 | 0 | 0 | 0 | 235 | 0 | 0 | 0 |  | 713
| 762 | Konstrukce tesařské |  |  |  |  | 0 | 0 | 0 | [10 empty] | 02 | [7 empty] | 0 | 0 | 0
162 | 762133132RT2 | Montáž bednění stěn, fošny hrubé do 60 mm, na sraz |  | m2 | 1.25 | 0 | 0 | 0 | 0 | RTS I / 2022 | 0 |  | 0 | 0 | 0 | 0 | 0 | 0 | 0 | 02 | 0 | 0 | 0 | 15 | 0 | 0 | 7 |  |  |  | 0 | 0 | 0 | 762_ | 02_76_ | 02_ | 100020 | 0 | 0 | 0 | 237 | 0 | 0 | 0 |  | 762
| Varianta: | včetně dodávky řeziva, fošny tl. 50 mm
163 | 762195000R00 | Spojovací a ochranné prostředky pro montáž stěn |  | m3 | 0.0625 | 0 | 0 | 0 | 0 | RTS I / 2022 | 0 |  | 0 | 0 | 0 | 0 | 0 | 0 | 0 | 02 | 0 | 0 | 0 | 15 | 0 | 0 | 7 |  |  |  | 0 | 0 | 0 | 762_ | 02_76_ | 02_ | 100020 | 0 | 0 | 0 | 239 | 0 | 0 | 0 |  | 762
164 | 762521108RT3 | Položení podlah nehoblovaných na sraz, hrubé fošny |  | m2 | 11.95 | 0 | 0 | 0 | 0 | RTS I / 2022 | 0 |  | 0 | 0 | 0 | 0 | 0 | 0 | 0 | 02 | 0 | 0 | 0 | 15 | 0 | 0 | 7 |  |  |  | 0 | 0 | 0 | 762_ | 02_76_ | 02_ | 100020 | 0 | 0 | 0 | 240 | 0 | 0 | 0 |  | 762
| Varianta: | včetně dodávky řeziva, fošny tl. 50 mm
165 | 762595000R00 | Spojovací a ochranné prostředky k položení podlah |  | m3 | 0.5975 | 0 | 0 | 0 | 0 | RTS I / 2022 | 0 |  | 0 | 0 | 0 | 0 | 0 | 0 | 0 | 02 | 0 | 0 | 0 | 15 | 0 | 0 | 7 |  |  |  | 0 | 0 | 0 | 762_ | 02_76_ | 02_ | 100020 | 0 | 0 | 0 | 242 | 0 | 0 | 0 |  | 762
166 | 998762102R00 | Přesun hmot pro tesařské konstrukce, výšky do 12 m |  | t | 0.39566 | 0 | 0 | 0 | 0 | RTS I / 2022 | 0 |  | 0 | 0 | 0 | 0 | 0 | 0 | 0 | 02 | 0 | 0 | 0 | 15 | 0 | 0 | 5 |  |  |  | 0 | 0 | 0 | 762_ | 02_76_ | 02_ | 100020 | 0 | 0 | 0 | 243 | 0 | 0 | 0 |  | 762
| 763 | Dřevostavby |  |  |  |  | 0 | 0 | 0 | [10 empty] | 02 | [7 empty] | 0 | 0 | 0
167 | 763752112R00 | Montáž podlah - rámů, polštářů, pl. do 150 cm2 |  | m | 16.5 | 0 | 0 | 0 | 0 | RTS I / 2022 | 0 |  | 0 | 0 | 0 | 0 | 0 | 0 | 0 | 02 | 0 | 0 | 0 | 15 | 0 | 0 | 7 |  |  |  | 0 | 0 | 0 | 763_ | 02_76_ | 02_ | 100021 | 0 | 0 | 0 | 245 | 0 | 0 | 0 |  | 763
168 | 60511137 | Fošna stavební omítaná SM/BO tl. 50 mm, 4 až 6 m |  | m3 | 0.22688 | 0 | 0 | 0 | 0 | RTS I / 2022 | 0 |  | 0 | 0 | 0 | 0 | 0 | 0 | 0 | 02 | 0 | 0 | 0 | 15 | 0 | 0 | 7 |  |  |  | 0 | 0 | 0 | 763_ | 02_76_ | 02_ |  | 0 | 0 | 0 | 246 | 0 | 0 | 0 |  | 763
169 | 998763101R00 | Přesun hmot pro dřevostavby, výšky do 12 m |  | t | 0.12478 | 0 | 0 | 0 | 0 | RTS I / 2022 | 0 |  | 0 | 0 | 0 | 0 | 0 | 0 | 0 | 02 | 0 | 0 | 0 | 15 | 0 | 0 | 5 |  |  |  | 0 | 0 | 0 | 763_ | 02_76_ | 02_ | 100018 | 0 | 0 | 0 | 247 | 0 | 0 | 0 |  | 763
| 95 | Různé dokončovací konstrukce a práce na pozemních stavbách |  |  |  |  | 0 | 0 | 0 | [10 empty] | 02 | [7 empty] | 0 | 0 | 0
170 | 952902110R00 | Zametání v místnostech, chodbách, na schodišti a na půdách |  | m2 | 128.4431 | 0 | 0 | 0 | 0 | RTS I / 2022 | 0 |  | 0 | 0 | 0 | 0 | 0 | 0 | 0 | 02 | 0 | 0 | 0 | 15 | 0 | 0 | 1 |  |  |  | 0 | 0 | 0 | 95_ | 02_9_ | 02_ | 100014 | 0 | 0 | 0 | 249 | 0 | 0 | 0 |  | 95
| S | Přesuny sutí |  |  |  |  | 0 | 0 | 0 | [10 empty] | 02 | [7 empty] | 0 | 0 | 0
171 | 979081111R00 | Odvoz suti a vybour. hmot na skládku do 1 km |  | t | 0.51377 | 0 | 0 | 0 | 0 | RTS I / 2022 | 0 |  | 0 | 0 | 0 | 0 | 0 | 0 | 0 | 02 | 0 | 0 | 0 | 15 | 0 | 0 | 5 |  |  |  | 0 | 0 | 0 | S_ | 02_9_ | 02_ | 100015 | 0 | 0 | 0 | 251 | 0 | 0 | 0
172 | 979081121R00 | Příplatek k odvozu za každý další 1 km |  | t | 5.1377 | 0 | 0 | 0 | 0 | RTS I / 2022 | 0 |  | 0 | 0 | 0 | 0 | 0 | 0 | 0 | 02 | 0 | 0 | 0 | 15 | 0 | 0 | 5 |  |  |  | 0 | 0 | 0 | S_ | 02_9_ | 02_ | 100015 | 0 | 0 | 0 | 252 | 0 | 0 | 0
173 | 979082111R00 | Vnitrostaveništní doprava suti do 10 m |  | t | 0.51377 | 0 | 0 | 0 | 0 | RTS I / 2022 | 0 |  | 0 | 0 | 0 | 0 | 0 | 0 | 0 | 02 | 0 | 0 | 0 | 15 | 0 | 0 | 5 |  |  |  | 0 | 0 | 0 | S_ | 02_9_ | 02_ | 100015 | 0 | 0 | 0 | 253 | 0 | 0 | 0
174 | 979082121R00 | Příplatek k vnitrost. dopravě suti za dalších 5 m |  | t | 2.0551 | 0 | 0 | 0 | 0 | RTS I / 2022 | 0 |  | 0 | 0 | 0 | 0 | 0 | 0 | 0 | 02 | 0 | 0 | 0 | 15 | 0 | 0 | 5 |  |  |  | 0 | 0 | 0 | S_ | 02_9_ | 02_ | 100015 | 0 | 0 | 0 | 254 | 0 | 0 | 0
175 | 979990144R00 | Poplatek za uložení suti - minerální vata, skupina odpadu 170604 |  | t | 0.51377 | 0 | 0 | 0 | 0 | RTS I / 2022 | 0 |  | 0 | 0 | 0 | 0 | 0 | 0 | 0 | 02 | 0 | 0 | 0 | 15 | 0 | 0 | 5 |  |  |  | 0 | 0 | 0 | S_ | 02_9_ | 02_ | 100015 | 0 | 0 | 0 | 255 | 0 | 0 | 0
|  | Střecha |  |  |  |  | 0 | 0 | 0
| 31 | Zdi podpěrné a volné |  |  |  |  | 0 | 0 | 0 | [10 empty] | 03 | [7 empty] | 0 | 0 | 0
176 | 314259131T00 | Montáž krycí desky komínu |  | kus | 5 | 0 | 0 | 0 | 0 | RTS I / 2022 | 0 |  | 0 | 0 | 0 | 0 | 0 | 0 | 0 | 03 | 0 | 0 | 0 | 15 | 0 | 0 | 1 |  |  |  | 0 | 0 | 0 | 31_ | 03_3_ | 03_ | 100052 | 0 | 0 | 0 | 258 | 0 | 0 | 0 |  | 31
177 | or. cena | Komínová deska nerez plech 0,8 komín 450/750 2průduch |  | kus | 5 | 0 | 0 | 0 | 0 | 2022 | 0 |  | 0 | 0 | 0 | 0 | 0 | 0 | 0 | 03 | 0 | 0 | 0 | 15 | 0 | 0 | 1 |  |  |  | 0 | 0 | 0 | 31_ | 03_3_ | 03_ |  | 0 | 0 | 0 | 259 | 0 | 0 | 0 |  | 31
| 62 | Úprava povrchů vnější |  |  |  |  | 0 | 0 | 0 | [10 empty] | 03 | [7 empty] | 0 | 0 | 0
178 | or. cena | Zatepl.syst., fasáda, miner.desky PV 30 mm |  | m2 | 16.32 | 0 | 0 | 0 | 0 | RTS I / 2022 | 0 |  | 0 | 0 | 0 | 0 | 0 | 0 | 0 | 03 | 0 | 0 | 0 | 15 | 0 | 0 | 1 |  |  |  | 0 | 0 | 0 | 62_ | 03_6_ | 03_ | 100001 | 0 | 0 | 0 | 261 | 0 | 0 | 0 |  | 62
| Varianta: | s omítkou SilikonTop K2, lepidlo ProContact
179 | 622904112R00 | Očištění fasád tlakovou vodou složitost 1 - 2 |  | m2 | 16.32 | 0 | 0 | 0 | 0 | RTS I / 2022 | 0 |  | 0 | 0 | 0 | 0 | 0 | 0 | 0 | 03 | 0 | 0 | 0 | 15 | 0 | 0 | 1 |  |  |  | 0 | 0 | 0 | 62_ | 03_6_ | 03_ | 100001 | 0 | 0 | 0 | 263 | 0 | 0 | 0 |  | 62
| 721 | Vnitřní kanalizace |  |  |  |  | 0 | 0 | 0 | [10 empty] | 03 | [7 empty] | 0 | 0 | 0
180 | 721171808R00 | Demontáž potrubí z PVC do D 114 mm |  | m | 6 | 0 | 0 | 0 | 0 | RTS I / 2022 | 0 |  | 0 | 0 | 0 | 0 | 0 | 0 | 0 | 03 | 0 | 0 | 0 | 15 | 0 | 0 | 7 |  |  |  | 0 | 0 | 0 | 721_ | 03_72_ | 03_ | 100025 | 0 | 0 | 0 | 265 | 0 | 0 | 0 |  | 721
181 | 721176115R00 | Potrubí HT odpadní svislé D 110 x 2,7 mm |  | m | 6 | 0 | 0 | 0 | 0 | RTS I / 2022 | 0 |  | 0 | 0 | 0 | 0 | 0 | 0 | 0 | 03 | 0 | 0 | 0 | 15 | 0 | 0 | 7 |  |  |  | 0 | 0 | 0 | 721_ | 03_72_ | 03_ | 100025 | 0 | 0 | 0 | 266 | 0 | 0 | 0 |  | 721
182 | 998721102R00 | Přesun hmot pro vnitřní kanalizaci, výšky do 12 m |  | t | 0.01974 | 0 | 0 | 0 | 0 | RTS I / 2022 | 0 |  | 0 | 0 | 0 | 0 | 0 | 0 | 0 | 03 | 0 | 0 | 0 | 15 | 0 | 0 | 5 |  |  |  | 0 | 0 | 0 | 721_ | 03_72_ | 03_ | 100025 | 0 | 0 | 0 | 267 | 0 | 0 | 0 |  | 721
| 762 | Konstrukce tesařské |  |  |  |  | 0 | 0 | 0 | [10 empty] | 03 | [7 empty] | 0 | 0 | 0
183 | 762088113R00 | Zakrývání provizorní plachtou 12x15m,vč.odstranění |  | kus | 1.5 | 0 | 0 | 0 | 0 | RTS I / 2022 | 0 |  | 0 | 0 | 0 | 0 | 0 | 0 | 0 | 03 | 0 | 0 | 0 | 15 | 0 | 0 | 7 |  |  |  | 0 | 0 | 0 | 762_ | 03_76_ | 03_ | 100020 | 0 | 0 | 0 | 269 | 0 | 0 | 0 |  | 762
184 | 762331911R00 | Vyřezání části střešní vazby do 120 cm2,do dl.3 m |  | m | 5.2 | 0 | 0 | 0 | 0 | RTS I / 2022 | 0 |  | 0 | 0 | 0 | 0 | 0 | 0 | 0 | 03 | 0 | 0 | 0 | 15 | 0 | 0 | 7 |  |  |  | 0 | 0 | 0 | 762_ | 03_76_ | 03_ | 100020 | 0 | 0 | 0 | 270 | 0 | 0 | 0 |  | 762
185 | 762331912R00 | Vyřezání části střešní vazby do 120 cm2,do dl.5 m |  | m | 4.4 | 0 | 0 | 0 | 0 | RTS I / 2022 | 0 |  | 0 | 0 | 0 | 0 | 0 | 0 | 0 | 03 | 0 | 0 | 0 | 15 | 0 | 0 | 7 |  |  |  | 0 | 0 | 0 | 762_ | 03_76_ | 03_ | 100020 | 0 | 0 | 0 | 271 | 0 | 0 | 0 |  | 762
186 | 762331923R00 | Vyřezání části střešní vazby do 224 cm2,do dl.8 m |  | m | 27.7 | 0 | 0 | 0 | 0 | RTS I / 2022 | 0 |  | 0 | 0 | 0 | 0 | 0 | 0 | 0 | 03 | 0 | 0 | 0 | 15 | 0 | 0 | 7 |  |  |  | 0 | 0 | 0 | 762_ | 03_76_ | 03_ | 100020 | 0 | 0 | 0 | 272 | 0 | 0 | 0 |  | 762
187 | 762332931RV1 | Doplnění střešní vazby z hranolů do 120 cm2 vč.dod |  | m | 9.6 | 0 | 0 | 0 | 0 | RTS I / 2022 | 0 |  | 0 | 0 | 0 | 0 | 0 | 0 | 0 | 03 | 0 | 0 | 0 | 15 | 0 | 0 | 7 |  |  |  | 0 | 0 | 0 | 762_ | 03_76_ | 03_ | 100020 | 0 | 0 | 0 | 273 | 0 | 0 | 0 |  | 762
| Varianta: | bez dodávky řeziva
188 | 60515230 | Hranol stavební SM do 140 x 140 mm, 5 až 6 m |  | m3 | 0.09293 | 0 | 0 | 0 | 0 | RTS I / 2022 | 0 |  | 0 | 0 | 0 | 0 | 0 | 0 | 0 | 03 | 0 | 0 | 0 | 15 | 0 | 0 | 7 |  |  |  | 0 | 0 | 0 | 762_ | 03_76_ | 03_ |  | 0 | 0 | 0 | 275 | 0 | 0 | 0 |  | 762
189 | 762332932RV1 | Doplnění střešní vazby z hranolů do 224 cm2 vč.dod |  | m | 27.7 | 0 | 0 | 0 | 0 | RTS I / 2022 | 0 |  | 0 | 0 | 0 | 0 | 0 | 0 | 0 | 03 | 0 | 0 | 0 | 15 | 0 | 0 | 7 |  |  |  | 0 | 0 | 0 | 762_ | 03_76_ | 03_ | 100020 | 0 | 0 | 0 | 276 | 0 | 0 | 0 |  | 762
| Varianta: | bez dodávky řeziva
190 | 60515231 | Hranol stavební SM do 140 x 140 mm, 6 až 10 m |  | m3 | 0.37237 | 0 | 0 | 0 | 0 | RTS I / 2022 | 0 |  | 0 | 0 | 0 | 0 | 0 | 0 | 0 | 03 | 0 | 0 | 0 | 15 | 0 | 0 | 7 |  |  |  | 0 | 0 | 0 | 762_ | 03_76_ | 03_ |  | 0 | 0 | 0 | 278 | 0 | 0 | 0 |  | 762
191 | 60515248 | Hranol stavební SM do 160 x 160 mm, 5 až 6 m |  | m3 | 0.07392 | 0 | 0 | 0 | 0 | RTS I / 2022 | 0 |  | 0 | 0 | 0 | 0 | 0 | 0 | 0 | 03 | 0 | 0 | 0 | 15 | 0 | 0 | 7 |  |  |  | 0 | 0 | 0 | 762_ | 03_76_ | 03_ |  | 0 | 0 | 0 | 279 | 0 | 0 | 0 |  | 762
192 | 60515280 | Hranol stavební SM do 200 x 200 mm, 5 až 6 m |  | m3 | 0.08316 | 0 | 0 | 0 | 0 | RTS I / 2022 | 0 |  | 0 | 0 | 0 | 0 | 0 | 0 | 0 | 03 | 0 | 0 | 0 | 15 | 0 | 0 | 7 |  |  |  | 0 | 0 | 0 | 762_ | 03_76_ | 03_ |  | 0 | 0 | 0 | 280 | 0 | 0 | 0 |  | 762
193 | 762342303T00 | Montáž laťování střech, latě do 360 mm, včetně impregnace a spojovacího materiálu |  | m2 | 175.4236 | 0 | 0 | 0 | 0 | RTS I / 2022 | 0 |  | 0 | 0 | 0 | 0 | 0 | 0 | 0 | 03 | 0 | 0 | 0 | 15 | 0 | 0 | 7 |  |  |  | 0 | 0 | 0 | 762_ | 03_76_ | 03_ | 100020 | 0 | 0 | 0 | 281 | 0 | 0 | 0 |  | 762
194 | 60510055 | Lať surová SM jakost I-II 40 x 60 mm, 4 m |  | m | 864.27 | 0 | 0 | 0 | 0 | RTS I / 2022 | 0 |  | 0 | 0 | 0 | 0 | 0 | 0 | 0 | 03 | 0 | 0 | 0 | 15 | 0 | 0 | 7 |  |  |  | 0 | 0 | 0 | 762_ | 03_76_ | 03_ |  | 0 | 0 | 0 | 282 | 0 | 0 | 0 |  | 762
195 | 762342304T00 | Montáž kontralatí, včetně impregnace a spojovacího materiálu |  | m2 | 175.4236 | 0 | 0 | 0 | 0 | RTS I / 2022 | 0 |  | 0 | 0 | 0 | 0 | 0 | 0 | 0 | 03 | 0 | 0 | 0 | 15 | 0 | 0 | 7 |  |  |  | 0 | 0 | 0 | 762_ | 03_76_ | 03_ | 100020 | 0 | 0 | 0 | 283 | 0 | 0 | 0 |  | 762
196 | 60510055 | Lať surová SM jakost I-II 40 x 60 mm, 4 m |  | m | 204.6 | 0 | 0 | 0 | 0 | RTS I / 2022 | 0 |  | 0 | 0 | 0 | 0 | 0 | 0 | 0 | 03 | 0 | 0 | 0 | 15 | 0 | 0 | 7 |  |  |  | 0 | 0 | 0 | 762_ | 03_76_ | 03_ |  | 0 | 0 | 0 | 284 | 0 | 0 | 0 |  | 762
197 | 762342812R00 | Demontáž laťování střech, rozteč latí do 50 cm |  | m2 | 175.4236 | 0 | 0 | 0 | 0 | RTS I / 2022 | 0 |  | 0 | 0 | 0 | 0 | 0 | 0 | 0 | 03 | 0 | 0 | 0 | 15 | 0 | 0 | 7 |  |  |  | 0 | 0 | 0 | 762_ | 03_76_ | 03_ | 100020 | 0 | 0 | 0 | 285 | 0 | 0 | 0 |  | 762
198 | 762342814R00 | Demontáž dřevěných kontralatí |  | m2 | 175.4236 | 0 | 0 | 0 | 0 | RTS I / 2022 | 0 |  | 0 | 0 | 0 | 0 | 0 | 0 | 0 | 03 | 0 | 0 | 0 | 15 | 0 | 0 | 7 |  |  |  | 0 | 0 | 0 | 762_ | 03_76_ | 03_ | 100020 | 0 | 0 | 0 | 286 | 0 | 0 | 0 |  | 762
199 | 998762102R00 | Přesun hmot pro tesařské konstrukce, výšky do 12 m |  | t | 3.4819 | 0 | 0 | 0 | 0 | RTS I / 2022 | 0 |  | 0 | 0 | 0 | 0 | 0 | 0 | 0 | 03 | 0 | 0 | 0 | 15 | 0 | 0 | 5 |  |  |  | 0 | 0 | 0 | 762_ | 03_76_ | 03_ | 100020 | 0 | 0 | 0 | 287 | 0 | 0 | 0 |  | 762
| 764 | Konstrukce klempířské |  |  |  |  | 0 | 0 | 0 | [10 empty] | 03 | [7 empty] | 0 | 0 | 0
200 | 764311822R00 | Demont. krytiny, tabule 2 x 1 m, nad 25 m2, do 30° |  | m2 | 175.4236 | 0 | 0 | 0 | 0 | RTS I / 2022 | 0 |  | 0 | 0 | 0 | 0 | 0 | 0 | 0 | 03 | 0 | 0 | 0 | 15 | 0 | 0 | 7 |  |  |  | 0 | 0 | 0 | 764_ | 03_76_ | 03_ | 100005 | 0 | 0 | 0 | 289 | 0 | 0 | 0 |  | 764
201 | 764322830R00 | Demontáž oplechování okapů, TK, rš 400 mm, do 30° |  | m | 29.075 | 0 | 0 | 0 | 0 | RTS I / 2022 | 0 |  | 0 | 0 | 0 | 0 | 0 | 0 | 0 | 03 | 0 | 0 | 0 | 15 | 0 | 0 | 7 |  |  |  | 0 | 0 | 0 | 764_ | 03_76_ | 03_ | 100005 | 0 | 0 | 0 | 290 | 0 | 0 | 0 |  | 764
202 | 764339830R00 | Demontáž lemování komínů v ploše, hl. kryt, do 30° |  | m2 | 1.98 | 0 | 0 | 0 | 0 | RTS I / 2022 | 0 |  | 0 | 0 | 0 | 0 | 0 | 0 | 0 | 03 | 0 | 0 | 0 | 15 | 0 | 0 | 7 |  |  |  | 0 | 0 | 0 | 764_ | 03_76_ | 03_ | 100005 | 0 | 0 | 0 | 291 | 0 | 0 | 0 |  | 764
203 | 764339840R00 | Demontáž lemování komínů v hřeb. hl. kryt, do 30° |  | m2 | 2.97 | 0 | 0 | 0 | 0 | RTS I / 2022 | 0 |  | 0 | 0 | 0 | 0 | 0 | 0 | 0 | 03 | 0 | 0 | 0 | 15 | 0 | 0 | 7 |  |  |  | 0 | 0 | 0 | 764_ | 03_76_ | 03_ | 100005 | 0 | 0 | 0 | 292 | 0 | 0 | 0 |  | 764
204 | 764345831R00 | Demontáž ventilačních nástavců D do 150 mm, do 30° |  | kus | 2 | 0 | 0 | 0 | 0 | RTS I / 2022 | 0 |  | 0 | 0 | 0 | 0 | 0 | 0 | 0 | 03 | 0 | 0 | 0 | 15 | 0 | 0 | 7 |  |  |  | 0 | 0 | 0 | 764_ | 03_76_ | 03_ | 100005 | 0 | 0 | 0 | 293 | 0 | 0 | 0 |  | 764
205 | 764348813R00 | Demontáž sněhového zachytače, sklon do 30° |  | kus | 30 | 0 | 0 | 0 | 0 | RTS I / 2022 | 0 |  | 0 | 0 | 0 | 0 | 0 | 0 | 0 | 03 | 0 | 0 | 0 | 15 | 0 | 0 | 7 |  |  |  | 0 | 0 | 0 | 764_ | 03_76_ | 03_ | 100005 | 0 | 0 | 0 | 294 | 0 | 0 | 0 |  | 764
206 | 764351836R00 | Demontáž háků, sklon do 30° |  | kus | 30 | 0 | 0 | 0 | 0 | RTS I / 2022 | 0 |  | 0 | 0 | 0 | 0 | 0 | 0 | 0 | 03 | 0 | 0 | 0 | 15 | 0 | 0 | 7 |  |  |  | 0 | 0 | 0 | 764_ | 03_76_ | 03_ | 100005 | 0 | 0 | 0 | 295 | 0 | 0 | 0 |  | 764
207 | 764352810R00 | Demontáž žlabů půlkruh. rovných, rš 330 mm, do 30° |  | m | 29.2 | 0 | 0 | 0 | 0 | RTS I / 2022 | 0 |  | 0 | 0 | 0 | 0 | 0 | 0 | 0 | 03 | 0 | 0 | 0 | 15 | 0 | 0 | 7 |  |  |  | 0 | 0 | 0 | 764_ | 03_76_ | 03_ | 100005 | 0 | 0 | 0 | 296 | 0 | 0 | 0 |  | 764
208 | 764359810R00 | Demontáž kotlíku kónického, sklon do 30° |  | kus | 2 | 0 | 0 | 0 | 0 | RTS I / 2022 | 0 |  | 0 | 0 | 0 | 0 | 0 | 0 | 0 | 03 | 0 | 0 | 0 | 15 | 0 | 0 | 7 |  |  |  | 0 | 0 | 0 | 764_ | 03_76_ | 03_ | 100005 | 0 | 0 | 0 | 297 | 0 | 0 | 0 |  | 764
209 | 764362810R00 | Demontáž střešního okna, hladká krytina, do 30° |  | kus | 2 | 0 | 0 | 0 | 0 | RTS I / 2022 | 0 |  | 0 | 0 | 0 | 0 | 0 | 0 | 0 | 03 | 0 | 0 | 0 | 15 | 0 | 0 | 7 |  |  |  | 0 | 0 | 0 | 764_ | 03_76_ | 03_ | 100005 | 0 | 0 | 0 | 298 | 0 | 0 | 0 |  | 764
210 | 764391840R00 | Demontáž závětrné lišty, rš 400 a 500 mm, do 30° |  | m | 12.2 | 0 | 0 | 0 | 0 | RTS I / 2022 | 0 |  | 0 | 0 | 0 | 0 | 0 | 0 | 0 | 03 | 0 | 0 | 0 | 15 | 0 | 0 | 7 |  |  |  | 0 | 0 | 0 | 764_ | 03_76_ | 03_ | 100005 | 0 | 0 | 0 | 299 | 0 | 0 | 0 |  | 764
211 | 764393830R00 | Demontáž hřebene střechy, rš do 400 mm, do 30° |  | m | 14.55 | 0 | 0 | 0 | 0 | RTS I / 2022 | 0 |  | 0 | 0 | 0 | 0 | 0 | 0 | 0 | 03 | 0 | 0 | 0 | 15 | 0 | 0 | 7 |  |  |  | 0 | 0 | 0 | 764_ | 03_76_ | 03_ | 100005 | 0 | 0 | 0 | 300 | 0 | 0 | 0 |  | 764
212 | 764811244T00 | Montáž krytiny hladké z lakovaných Pz svitků, do 30° |  | m2 | 175.4236 | 0 | 0 | 0 | 0 | RTS I / 2022 | 0 |  | 0 | 0 | 0 | 0 | 0 | 0 | 0 | 03 | 0 | 0 | 0 | 15 | 0 | 0 | 7 |  |  |  | 0 | 0 | 0 | 764_ | 03_76_ | 03_ | 100005 | 0 | 0 | 0 | 301 | 0 | 0 | 0 |  | 764
213 | 553453111 | Velkoformát. ocel. střešní krytina hl. se stojatou drážkou, stavební šířka 310 MM, se zástřihy a s prolisem, tl. 0,5mm, PÚ na bázi polyuretanu 50µm. |  | m2 | 201.7372 | 0 | 0 | 0 | 0 | RTS I / 2022 | 0 |  | 0 | 0 | 0 | 0 | 0 | 0 | 0 | 03 | 0 | 0 | 0 | 15 | 0 | 0 | 7 |  |  |  | 0 | 0 | 0 | 764_ | 03_76_ | 03_ |  | 0 | 0 | 0 | 302 | 0 | 0 | 0 |  | 764
214 | 59244257 | Pás ochranný proti ptákům 5 m š.100 mm |  | m | 31.9825 | 0 | 0 | 0 | 0 | RTS I / 2022 | 0 |  | 0 | 0 | 0 | 0 | 0 | 0 | 0 | 03 | 0 | 0 | 0 | 15 | 0 | 0 | 7 |  |  |  | 0 | 0 | 0 | 764_ | 03_76_ | 03_ |  | 0 | 0 | 0 | 303 | 0 | 0 | 0 |  | 764
215 | 764813830T00 | Montáž lemování komínů z lakovaného Pz plechu, hladká krytina, v ploše |  | m2 | 1.98 | 0 | 0 | 0 | 0 | RTS I / 2022 | 0 |  | 0 | 0 | 0 | 0 | 0 | 0 | 0 | 03 | 0 | 0 | 0 | 15 | 0 | 0 | 7 |  |  |  | 0 | 0 | 0 | 764_ | 03_76_ | 03_ | 100005 | 0 | 0 | 0 | 304 | 0 | 0 | 0 |  | 764
216 | 553453610 | Spojovací plech SPR |  | kus | 1.5 | 0 | 0 | 0 | 0 | RTS I / 2022 | 0 |  | 0 | 0 | 0 | 0 | 0 | 0 | 0 | 03 | 0 | 0 | 0 | 15 | 0 | 0 | 7 |  |  |  | 0 | 0 | 0 | 764_ | 03_76_ | 03_ |  | 0 | 0 | 0 | 305 | 0 | 0 | 0 |  | 764
217 | or. cena | tabule plechová TABS tl.0,5mm 1250x2000, SATPUR 50µm, PURMAT 50µm, |  | m2 | 2.277 | 0 | 0 | 0 | 0 | 2022 | 0 |  | 0 | 0 | 0 | 0 | 0 | 0 | 0 | 03 | 0 | 0 | 0 | 15 | 0 | 0 | 7 |  |  |  | 0 | 0 | 0 | 764_ | 03_76_ | 03_ |  | 0 | 0 | 0 | 306 | 0 | 0 | 0 |  | 764
218 | 553453625 | Držák hřebenáče nízký DHRN aluzinek |  | kus | 2 | 0 | 0 | 0 | 0 | RTS I / 2022 | 0 |  | 0 | 0 | 0 | 0 | 0 | 0 | 0 | 03 | 0 | 0 | 0 | 15 | 0 | 0 | 7 |  |  |  | 0 | 0 | 0 | 764_ | 03_76_ | 03_ |  | 0 | 0 | 0 | 307 | 0 | 0 | 0 |  | 764
219 | 764813840T00 | Montáž lemování komínů z lakovaného Pz plechu, hladká krytina, v hřebeni |  | m2 | 2.97 | 0 | 0 | 0 | 0 | RTS I / 2022 | 0 |  | 0 | 0 | 0 | 0 | 0 | 0 | 0 | 03 | 0 | 0 | 0 | 15 | 0 | 0 | 7 |  |  |  | 0 | 0 | 0 | 764_ | 03_76_ | 03_ | 100005 | 0 | 0 | 0 | 308 | 0 | 0 | 0 |  | 764
220 | 553453610 | Spojovací plech SPR |  | kus | 3.15 | 0 | 0 | 0 | 0 | RTS I / 2022 | 0 |  | 0 | 0 | 0 | 0 | 0 | 0 | 0 | 03 | 0 | 0 | 0 | 15 | 0 | 0 | 7 |  |  |  | 0 | 0 | 0 | 764_ | 03_76_ | 03_ |  | 0 | 0 | 0 | 309 | 0 | 0 | 0 |  | 764
221 | or. cena | tabule plechová TABS tl.0,5mm 1250x2000, SATPUR 50µm, PURMAT 50µm, |  | m2 | 3.4155 | 0 | 0 | 0 | 0 | 2022 | 0 |  | 0 | 0 | 0 | 0 | 0 | 0 | 0 | 03 | 0 | 0 | 0 | 15 | 0 | 0 | 7 |  |  |  | 0 | 0 | 0 | 764_ | 03_76_ | 03_ |  | 0 | 0 | 0 | 310 | 0 | 0 | 0 |  | 764
222 | 553453625 | Držák hřebenáče nízký DHRN aluzinek |  | kus | 12 | 0 | 0 | 0 | 0 | RTS I / 2022 | 0 |  | 0 | 0 | 0 | 0 | 0 | 0 | 0 | 03 | 0 | 0 | 0 | 15 | 0 | 0 | 7 |  |  |  | 0 | 0 | 0 | 764_ | 03_76_ | 03_ |  | 0 | 0 | 0 | 311 | 0 | 0 | 0 |  | 764
223 | 764918961R00 | Z+M připoj.lišty z ocel.lak.plechu dilat.rš 120mm |  | m | 14 | 0 | 0 | 0 | 0 | RTS I / 2022 | 0 |  | 0 | 0 | 0 | 0 | 0 | 0 | 0 | 03 | 0 | 0 | 0 | 15 | 0 | 0 | 7 |  |  |  | 0 | 0 | 0 | 764_ | 03_76_ | 03_ | 100005 | 0 | 0 | 0 | 312 | 0 | 0 | 0 |  | 764
224 | or. cena | Krycí lišta RŠ150 l = 2000 mm plech tl.0,5mm, SATPUR 50µm, PURMAT 50µm, |  | kus | 7.7 | 0 | 0 | 0 | 0 | 2022 | 0 |  | 0 | 0 | 0 | 0 | 0 | 0 | 0 | 03 | 0 | 0 | 0 | 15 | 0 | 0 | 7 |  |  |  | 0 | 0 | 0 | 764_ | 03_76_ | 03_ |  | 0 | 0 | 0 | 313 | 0 | 0 | 0 |  | 764
225 | 764919221R00 | M. oplech. okapů z lak. plechů na šikmé střeše |  | m | 58.15 | 0 | 0 | 0 | 0 | RTS I / 2022 | 0 |  | 0 | 0 | 0 | 0 | 0 | 0 | 0 | 03 | 0 | 0 | 0 | 15 | 0 | 0 | 7 |  |  |  | 0 | 0 | 0 | 764_ | 03_76_ | 03_ | 100005 | 0 | 0 | 0 | 314 | 0 | 0 | 0 |  | 764
226 | 553453636 | Okapní plech OPR satpur/Purmat® |  | kus | 16.4013 | 0 | 0 | 0 | 0 | RTS I / 2022 | 0 |  | 0 | 0 | 0 | 0 | 0 | 0 | 0 | 03 | 0 | 0 | 0 | 15 | 0 | 0 | 7 |  |  |  | 0 | 0 | 0 | 764_ | 03_76_ | 03_ |  | 0 | 0 | 0 | 315 | 0 | 0 | 0 |  | 764
227 | 553453466 | Okapní plech pod fólii OPF 120/150 satpur/Purmat® |  | kus | 16.4013 | 0 | 0 | 0 | 0 | RTS I / 2022 | 0 |  | 0 | 0 | 0 | 0 | 0 | 0 | 0 | 03 | 0 | 0 | 0 | 15 | 0 | 0 | 7 |  |  |  | 0 | 0 | 0 | 764_ | 03_76_ | 03_ |  | 0 | 0 | 0 | 316 | 0 | 0 | 0 |  | 764
228 | or. cena | Spojovací páska oboustranná s výztuhou SP-DS š.20 mm l=50m |  | kus | 0.63965 | 0 | 0 | 0 | 0 | 2022 | 0 |  | 0 | 0 | 0 | 0 | 0 | 0 | 0 | 03 | 0 | 0 | 0 | 15 | 0 | 0 | 7 |  |  |  | 0 | 0 | 0 | 764_ | 03_76_ | 03_ |  | 0 | 0 | 0 | 317 | 0 | 0 | 0 |  | 764
229 | 764919401R00 | M.větracích prvků a komínků z lakovaného plechu |  | kus | 2 | 0 | 0 | 0 | 0 | RTS I / 2022 | 0 |  | 0 | 0 | 0 | 0 | 0 | 0 | 0 | 03 | 0 | 0 | 0 | 15 | 0 | 0 | 7 |  |  |  | 0 | 0 | 0 | 764_ | 03_76_ | 03_ | 100005 | 0 | 0 | 0 | 318 | 0 | 0 | 0 |  | 764
230 | or. cena | Komínek odvětrávací SR-OKI |  | kus | 2 | 0 | 0 | 0 | 0 | 2022 | 0 |  | 0 | 0 | 0 | 0 | 0 | 0 | 0 | 03 | 0 | 0 | 0 | 15 | 0 | 0 | 7 |  |  |  | 0 | 0 | 0 | 764_ | 03_76_ | 03_ |  | 0 | 0 | 0 | 319 | 0 | 0 | 0 |  | 764
231 | 764919407R00 | M.sněhov.zachytávačů z lakovaného plechu do železa |  | kus | 32 | 0 | 0 | 0 | 0 | RTS I / 2022 | 0 |  | 0 | 0 | 0 | 0 | 0 | 0 | 0 | 03 | 0 | 0 | 0 | 15 | 0 | 0 | 7 |  |  |  | 0 | 0 | 0 | 764_ | 03_76_ | 03_ | 100005 | 0 | 0 | 0 | 320 | 0 | 0 | 0 |  | 764
232 | or. cena | Sněhový zachytávač SZ-SR 2m dodávaný včetně spojky |  | kus | 14 | 0 | 0 | 0 | 0 | 2022 | 0 |  | 0 | 0 | 0 | 0 | 0 | 0 | 0 | 03 | 0 | 0 | 0 | 15 | 0 | 0 | 7 |  |  |  | 0 | 0 | 0 | 764_ | 03_76_ | 03_ |  | 0 | 0 | 0 | 321 | 0 | 0 | 0 |  | 764
233 | or. cena | Držák sněhové zábrany DSZ-SR |  | kus | 32 | 0 | 0 | 0 | 0 | 2022 | 0 |  | 0 | 0 | 0 | 0 | 0 | 0 | 0 | 03 | 0 | 0 | 0 | 15 | 0 | 0 | 7 |  |  |  | 0 | 0 | 0 | 764_ | 03_76_ | 03_ |  | 0 | 0 | 0 | 322 | 0 | 0 | 0 |  | 764
234 | or. cena | Kotva pod krytinu KPK-SR |  | kus | 32 | 0 | 0 | 0 | 0 | 2022 | 0 |  | 0 | 0 | 0 | 0 | 0 | 0 | 0 | 03 | 0 | 0 | 0 | 15 | 0 | 0 | 7 |  |  |  | 0 | 0 | 0 | 764_ | 03_76_ | 03_ |  | 0 | 0 | 0 | 323 | 0 | 0 | 0 |  | 764
235 | or. cena | Záslepka plastová ZP-SR |  | kus | 2 | 0 | 0 | 0 | 0 | 2022 | 0 |  | 0 | 0 | 0 | 0 | 0 | 0 | 0 | 03 | 0 | 0 | 0 | 15 | 0 | 0 | 7 |  |  |  | 0 | 0 | 0 | 764_ | 03_76_ | 03_ |  | 0 | 0 | 0 | 324 | 0 | 0 | 0 |  | 764
236 | 764919408R00 | M.držáků hromosvodu |  | kus | 25 | 0 | 0 | 0 | 0 | RTS I / 2022 | 0 |  | 0 | 0 | 0 | 0 | 0 | 0 | 0 | 03 | 0 | 0 | 0 | 15 | 0 | 0 | 7 |  |  |  | 0 | 0 | 0 | 764_ | 03_76_ | 03_ | 100005 | 0 | 0 | 0 | 325 | 0 | 0 | 0 |  | 764
237 | or. cena | Hromosvodový držák pro vodič hromosvodu DHDK |  | kus | 25 | 0 | 0 | 0 | 0 | 2022 | 0 |  | 0 | 0 | 0 | 0 | 0 | 0 | 0 | 03 | 0 | 0 | 0 | 15 | 0 | 0 | 7 |  |  |  | 0 | 0 | 0 | 764_ | 03_76_ | 03_ |  | 0 | 0 | 0 | 326 | 0 | 0 | 0 |  | 764
238 | 764919512R00 | M.žlabů z lak.plech podokapní půlkruhové rš 330mm |  | m | 29.2 | 0 | 0 | 0 | 0 | RTS I / 2022 | 0 |  | 0 | 0 | 0 | 0 | 0 | 0 | 0 | 03 | 0 | 0 | 0 | 15 | 0 | 0 | 7 |  |  |  | 0 | 0 | 0 | 764_ | 03_76_ | 03_ | 100005 | 0 | 0 | 0 | 327 | 0 | 0 | 0 |  | 764
239 | or. cena | Žlab okapový půlkruhový Z150, 4 m |  | kus | 7.3 | 0 | 0 | 0 | 0 | 2022 | 0 |  | 0 | 0 | 0 | 0 | 0 | 0 | 0 | 03 | 0 | 0 | 0 | 15 | 0 | 0 | 7 |  |  |  | 0 | 0 | 0 | 764_ | 03_76_ | 03_ |  | 0 | 0 | 0 | 328 | 0 | 0 | 0 |  | 764
240 | or. cena | Hák žlabový H150 |  | kus | 30 | 0 | 0 | 0 | 0 | 2022 | 0 |  | 0 | 0 | 0 | 0 | 0 | 0 | 0 | 03 | 0 | 0 | 0 | 15 | 0 | 0 | 7 |  |  |  | 0 | 0 | 0 | 764_ | 03_76_ | 03_ |  | 0 | 0 | 0 | 329 | 0 | 0 | 0 |  | 764
241 | or. cena | Spojka žlabová SP150 |  | kus | 7 | 0 | 0 | 0 | 0 | 2022 | 0 |  | 0 | 0 | 0 | 0 | 0 | 0 | 0 | 03 | 0 | 0 | 0 | 15 | 0 | 0 | 7 |  |  |  | 0 | 0 | 0 | 764_ | 03_76_ | 03_ |  | 0 | 0 | 0 | 330 | 0 | 0 | 0 |  | 764
242 | or. cena | Čelo žlabu C150U |  | kus | 2 | 0 | 0 | 0 | 0 | 2022 | 0 |  | 0 | 0 | 0 | 0 | 0 | 0 | 0 | 03 | 0 | 0 | 0 | 15 | 0 | 0 | 7 |  |  |  | 0 | 0 | 0 | 764_ | 03_76_ | 03_ |  | 0 | 0 | 0 | 331 | 0 | 0 | 0 |  | 764
243 | 764919596R00 | M.kotlíku žlab.kónick.z lak.pl.pro půl.žl. rš 330 |  | kus | 2 | 0 | 0 | 0 | 0 | RTS I / 2022 | 0 |  | 0 | 0 | 0 | 0 | 0 | 0 | 0 | 03 | 0 | 0 | 0 | 15 | 0 | 0 | 7 |  |  |  | 0 | 0 | 0 | 764_ | 03_76_ | 03_ | 100005 | 0 | 0 | 0 | 332 | 0 | 0 | 0 |  | 764
244 | or. cena | Kotlík žlabový K150/100 |  | kus | 2 | 0 | 0 | 0 | 0 | 2022 | 0 |  | 0 | 0 | 0 | 0 | 0 | 0 | 0 | 03 | 0 | 0 | 0 | 15 | 0 | 0 | 7 |  |  |  | 0 | 0 | 0 | 764_ | 03_76_ | 03_ |  | 0 | 0 | 0 | 333 | 0 | 0 | 0 |  | 764
245 | 764919601R00 | Montáž střešního okna |  | kus | 2 | 0 | 0 | 0 | 0 | RTS I / 2022 | 0 |  | 0 | 0 | 0 | 0 | 0 | 0 | 0 | 03 | 0 | 0 | 0 | 15 | 0 | 0 | 7 |  |  |  | 0 | 0 | 0 | 764_ | 03_76_ | 03_ | 100005 | 0 | 0 | 0 | 334 | 0 | 0 | 0 |  | 764
246 | or. cena | Výlezové okno AURA 65 x 65 cm |  | kus | 2 | 0 | 0 | 0 | 0 | 2022 | 0 |  | 0 | 0 | 0 | 0 | 0 | 0 | 0 | 03 | 0 | 0 | 0 | 15 | 0 | 0 | 7 |  |  |  | 0 | 0 | 0 | 764_ | 03_76_ | 03_ |  | 0 | 0 | 0 | 335 | 0 | 0 | 0 |  | 764
247 | 553453610 | Spojovací plech SPR |  | kus | 2 | 0 | 0 | 0 | 0 | RTS I / 2022 | 0 |  | 0 | 0 | 0 | 0 | 0 | 0 | 0 | 03 | 0 | 0 | 0 | 15 | 0 | 0 | 7 |  |  |  | 0 | 0 | 0 | 764_ | 03_76_ | 03_ |  | 0 | 0 | 0 | 336 | 0 | 0 | 0 |  | 764
248 | 764919911R00 | Montáž závětrné lišty z ocel. lakovaného plechu |  | m | 12.2 | 0 | 0 | 0 | 0 | RTS I / 2022 | 0 |  | 0 | 0 | 0 | 0 | 0 | 0 | 0 | 03 | 0 | 0 | 0 | 15 | 0 | 0 | 7 |  |  |  | 0 | 0 | 0 | 764_ | 03_76_ | 03_ | 100005 | 0 | 0 | 0 | 337 | 0 | 0 | 0 |  | 764
249 | 553453576 | Závětrná lišta plochá ZLRP170 satpur/Purmat® |  | kus | 6.882 | 0 | 0 | 0 | 0 | RTS I / 2022 | 0 |  | 0 | 0 | 0 | 0 | 0 | 0 | 0 | 03 | 0 | 0 | 0 | 15 | 0 | 0 | 7 |  |  |  | 0 | 0 | 0 | 764_ | 03_76_ | 03_ |  | 0 | 0 | 0 | 338 | 0 | 0 | 0 |  | 764
250 | 764919931R00 | Montáž hřebene střechy z lakovaného plechu |  | m | 14.55 | 0 | 0 | 0 | 0 | RTS I / 2022 | 0 |  | 0 | 0 | 0 | 0 | 0 | 0 | 0 | 03 | 0 | 0 | 0 | 15 | 0 | 0 | 7 |  |  |  | 0 | 0 | 0 | 764_ | 03_76_ | 03_ | 100005 | 0 | 0 | 0 | 339 | 0 | 0 | 0 |  | 764
251 | 553453620 | Držák hřebenáče perforovaný DHR aluzinek |  | kus | 94 | 0 | 0 | 0 | 0 | RTS I / 2022 | 0 |  | 0 | 0 | 0 | 0 | 0 | 0 | 0 | 03 | 0 | 0 | 0 | 15 | 0 | 0 | 7 |  |  |  | 0 | 0 | 0 | 764_ | 03_76_ | 03_ |  | 0 | 0 | 0 | 340 | 0 | 0 | 0 |  | 764
252 | 553453556 | Hřebenáč rovný HRR satpur/Purmat® |  | kus | 8.2077 | 0 | 0 | 0 | 0 | RTS I / 2022 | 0 |  | 0 | 0 | 0 | 0 | 0 | 0 | 0 | 03 | 0 | 0 | 0 | 15 | 0 | 0 | 7 |  |  |  | 0 | 0 | 0 | 764_ | 03_76_ | 03_ |  | 0 | 0 | 0 | 341 | 0 | 0 | 0 |  | 764
253 | or. cena | Pás větrací hřebene, nároží VPH l = 5 m |  | kus | 3.201 | 0 | 0 | 0 | 0 | 2022 | 0 |  | 0 | 0 | 0 | 0 | 0 | 0 | 0 | 03 | 0 | 0 | 0 | 15 | 0 | 0 | 7 |  |  |  | 0 | 0 | 0 | 764_ | 03_76_ | 03_ |  | 0 | 0 | 0 | 342 | 0 | 0 | 0 |  | 764
254 | 998764102R00 | Přesun hmot pro klempířské konstr., výšky do 12 m |  | t | 3.0938 | 0 | 0 | 0 | 0 | RTS I / 2022 | 0 |  | 0 | 0 | 0 | 0 | 0 | 0 | 0 | 03 | 0 | 0 | 0 | 15 | 0 | 0 | 5 |  |  |  | 0 | 0 | 0 | 764_ | 03_76_ | 03_ | 100005 | 0 | 0 | 0 | 343 | 0 | 0 | 0 |  | 764
| 765 | Krytina tvrdá |  |  |  |  | 0 | 0 | 0 | [10 empty] | 03 | [7 empty] | 0 | 0 | 0
255 | 765799301R00 | Demontáž pojistné hydroizolace |  | m2 | 175.4236 | 0 | 0 | 0 | 0 | RTS I / 2022 | 0 |  | 0 | 0 | 0 | 0 | 0 | 0 | 0 | 03 | 0 | 0 | 0 | 15 | 0 | 0 | 7 |  |  |  | 0 | 0 | 0 | 765_ | 03_76_ | 03_ | 100024 | 0 | 0 | 0 | 345 | 0 | 0 | 0 |  | 765
256 | 765799311RK7 | Montáž fólie na krokve přibitím se slepením spojů |  | m2 | 175.4236 | 0 | 0 | 0 | 0 | RTS I / 2022 | 0 |  | 0 | 0 | 0 | 0 | 0 | 0 | 0 | 03 | 0 | 0 | 0 | 15 | 0 | 0 | 7 |  |  |  | 0 | 0 | 0 | 765_ | 03_76_ | 03_ | 100024 | 0 | 0 | 0 | 346 | 0 | 0 | 0 |  | 765
| Varianta: | podstřešní difúzní fólie Jutadach 135
257 | 998765102R00 | Přesun hmot pro krytiny tvrdé, výšky do 12 m |  | t | 0.06666 | 0 | 0 | 0 | 0 | RTS I / 2022 | 0 |  | 0 | 0 | 0 | 0 | 0 | 0 | 0 | 03 | 0 | 0 | 0 | 15 | 0 | 0 | 5 |  |  |  | 0 | 0 | 0 | 765_ | 03_76_ | 03_ | 100024 | 0 | 0 | 0 | 348 | 0 | 0 | 0 |  | 765
| 767 | Konstrukce doplňkové stavební (zámečnické) |  |  |  |  | 0 | 0 | 0 | [10 empty] | 03 | [7 empty] | 0 | 0 | 0
258 | 767999801R00 | Demontáž doplňků staveb o hmotnosti do 50 kg |  | kg | 30 | 0 | 0 | 0 | 0 | RTS I / 2022 | 0 |  | 0 | 0 | 0 | 0 | 0 | 0 | 0 | 03 | 0 | 0 | 0 | 15 | 0 | 0 | 7 |  |  |  | 0 | 0 | 0 | 767_ | 03_76_ | 03_ | 100006 | 0 | 0 | 0 | 350 | 0 | 0 | 0 |  | 767
259 | 998767102R00 | Přesun hmot pro zámečnické konstr., výšky do 12 m |  | t | 0.0318 | 0 | 0 | 0 | 0 | RTS I / 2022 | 0 |  | 0 | 0 | 0 | 0 | 0 | 0 | 0 | 03 | 0 | 0 | 0 | 15 | 0 | 0 | 5 |  |  |  | 0 | 0 | 0 | 767_ | 03_76_ | 03_ | 100006 | 0 | 0 | 0 | 351 | 0 | 0 | 0 |  | 767
| 783 | Nátěry |  |  |  |  | 0 | 0 | 0 | [10 empty] | 03 | [7 empty] | 0 | 0 | 0
260 | 783780010RAC | Impregnace tesařských konstrukcí |  | m2 | 159.3632 | 0 | 0 | 0 | 0 | RTS I / 2022 | 0 |  | 0 | 0 | 0 | 0 | 0 | 0 | 0 | 03 | 0 | 0 | 0 | 15 | 0 | 0 | 7 |  |  |  | 0 | 0 | 0 | 783_ | 03_78_ | 03_ | 100023 | 0 | 0 | 0 | 353 | 0 | 0 | 0 |  | 783
| Varianta: | dvojnásobná Bochemitem QB
| 96 | Bourání konstrukcí |  |  |  |  | 0 | 0 | 0 | [10 empty] | 03 | [7 empty] | 0 | 0 | 0
261 | 963015121R00 | Demontáž prefabrikovaných krycích desek 0,09 t |  | kus | 5 | 0 | 0 | 0 | 0 | RTS I / 2022 | 0 |  | 0 | 0 | 0 | 0 | 0 | 0 | 0 | 03 | 0 | 0 | 0 | 15 | 0 | 0 | 1 |  |  |  | 0 | 0 | 0 | 96_ | 03_9_ | 03_ | 100009 | 0 | 0 | 0 | 356 | 0 | 0 | 0 |  | 96
| H99 | Ostatní přesuny hmot |  |  |  |  | 0 | 0 | 0 | [10 empty] | 03 | [7 empty] | 0 | 0 | 0
262 | 999281108R00 | Přesun hmot pro opravy a údržbu do výšky 12 m |  | t | 0.50468 | 0 | 0 | 0 | 0 | RTS I / 2022 | 0 |  | 0 | 0 | 0 | 0 | 0 | 0 | 0 | 03 | 0 | 0 | 0 | 15 | 0 | 0 | 5 |  |  |  | 0 | 0 | 0 | H99_ | 03_9_ | 03_ | 100011 | 0 | 0 | 0 | 358 | 0 | 0 | 0
| S | Přesuny sutí |  |  |  |  | 0 | 0 | 0 | [10 empty] | 03 | [7 empty] | 0 | 0 | 0
263 | 979081111R00 | Odvoz suti a vybour. hmot na skládku do 1 km |  | t | 3.4413 | 0 | 0 | 0 | 0 | RTS I / 2022 | 0 |  | 0 | 0 | 0 | 0 | 0 | 0 | 0 | 03 | 0 | 0 | 0 | 15 | 0 | 0 | 5 |  |  |  | 0 | 0 | 0 | S_ | 03_9_ | 03_ | 100015 | 0 | 0 | 0 | 360 | 0 | 0 | 0
264 | 979081121R00 | Příplatek k odvozu za každý další 1 km |  | t | 34.413 | 0 | 0 | 0 | 0 | RTS I / 2022 | 0 |  | 0 | 0 | 0 | 0 | 0 | 0 | 0 | 03 | 0 | 0 | 0 | 15 | 0 | 0 | 5 |  |  |  | 0 | 0 | 0 | S_ | 03_9_ | 03_ | 100015 | 0 | 0 | 0 | 361 | 0 | 0 | 0
265 | 979082111R00 | Vnitrostaveništní doprava suti do 10 m |  | t | 3.4413 | 0 | 0 | 0 | 0 | RTS I / 2022 | 0 |  | 0 | 0 | 0 | 0 | 0 | 0 | 0 | 03 | 0 | 0 | 0 | 15 | 0 | 0 | 5 |  |  |  | 0 | 0 | 0 | S_ | 03_9_ | 03_ | 100015 | 0 | 0 | 0 | 362 | 0 | 0 | 0
266 | 979082121R00 | Příplatek k vnitrost. dopravě suti za dalších 5 m |  | t | 13.7652 | 0 | 0 | 0 | 0 | RTS I / 2022 | 0 |  | 0 | 0 | 0 | 0 | 0 | 0 | 0 | 03 | 0 | 0 | 0 | 15 | 0 | 0 | 5 |  |  |  | 0 | 0 | 0 | S_ | 03_9_ | 03_ | 100015 | 0 | 0 | 0 | 363 | 0 | 0 | 0
267 | 979990101R00 | Poplatek za uložení směsi betonu a cihel skupina 170101 a 170102 |  | t | 0.05 | 0 | 0 | 0 | 0 | RTS I / 2022 | 0 |  | 0 | 0 | 0 | 0 | 0 | 0 | 0 | 03 | 0 | 0 | 0 | 15 | 0 | 0 | 5 |  |  |  | 0 | 0 | 0 | S_ | 03_9_ | 03_ | 100015 | 0 | 0 | 0 | 364 | 0 | 0 | 0
268 | 979990121R00 | Poplatek za uložení suti - asfaltové pásy, skupina odpadu 170302 |  | t | 0.03158 | 0 | 0 | 0 | 0 | RTS I / 2022 | 0 |  | 0 | 0 | 0 | 0 | 0 | 0 | 0 | 03 | 0 | 0 | 0 | 15 | 0 | 0 | 5 |  |  |  | 0 | 0 | 0 | S_ | 03_9_ | 03_ | 100015 | 0 | 0 | 0 | 365 | 0 | 0 | 0
269 | 979990161R00 | Poplatek za likvidaci (spalovna) - dřevo, skupina odpadu 170201 |  | t | 1.1315 | 0 | 0 | 0 | 0 | RTS I / 2022 | 0 |  | 0 | 0 | 0 | 0 | 0 | 0 | 0 | 03 | 0 | 0 | 0 | 15 | 0 | 0 | 5 |  |  |  | 0 | 0 | 0 | S_ | 03_9_ | 03_ | 100012 | 0 | 0 | 0 | 366 | 0 | 0 | 0
270 | 979990191R00 | Poplatek za uložení suti - plastové výrobky, skupina odpadu 170203 |  | t | 0.01188 | 0 | 0 | 0 | 0 | RTS I / 2022 | 0 |  | 0 | 0 | 0 | 0 | 0 | 0 | 0 | 03 | 0 | 0 | 0 | 15 | 0 | 0 | 5 |  |  |  | 0 | 0 | 0 | S_ | 03_9_ | 03_ | 100015 | 0 | 0 | 0 | 367 | 0 | 0 | 0
|  | Hromosvod |  |  |  |  | 0 | 0 | 0
| M21 | Elektromontáže |  |  |  |  | 0 | 0 | 0 | [10 empty] | 04 | [7 empty] | 0 | 0 | 0
271 | 210220002R00 | Vedení uzemňovací na povrchu FeZn D 10 mm |  | m | 25 | 0 | 0 | 0 | 0 | RTS I / 2022 | 0 |  | 0 | 0 | 0 | 0 | 0 | 0 | 0 | 04 | 0 | 0 | 0 | 15 | 0 | 0 | 2 |  |  |  | 0 | 0 | 0 | M21_ | 04_9_ | 04_ | 100030 | 0 | 0 | 0 | 370 | 0 | 0 | 0
272 | 35444180 | Drát 8 AlMgSi T/4 |  | m | 27.5 | 0 | 0 | 0 | 0 | RTS I / 2022 | 0 |  | 0 | 0 | 0 | 0 | 0 | 0 | 0 | 04 | 0 | 0 | 0 | 15 | 0 | 0 | 1 |  |  |  | 0 | 0 | 0 | M21_ | 04_9_ | 04_ |  | 0 | 0 | 0 | 371 | 0 | 0 | 0
273 | 210220101RU2 | Vodiče svodové FeZn D do 10,Al 10,Cu 8 +podpěry |  | m | 12 | 0 | 0 | 0 | 0 | RTS I / 2022 | 0 |  | 0 | 0 | 0 | 0 | 0 | 0 | 0 | 04 | 0 | 0 | 0 | 15 | 0 | 0 | 2 |  |  |  | 0 | 0 | 0 | M21_ | 04_9_ | 04_ | 100030 | 0 | 0 | 0 | 372 | 0 | 0 | 0
| Varianta: | včetně dodávky drátu AlMgSi T/4 8 mm
274 | 210220211RT1 | Tyč jímací s upev. na stř.hřeben do 2 m, do dřeva |  | kus | 2 | 0 | 0 | 0 | 0 | RTS I / 2022 | 0 |  | 0 | 0 | 0 | 0 | 0 | 0 | 0 | 04 | 0 | 0 | 0 | 15 | 0 | 0 | 2 |  |  |  | 0 | 0 | 0 | M21_ | 04_9_ | 04_ | 100030 | 0 | 0 | 0 | 374 | 0 | 0 | 0
| Varianta: | včetně dodávky jímací tyče + 2 držáků
275 | 210220301RT1 | Svorka hromosvodová do 2 šroubů /SS, SZ, SO/ |  | kus | 1.5 | 0 | 0 | 0 | 0 | RTS I / 2022 | 0 |  | 0 | 0 | 0 | 0 | 0 | 0 | 0 | 04 | 0 | 0 | 0 | 15 | 0 | 0 | 2 |  |  |  | 0 | 0 | 0 | M21_ | 04_9_ | 04_ | 100030 | 0 | 0 | 0 | 376 | 0 | 0 | 0
| Varianta: | včetně dodávky svorky SO
276 | 210220301RT2 | Svorka hromosvodová do 2 šroubů /SS, SZ, SO/ |  | kus | 7.5 | 0 | 0 | 0 | 0 | RTS I / 2022 | 0 |  | 0 | 0 | 0 | 0 | 0 | 0 | 0 | 04 | 0 | 0 | 0 | 15 | 0 | 0 | 2 |  |  |  | 0 | 0 | 0 | M21_ | 04_9_ | 04_ | 100030 | 0 | 0 | 0 | 378 | 0 | 0 | 0
| Varianta: | včetně dodávky svorky SS
277 | 210220301RT3 | Svorka hromosvodová do 2 šroubů /SS, SZ, SO/ |  | kus | 1.5 | 0 | 0 | 0 | 0 | RTS I / 2022 | 0 |  | 0 | 0 | 0 | 0 | 0 | 0 | 0 | 04 | 0 | 0 | 0 | 15 | 0 | 0 | 2 |  |  |  | 0 | 0 | 0 | M21_ | 04_9_ | 04_ | 100030 | 0 | 0 | 0 | 380 | 0 | 0 | 0
| Varianta: | včetně dodávky svorky SZ
278 | 210220302RT5 | Svorka hromosvodová nad 2 šrouby /ST, SJ, SR, atd/ |  | kus | 2 | 0 | 0 | 0 | 0 | RTS I / 2022 | 0 |  | 0 | 0 | 0 | 0 | 0 | 0 | 0 | 04 | 0 | 0 | 0 | 15 | 0 | 0 | 2 |  |  |  | 0 | 0 | 0 | M21_ | 04_9_ | 04_ | 100030 | 0 | 0 | 0 | 382 | 0 | 0 | 0
| Varianta: | včetně dodávky svorky SJ 1 k jímací tyči
279 | 210220361RT1 | Zemnič tyčový, zaražení a připojení, do 2 m |  | kus | 1.5 | 0 | 0 | 0 | 0 | RTS I / 2022 | 0 |  | 0 | 0 | 0 | 0 | 0 | 0 | 0 | 04 | 0 | 0 | 0 | 15 | 0 | 0 | 2 |  |  |  | 0 | 0 | 0 | M21_ | 04_9_ | 04_ | 100030 | 0 | 0 | 0 | 384 | 0 | 0 | 0
| Varianta: | včetně dodávky tyče ZT 2,0 2000 mm
280 | 210220372RT1 | Úhelník ochranný nebo trubka s držáky do zdiva |  | kus | 1.5 | 0 | 0 | 0 | 0 | RTS I / 2022 | 0 |  | 0 | 0 | 0 | 0 | 0 | 0 | 0 | 04 | 0 | 0 | 0 | 15 | 0 | 0 | 2 |  |  |  | 0 | 0 | 0 | M21_ | 04_9_ | 04_ | 100030 | 0 | 0 | 0 | 386 | 0 | 0 | 0
| Varianta: | včetně ochran.úhelníku + 2 držáky do zdi
281 | 210220401RT1 | Označení svodu štítky, smaltované, umělá hmota |  | kus | 1.5 | 0 | 0 | 0 | 0 | RTS I / 2022 | 0 |  | 0 | 0 | 0 | 0 | 0 | 0 | 0 | 04 | 0 | 0 | 0 | 15 | 0 | 0 | 2 |  |  |  | 0 | 0 | 0 | M21_ | 04_9_ | 04_ | 100030 | 0 | 0 | 0 | 388 | 0 | 0 | 0
| Varianta: | včetně dodávky štítku
282 | 210220801R00 | Změření zemního odporu, vč. měřicího protokolu |  | kus | 1.5 | 0 | 0 | 0 | 0 | RTS I / 2022 | 0 |  | 0 | 0 | 0 | 0 | 0 | 0 | 0 | 04 | 0 | 0 | 0 | 15 | 0 | 0 | 2 |  |  |  | 0 | 0 | 0 | M21_ | 04_9_ | 04_ | 100030 | 0 | 0 | 0 | 390 | 0 | 0 | 0
283 | 141 R00 | Přirážka za podružný materiál M 21, M 22 |  | % | 12956.82 | 0 | 0 | 0 | 0 | RTS I / 2022 | 0 |  | 0 | 0 | 0 | 0 | 0 | 0 | 0 | 04 | 0 | 0 | 0 | 15 | 0 | 0 | 2 |  |  |  | 0 | 0 | 0 | M21_ | 04_9_ | 04_ | 100030 | 0 | 0 | 0 | 391 | 0 | 0 | 0
284 | R | Revize |  | hod | 4 | 0 | 0 | 0 | 0 | 2022 | 0 |  | 0 | 0 | 0 | 0 | 0 | 0 | 0 | 04 | 0 | 0 | 0 | 15 | 0 | 0 | 2 |  |  |  | 0 | 0 | 0 | M21_ | 04_9_ | 04_ | 100030 | 0 | 0 | 0 | 392 | 0 | 0 | 0
285 | R | Demontáž hromosvodu, svodů |  | hod | 16 | 0 | 0 | 0 | 0 | 2022 | 0 |  | 0 | 0 | 0 | 0 | 0 | 0 | 0 | 04 | 0 | 0 | 0 | 15 | 0 | 0 | 1 |  |  |  | 0 | 0 | 0 | M21_ | 04_9_ | 04_ | 100030 | 0 | 0 | 0 | 393 | 0 | 0 | 0
286 | R | vynášení suti do kontejneru |  | hod | 4 | 0 | 0 | 0 | 0 | 2022 | 0 |  | 0 | 0 | 0 | 0 | 0 | 0 | 0 | 04 | 0 | 0 | 0 | 15 | 0 | 0 | 1 |  |  |  | 0 | 0 | 0 | M21_ | 04_9_ | 04_ | 100030 | 0 | 0 | 0 | 394 | 0 | 0 | 0
| M46 | Zemní práce při montážích |  |  |  |  | 0 | 0 | 0 | [10 empty] | 04 | [7 empty] | 0 | 0 | 0
287 | 460030011R00 | Sejmutí drnu |  | m2 | 0.525 | 0 | 0 | 0 | 0 | RTS I / 2022 | 0 |  | 0 | 0 | 0 | 0 | 0 | 0 | 0 | 04 | 0 | 0 | 0 | 15 | 0 | 0 | 2 |  |  |  | 0 | 0 | 0 | M46_ | 04_9_ | 04_ | 100031 | 0 | 0 | 0 | 396 | 0 | 0 | 0
288 | 460200154R00 | Výkop kabelové rýhy 35/70 cm hor.4 |  | m | 1.5 | 0 | 0 | 0 | 0 | RTS I / 2022 | 0 |  | 0 | 0 | 0 | 0 | 0 | 0 | 0 | 04 | 0 | 0 | 0 | 15 | 0 | 0 | 2 |  |  |  | 0 | 0 | 0 | M46_ | 04_9_ | 04_ | 100031 | 0 | 0 | 0 | 397 | 0 | 0 | 0
289 | 460570154R00 | Zához rýhy 35/70 cm, hornina třídy 4, se zhutněním |  | m | 1.5 | 0 | 0 | 0 | 0 | RTS I / 2022 | 0 |  | 0 | 0 | 0 | 0 | 0 | 0 | 0 | 04 | 0 | 0 | 0 | 15 | 0 | 0 | 2 |  |  |  | 0 | 0 | 0 | M46_ | 04_9_ | 04_ | 100031 | 0 | 0 | 0 | 398 | 0 | 0 | 0
290 | 460620001R00 | Položení drnu |  | m2 | 0.525 | 0 | 0 | 0 | 0 | RTS I / 2022 | 0 |  | 0 | 0 | 0 | 0 | 0 | 0 | 0 | 04 | 0 | 0 | 0 | 15 | 0 | 0 | 2 |  |  |  | 0 | 0 | 0 | M46_ | 04_9_ | 04_ | 100031 | 0 | 0 | 0 | 399 | 0 | 0 | 0
|  | Vedlejší a ostatní náklady |  |  |  |  | 0 | 0 | 0
|  | VORN - Vedlejší a ostatní rozpočtové náklady |  |  |  |  | 0 | 0 | 0 | [10 empty] | VON
| 01VRN | Průzkumy, geodetické a projektové práce |  |  |  |  | 0 | 0 | 0 | [10 empty] | VON | [7 empty] | 0 | 0 | 0
291 | 011002VRN | Průzkumné práce, statické posouzení v průběhu realizace stavby |  | Soubor | 1 | 0 | 0 | 0 | 0 | 2022 | 0 |  | 0 | 0 | 0 | 0 | 0 | 0 | 0 | VON | 0 | 0 | 0 | 15 | 0 | 0 | 99 |  |  |  | 0 | 0 | 0 | 01VRN_ | VON_ _ | VON_ | 100062 | 0 | 0 | 0 | 403 | 0 | 0 | 0 |  |  | 0
292 | 012002VRN | Vytyčení inženýrských sítí |  | Soubor | 1 | 0 | 0 | 0 | 0 | 2022 | 0 |  | 0 | 0 | 0 | 0 | 0 | 0 | 0 | VON | 0 | 0 | 0 | 15 | 0 | 0 | 99 |  |  |  | 0 | 0 | 0 | 01VRN_ | VON_ _ | VON_ | 100062 | 0 | 0 | 0 | 404 | 0 | 0 | 0 |  |  | 0
293 | 013002VRN | Dokumentace skutečného provedení stavby |  | Soubor | 1 | 0 | 0 | 0 | 0 | 2022 | 0 |  | 0 | 0 | 0 | 0 | 0 | 0 | 0 | VON | 0 | 0 | 0 | 15 | 0 | 0 | 99 |  |  |  | 0 | 0 | 0 | 01VRN_ | VON_ _ | VON_ | 100062 | 0 | 0 | 0 | 405 | 0 | 0 | 0 |  |  | 0
| 03VRN | Zařízení staveniště |  |  |  |  | 0 | 0 | 0 | [10 empty] | VON | [7 empty] | 0 | 0 | 0
294 | 032002VRN | Vybavení staveniště |  | Soubor | 1 | 0 | 0 | 0 | 0 | 2022 | 0 |  | 0 | 0 | 0 | 0 | 0 | 0 | 0 | VON | 0 | 0 | 0 | 15 | 0 | 0 | 99 |  |  |  | 0 | 0 | 0 | 03VRN_ | VON_ _ | VON_ | 100063 | 0 | 0 | 0 | 407 | 0 | 0 | 0 |  |  |  | 0
295 | 034002VRN | Zabezpečení staveniště |  | Soubor | 1 | 0 | 0 | 0 | 0 | 2022 | 0 |  | 0 | 0 | 0 | 0 | 0 | 0 | 0 | VON | 0 | 0 | 0 | 15 | 0 | 0 | 99 |  |  |  | 0 | 0 | 0 | 03VRN_ | VON_ _ | VON_ | 100063 | 0 | 0 | 0 | 408 | 0 | 0 | 0 |  |  |  | 0
296 | 039002VRN | Odstranění zařízení staveniště |  | Soubor | 1 | 0 | 0 | 0 | 0 | 2022 | 0 |  | 0 | 0 | 0 | 0 | 0 | 0 | 0 | VON | 0 | 0 | 0 | 15 | 0 | 0 | 99 |  |  |  | 0 | 0 | 0 | 03VRN_ | VON_ _ | VON_ | 100063 | 0 | 0 | 0 | 409 | 0 | 0 | 0 |  |  |  | 0
| 04VRN | Inženýrské činnosti |  |  |  |  | 0 | 0 | 0 | [10 empty] | VON | [7 empty] | 0 | 0 | 0
297 | 041002VRN | Technický dozor investora |  | Soubor | 1 | 0 | 0 | 0 | 0 | 2022 | 0 |  | 0 | 0 | 0 | 0 | 0 | 0 | 0 | VON | 0 | 0 | 0 | 15 | 0 | 0 | 99 |  |  |  | 0 | 0 | 0 | 04VRN_ | VON_ _ | VON_ | 100061 | 0 | 0 | 0 | 411 | 0 | 0 | 0 |  |  |  |  | 0
298 | 045002VRN | Náklady na soutěž, kompletaci a koordinaci |  | Soubor | 1 | 0 | 0 | 0 | 0 | 2022 | 0 |  | 0 | 0 | 0 | 0 | 0 | 0 | 0 | VON | 0 | 0 | 0 | 15 | 0 | 0 | 99 |  |  |  | 0 | 0 | 0 | 04VRN_ | VON_ _ | VON_ | 100061 | 0 | 0 | 0 | 412 | 0 | 0 | 0 |  |  |  |  | 0
| 07VRN | Provozní vlivy |  |  |  |  | 0 | 0 | 0 | [10 empty] | VON | [7 empty] | 0 | 0 | 0
299 | 072002VRN | Silniční provoz - DIO, DIR a dopravní značení |  | Soubor | 1 | 0 | 0 | 0 | 0 | 2022 | 0 |  | 0 | 0 | 0 | 0 | 0 | 0 | 0 | VON | 0 | 0 | 0 | 15 | 0 | 0 | 99 |  |  |  | 0 | 0 | 0 | 07VRN_ | VON_ _ | VON_ | 100064 | 0 | 0 | 0 | 414 | 0 | 0 | 0 | [5 empty] | 0
| 09VRN | Ostatní náklady |  |  |  |  | 0 | 0 | 0 | [10 empty] | VON | [7 empty] | 0 | 0 | 0
300 | 091002VRN | Propagace |  | Soubor | 1 | 0 | 0 | 0 | 0 | 2022 | 0 |  | 0 | 0 | 0 | 0 | 0 | 0 | 0 | VON | 0 | 0 | 0 | 15 | 0 | 0 | 99 |  |  |  | 0 | 0 | 0 | 09VRN_ | VON_ _ | VON_ | 100065 | 0 | 0 | 0 | 416 | 0 | 0 | 0 | [6 empty] | 0
[7 empty] | Celkem: |  | 0
Poznámka:

## Výkaz výměr
Výkaz výměr
Název stavby: |  | Snížení energetické náročnosti bytových domů na ulici Mládežnická a Dělnická v Bohumíně - Skřečoni |  | Objednatel: | Město Bohumín, Masarykova 158, Bohumín
Druh stavby: |  | SO 01 - Bytový dům č. p. 520 |  | Projektant: | Energeting.cz
Lokalita: |  | Bohumín - Skřečoň |  | Zhotovitel:
Zpracoval: |  | Blažek |  | Zpracováno dne: | 11.07.2022
Č | Objekt | Kód | Zkrácený popis / Varianta |  | MJ | Množství | Potřebné množství
| 01 |  | Fasáda
| 01 | 11 | Přípravné a přidružené práce
1 | 01 | 113106221R00 | 0,5*(12,175/2) | okapový chodník |  | 3.0438 | 0
2 | 01 | 113106231R00 | 1*1,8*0,5 | vstup |  | 0.9 | 0
3 | 01 | 113107310R00 | Odstranění podkladu pl. 50 m2,kam.těžené tl.10 cm |  | m2 | 3.9438 | 0
|  |  | 0,5*(12,175/2) | okapový chodník |  | 3.0438
|  |  | 1*1,8*0,5 | vstup |  | 0.9
4 | 01 | 113204111R00 | Vytrhání obrubníků zahradních |  | m | 8.0875 | 0
|  |  | 12,175/2 | okapový chodník |  | 6.0875
|  |  | 1*2*1,0 | vstup |  | 2
| 01 | 13 | Hloubené vykopávky
5 | 01 | 139601102R00 | Ruční výkop jam, rýh a šachet v hornině tř. 3 |  | m3 | 3.8886 | 0
|  |  | 0,15*0,6*(28,795/2+0,5+9,87+1,0+28,795/2+0,5) | okapový chodník - nová plocha |  | 3.6599
|  |  | 0,62*0,41*0,9 | skříň HUP |  | 0.22878
| 01 | 17 | Konstrukce ze zemin
6 | 01 | 174101102R00 | Zásyp ruční se zhutněním |  | m3 | 3.8886 | 0
|  |  | 0,15*0,6*(28,795/2+0,5+9,87+1,0+28,795/2+0,5) | okapový chodník - nová plocha |  | 3.6599
|  |  | 0,62*0,41*0,9 | skříň HUP |  | 0.22878
7 | 01 | 121101101R00 | Sejmutí ornice s přemístěním do 50 m |  | m3 | 3.0683 | 0
|  |  | 0,15*0,6*(28,795/2+0,5+9,87+1,0+28,795/2+0,5) | okapový chodník - nová plocha |  | 3.6599
|  |  | -0,15*0,5*(12,175/2+1,8) | okapový chodník |  | -0.59156
| 01 | 18 | Povrchové úpravy terénu
8 | 01 | 180402111R00 | Založení trávníku parkového výsevem v rovině |  | m2 | 157.0203 | 0
|  |  | 0,6*(28,795/2+0,5+9,87+1,0+28,795/2+0,5) | okapový chodník - nová plocha |  | 24.399
|  |  | -0,5*(12,175/2+1,8) | okapový chodník |  | -3.9438
|  |  | (10,5*8,5+35,0*1,9+14,8*1,9+31,4*1,9+14,8*2,0)/2 | ZS |  | 136.565
9 | 01 | 00572410 | Směs travní parková II. mírná zátěž PROFI |  | kg | 6.2808 | 0
|  |  | ;1kg/25m2 |  |  | 0
|  |  | 0,6*(28,795/2+0,5+9,87+1,0+28,795/2+0,5)/25 | okapový chodník - nová plocha |  | 0.97596
|  |  | -0,5*(12,175/2+1,8)/25 | okapový chodník |  | -0.15775
|  |  | ((10,5*8,5+35,0*1,9+14,8*1,9+31,4*1,9+14,8*2,0)/2)/25 | ZS |  | 5.4626
10 | 01 | 181301102R00 | Rozprostření ornice, rovina, tl. 10-15 cm,do 500m2 |  | m2 | 20.4552 | 0
|  |  | 0,6*(28,795/2+0,5+9,87+1,0+28,795/2+0,5) | okapový chodník - nová plocha |  | 24.399
|  |  | -0,5*(12,175/2+1,8) | okapový chodník |  | -3.9438
| 01 | 31 | Zdi podpěrné a volné
11 | 01 | 311312011R00 | 1*2*(0,3*0,84*0,06) | dobetonávky zhlaví schodišťových žeber |  | 0.03024 | 0
12 | 01 | 311351101RT1 | Bednění nadzákladových zdí jednostranné - zřízení |  | m2 | 1.98 | 0
|  |  | 1*2*2*0,84*0,5 | dobetonávky zhlaví schodišťových žeber |  | 1.68
|  |  | 1*2*0,3*0,5 | dobetonávky zhlaví schodišťových žeber |  | 0.3
13 | 01 | 311351102R00 | Bednění nadzákladových zdí jednostranné-odstranění |  | m2 | 1.98 | 0
|  |  | 1*2*2*0,84*0,5 | dobetonávky zhlaví schodišťových žeber |  | 1.68
|  |  | 1*2*0,3*0,5 | dobetonávky zhlaví schodišťových žeber |  | 0.3
| 01 | 34 | Stěny a příčky
14 | 01 | 349121100RT2 | Montáž beton. staveb. skříně plyn-HUP do 0,2 t |  | kus | 1 | 0
15 | 01 | 349121105RT2 | Montáž beton. základu ke skříni plyn-HUP |  | sada | 1 | 0
| 01 | 43 | Schodiště
16 | 01 | 434121416R00 | 1*3*2,0 |  |  | 6 | 0
17 | 01 | 5085261 | Schodišťový blok SBB 200/35/15 nat protiskluzový pásek |  | ks | 3 | 0
| 01 | 56 | Podkladní vrstvy komunikací, letišť a ploch
18 | 01 | 564811113RT2 | Podklad ze štěrkodrti po zhutnění tloušťky 7 cm |  | m2 | 20.3325 | 0
|  |  | 0,5*(28,795/2+0,5+9,87+1,0+28,795/2-1,8+0,5) | okapový chodník - nová plocha |  | 19.4325
|  |  | 1*1,8*0,5 | vstup |  | 0.9
| 01 | 58 | Kryty pozemních komunikací, letišť a ploch z betonu a ostatních hmot
19 | 01 | 581114111R00 | Kryt z betonu komunikací pro pěší tloušťky 8 cm |  | m2 | 1.9432 | 0
|  |  | ;dobetonávky okapového chodníku 10% z plochy |  |  | 0
|  |  | 0,5*(28,795/2+0,5+9,87+1,0+28,795/2-1,8+0,5)*0,1 | okapový chodník - nová plocha |  | 1.9432
| 01 | 59 | Kryty pozemních komunikací, letišť a ploch dlážděných (předlažby)
20 | 01 | 596215020R00 | 1*1,8*0,5 | vstup |  | 0.9 | 0
21 | 01 | 596811111R00 | 0,5*(28,795/2+0,5+9,87+1,0+28,795/2-1,8+0,5) | okapový chodník - nová plocha |  | 19.4325 | 0
22 | 01 | 592453331 | Dlaždice betonová 50x50x5 cm hladká |  | m2 | 20.4041 | 0
|  |  | 0,5*(28,795/2+0,5+9,87+1,0+28,795/2-1,8+0,5) | okapový chodník - nová plocha |  | 19.4325
|  |  | ;ztratné 5%; 0,971625 |  |  | 0.97162
| 01 | 60 | Omítky ze suchých směsí
23 | 01 | 602021187RW2 | Stěrka na stěnách silikonová |  | m2 | 103.8588 | 0
|  |  | 1*((0,65+10,05+0,65)*7,0) | štít |  | 79.45
|  |  | -2*(1,4*1,25) | okno 1,5/1,35 |  | -3.5
|  |  | 2*(0,3*(1,25+1,4+1,25)) | okno 1,5/1,35 ostění, nádpraží |  | 2.34
|  |  | -4*(0,8*0,5) | okno 0,9/0,6 |  | -1.6
|  |  | 4*(0,3*(0,5+0,8+0,5)) | okno 0,9/0,6 ostění, nádpraží |  | 2.16
|  |  | 1*(10,45*3,4/2) | štít půda |  | 17.765
|  |  | 2*((0,15+0,1)*28,975/2) | římsa |  | 7.2438
24 | 01 | 602021191R00 | Podkladní nátěr stěn pod omítky UniPrimer |  | m2 | 103.8588 | 0
|  |  | 1*((0,65+10,05+0,65)*7,0) | štít |  | 79.45
|  |  | -2*(1,4*1,25) | okno 1,5/1,35 |  | -3.5
|  |  | 2*(0,3*(1,25+1,4+1,25)) | okno 1,5/1,35 ostění, nádpraží |  | 2.34
|  |  | -4*(0,8*0,5) | okno 0,9/0,6 |  | -1.6
|  |  | 4*(0,3*(0,5+0,8+0,5)) | okno 0,9/0,6 ostění, nádpraží |  | 2.16
|  |  | 1*(10,45*3,4/2) | štít půda |  | 17.765
|  |  | 2*((0,15+0,1)*28,975/2) | římsa |  | 7.2438
25 | 01 | 602021114R00 | (28,795/2+9,87+28,795/2-1,65)*0,4 | sokl |  | 14.806 | 0
| 01 | 61 | Úprava povrchů vnitřní
26 | 01 | 612421211R00 | Oprava vápen.omítek stěn do 10 % pl. - hrubých |  | m2 | 3.105 | 0
|  |  | 1*2,4*2,65 | vstupy |  | 6.36
|  |  | -1*(1,55*2,1) | vstup 1,65/2,15 |  | -3.255
27 | 01 | 612421231R00 | Oprava vápen.omítek stěn do 10 % pl. - štukových |  | m2 | 3.105 | 0
|  |  | 1*2,4*2,65 | vstupy |  | 6.36
|  |  | -1*(1,55*2,1) | vstup 1,65/2,15 |  | -3.255
| 01 | 62 | Úprava povrchů vnější
28 | 01 | 614471715R00 | Vyspravení beton. konstrukcí - adhézní můstek |  | m2 | 1.0614 | 0
|  |  |  | 10% z celkové plochy - sanace odhalených výztuží |  | 0
|  |  | 4*(1,75*0,57+1,5*0,15)*0,1 | balkonová deska |  | 0.489
|  |  | 4*(1,75*0,57)*0,1 | podhled balkonová deska |  | 0.399
|  |  | 4*((0,57+1,75+0,57)*0,15)*0,1 | čelo balkonové desky |  | 0.1734
29 | 01 | 620991121R00 | Zakrývání výplní vnějších otvorů z lešení |  | m2 | 43.6725 | 0
|  |  | 9*(1,5*1,35) | okno 1,5/1,35 |  | 18.225
|  |  | 4*(0,9*0,9) | okno 0,9/0,9 |  | 3.24
|  |  | 4*(1,5*2,15) | okno 1,5/2,15 |  | 12.9
|  |  | 8*(0,9*0,6) | okno 0,9/0,6 |  | 4.32
|  |  | 4*(0,6*0,6) | okno 0,6/0,6 |  | 1.44
|  |  | 1*(1,65*2,15) | vstup 1,65/2,15 |  | 3.5475
30 | 01 | 622300131R00 | Vyrovnávací tmel tl. do 5 mm |  | m2 | 22.8696 | 0
|  |  |  | 10% z celkové plochy |  | 0
|  |  | 2*((0,15+0,1)*28,975/2)*0,1 | římsa |  | 0.72437
|  |  | 2*((28,675/2-0,5)*7,0)*0,1 | průčelí |  | 19.3725
|  |  | -1*2,1*2,32*0,1 | vstupy |  | -0.4872
|  |  | -7*(1,4*1,25)*0,1 | okno 1,5/1,35 |  | -1.225
|  |  | -4*(0,8*0,8)*0,1 | okno 0,9/0,9 |  | -0.256
|  |  | -4*(1,4*2,1)*0,1 | okno 1,5/2,15 |  | -1.176
|  |  | -4*(0,8*0,5)*0,1 | okno 0,9/0,6 |  | -0.16
|  |  | -4*(0,5*0,5)*0,1 | okno 0,6/0,6 |  | -0.1
|  |  | 7*(0,35*(1,35+1,5+1,35))*0,1 | okno 1,5/1,35 |  | 1.029
|  |  | 4*(0,35*(0,9+0,9+0,9))*0,1 | okno 0,9/0,9 |  | 0.378
|  |  | 4*(0,35*(2,15+1,5+2,15))*0,1 | okno 1,5/2,15 |  | 0.812
|  |  | 4*(0,35*(0,6+0,9+0,6))*0,1 | okno 0,9/0,6 |  | 0.294
|  |  | 4*(0,35*(0,6+0,6+0,6))*0,1 | okno 0,6/0,6 |  | 0.252
|  |  | (28,795/2+9,87+28,795/2-1,65)*0,6*0,1 | sokl |  | 2.2209
|  |  | (28,795/2+9,87+28,795/2-1,65)*0,2*0,1 | sokl pod terén |  | 0.7403
|  |  | 1*(0,41*(0,1+0,1))*0,1 | vstup 1,65/2,15 sokl |  | 0.0082
|  |  | 1*2,1*2,32*0,1 | vstupy |  | 0.4872
|  |  | -1*(1,55*2,1)*0,1 | vstup 1,65/2,15 |  | -0.3255
|  |  | 1*(0,48*(2,1+1,65+2,1))*0,1 | vstup 1,65/2,15 |  | 0.2808
31 | 01 | 622300176RT2 | 1 | osvětlení |  | 1 | 0
32 | 01 | 622300181RT2 | Montáž chráničky kabelu do zateplení z polystyrenu |  | m | 0.5 | 0
33 | 01 | 622311041R00 | 28,675/2-0,5+28,675/2-0,5-1,65 |  |  | 26.025 | 0
34 | 01 | 622311111R00 | 2*7,6/2 |  |  | 7.6 | 0
35 | 01 | or. cena | 4*((1,75*0,57)+(0,15*(0,57+1,75+0,57))) | balkonová deska |  | 5.724 | 0
36 | 01 | 622311136RT3 | Zateplovací systém, fasáda, EPS F tl.180 mm |  | m2 | 159.683 | 0
|  |  | 2*((28,675/2-0,5)*7,0) | průčelí |  | 193.725
|  |  | -1*2,1*2,32 | vstupy |  | -4.872
|  |  | -7*(1,4*1,25) | okno 1,5/1,35 |  | -12.25
|  |  | -4*(0,8*0,8) | okno 0,9/0,9 |  | -2.56
|  |  | -4*(1,4*2,1) | okno 1,5/2,15 |  | -11.76
|  |  | -4*(0,8*0,5) | okno 0,9/0,6 |  | -1.6
|  |  | -4*(0,5*0,5) | okno 0,6/0,6 |  | -1
37 | 01 | 622311153RT3 | Zateplovací systém, ostění, EPS F tl. 30 mm |  | m2 | 27.65 | 0
|  |  | 7*(0,35*(1,35+1,5+1,35)) | okno 1,5/1,35 |  | 10.29
|  |  | 4*(0,35*(0,9+0,9+0,9)) | okno 0,9/0,9 |  | 3.78
|  |  | 4*(0,35*(2,15+1,5+2,15)) | okno 1,5/2,15 |  | 8.12
|  |  | 4*(0,35*(0,6+0,9+0,6)) | okno 0,9/0,6 |  | 2.94
|  |  | 4*(0,35*(0,6+0,6+0,6)) | okno 0,6/0,6 |  | 2.52
38 | 01 | 622311520RU1 | (28,795/2+9,87+28,795/2-1,65)*0,6 | sokl |  | 22.209 | 0
39 | 01 | 622311520RV1 | (28,795/2+9,87+28,795/2-1,65)*0,2 | sokl pod terén |  | 7.403 | 0
40 | 01 | 622311553RU1 | 1*(0,41*(0,1+0,1)) | vstup 1,65/2,15 sokl |  | 0.082 | 0
41 | 01 | 622311563R00 | Zateplovací systém, parapet, XPS tl. 30 mm |  | m2 | 7.035 | 0
|  |  | 7*(0,35*1,5) | okno 1,5/1,35 |  | 3.675
|  |  | 4*(0,35*0,9) | okno 0,9/0,9 |  | 1.26
|  |  | 4*(0,35*0,9) | okno 0,9/0,6 |  | 1.26
|  |  | 4*(0,35*0,6) | okno 0,6/0,6 |  | 0.84
42 | 01 | 622311836RT3 | Zatepl.syst., fasáda, miner.desky PV 180 mm |  | m2 | 1.617 | 0
|  |  | 1*2,1*2,32 | vstupy |  | 4.872
|  |  | -1*(1,55*2,1) | vstup 1,65/2,15 |  | -3.255
43 | 01 | 622311853RT3 | 1*(0,55*(2,1+1,65+2,1)) | vstup 1,65/2,15 |  | 3.2175 | 0
44 | 01 | or. cena | 1*((2,1*0,5)+(0,15*(0,5+2,1+0,5))) | stříška vstupu |  | 1.515 | 0
45 | 01 | 622391881R00 | (28,795/2+9,87+28,795/2-1,65)*0,5 | sokl |  | 18.5075 | 0
46 | 01 | 622481211RT2 | Montáž výztužné sítě(perlinky)do stěrky-vněj.stěny |  | m2 | 103.8588 | 0
|  |  | 1*((0,65+10,05+0,65)*7,0) | štít |  | 79.45
|  |  | -2*(1,4*1,25) | okno 1,5/1,35 |  | -3.5
|  |  | 2*(0,3*(1,25+1,4+1,25)) | okno 1,5/1,35 ostění, nádpraží |  | 2.34
|  |  | -4*(0,8*0,5) | okno 0,9/0,6 |  | -1.6
|  |  | 4*(0,3*(0,5+0,8+0,5)) | okno 0,9/0,6 ostění, nádpraží |  | 2.16
|  |  | 1*(10,45*3,4/2) | štít půda |  | 17.765
|  |  | 2*((0,15+0,1)*28,975/2) | římsa |  | 7.2438
47 | 01 | 622481291R00 | Montáž výztužné lišty rohové a dilatační |  | m | 23 | 0
|  |  | 2*7,0 | štít |  | 14
|  |  | 2*(1,25+1,25) | okno 1,5/1,35 ostění, |  | 5
|  |  | 4*(0,5+0,5) | okno 0,9/0,6 ostění, |  | 4
48 | 01 | 58556671.A | 23,0*0,6 | spotřeba 0,6kg/bm |  | 13.8 | 0
49 | 01 | 55392750.A | Lišta rohová AL s tkaninou 10/10 /2,5 m |  | m | 25.3 | 0
|  |  | 2*7,0 | štít |  | 14
|  |  | 2*(1,25+1,25) | okno 1,5/1,35 ostění, |  | 5
|  |  | 4*(0,5+0,5) | okno 0,9/0,6 ostění, |  | 4
|  |  | ;ztratné 10%; 2,3 |  |  | 2.3
50 | 01 | 622481292R00 | Montáž výztužné lišty okenní a podparapetní |  | m | 77.995 | 0
|  |  | 2*1,4 | okno 1,5/1,35 nádpraží |  | 2.8
|  |  | 4*0,8 | okno 0,9/0,6 nádpraží |  | 3.2
|  |  | 1*(0,5+2,1+0,5) | stříška vstupu |  | 3.1
|  |  | 4*(0,39+1,75+0,39) | čelo balkonové desky |  | 10.12
|  |  | 2*28,975/2 | římsa |  | 28.975
|  |  | 2*1,4 | okno 1,5/1,35 parapet |  | 2.8
|  |  | 4*0,8 | okno 0,9/0,6 parapet |  | 3.2
|  |  | 1*(0,5+2,1+0,5) | stříška vstupu parapet |  | 3.1
|  |  | 2*2*0,3 | okno 1,5/1,35 parapet ostění |  | 1.2
|  |  | 4*2*0,3 | okno 0,9/0,6 parapet ostění |  | 2.4
|  |  | 1*2,1 | stříška vstupu |  | 2.1
|  |  | 2*(1,25+1,4+1,25) | okno 1,5/1,35 ostění, nádpraží |  | 7.8
|  |  | 4*(0,5+0,8+0,5) | okno 0,9/0,6 ostění, nádpraží |  | 7.2
51 | 01 | 58556671.A | 77,995*0,6 | spotřeba 0,6kg/bm |  | 46.797 | 0
52 | 01 | 283502831 | VLTU-2H nadpražní lišta s přiznanou okapnicí |  | m | 53.0145 | 0
|  |  | 2*1,4 | okno 1,5/1,35 nádpraží |  | 2.8
|  |  | 4*0,8 | okno 0,9/0,6 nádpraží |  | 3.2
|  |  | 1*(0,5+2,1+0,5) | stříška vstupu |  | 3.1
|  |  | 4*(0,39+1,75+0,39) | čelo balkonové desky |  | 10.12
|  |  | 2*28,975/2 | římsa |  | 28.975
|  |  | ;ztratné 10%; 4,8195 |  |  | 4.8195
53 | 01 | 283502707 | Profil parapetní LX-LPE plast dl. 2 m |  | m | 10.01 | 0
|  |  | 2*1,4 | okno 1,5/1,35 parapet |  | 2.8
|  |  | 4*0,8 | okno 0,9/0,6 parapet |  | 3.2
|  |  | 1*(0,5+2,1+0,5) | stříška vstupu parapet |  | 3.1
|  |  | ;ztratné 10%; 0,91 |  |  | 0.91
54 | 01 | LIK0001 | LX-H lišta parapetní napojovací flexibilní s nepřiznanou okapnicí a tkaninou pro dilatující napojení omítky na ohýbaný parapet |  | m | 6.27 | 0
|  |  | 2*2*0,3 | okno 1,5/1,35 parapet ostění |  | 1.2
|  |  | 4*2*0,3 | okno 0,9/0,6 parapet ostění |  | 2.4
|  |  | 1*2,1 | stříška vstupu |  | 2.1
|  |  | ;ztratné 10%; 0,57 |  |  | 0.57
55 | 01 | 283502841 | LS US8 začišťovací profil s tkaninou |  | m | 16.5 | 0
|  |  | 2*(1,25+1,4+1,25) | okno 1,5/1,35 ostění, nádpraží |  | 7.8
|  |  | 4*(0,5+0,8+0,5) | okno 0,9/0,6 ostění, nádpraží |  | 7.2
|  |  | ;ztratné 10%; 1,5 |  |  | 1.5
56 | 01 | 622904112R00 | Očištění fasád tlakovou vodou složitost 1 - 2 |  | m2 | 346.6843 | 0
|  |  | 1*((0,65+10,05+0,65)*7,0) | štít |  | 79.45
|  |  | -2*(1,4*1,25) | okno 1,5/1,35 |  | -3.5
|  |  | 2*(0,3*(1,25+1,4+1,25)) | okno 1,5/1,35 ostění, nádpraží |  | 2.34
|  |  | -4*(0,8*0,5) | okno 0,9/0,6 |  | -1.6
|  |  | 4*(0,3*(0,5+0,8+0,5)) | okno 0,9/0,6 ostění, nádpraží |  | 2.16
|  |  | 2*(0,3*1,4) | okno 1,5/1,35 parapet |  | 0.84
|  |  | 4*(0,3*0,8) | okno 0,9/0,6 parapet |  | 0.96
|  |  | 1*(10,45*3,4/2) | štít půda |  | 17.765
|  |  | 2*((0,15+0,1)*28,975/2) | římsa |  | 7.2438
|  |  | 2*((28,675/2-0,5)*7,0) | průčelí |  | 193.725
|  |  | -1*2,1*2,32 | vstupy |  | -4.872
|  |  | -7*(1,4*1,25) | okno 1,5/1,35 |  | -12.25
|  |  | -4*(0,8*0,8) | okno 0,9/0,9 |  | -2.56
|  |  | -4*(1,4*2,1) | okno 1,5/2,15 |  | -11.76
|  |  | -4*(0,8*0,5) | okno 0,9/0,6 |  | -1.6
|  |  | -4*(0,5*0,5) | okno 0,6/0,6 |  | -1
|  |  | 7*(0,35*(1,35+1,5+1,35)) | okno 1,5/1,35 ostění, nádpraží |  | 10.29
|  |  | 4*(0,35*(0,9+0,9+0,9)) | okno 0,9/0,9 ostění, nádpraží |  | 3.78
|  |  | 4*(0,35*(2,15+1,5+2,15)) | okno 1,5/2,15 ostění, nádpraží |  | 8.12
|  |  | 4*(0,35*(0,6+0,9+0,6)) | okno 0,9/0,6 ostění, nádpraží |  | 2.94
|  |  | 4*(0,35*(0,6+0,6+0,6)) | okno 0,6/0,6 ostění, nádpraží |  | 2.52
|  |  | (28,795/2+9,87+28,795/2-1,65)*0,6 | sokl |  | 22.209
|  |  | (28,795/2+9,87+28,795/2-1,65)*0,2 | sokl pod terén |  | 7.403
|  |  | 1*(0,41*(0,1+0,1)) | vstup 1,65/2,15 sokl |  | 0.082
|  |  | 7*(0,35*1,5) | okno 1,5/1,35 parapet |  | 3.675
|  |  | 4*(0,35*0,9) | okno 0,9/0,9 parapet |  | 1.26
|  |  | 4*(0,35*0,9) | okno 0,9/0,6 parapet |  | 1.26
|  |  | 4*(0,35*0,6) | okno 0,6/0,6 parapet |  | 0.84
|  |  | 1*2,1*2,32 | vstupy |  | 4.872
|  |  | -1*(1,55*2,1) | vstup 1,65/2,15 |  | -3.255
|  |  | 1*(0,55*(2,1+1,65+2,1)) | vstup 1,65/2,15 |  | 3.2175
|  |  | 1*((2,1*0,5)+(0,15*(0,5+2,1+0,5))) | stříška vstupu |  | 1.515
|  |  | 4*(1,75*0,57+1,5*0,15) | balkonová deska |  | 4.89
|  |  | 4*(1,75*0,57) | podhled balkonová deska |  | 3.99
|  |  | 4*((0,57+1,75+0,57)*0,15) | čelo balkonové desky |  | 1.734
57 | 01 | 622904121R00 | Ruční čištění ocelovým kartáčem |  | m2 | 1.0614 | 0
|  |  |  | 10% z celkové plochy |  | 0
|  |  | 4*(1,75*0,57+1,5*0,15)*0,1 | balkonová deska |  | 0.489
|  |  | 4*(1,75*0,57)*0,1 | podhled balkonová deska |  | 0.399
|  |  | 4*((0,57+1,75+0,57)*0,15)*0,1 | čelo balkonové desky |  | 0.1734
58 | 01 | 622903111R00 | (28,795/2+9,87+28,795/2-1,65)*0,5 | sokl |  | 18.5075 | 0
| 01 | 63 | Podlahy a podlahové konstrukce
59 | 01 | 632421130RU1 | 4*(1,75*0,57+1,5*0,15) | balkonová deska |  | 4.89 | 0
60 | 01 | 632477123R00 | Reprofilace polymercementovou maltou, tl. do 10 mm + penetrace |  | m2 | 1.0614 | 0
|  |  |  | 10% z celkové plochy |  | 0
|  |  | 4*(1,75*0,57+1,5*0,15)*0,1 | balkonová deska |  | 0.489
|  |  | 4*(1,75*0,57)*0,1 | podhled balkonová deska |  | 0.399
|  |  | 4*((0,57+1,75+0,57)*0,15)*0,1 | čelo balkonové desky |  | 0.1734
| 01 | 64 | Výplně otvorů
61 | 01 | 642201012RA0 | Výměna dveří 2kř, zárubeň, oprava ostění, práh |  | kus | 1 | 0
62 | 01 | or. cena | HLINÍKOVÉ DVEŘE, JEDNOKŘÍDLÉ, OTEVÍRAVÉ, MAX. Ud = 1,02 W/m2K, NEPRŮZVUČNOST 32dB, 1650x2150, poz. 1/AL a 2/AL |  | ks | 1 | 0
| 01 | 711 | Izolace proti vodě
63 | 01 | 711140102R00 | 4*(1,75*0,57+1,5*0,15) | balkonová deska |  | 4.89 | 0
64 | 01 | 711401111T00 | 4*(1,75*0,57+1,5*0,15) | balkonová deska |  | 4.89 | 0
65 | 01 | 28323177 | 4*(1,75*0,57+1,5*0,15) | balkonová deska |  | 4.89 | 0
66 | 01 | 711401121R00 | 4*(1,75*0,57+1,5*0,15) | balkonová deska |  | 4.89 | 0
67 | 01 | RKKE18 | (0,39+1,75+0,39)*4 | čelo balkonová deska |  | 10.12 | 0
68 | 01 | V/RKK18 | 4*4 | 4ks/balkon |  | 16 | 0
69 | 01 | E90/RKKE18 | 4*2 | 2ks/balkon |  | 8 | 0
70 | 01 | 711401114R00 | 2*4 | rohy balkonová deska |  | 8 | 0
71 | 01 | 711401125R00 | 4*(0,35+0,2+0,35+0,2) | sokl balkonová deska |  | 4.4 | 0
72 | 01 | 711401112R00 | Páska PE pro utěsnění spojů |  | m | 16.12 | 0
|  |  | 4*1,5 | napojení na podkladní profil balk. dveří |  | 6
|  |  | 4*(0,39+1,75+0,39) | napojení na okapnici |  | 10.12
73 | 01 | or. cena | Montážní lepidlo elastické |  | kus | 1 | 0
|  |  | 10m/kartuš |  |  | 0
|  |  | 4*1,5=6,0 m | napojení na podkladní profil balk. dveří |  | 0
|  |  | 1 |  |  | 1
74 | 01 | 711112001R00 | (28,795/2+9,87+28,795/2-1,65)*0,5 | sokl |  | 18.5075 | 0
75 | 01 | 11163111 | Lak asfaltový izolační ALP/9 PENETRAL |  | kg | 7.403 | 0
|  |  | ;svislá hydroizolace spotřeba 0,4kg/m2 |  |  | 0
|  |  | (28,795/2+9,87+28,795/2-1,65)*0,5*0,4 | sokl |  | 7.403
76 | 01 | 711132311R00 | (28,795/2+9,87+28,795/2-1,65)*0,3 | sokl |  | 11.1045 | 0
77 | 01 | 711142559R00 | (28,795/2+9,87+28,795/2-1,65)*0,5 | sokl |  | 18.5075 | 0
78 | 01 | 62833159 | Hydroizolační pás z oxidovaného asfaltu s vložkou ze skleněné tkaniny a minerálním posypem, G 200 S40 |  | m2 | 20.3583 | 0
|  |  | (28,795/2+9,87+28,795/2-1,65)*0,5 | sokl |  | 18.5075
|  |  | ;ztratné 10%; 1,85075 |  |  | 1.8507
79 | 01 | 711191272RT2 | (28,795/2+9,87+28,795/2-1,65)*0,3 | sokl |  | 11.1045 | 0
80 | 01 | 998711102R00 | Přesun hmot pro izolace proti vodě, výšky do 12 m |  | t | 0.19517 | 0
| 01 | 764 | Konstrukce klempířské
81 | 01 | 764317800R00 | 1*1,2 | stříška vstupu |  | 1.2 | 0
82 | 01 | 764322830R00 | 4*(0,57+1,75+0,57) | balkonová deska |  | 11.56 | 0
83 | 01 | 764430810R00 | 2*7,6/2 | dilatace |  | 7.6 | 0
84 | 01 | 764410850R00 | Demontáž oplechování parapetů,rš od 100 do 330 mm |  | m | 23.7 | 0
|  |  | ;položka 1/K |  |  | 0
|  |  | 8*0,9 | okno 0,9/0,6 |  | 7.2
|  |  | 1*0,6 | okno 0,6/0,6 |  | 0.6
|  |  | ;položka 2/K |  |  | 0
|  |  | 3*0,6 | okno 0,6/0,6 |  | 1.8
|  |  | 7*1,5 | okno 1,5/1,35 |  | 10.5
|  |  | 4*0,9 | okno 0,9/0,9 |  | 3.6
85 | 01 | 764410880R00 | Demontáž oplechování parapetů,rš od 400 do 600 mm |  | m | 3 | 0
|  |  | ;položka 3/K |  |  | 0
|  |  | 2*1,5 | okno 1,5/1,35 |  | 3
86 | 01 | or. cena | 1*1,2 | stříška vstupu |  | 1.2 | 0
87 | 01 | or. cena | Oplechování parapetů, rš 400 mm, enkolit |  | m | 10.8 | 0
|  |  | ;položka 1/K |  |  | 0
|  |  | 8*0,9 | okno 0,9/0,6 |  | 7.2
|  |  | 1*0,6 | okno 0,6/0,6 |  | 0.6
|  |  | ;položka 3/K |  |  | 0
|  |  | 2*1,5 | okno 1,5/1,35 |  | 3
88 | 01 | or. cena | Oplechování parapetů, rš 500 mm, enkolit |  | m | 15.9 | 0
|  |  | ;položka 2/K |  |  | 0
|  |  | 3*0,6 | okno 0,6/0,6 |  | 1.8
|  |  | 7*1,5 | okno 1,5/1,35 |  | 10.5
|  |  | 4*0,9 | okno 0,9/0,9 |  | 3.6
89 | 01 | 764454801R00 | 2*8,0 |  |  | 16 | 0
90 | 01 | 764908109R00 | 2*8,0 |  |  | 16 | 0
91 | 01 | 998764102R00 | Přesun hmot pro klempířské konstr., výšky do 12 m |  | t | 0.28011 | 0
| 01 | 766 | Konstrukce truhlářské
92 | 01 | 766601121R00 | Montáž těsnění připoj. spáry, parapet, fólie,pásky |  | m | 21.3 | 0
|  |  | 7*1,5 | okno 1,5/1,35 |  | 10.5
|  |  | 4*0,9 | okno 0,9/0,9 |  | 3.6
|  |  | 4*0,9 | okno 0,9/0,6 |  | 3.6
|  |  | 6*0,6 | okno 0,6/0,6 |  | 3.6
93 | 01 | 2835527913 | Fólie okenní paropropustná EXT-AP š=100 mm |  | m | 23.43 | 0
|  |  | 7*1,5 | okno 1,5/1,35 |  | 10.5
|  |  | 4*0,9 | okno 0,9/0,9 |  | 3.6
|  |  | 4*0,9 | okno 0,9/0,6 |  | 3.6
|  |  | 6*0,6 | okno 0,6/0,6 |  | 3.6
|  |  | ;ztratné 10%; 2,13 |  |  | 2.13
94 | 01 | 766601211RT3 | 1*(2,15+1,65+2,15+1,65) | vstupní stěny 1/AL, 2/AL |  | 7.6 | 0
95 | 01 | 998766101R00 | Přesun hmot pro truhlářské konstr., výšky do 6 m |  | t | 0.00038 | 0
| 01 | 767 | Konstrukce doplňkové stavební (zámečnické)
96 | 01 | 767221110R00 | 1*0,8 |  |  | 0.8 | 0
97 | 01 | or. cena | 6/Z ocelové zábradlí vstupního schodiště |  | kus | 1 | 0
98 | 01 | 767222130R00 | 4*(0,44+1,6+0,44) | 1/Z ocelové zábradlí balkonu (440+1600+440)*1100 |  | 9.92 | 0
99 | 01 | or. cena | 1/Z ocelové zábradlí balkonu (440+1600+440)*1100 vč. sušáku |  | kus | 4 | 0
100 | 01 | 767662110R00 | Montáž mříží pevných - šroubováním |  | m2 | 3.9 | 0
|  |  | 8*(0,75*0,5) | 3/Z ocelová mříž před sklepní okno, výplň tahokov 0,75*0,5 |  | 3
|  |  | 4*(0,45*0,5) | 4/Z ocelová mříž před sklepní okno, výplň tahokov 0,45*0,5 |  | 0.9
101 | 01 | or. cena | 3/Z ocelová mříž před sklepní okno, výplň tahokov 0,75*0,5 |  | kus | 8 | 0
102 | 01 | or. cena | 4/Z ocelová mříž před sklepní okno, výplň tahokov 0,45*0,5 |  | kus | 4 | 0
103 | 01 | 767999801R00 | Demontáž doplňků staveb o hmotnosti do 50 kg |  | kg | 34 | 0
|  |  | 1*10,0 | skříň HUP |  | 10
|  |  | 1*8,0 | zábradlí vstupu |  | 8
|  |  | 8*2,0 | větrací mřížka |  | 16
104 | 01 | 767996802R00 | 4*70,0 | zábradlí balkonu = 70 kg |  | 280 | 0
105 | 01 | 998767102R00 | Přesun hmot pro zámečnické konstr., výšky do 12 m |  | t | 0.66844 | 0
| 01 | 771 | Podlahy z dlaždic
106 | 01 | 771775109R00 | 4*(1,75*0,57+1,5*0,15) | balkonová deska |  | 4.89 | 0
107 | 01 | 597642030 | Dlažba slinutá, neglazovaná, mrazuvzdorná R9/A 300x300x9 mm antracit |  | m2 | 5.379 | 0
|  |  | 4*(1,75*0,57+1,5*0,15) | balkonová deska |  | 4.89
|  |  | ;ztratné 10%; 0,489 |  |  | 0.489
108 | 01 | 771579791R00 | 4*(1,75*0,57+1,5*0,15) | balkonová deska |  | 4.89 | 0
109 | 01 | 771475014RU7 | 4*(0,35+0,2+0,35+0,2) | sokl balkonová deska |  | 4.4 | 0
110 | 01 | 597642030 | Dlažba slinutá, neglazovaná, mrazuvzdorná R9/A 300x300x9 mm antracit |  | m2 | 0.484 | 0
|  |  | 4*(0,35+0,2+0,35+0,2)*0,1 | sokl balkonová deska |  | 0.44
|  |  | ;ztratné 10%; 0,044 |  |  | 0.044
111 | 01 | 771479001R00 | 4*(0,35+0,2+0,35+0,2)*2/3 | sokl balkonová deska |  | 2.9333 | 0
112 | 01 | 771990010RA0 | 4*(1,75*0,57+1,5*0,15) | balkonová deska |  | 4.89 | 0
113 | 01 | 771577942R00 | 4*(0,35+0,2+0,35+0,2) | sokl balkonová deska |  | 4.4 | 0
114 | 01 | 771111131R00 | Vyplnění dilatačních spár tmelem, dlažba |  | m | 14.52 | 0
|  |  | 4*(0,35+0,2+0,35+0,2) | sokl balkonová deska |  | 4.4
|  |  | 4*(0,39+1,75+0,39) | čelo balkonová deska |  | 10.12
115 | 01 | 24747225 | 14,52/5 | 1 kus/5bm spáry |  | 2.904 | 0
116 | 01 | 998771102R00 | Přesun hmot pro podlahy z dlaždic, výšky do 12 m |  | t | 0.57751 | 0
| 01 | 784 | Malby
117 | 01 | 784011221R00 | 1*(1,55*2,1) | vstup 1,65/2,15 |  | 3.255 | 0
118 | 01 | 784442001RT2 | Malba disperzní interiér. Klasik,výška do 3,8 m |  | m2 | 3.105 | 0
|  |  | 1*2,4*2,65 | vstupy |  | 6.36
|  |  | -1*(1,55*2,1) | vstup 1,65/2,15 |  | -3.255
| 01 | 90 | Hodinové zúčtovací sazby (HZS)
119 | 01 | 900 R01 | 1*0,5 | demontáž a zpětná montáž zámečnických prvků D5, M5 |  | 0.5 | 0
120 | 01 | 900 R02 | 2*2,0 | demontáž a zpětná montáž elinstalace (vypínače, zv. tabla) D4, M4 |  | 4 | 0
| 01 | 91 | Doplňující konstrukce a práce na pozemních komunikacích a zpevněných plochách
121 | 01 | 916561111RT7 | 28,795/2+0,5+9,87+1,0+28,795/2-1,8+0,5 | okapový chodník - nová plocha |  | 38.865 | 0
| 01 | 94 | Lešení a stavební výtahy
122 | 01 | 941941031R00 | Montáž lešení leh.řad.s podlahami,š.do 1 m, H 10 m |  | m2 | 306.9 | 0
|  |  | (8,0-2,0)*(2*(14,5+1*1,0)+1*(10,1+2*1,0)) | fasáda |  | 258.6
|  |  | 2*(8,0-2,0)*(2*0,75) | přesah plochy lešení u balkonu |  | 18
|  |  | 1*3,0*10,1 | štít nad úrovní okapu |  | 30.3
123 | 01 | 941941191RT5 | Příplatek za každý měsíc použití lešení k pol.1031 |  | m2 | 613.8 | 0
|  |  | 2*(8,0-2,0)*(2*(14,5+1*1,0)+1*(10,1+2*1,0)) | fasáda |  | 517.2
|  |  | 2*2*(8,0-2,0)*(2*0,75) | přesah plochy lešení u balkonu |  | 36
|  |  | 2*1*3,0*10,1 | štít nad úrovní okapu |  | 60.6
124 | 01 | 941941831R00 | Demontáž lešení leh.řad.s podlahami,š.1 m, H 10 m |  | m2 | 306.9 | 0
|  |  | (8,0-2,0)*(2*(14,5+1*1,0)+1*(10,1+2*1,0)) | fasáda |  | 258.6
|  |  | 2*(8,0-2,0)*(2*0,75) | přesah plochy lešení u balkonu |  | 18
|  |  | 1*3,0*10,1 | štít nad úrovní okapu |  | 30.3
125 | 01 | 944944013R00 | Montáž ochr.sítě z umělých vláken - stínění do 70% |  | m2 | 306.9 | 0
|  |  | (8,0-2,0)*(2*(14,5+1*1,0)+1*(10,1+2*1,0)) | fasáda |  | 258.6
|  |  | 2*(8,0-2,0)*(2*0,75) | přesah plochy lešení u balkonu |  | 18
|  |  | 1*3,0*10,1 | štít nad úrovní okapu |  | 30.3
126 | 01 | 944944033R00 | Příplatek za každý měsíc použití sítí k pol. 4013 |  | m2 | 613.8 | 0
|  |  | 2*(8,0-2,0)*(2*(14,5+1*1,0)+1*(10,1+2*1,0)) | fasáda |  | 517.2
|  |  | 2*2*(8,0-2,0)*(2*0,75) | přesah plochy lešení u balkonu |  | 36
|  |  | 2*1*3,0*10,1 | štít nad úrovní okapu |  | 60.6
127 | 01 | 944944083R00 | Demontáž ochr.sítě z umělých vláken,stínění do 70% |  | m2 | 306.9 | 0
|  |  | (8,0-2,0)*(2*(14,5+1*1,0)+1*(10,1+2*1,0)) | fasáda |  | 258.6
|  |  | 2*(8,0-2,0)*(2*0,75) | přesah plochy lešení u balkonu |  | 18
|  |  | 1*3,0*10,1 | štít nad úrovní okapu |  | 30.3
128 | 01 | 944945013R00 | 1*2,0 | hlavní vstup |  | 2 | 0
129 | 01 | 944945193R00 | 2*1*2,0 | hlavní vstup |  | 4 | 0
130 | 01 | 944945813R00 | 1*2,0 | hlavní vstup |  | 2 | 0
131 | 01 | 944946111RT2 | 1*2,0*2,5 | hlavní vstup |  | 5 | 0
132 | 01 | 944946811R00 | 1*2,0*2,5 | hlavní vstup |  | 5 | 0
| 01 | 95 | Různé dokončovací konstrukce a práce na pozemních stavbách
133 | 01 | 953981203T00 | Chemická kotva do betonu, hl. 110 mm, M 12, v kartuši, bez dodávky šroubu |  | kus | 76 | 0
|  |  | 4*6 | 1/Z M12x300 |  | 24
|  |  | 8*4 | 3/Z M12x180 |  | 32
|  |  | 4*4 | 4/Z M12x180 |  | 16
|  |  | 1*4 | 6/Z M12x300, M12x120 |  | 4
134 | 01 | or. cena | 1*2 | 6/Z M12x300, M12x120 |  | 2 | 0
135 | 01 | or. cena | Kotva pro chem.kotvení-šroub M 12x180 |  | kus | 48 | 0
|  |  | 8*4 | 3/Z M12x180 |  | 32
|  |  | 4*4 | 4/Z M12x180 |  | 16
136 | 01 | or. cena | Kotva pro chem.kotvení-šroub M 12x300 |  | kus | 26 | 0
|  |  | 4*6 | 1/Z M12x300 |  | 24
|  |  | 1*2 | 6/Z M12x300, M12x120 |  | 2
| 01 | 96 | Bourání konstrukcí
137 | 01 | 965048150R00 | 4*(1,75*0,57+1,5*0,15) | balkonová deska |  | 4.89 | 0
138 | 01 | 962031113R00 | 0,2*(28,675/2+9,75+28,675/2-1,8) | ochranná přizdívka z CP |  | 7.325 | 0
139 | 01 | 963042819R00 | 1*3*1,8 | schodišťový stupeň z prefabrikátu |  | 5.4 | 0
| 01 | 97 | Prorážení otvorů a ostatní bourací práce
140 | 01 | 978015221R00 | Otlučení omítek vnějších MVC v složit.1-4 do 10 % |  | m2 | 232.4808 | 0
|  |  | 2*((0,15+0,1)*28,975/2) | římsa |  | 7.2438
|  |  | 2*((28,675/2-0,5)*7,0) | průčelí |  | 193.725
|  |  | -1*2,1*2,32 | vstupy |  | -4.872
|  |  | -7*(1,4*1,25) | okno 1,5/1,35 |  | -12.25
|  |  | -4*(0,8*0,8) | okno 0,9/0,9 |  | -2.56
|  |  | -4*(1,4*2,1) | okno 1,5/2,15 |  | -11.76
|  |  | -4*(0,8*0,5) | okno 0,9/0,6 |  | -1.6
|  |  | -4*(0,5*0,5) | okno 0,6/0,6 |  | -1
|  |  | 7*(0,35*(1,35+1,5+1,35)) | okno 1,5/1,35 |  | 10.29
|  |  | 4*(0,35*(0,9+0,9+0,9)) | okno 0,9/0,9 |  | 3.78
|  |  | 4*(0,35*(2,15+1,5*2,15)) | okno 1,5/2,15 |  | 7.525
|  |  | 4*(0,35*(0,6+0,9*0,6)) | okno 0,9/0,6 |  | 1.596
|  |  | 4*(0,35*(0,6+0,6+0,6)) | okno 0,6/0,6 |  | 2.52
|  |  | (28,795/2+9,87+28,795/2-1,65)*0,6 | sokl |  | 22.209
|  |  | (28,795/2+9,87+28,795/2-1,65)*0,2 | sokl pod terén |  | 7.403
|  |  | 1*(0,41*(0,1+0,1)) | vstup 1,65/2,15 sokl |  | 0.082
|  |  | 1*2,1*2,32 | vstupy |  | 4.872
|  |  | -1*(1,55*2,1) | vstup 1,65/2,15 |  | -3.255
|  |  | 1*(0,48*(2,1+1,65+2,1)) | vstup 1,65/2,15 sokl |  | 2.808
|  |  | 4*((1,75*0,57)+(0,15*(0,57+1,75+0,57))) | balkonová deska |  | 5.724
141 | 01 | 979054441R00 | 1*1,8*0,5 | vstup |  | 0.9 | 0
| 01 | H99 | Ostatní přesuny hmot
142 | 01 | 999281108R00 | Přesun hmot pro opravy a údržbu do výšky 12 m |  | t | 38.7295 | 0
| 01 | M21 | Elektromontáže
143 | 01 | 210200271R00 | Svítidlo žárovkové stěnové přisazené, 1 zdroj |  | kus | 1 | 0
144 | 01 | 650801153R00 | Demontáž svítidla nástěnného přisazeného |  | kus | 1 | 0
145 | 01 | 141 R00 | Přirážka za podružný materiál M 21, M 22 |  | % | 338.5 | 0
146 | 01 | 202 R00 | Zednické výpomoci HSV |  | % | 338.5 | 0
| 01 | S | Přesuny sutí
147 | 01 | 979990101R00 | Poplatek za uložení směsi betonu a cihel skupina 170101 a 170102 |  | t | 4.9468 | 0
148 | 01 | 979990112R00 | Poplatek za uložení suti - obal. kamenivo, asfalt, skupina odpadu 170302 |  | t | 0.86762 | 0
149 | 01 | 979990161R00 | Poplatek za likvidaci (spalovna) - dřevo, skupina odpadu 170201 |  | t | 0.34043 | 0
150 | 01 | 979990261R00 | Poplatek za uložení asfalt,. směsi obsahující dehet |  | t | 0.04763 | 0
151 | 01 | 979095312R00 | Naložení a složení suti |  | t | 6.6667 | 0
152 | 01 | 979093111R00 | Uložení suti na skládku bez zhutnění |  | t | 6.6667 | 0
153 | 01 | 979011111R00 | Svislá doprava suti a vybour. hmot za 2.NP a 1.PP |  | t | 6.6667 | 0
154 | 01 | 979081111R00 | Odvoz suti a vybour. hmot na skládku do 1 km |  | t | 6.6667 | 0
155 | 01 | 979081121R00 | 10*6,66666 |  |  | 66.6666 | 0
| 02 |  | Strop pod půdou
| 02 | 713 | Izolace tepelné
156 | 02 | 713101121R00 | 28,075/2*9,15 | podlaha půdy |  | 128.4431 | 0
157 | 02 | 713121121R00 | 28,075/2*9,15 | podlaha půdy |  | 128.4431 | 0
158 | 02 | 63140575 | Deska izolační minerální poloměkká 1000 x 610 x 120 mm, MW-EN 13162-T2-WS-WL(P)-AW1,00-MU1, 0,036W/mK |  | m2 | 282.5749 | 0
|  |  | 2*28,075/2*9,15 | podlaha půdy |  | 256.8863
|  |  | ;ztratné 10%; 25,688625 |  |  | 25.6886
159 | 02 | 713191100R00 | 28,075/2*9,15 | podlaha půdy |  | 128.4431 | 0
160 | 02 | 28325084.A | Fólie podstřešní paropropustná 135 g/m2, Sd=0,02 M |  | m2 | 141.2874 | 0
|  |  | 28,075/2*9,15 | podlaha půdy |  | 128.4431
|  |  | ;ztratné 10%; 12,844313 |  |  | 12.8443
161 | 02 | 998713102R00 | Přesun hmot pro izolace tepelné, výšky do 12 m |  | t | 1.8221 | 0
| 02 | 762 | Konstrukce tesařské
162 | 02 | 762133132RT2 | 1*(0,25*(1,5+1,0+1,5+1,0)) | výlez na půdu |  | 1.25 | 0
163 | 02 | 762195000R00 | 1*(0,25*(1,5+1,0+1,5+1,0))*0,05 | výlez na půdu |  | 0.0625 | 0
164 | 02 | 762521108RT3 | 0,5*(2*0,9+5*1,0+2,0+13*3,0)*0,5 | pochozí lávky |  | 11.95 | 0
165 | 02 | 762595000R00 | 0,5*(2*0,9+5*1,0+2,0+13*3,0)*0,05*0,5 | pochozí lávky |  | 0.5975 | 0
166 | 02 | 998762102R00 | Přesun hmot pro tesařské konstrukce, výšky do 12 m |  | t | 0.39566 | 0
| 02 | 763 | Dřevostavby
167 | 02 | 763752112R00 | ((2*2*0,6)+(5*2*0,6)+(2*0,6)+(13*3*0,6))*0,5 | pochozí lávky |  | 16.5 | 0
168 | 02 | 60511137 | Fošna stavební omítaná SM/BO tl. 50 mm, 4 až 6 m |  | m3 | 0.22688 | 0
|  |  | (((2*2*0,6)+(5*2*0,6)+(2*0,6)+(13*3*0,6))*(0,05*0,25))*0,5 | pochozí lávky |  | 0.20625
|  |  | ;ztratné 10%; 0,020625 |  |  | 0.02063
169 | 02 | 998763101R00 | Přesun hmot pro dřevostavby, výšky do 12 m |  | t | 0.12478 | 0
| 02 | 95 | Různé dokončovací konstrukce a práce na pozemních stavbách
170 | 02 | 952902110R00 | 28,075/2*9,15 | podlaha půdy |  | 128.4431 | 0
| 02 | S | Přesuny sutí
171 | 02 | 979081111R00 | Odvoz suti a vybour. hmot na skládku do 1 km |  | t | 0.51377 | 0
172 | 02 | 979081121R00 | 10*0,51377 |  |  | 5.1377 | 0
173 | 02 | 979082111R00 | Vnitrostaveništní doprava suti do 10 m |  | t | 0.51377 | 0
174 | 02 | 979082121R00 | 4*0,51377 |  |  | 2.0551 | 0
175 | 02 | 979990144R00 | Poplatek za uložení suti - minerální vata, skupina odpadu 170604 |  | t | 0.51377 | 0
| 03 |  | Střecha
| 03 | 31 | Zdi podpěrné a volné
176 | 03 | 314259131T00 | 5 | komínové těleso 450/750 |  | 5 | 0
177 | 03 | or. cena | Komínová deska nerez plech 0,8 komín 450/750 2průduch |  | kus | 5 | 0
| 03 | 62 | Úprava povrchů vnější
178 | 03 | or. cena | Zatepl.syst., fasáda, miner.desky PV 30 mm |  | m2 | 16.32 | 0
|  |  | 2*((0,45+0,75+0,45+0,75)*2,2) | komínové těleso 450/750 |  | 10.56
|  |  | 3*((0,45+0,75+0,45+0,75)*0,8) | komínové těleso 450/750 |  | 5.76
179 | 03 | 622904112R00 | Očištění fasád tlakovou vodou složitost 1 - 2 |  | m2 | 16.32 | 0
|  |  | 2*((0,45+0,75+0,45+0,75)*2,2) | komínové těleso 450/750 |  | 10.56
|  |  | 3*((0,45+0,75+0,45+0,75)*0,8) | komínové těleso 450/750 |  | 5.76
| 03 | 721 | Vnitřní kanalizace
180 | 03 | 721171808R00 | 2*3,0 | větrací potrubí |  | 6 | 0
181 | 03 | 721176115R00 | 2*3,0 | větrací potrubí |  | 6 | 0
182 | 03 | 998721102R00 | Přesun hmot pro vnitřní kanalizaci, výšky do 12 m |  | t | 0.01974 | 0
| 03 | 762 | Konstrukce tesařské
183 | 03 | 762088113R00 | Zakrývání provizorní plachtou 12x15m,vč.odstranění |  | kus | 1.5 | 0
184 | 03 | 762331911R00 | Vyřezání části střešní vazby do 120 cm2,do dl.3 m |  | m | 5.2 | 0
|  |  | 0,8*1/2 | položka a |  | 0.4
|  |  | 2,4*2/2 | položka c |  | 2.4
|  |  | 1,6*3/2 | položka f |  | 2.4
185 | 03 | 762331912R00 | 4,4*2/2 | položka e |  | 4.4 | 0
186 | 03 | 762331923R00 | Vyřezání části střešní vazby do 224 cm2,do dl.8 m |  | m | 27.7 | 0
|  |  | 6,0*1/2 | položka b |  | 3
|  |  | 6,0*1/2 | položka d |  | 3
|  |  | 6,2*2/2 | položka g |  | 6.2
|  |  | 6,2*5/2 | položka h |  | 15.5
187 | 03 | 762332931RV1 | Doplnění střešní vazby z hranolů do 120 cm2 vč.dod |  | m | 9.6 | 0
|  |  | 0,8*1/2 | položka a |  | 0.4
|  |  | 2,4*2/2 | položka c |  | 2.4
|  |  | 1,6*3/2 | položka f |  | 2.4
|  |  | 4,4*2/2 | položka e |  | 4.4
188 | 03 | 60515230 | Hranol stavební SM do 140 x 140 mm, 5 až 6 m |  | m3 | 0.09293 | 0
|  |  | 0,1*0,12*0,8*1,1*1/2 | položka a |  | 0.00528
|  |  | 0,12*0,1*2,4*1,1*2/2 | položka c |  | 0.03168
|  |  | 0,08*0,1*1,6*1,1*3/2 | položka f |  | 0.02112
|  |  | 0,06*0,12*4,4*1,1*2/2 | položka e |  | 0.03485
189 | 03 | 762332932RV1 | Doplnění střešní vazby z hranolů do 224 cm2 vč.dod |  | m | 27.7 | 0
|  |  | 6,0*1/2 | položka b |  | 3
|  |  | 6,0*1/2 | položka d |  | 3
|  |  | 6,2*2/2 | položka g |  | 6.2
|  |  | 6,2*5/2 | položka h |  | 15.5
190 | 03 | 60515231 | Hranol stavební SM do 140 x 140 mm, 6 až 10 m |  | m3 | 0.37237 | 0
|  |  | 0,14*0,14*6,2*1,1*2/2 | položka g |  | 0.13367
|  |  | 0,1*0,14*6,2*1,1*5/2 | položka h |  | 0.2387
191 | 03 | 60515248 | 0,14*0,16*6,0*1,1*1/2 | položka b |  | 0.07392 | 0
192 | 03 | 60515280 | 0,14*0,18*6,0*1,1*1/2 | položka d |  | 0.08316 | 0
193 | 03 | 762342303T00 | (29,075/2*10,45)/;cos30°=;0,866 |  |  | 175.4236 | 0
194 | 03 | 60510055 | Lať surová SM jakost I-II 40 x 60 mm, 4 m |  | m | 864.27 | 0
|  |  | 14,55*27*2 | položka i |  | 785.7
|  |  | ;ztratné 10%; 78,57 |  |  | 78.57
195 | 03 | 762342304T00 | (29,075/2*10,45)/;cos30°=;0,866 |  |  | 175.4236 | 0
196 | 03 | 60510055 | Lať surová SM jakost I-II 40 x 60 mm, 4 m |  | m | 204.6 | 0
|  |  | 6,2*60/2 | položka i |  | 186
|  |  | ;ztratné 10%; 18,6 |  |  | 18.6
197 | 03 | 762342812R00 | (29,075/2*10,45)/;cos30°=;0,866 |  |  | 175.4236 | 0
198 | 03 | 762342814R00 | (29,075/2*10,45)/;cos30°=;0,866 |  |  | 175.4236 | 0
199 | 03 | 998762102R00 | Přesun hmot pro tesařské konstrukce, výšky do 12 m |  | t | 3.4819 | 0
| 03 | 764 | Konstrukce klempířské
200 | 03 | 764311822R00 | (29,075/2*10,45)/;cos30°=;0,866 |  |  | 175.4236 | 0
201 | 03 | 764322830R00 | 2*29,075/2 |  |  | 29.075 | 0
202 | 03 | 764339830R00 | 2*0,33*(0,75+0,3+0,45+0,75+0,3+0,45) |  |  | 1.98 | 0
203 | 03 | 764339840R00 | 3*0,33*(0,45+0,3+0,75+0,45+0,3+0,75) |  |  | 2.97 | 0
204 | 03 | 764345831R00 | Demontáž ventilačních nástavců D do 150 mm, do 30° |  | kus | 2 | 0
205 | 03 | 764348813R00 | 2*30/2 |  |  | 30 | 0
206 | 03 | 764351836R00 | 2*30/2 |  |  | 30 | 0
207 | 03 | 764352810R00 | 2*29,2/2 |  |  | 29.2 | 0
208 | 03 | 764359810R00 | Demontáž kotlíku kónického, sklon do 30° |  | kus | 2 | 0
209 | 03 | 764362810R00 | Demontáž střešního okna, hladká krytina, do 30° |  | kus | 2 | 0
210 | 03 | 764391840R00 | 2*6,1 |  |  | 12.2 | 0
211 | 03 | 764393830R00 | 29,1/2 |  |  | 14.55 | 0
212 | 03 | 764811244T00 | (29,075/2*10,45)/;cos30°=;0,866 |  |  | 175.4236 | 0
213 | 03 | 553453111 | Velkoformát. ocel. střešní krytina hl. se stojatou drážkou, stavební šířka 310 MM, se zástřihy a s prolisem, tl. 0,5mm, PÚ na bázi polyuretanu 50µm. |  | m2 | 201.7372 | 0
|  |  | (29,075/2*10,45)/;cos30°=;0,866 |  |  | 175.4236
|  |  | ;ztratné 15%; 26,313546 |  |  | 26.3135
214 | 03 | 59244257 | Pás ochranný proti ptákům 5 m š.100 mm |  | m | 31.9825 | 0
|  |  | 2*29,075/2 |  |  | 29.075
|  |  | ;ztratné 10%; 2,9075 |  |  | 2.9075
215 | 03 | 764813830T00 | 2*0,33*(0,75+0,3+0,45+0,75+0,3+0,45) |  |  | 1.98 | 0
216 | 03 | 553453610 | 2*(0,45+0,3+0,45+0,3)/2,0 |  |  | 1.5 | 0
217 | 03 | or. cena | tabule plechová TABS tl.0,5mm 1250x2000, SATPUR 50µm, PURMAT 50µm, |  | m2 | 2.277 | 0
|  |  | 2*0,33*(0,75+0,3+0,45+0,75+0,3+0,45) |  |  | 1.98
|  |  | ;ztratné 15%; 0,297 |  |  | 0.297
218 | 03 | 553453625 | 2*1 |  |  | 2 | 0
219 | 03 | 764813840T00 | 3*0,33*(0,45+0,3+0,75+0,45+0,3+0,75) |  |  | 2.97 | 0
220 | 03 | 553453610 | 3*(0,75+0,3+0,75+0,3)/2,0 |  |  | 3.15 | 0
221 | 03 | or. cena | tabule plechová TABS tl.0,5mm 1250x2000, SATPUR 50µm, PURMAT 50µm, |  | m2 | 3.4155 | 0
|  |  | 3*0,33*(0,45+0,3+0,75+0,45+0,3+0,75) |  |  | 2.97
|  |  | ;ztratné 15%; 0,4455 |  |  | 0.4455
222 | 03 | 553453625 | 3*(2+2) |  |  | 12 | 0
223 | 03 | 764918961R00 | Z+M připoj.lišty z ocel.lak.plechu dilat.rš 120mm |  | m | 14 | 0
224 | 03 | or. cena | Krycí lišta RŠ150 l = 2000 mm plech tl.0,5mm, SATPUR 50µm, PURMAT 50µm, |  | kus | 7.7 | 0
|  |  | 14,0/2,0 |  |  | 7
|  |  | ;ztratné 10%; 0,7 |  |  | 0.7
225 | 03 | 764919221R00 | M. oplech. okapů z lak. plechů na šikmé střeše |  | m | 58.15 | 0
|  |  | 2*29,075/2 |  |  | 29.075
|  |  | 2*29,075/2 |  |  | 29.075
226 | 03 | 553453636 | Okapní plech OPR satpur/Purmat® |  | kus | 16.4013 | 0
|  |  | (2*29,075/2)/1,95 |  |  | 14.9103
|  |  | ;ztratné 10%; 1,491026 |  |  | 1.491
227 | 03 | 553453466 | Okapní plech pod fólii OPF 120/150 satpur/Purmat® |  | kus | 16.4013 | 0
|  |  | (2*29,075/2)/1,95 |  |  | 14.9103
|  |  | ;ztratné 10%; 1,491026 |  |  | 1.491
228 | 03 | or. cena | Spojovací páska oboustranná s výztuhou SP-DS š.20 mm l=50m |  | kus | 0.63965 | 0
|  |  | (2*29,075/2)/50,0 |  |  | 0.5815
|  |  | ;ztratné 10%; 0,05815 |  |  | 0.05815
229 | 03 | 764919401R00 | M.větracích prvků a komínků z lakovaného plechu |  | kus | 2 | 0
230 | 03 | or. cena | Komínek odvětrávací SR-OKI |  | kus | 2 | 0
231 | 03 | 764919407R00 | 16+16 |  |  | 32 | 0
232 | 03 | or. cena | 28,0/2,0 |  |  | 14 | 0
233 | 03 | or. cena | 2*16 |  |  | 32 | 0
234 | 03 | or. cena | 2*16 |  |  | 32 | 0
235 | 03 | or. cena | 2*1 |  |  | 2 | 0
236 | 03 | 764919408R00 | M.držáků hromosvodu |  | kus | 25 | 0
237 | 03 | or. cena | Hromosvodový držák pro vodič hromosvodu DHDK |  | kus | 25 | 0
238 | 03 | 764919512R00 | 2*14,6 |  |  | 29.2 | 0
239 | 03 | or. cena | (2*14,6)/4,0 |  |  | 7.3 | 0
240 | 03 | or. cena | 2*15 |  |  | 30 | 0
241 | 03 | or. cena | 2*7/2 |  |  | 7 | 0
242 | 03 | or. cena | 2*1 |  |  | 2 | 0
243 | 03 | 764919596R00 | M.kotlíku žlab.kónick.z lak.pl.pro půl.žl. rš 330 |  | kus | 2 | 0
244 | 03 | or. cena | Kotlík žlabový K150/100 |  | kus | 2 | 0
245 | 03 | 764919601R00 | Montáž střešního okna |  | kus | 2 | 0
246 | 03 | or. cena | Výlezové okno AURA 65 x 65 cm |  | kus | 2 | 0
247 | 03 | 553453610 | 2*1 |  |  | 2 | 0
248 | 03 | 764919911R00 | 2*6,1 |  |  | 12.2 | 0
249 | 03 | 553453576 | Závětrná lišta plochá ZLRP170 satpur/Purmat® |  | kus | 6.882 | 0
|  |  | (2*6,1)/1,95 |  |  | 6.2564
|  |  | ;ztratné 10%; 0,625641 |  |  | 0.62564
250 | 03 | 764919931R00 | Montáž hřebene střechy z lakovaného plechu |  | m | 14.55 | 0
251 | 03 | 553453620 | Držák hřebenáče perforovaný DHR aluzinek |  | kus | 94 | 0
252 | 03 | 553453556 | Hřebenáč rovný HRR satpur/Purmat® |  | kus | 8.2077 | 0
|  |  | 14,55/1,95 |  |  | 7.4615
|  |  | ;ztratné 10%; 0,746154 |  |  | 0.74615
253 | 03 | or. cena | Pás větrací hřebene, nároží VPH l = 5 m |  | kus | 3.201 | 0
|  |  | 14,55/5,0 |  |  | 2.91
|  |  | ;ztratné 10%; 0,291 |  |  | 0.291
254 | 03 | 998764102R00 | Přesun hmot pro klempířské konstr., výšky do 12 m |  | t | 3.0938 | 0
| 03 | 765 | Krytina tvrdá
255 | 03 | 765799301R00 | (29,075/2*10,45)/;cos30°=;0,866 |  |  | 175.4236 | 0
256 | 03 | 765799311RK7 | (29,075/2*10,45)/;cos30°=;0,866 |  |  | 175.4236 | 0
257 | 03 | 998765102R00 | Přesun hmot pro krytiny tvrdé, výšky do 12 m |  | t | 0.06666 | 0
| 03 | 767 | Konstrukce doplňkové stavební (zámečnické)
258 | 03 | 767999801R00 | 6*10,0/2 | anténa |  | 30 | 0
259 | 03 | 998767102R00 | Přesun hmot pro zámečnické konstr., výšky do 12 m |  | t | 0.0318 | 0
| 03 | 783 | Nátěry
260 | 03 | 783780010RAC | Impregnace tesařských konstrukcí |  | m2 | 159.3632 | 0
|  |  | (0,1+0,12+0,1+0,12)*0,8*1,1*1/2 | položka a |  | 0.1936
|  |  | (0,12+0,1+0,12+0,1)*2,4*1,1*2/2 | položka c |  | 1.1616
|  |  | (0,08+0,1+0,08+0,1)*1,6*1,1*3/2 | položka f |  | 0.9504
|  |  | (0,06+0,12+0,06+0,12)*4,4*1,1*2/2 | položka e |  | 1.7424
|  |  | (0,14+0,14+0,14+0,14)*6,2*1,1*2/2 | položka g |  | 3.8192
|  |  | (0,1+0,14+0,1+0,14)*6,2*1,1*5/2 | položka h |  | 8.184
|  |  | (0,14+0,16+0,14+0,16)*6,0*1,1*1/2 | položka b |  | 1.98
|  |  | (0,14+0,18+0,14+0,18)*6,0*1,1*1/2 | položka d |  | 2.112
|  |  | (0,1+0,12+0,1+0,12)*0,8*7/2 | položka a - stávající |  | 1.232
|  |  | (0,12+0,1+0,12+0,1)*2,4*14/2 | položka c - stávající |  | 7.392
|  |  | (0,08+0,1+0,08+0,1)*1,6*21/2 | položka f - stávající |  | 6.048
|  |  | (0,06+0,12+0,06+0,12)*4,4*14/2 | položka e - stávající |  | 11.088
|  |  | (0,14+0,14+0,14+0,14)*6,2*14/2 | položka g - stávající |  | 24.304
|  |  | (0,1+0,14+0,1+0,14)*6,2*39/2 | položka h - stávající |  | 58.032
|  |  | ((0,14+0,16+0,14+0,16)*((2*28,1)-6,0))/2 | položka b - stávající |  | 15.06
|  |  | ((0,14+0,18+0,14+0,18)*((2*28,1)-6,0))/2 | položka d - stávající |  | 16.064
| 03 | 96 | Bourání konstrukcí
261 | 03 | 963015121R00 | Demontáž prefabrikovaných krycích desek 0,09 t |  | kus | 5 | 0
| 03 | H99 | Ostatní přesuny hmot
262 | 03 | 999281108R00 | Přesun hmot pro opravy a údržbu do výšky 12 m |  | t | 0.50468 | 0
| 03 | S | Přesuny sutí
263 | 03 | 979081111R00 | Odvoz suti a vybour. hmot na skládku do 1 km |  | t | 3.4413 | 0
264 | 03 | 979081121R00 | 10*3,4413 |  |  | 34.413 | 0
265 | 03 | 979082111R00 | Vnitrostaveništní doprava suti do 10 m |  | t | 3.4413 | 0
266 | 03 | 979082121R00 | 4*3,4413 |  |  | 13.7652 | 0
267 | 03 | 979990101R00 | Poplatek za uložení směsi betonu a cihel skupina 170101 a 170102 |  | t | 0.05 | 0
268 | 03 | 979990121R00 | Poplatek za uložení suti - asfaltové pásy, skupina odpadu 170302 |  | t | 0.03158 | 0
269 | 03 | 979990161R00 | Poplatek za likvidaci (spalovna) - dřevo, skupina odpadu 170201 |  | t | 1.1315 | 0
270 | 03 | 979990191R00 | Poplatek za uložení suti - plastové výrobky, skupina odpadu 170203 |  | t | 0.01188 | 0
| 04 |  | Hromosvod
| 04 | M21 | Elektromontáže
271 | 04 | 210220002R00 | Vedení uzemňovací na povrchu FeZn D 10 mm |  | m | 25 | 0
272 | 04 | 35444180 | Drát 8 AlMgSi T/4 |  | m | 27.5 | 0
|  |  | 25,0 |  |  | 25
|  |  | ;ztratné 10%; 2,5 |  |  | 2.5
273 | 04 | 210220101RU2 | 3*8,0/2 |  |  | 12 | 0
274 | 04 | 210220211RT1 | Tyč jímací s upev. na stř.hřeben do 2 m, do dřeva |  | kus | 2 | 0
275 | 04 | 210220301RT1 | Svorka hromosvodová do 2 šroubů /SS, SZ, SO/ |  | kus | 1.5 | 0
276 | 04 | 210220301RT2 | Svorka hromosvodová do 2 šroubů /SS, SZ, SO/ |  | kus | 7.5 | 0
277 | 04 | 210220301RT3 | Svorka hromosvodová do 2 šroubů /SS, SZ, SO/ |  | kus | 1.5 | 0
278 | 04 | 210220302RT5 | Svorka hromosvodová nad 2 šrouby /ST, SJ, SR, atd/ |  | kus | 2 | 0
279 | 04 | 210220361RT1 | Zemnič tyčový, zaražení a připojení, do 2 m |  | kus | 1.5 | 0
280 | 04 | 210220372RT1 | Úhelník ochranný nebo trubka s držáky do zdiva |  | kus | 1.5 | 0
281 | 04 | 210220401RT1 | Označení svodu štítky, smaltované, umělá hmota |  | kus | 1.5 | 0
282 | 04 | 210220801R00 | Změření zemního odporu, vč. měřicího protokolu |  | kus | 1.5 | 0
283 | 04 | 141 R00 | Přirážka za podružný materiál M 21, M 22 |  | % | 12956.82 | 0
284 | 04 | R | Revize |  | hod | 4 | 0
285 | 04 | R | Demontáž hromosvodu, svodů |  | hod | 16 | 0
286 | 04 | R | vynášení suti do kontejneru |  | hod | 4 | 0
| 04 | M46 | Zemní práce při montážích
287 | 04 | 460030011R00 | 3*(0,35*1,0)/2 |  |  | 0.525 | 0
288 | 04 | 460200154R00 | Výkop kabelové rýhy 35/70 cm hor.4 |  | m | 1.5 | 0
289 | 04 | 460570154R00 | Zához rýhy 35/70 cm, hornina třídy 4, se zhutněním |  | m | 1.5 | 0
290 | 04 | 460620001R00 | 3*(0,35*1,0)/2 |  |  | 0.525 | 0
| VON |  | Vedlejší a ostatní náklady
| VON |  | VORN - Vedlejší a ostatní rozpočtové náklady
| VON | 01VRN | Průzkumy, geodetické a projektové práce
291 | VON | 011002VRN | Průzkumné práce, statické posouzení v průběhu realizace stavby |  | Soubor | 1 | 0
292 | VON | 012002VRN | Vytyčení inženýrských sítí |  | Soubor | 1 | 0
293 | VON | 013002VRN | Dokumentace skutečného provedení stavby |  | Soubor | 1 | 0
| VON | 03VRN | Zařízení staveniště
294 | VON | 032002VRN | Vybavení staveniště |  | Soubor | 1 | 0
295 | VON | 034002VRN | Zabezpečení staveniště |  | Soubor | 1 | 0
296 | VON | 039002VRN | Odstranění zařízení staveniště |  | Soubor | 1 | 0
| VON | 04VRN | Inženýrské činnosti
297 | VON | 041002VRN | Technický dozor investora |  | Soubor | 1 | 0
298 | VON | 045002VRN | Náklady na soutěž, kompletaci a koordinaci |  | Soubor | 1 | 0
| VON | 07VRN | Provozní vlivy
299 | VON | 072002VRN | Silniční provoz - DIO, DIR a dopravní značení |  | Soubor | 1 | 0
| VON | 09VRN | Ostatní náklady
300 | VON | 091002VRN | Propagace |  | Soubor | 1 | 0
Poznámka: