## Krycí list rozpočtu
Krycí list slepého rozpočtu
Název stavby: |  | Snížení energetické náročnosti bytových domů na ulici Mládežnická a Dělnická v Bohumíně - Skřečoni |  | Objednatel: | Město Bohumín, Masarykova 158, Bohumín |  | IČO/DIČ: | 002 97 569/
Druh stavby: |  | SO 04 - Bytový dům č. p. 527 |  | Projektant: | Energeting.cz |  | IČO/DIČ: | 25871862/CZ25871862
Lokalita: |  | Bohumín - Skřečoň |  | Zhotovitel: |  |  | IČO/DIČ:
Začátek výstavby: |  | 01.05.2023 |  | Konec výstavby: |  |  | Položek: | 298
JKSO: |  | 8034113 |  | Zpracoval: | Blažek |  | Datum: | 11.07.2022
Rozpočtové náklady v Kč
A | Základní rozpočtové náklady |  | B | Doplňkové náklady |  | C | Náklady na umístění stavby (NUS)
HSV | Dodávky | 0 | Práce přesčas |  | 0 | Zařízení staveniště |  | 0
| Montáž | 0 | Bez pevné podl. |  | 0 | Mimostav. doprava |  | 0
PSV | Dodávky | 0 | Kulturní památka |  | 0 | Územní vlivy |  | 0
| Montáž | 0 |  |  |  | Provozní vlivy |  | 0
"M" | Dodávky | 0 |  |  |  | Ostatní |  | 0
| Montáž | 0 |  |  |  | NUS z rozpočtu |  | 0
Ostatní materiál |  | 0
Přesun hmot a sutí |  | 0
ZRN celkem |  | 0 | DN celkem |  | 0 | NUS celkem |  | 0
|  |  | DN celkem z obj. |  | 0 | NUS celkem z obj. |  | 0
[6 empty] | ORN celkem |  | 0
[6 empty] | ORN celkem z obj. |  | 0
Základ 0% |  | 0
Základ 15% |  | 0 | DPH 15% |  | 0 | Celkem bez DPH |  | 0
Základ 21% |  | 0 | DPH 21% |  | 0 | Celkem včetně DPH |  | 0
Projektant |  |  | Objednatel |  |  | Zhotovitel
Datum, razítko a podpis |  |  | Datum, razítko a podpis |  |  | Datum, razítko a podpis
Poznámka:

## VORN
Vedlejší a ostatní rozpočtové náklady
Název stavby: | Snížení energetické náročnosti bytových domů na ulici Mládežnická a Dělnická v Bohumíně - Skřečoni | Objednatel: | Město Bohumín, Masarykova 158, Bohumín |  | IČO/DIČ: | 002 97 569/
Druh stavby: | SO 04 - Bytový dům č. p. 527 | Projektant: | Energeting.cz |  | IČO/DIČ: | 25871862/CZ25871862
Lokalita: | Bohumín - Skřečoň | Zhotovitel: |  |  | IČO/DIČ:
Začátek výstavby: | 01.05.2023 | Konec výstavby: |  |  | Položek: | 298
JKSO: | 8034113 | Zpracoval: | Blažek |  | Datum: | 11.07.2022
Vedlejší rozpočtové náklady VRN
Doplňkové náklady DN |  |  | Kč | % | Základna | Kč
Práce přesčas |  |  | 0 |  |  | 0
Bez pevné podl. |  |  | 0 |  |  | 0
Kulturní památka |  |  | 0 |  |  | 0
Celkem DN | [5 empty] | 0
Náklady na umístění stavby (NUS) |  |  | Kč | % | Základna | Kč
Zařízení staveniště |  |  | 0 |  |  | 0
Mimostav. doprava |  |  | 0 |  |  | 0
Územní vlivy |  |  | 0 |  |  | 0
Provozní vlivy |  |  | 0 |  |  | 0
Ostatní |  |  | 0 |  |  | 0
NUS z rozpočtu |  |  | 0 |  |  | 0
Celkem NUS | [5 empty] | 0
Celkem VRN |  |  | 0
Vedlejší a ostatní rozpočtové náklady VORN
Ostatní rozpočtové náklady (VORN) |  |  | Kč | % | Základna | Kč
|  |  | 0 |  |  | 0
Celkem VORN | [5 empty] | 0

## Rozpočet - objekty
Slepý stavební rozpočet - Jen objekty celkem
Název stavby: | Snížení energetické náročnosti bytových domů na ulici Mládežnická a Dělnická v Bohumíně - Skřečoni | Doba výstavby: |  | Objednatel: | Město Bohumín, Masarykova 158, Bohumín
Druh stavby: | SO 04 - Bytový dům č. p. 527 | Začátek výstavby: | 01.05.2023 | Projektant: | Energeting.cz
Lokalita: | Bohumín - Skřečoň | Konec výstavby: |  | Zhotovitel:
JKSO: | 8034113 | Zpracováno dne: | 11.07.2022 | Zpracoval: | Blažek
Náklady (Kč)
Zkrácený popis |  |  |  |  | Dodávka | Montáž | Celkem
Fasáda |  |  |  |  | 0 | 0 | 0 | F | 0 | 01 | 0
Strop pod půdou |  |  |  |  | 0 | 0 | 0 | F | 0 | 02 | 0
Střecha |  |  |  |  | 0 | 0 | 0 | F | 0 | 03 | 0
Hromosvod |  |  |  |  | 0 | 0 | 0 | F | 0 | 04 | 0
Vedlejší a ostatní náklady |  |  |  |  | 0 | 0 | 0 | F | 0 | VON | 0
[5 empty] | Celkem: |  | 0
Poznámka:

## Rozpočet - skupiny
Slepý stavební rozpočet - Jen skupiny
Název stavby: |  | Snížení energetické náročnosti bytových domů na ulici Mládežnická a Dělnická v Bohumíně - Skřečoni | Doba výstavby: |  | Objednatel: | Město Bohumín, Masarykova 158, Bohumín
Druh stavby: |  | SO 04 - Bytový dům č. p. 527 | Začátek výstavby: | 01.05.2023 | Projektant: | Energeting.cz
Lokalita: |  | Bohumín - Skřečoň | Konec výstavby: |  | Zhotovitel:
JKSO: |  | 8034113 | Zpracováno dne: | 11.07.2022 | Zpracoval: | Blažek
Náklady (Kč)
Kód | Zkrácený popis |  |  |  |  | Dodávka | Montáž | Celkem
| Fasáda |  |  |  |  | 0 | 0 | 0 | F | 0 | 01 | 0
1 | Zemní práce |  |  |  |  | 0 | 0 | 0 | T | 0 | 01 | 0
3 | Svislé a kompletní konstrukce |  |  |  |  | 0 | 0 | 0 | T | 0 | 01 | 0
4 | Vodorovné konstrukce |  |  |  |  | 0 | 0 | 0 | T | 0 | 01 | 0
5 | Komunikace |  |  |  |  | 0 | 0 | 0 | T | 0 | 01 | 0
6 | Úpravy povrchů a osazování výplní otvorů |  |  |  |  | 0 | 0 | 0 | T | 0 | 01 | 0
71 | Izolace |  |  |  |  | 0 | 0 | 0 | T | 0 | 01 | 0
76 | Konstrukce |  |  |  |  | 0 | 0 | 0 | T | 0 | 01 | 0
77 | Podlahy |  |  |  |  | 0 | 0 | 0 | T | 0 | 01 | 0
78 | Dokončovací práce |  |  |  |  | 0 | 0 | 0 | T | 0 | 01 | 0
9 | Dokončovací práce, demolice |  |  |  |  | 0 | 0 | 0 | T | 0 | 01 | 0
| Strop pod půdou |  |  |  |  | 0 | 0 | 0 | F | 0 | 02 | 0
71 | Izolace |  |  |  |  | 0 | 0 | 0 | T | 0 | 02 | 0
76 | Konstrukce |  |  |  |  | 0 | 0 | 0 | T | 0 | 02 | 0
9 | Dokončovací práce, demolice |  |  |  |  | 0 | 0 | 0 | T | 0 | 02 | 0
| Střecha |  |  |  |  | 0 | 0 | 0 | F | 0 | 03 | 0
3 | Svislé a kompletní konstrukce |  |  |  |  | 0 | 0 | 0 | T | 0 | 03 | 0
6 | Úpravy povrchů a osazování výplní otvorů |  |  |  |  | 0 | 0 | 0 | T | 0 | 03 | 0
72 | Zdravotně technické instalace |  |  |  |  | 0 | 0 | 0 | T | 0 | 03 | 0
76 | Konstrukce |  |  |  |  | 0 | 0 | 0 | T | 0 | 03 | 0
78 | Dokončovací práce |  |  |  |  | 0 | 0 | 0 | T | 0 | 03 | 0
9 | Dokončovací práce, demolice |  |  |  |  | 0 | 0 | 0 | T | 0 | 03 | 0
| Hromosvod |  |  |  |  | 0 | 0 | 0 | F | 0 | 04 | 0
9 | Dokončovací práce, demolice |  |  |  |  | 0 | 0 | 0 | T | 0 | 04 | 0
| Vedlejší a ostatní náklady |  |  |  |  | 0 | 0 | 0 | F | 0 | VON | 0
| VORN - Vedlejší a ostatní rozpočtové náklady |  |  |  |  | 0 | 0 | 0 | T | 0 | VON | 0
[6 empty] | Celkem: |  | 0
Poznámka:

## Rozpočet - podskupiny
Slepý stavební rozpočet - Jen podskupiny
Název stavby: |  | Snížení energetické náročnosti bytových domů na ulici Mládežnická a Dělnická v Bohumíně - Skřečoni | Doba výstavby: |  | Objednatel: | Město Bohumín, Masarykova 158, Bohumín
Druh stavby: |  | SO 04 - Bytový dům č. p. 527 | Začátek výstavby: | 01.05.2023 | Projektant: | Energeting.cz
Lokalita: |  | Bohumín - Skřečoň | Konec výstavby: |  | Zhotovitel:
JKSO: |  | 8034113 | Zpracováno dne: | 11.07.2022 | Zpracoval: | Blažek
Náklady (Kč)
Kód | Zkrácený popis |  |  |  |  | Dodávka | Montáž | Celkem
| Fasáda |  |  |  |  | 0 | 0 | 0 | F | 0 | 01 | 0
11 | Přípravné a přidružené práce |  |  |  |  | 0 | 0 | 0 | T | 0 | 01 | 0
12 | Odkopávky a prokopávky |  |  |  |  | 0 | 0 | 0 | T | 0 | 01 | 0
13 | Hloubené vykopávky |  |  |  |  | 0 | 0 | 0 | T | 0 | 01 | 0
17 | Konstrukce ze zemin |  |  |  |  | 0 | 0 | 0 | T | 0 | 01 | 0
18 | Povrchové úpravy terénu |  |  |  |  | 0 | 0 | 0 | T | 0 | 01 | 0
31 | Zdi podpěrné a volné |  |  |  |  | 0 | 0 | 0 | T | 0 | 01 | 0
43 | Schodiště |  |  |  |  | 0 | 0 | 0 | T | 0 | 01 | 0
56 | Podkladní vrstvy komunikací, letišť a ploch |  |  |  |  | 0 | 0 | 0 | T | 0 | 01 | 0
58 | Kryty pozemních komunikací, letišť a ploch z betonu a ostatních hmot |  |  |  |  | 0 | 0 | 0 | T | 0 | 01 | 0
59 | Kryty pozemních komunikací, letišť a ploch dlážděných (předlažby) |  |  |  |  | 0 | 0 | 0 | T | 0 | 01 | 0
60 | Omítky ze suchých směsí |  |  |  |  | 0 | 0 | 0 | T | 0 | 01 | 0
61 | Úprava povrchů vnitřní |  |  |  |  | 0 | 0 | 0 | T | 0 | 01 | 0
62 | Úprava povrchů vnější |  |  |  |  | 0 | 0 | 0 | T | 0 | 01 | 0
63 | Podlahy a podlahové konstrukce |  |  |  |  | 0 | 0 | 0 | T | 0 | 01 | 0
64 | Výplně otvorů |  |  |  |  | 0 | 0 | 0 | T | 0 | 01 | 0
711 | Izolace proti vodě |  |  |  |  | 0 | 0 | 0 | T | 0 | 01 | 0
764 | Konstrukce klempířské |  |  |  |  | 0 | 0 | 0 | T | 0 | 01 | 0
766 | Konstrukce truhlářské |  |  |  |  | 0 | 0 | 0 | T | 0 | 01 | 0
767 | Konstrukce doplňkové stavební (zámečnické) |  |  |  |  | 0 | 0 | 0 | T | 0 | 01 | 0
771 | Podlahy z dlaždic |  |  |  |  | 0 | 0 | 0 | T | 0 | 01 | 0
783 | Nátěry |  |  |  |  | 0 | 0 | 0 | T | 0 | 01 | 0
784 | Malby |  |  |  |  | 0 | 0 | 0 | T | 0 | 01 | 0
90 | Hodinové zúčtovací sazby (HZS) |  |  |  |  | 0 | 0 | 0 | T | 0 | 01 | 0
91 | Doplňující konstrukce a práce na pozemních komunikacích a zpevněných plochách |  |  |  |  | 0 | 0 | 0 | T | 0 | 01 | 0
94 | Lešení a stavební výtahy |  |  |  |  | 0 | 0 | 0 | T | 0 | 01 | 0
95 | Různé dokončovací konstrukce a práce na pozemních stavbách |  |  |  |  | 0 | 0 | 0 | T | 0 | 01 | 0
96 | Bourání konstrukcí |  |  |  |  | 0 | 0 | 0 | T | 0 | 01 | 0
97 | Prorážení otvorů a ostatní bourací práce |  |  |  |  | 0 | 0 | 0 | T | 0 | 01 | 0
H99 | Ostatní přesuny hmot |  |  |  |  | 0 | 0 | 0 | T | 0 | 01 | 0
S | Přesuny sutí |  |  |  |  | 0 | 0 | 0 | T | 0 | 01 | 0
| Strop pod půdou |  |  |  |  | 0 | 0 | 0 | F | 0 | 02 | 0
713 | Izolace tepelné |  |  |  |  | 0 | 0 | 0 | T | 0 | 02 | 0
762 | Konstrukce tesařské |  |  |  |  | 0 | 0 | 0 | T | 0 | 02 | 0
763 | Dřevostavby |  |  |  |  | 0 | 0 | 0 | T | 0 | 02 | 0
95 | Různé dokončovací konstrukce a práce na pozemních stavbách |  |  |  |  | 0 | 0 | 0 | T | 0 | 02 | 0
S | Přesuny sutí |  |  |  |  | 0 | 0 | 0 | T | 0 | 02 | 0
| Střecha |  |  |  |  | 0 | 0 | 0 | F | 0 | 03 | 0
31 | Zdi podpěrné a volné |  |  |  |  | 0 | 0 | 0 | T | 0 | 03 | 0
62 | Úprava povrchů vnější |  |  |  |  | 0 | 0 | 0 | T | 0 | 03 | 0
721 | Vnitřní kanalizace |  |  |  |  | 0 | 0 | 0 | T | 0 | 03 | 0
762 | Konstrukce tesařské |  |  |  |  | 0 | 0 | 0 | T | 0 | 03 | 0
764 | Konstrukce klempířské |  |  |  |  | 0 | 0 | 0 | T | 0 | 03 | 0
765 | Krytina tvrdá |  |  |  |  | 0 | 0 | 0 | T | 0 | 03 | 0
767 | Konstrukce doplňkové stavební (zámečnické) |  |  |  |  | 0 | 0 | 0 | T | 0 | 03 | 0
783 | Nátěry |  |  |  |  | 0 | 0 | 0 | T | 0 | 03 | 0
96 | Bourání konstrukcí |  |  |  |  | 0 | 0 | 0 | T | 0 | 03 | 0
H99 | Ostatní přesuny hmot |  |  |  |  | 0 | 0 | 0 | T | 0 | 03 | 0
S | Přesuny sutí |  |  |  |  | 0 | 0 | 0 | T | 0 | 03 | 0
| Hromosvod |  |  |  |  | 0 | 0 | 0 | F | 0 | 04 | 0
M21 | Elektromontáže |  |  |  |  | 0 | 0 | 0 | T | 0 | 04 | 0
M46 | Zemní práce při montážích |  |  |  |  | 0 | 0 | 0 | T | 0 | 04 | 0
| Vedlejší a ostatní náklady |  |  |  |  | 0 | 0 | 0 | F | 0 | VON | 0
| VORN - Vedlejší a ostatní rozpočtové náklady |  |  |  |  | 0 | 0 | 0 | F | 0 | VON | 0
01VRN | Průzkumy, geodetické a projektové práce |  |  |  |  | 0 | 0 | 0 | T | 0 | VON | 0
03VRN | Zařízení staveniště |  |  |  |  | 0 | 0 | 0 | T | 0 | VON | 0
04VRN | Inženýrské činnosti |  |  |  |  | 0 | 0 | 0 | T | 0 | VON | 0
07VRN | Provozní vlivy |  |  |  |  | 0 | 0 | 0 | T | 0 | VON | 0
09VRN | Ostatní náklady |  |  |  |  | 0 | 0 | 0 | T | 0 | VON | 0
[6 empty] | Celkem: |  | 0
Poznámka:

## Stavební rozpočet
Slepý stavební rozpočet
Název stavby: |  | Snížení energetické náročnosti bytových domů na ulici Mládežnická a Dělnická v Bohumíně - Skřečoni | Doba výstavby: |  |  | Objednatel: | Město Bohumín, Masarykova 158, Bohumín
Druh stavby: |  | SO 04 - Bytový dům č. p. 527 | Začátek výstavby: | 01.05.2023 |  | Projektant: | Energeting.cz
Lokalita: |  | Bohumín - Skřečoň | Konec výstavby: |  |  | Zhotovitel:
JKSO: |  | 8034113 | Zpracováno dne: | 11.07.2022 |  | Zpracoval: | Blažek
Č | Kód | Zkrácený popis / Varianta |  | MJ | Množství | Cena/MJ | Náklady (Kč) |  |  | Cenová | [34 empty] | ISWORK | GROUPCODE
|  | Rozměry |  |  |  | (Kč) | Dodávka | Montáž | Celkem | soustava | Přesuny | Typ skupiny | HSV mat | HSV prac | PSV mat | PSV prac | Mont mat | Mont prac | Ostatní mat. | [22 empty] | MAT | WORK | CELK
|  | Fasáda |  |  |  |  | 0 | 0 | 0
| 11 | Přípravné a přidružené práce |  |  |  |  | 0 | 0 | 0 | [10 empty] | 01 | [7 empty] | 0 | 0 | 0
1 | 113106121R00 | Rozebrání dlažeb z betonových dlaždic na sucho |  | m2 | 5.125 | 0 | 0 | 0 | 0 | RTS I / 2022 | 0 |  | 0 | 0 | 0 | 0 | 0 | 0 | 0 | 01 | 0 | 0 | 0 | 15 | 0 | 0 | 1 |  |  |  | 0 | 0 | 0 | 11_ | 01_1_ | 01_ | 100026 | 0 | 0 | 0 | 14 | 0 | 0 | 0 |  | 11
2 | 113106231R00 | Rozebrání dlažeb ze zámkové dlažby v kamenivu |  | m2 | 12.4 | 0 | 0 | 0 | 0 | RTS I / 2022 | 0 |  | 0 | 0 | 0 | 0 | 0 | 0 | 0 | 01 | 0 | 0 | 0 | 15 | 0 | 0 | 1 |  |  |  | 0 | 0 | 0 | 11_ | 01_1_ | 01_ | 100026 | 0 | 0 | 0 | 15 | 0 | 0 | 0 |  | 11
3 | 113107310R00 | Odstranění podkladu pl. 50 m2,kam.těžené tl.10 cm |  | m2 | 17.525 | 0 | 0 | 0 | 0 | RTS I / 2022 | 0 |  | 0 | 0 | 0 | 0 | 0 | 0 | 0 | 01 | 0 | 0 | 0 | 15 | 0 | 0 | 1 |  |  |  | 0 | 0 | 0 | 11_ | 01_1_ | 01_ | 100026 | 0 | 0 | 0 | 16 | 0 | 0 | 0 |  | 11
| 12 | Odkopávky a prokopávky |  |  |  |  | 0 | 0 | 0 | [10 empty] | 01 | [7 empty] | 0 | 0 | 0
4 | 121101101R00 | Sejmutí ornice s přemístěním do 50 m |  | m3 | 1.5488 | 0 | 0 | 0 | 0 | RTS I / 2022 | 0 |  | 0 | 0 | 0 | 0 | 0 | 0 | 0 | 01 | 0 | 0 | 0 | 15 | 0 | 0 | 1 |  |  |  | 0 | 0 | 0 | 12_ | 01_1_ | 01_ | 100041 | 0 | 0 | 0 | 18 | 0 | 0 | 0 |  | 12
| 13 | Hloubené vykopávky |  |  |  |  | 0 | 0 | 0 | [10 empty] | 01 | [7 empty] | 0 | 0 | 0
5 | 139601102R00 | Ruční výkop jam, rýh a šachet v hornině tř. 3 |  | m3 | 2.3175 | 0 | 0 | 0 | 0 | RTS I / 2022 | 0 |  | 0 | 0 | 0 | 0 | 0 | 0 | 0 | 01 | 0 | 0 | 0 | 15 | 0 | 0 | 1 |  |  |  | 0 | 0 | 0 | 13_ | 01_1_ | 01_ | 100044 | 0 | 0 | 0 | 20 | 0 | 0 | 0 |  | 13
| 17 | Konstrukce ze zemin |  |  |  |  | 0 | 0 | 0 | [10 empty] | 01 | [7 empty] | 0 | 0 | 0
6 | 174101102R00 | Zásyp ruční se zhutněním |  | m3 | 2.3175 | 0 | 0 | 0 | 0 | RTS I / 2022 | 0 |  | 0 | 0 | 0 | 0 | 0 | 0 | 0 | 01 | 0 | 0 | 0 | 15 | 0 | 0 | 1 |  |  |  | 0 | 0 | 0 | 17_ | 01_1_ | 01_ | 100045 | 0 | 0 | 0 | 22 | 0 | 0 | 0 |  | 17
| 18 | Povrchové úpravy terénu |  |  |  |  | 0 | 0 | 0 | [10 empty] | 01 | [7 empty] | 0 | 0 | 0
7 | 180402111R00 | Založení trávníku parkového výsevem v rovině |  | m2 | 151.775 | 0 | 0 | 0 | 0 | RTS I / 2022 | 0 |  | 0 | 0 | 0 | 0 | 0 | 0 | 0 | 01 | 0 | 0 | 0 | 15 | 0 | 0 | 1 |  |  |  | 0 | 0 | 0 | 18_ | 01_1_ | 01_ | 100027 | 0 | 0 | 0 | 24 | 0 | 0 | 0 |  | 18
8 | 00572410 | Směs travní parková II. mírná zátěž PROFI |  | kg | 6.071 | 0 | 0 | 0 | 0 | RTS I / 2022 | 0 |  | 0 | 0 | 0 | 0 | 0 | 0 | 0 | 01 | 0 | 0 | 0 | 15 | 0 | 0 | 1 |  |  |  | 0 | 0 | 0 | 18_ | 01_1_ | 01_ |  | 0 | 0 | 0 | 25 | 0 | 0 | 0 |  | 18
9 | 181301102R00 | Rozprostření ornice, rovina, tl. 10-15 cm,do 500m2 |  | m2 | 10.325 | 0 | 0 | 0 | 0 | RTS I / 2022 | 0 |  | 0 | 0 | 0 | 0 | 0 | 0 | 0 | 01 | 0 | 0 | 0 | 15 | 0 | 0 | 1 |  |  |  | 0 | 0 | 0 | 18_ | 01_1_ | 01_ | 100027 | 0 | 0 | 0 | 26 | 0 | 0 | 0 |  | 18
| 31 | Zdi podpěrné a volné |  |  |  |  | 0 | 0 | 0 | [10 empty] | 01 | [7 empty] | 0 | 0 | 0
10 | 311312011R00 | Beton nadzákladových zdí prostý C 25/30 |  | m3 | 0.03024 | 0 | 0 | 0 | 0 | RTS I / 2022 | 0 |  | 0 | 0 | 0 | 0 | 0 | 0 | 0 | 01 | 0 | 0 | 0 | 15 | 0 | 0 | 1 |  |  |  | 0 | 0 | 0 | 31_ | 01_3_ | 01_ | 100052 | 0 | 0 | 0 | 28 | 0 | 0 | 0 |  | 31
11 | 311351101RT1 | Bednění nadzákladových zdí jednostranné - zřízení |  | m2 | 1.9008 | 0 | 0 | 0 | 0 | RTS I / 2022 | 0 |  | 0 | 0 | 0 | 0 | 0 | 0 | 0 | 01 | 0 | 0 | 0 | 15 | 0 | 0 | 1 |  |  |  | 0 | 0 | 0 | 31_ | 01_3_ | 01_ | 100052 | 0 | 0 | 0 | 29 | 0 | 0 | 0 |  | 31
| Varianta: | bednicí materiál prkna
12 | 311351102R00 | Bednění nadzákladových zdí jednostranné-odstranění |  | m2 | 1.9008 | 0 | 0 | 0 | 0 | RTS I / 2022 | 0 |  | 0 | 0 | 0 | 0 | 0 | 0 | 0 | 01 | 0 | 0 | 0 | 15 | 0 | 0 | 1 |  |  |  | 0 | 0 | 0 | 31_ | 01_3_ | 01_ | 100052 | 0 | 0 | 0 | 31 | 0 | 0 | 0 |  | 31
| 43 | Schodiště |  |  |  |  | 0 | 0 | 0 | [10 empty] | 01 | [7 empty] | 0 | 0 | 0
13 | 434121416R00 | Osazení želbet. stupňů na schodnice, drsných |  | m | 4.95 | 0 | 0 | 0 | 0 | RTS I / 2022 | 0 |  | 0 | 0 | 0 | 0 | 0 | 0 | 0 | 01 | 0 | 0 | 0 | 15 | 0 | 0 | 1 |  |  |  | 0 | 0 | 0 | 43_ | 01_4_ | 01_ | 100053 | 0 | 0 | 0 | 33 | 0 | 0 | 0 |  | 43
14 | 5085251 | Schodišťový blok SBB 165/35/15 nat protiskluzový pásek |  | ks | 3 | 0 | 0 | 0 | 0 | 2022 | 0 |  | 0 | 0 | 0 | 0 | 0 | 0 | 0 | 01 | 0 | 0 | 0 | 15 | 0 | 0 | 1 |  |  |  | 0 | 0 | 0 | 43_ | 01_4_ | 01_ |  | 0 | 0 | 0 | 34 | 0 | 0 | 0 |  | 43
| 56 | Podkladní vrstvy komunikací, letišť a ploch |  |  |  |  | 0 | 0 | 0 | [10 empty] | 01 | [7 empty] | 0 | 0 | 0
15 | 564811113RT2 | Podklad ze štěrkodrti po zhutnění tloušťky 7 cm |  | m2 | 25.275 | 0 | 0 | 0 | 0 | RTS I / 2022 | 0 |  | 0 | 0 | 0 | 0 | 0 | 0 | 0 | 01 | 0 | 0 | 0 | 15 | 0 | 0 | 1 |  |  |  | 0 | 0 | 0 | 56_ | 01_5_ | 01_ | 100046 | 0 | 0 | 0 | 36 | 0 | 0 | 0 |  | 56
| Varianta: | štěrkodrť frakce 0-32 mm
| 58 | Kryty pozemních komunikací, letišť a ploch z betonu a ostatních hmot |  |  |  |  | 0 | 0 | 0 | [10 empty] | 01 | [7 empty] | 0 | 0 | 0
16 | 581114111R00 | Kryt z betonu komunikací pro pěší tloušťky 8 cm |  | m2 | 1.2875 | 0 | 0 | 0 | 0 | RTS I / 2022 | 0 |  | 0 | 0 | 0 | 0 | 0 | 0 | 0 | 01 | 0 | 0 | 0 | 15 | 0 | 0 | 1 |  |  |  | 0 | 0 | 0 | 58_ | 01_5_ | 01_ | 100042 | 0 | 0 | 0 | 39 | 0 | 0 | 0 |  | 58
| 59 | Kryty pozemních komunikací, letišť a ploch dlážděných (předlažby) |  |  |  |  | 0 | 0 | 0 | [10 empty] | 01 | [7 empty] | 0 | 0 | 0
17 | 596215020R00 | Kladení zámkové dlažby tl. 6 cm do drtě tl. 3 cm |  | m2 | 12.4 | 0 | 0 | 0 | 0 | RTS I / 2022 | 0 |  | 0 | 0 | 0 | 0 | 0 | 0 | 0 | 01 | 0 | 0 | 0 | 15 | 0 | 0 | 1 |  |  |  | 0 | 0 | 0 | 59_ | 01_5_ | 01_ | 100028 | 0 | 0 | 0 | 41 | 0 | 0 | 0 |  | 59
18 | 596811111R00 | Kladení dlaždic kom.pro pěší, lože z kameniva těž. |  | m2 | 12.875 | 0 | 0 | 0 | 0 | RTS I / 2022 | 0 |  | 0 | 0 | 0 | 0 | 0 | 0 | 0 | 01 | 0 | 0 | 0 | 15 | 0 | 0 | 1 |  |  |  | 0 | 0 | 0 | 59_ | 01_5_ | 01_ | 100028 | 0 | 0 | 0 | 42 | 0 | 0 | 0 |  | 59
19 | 592453331 | Dlaždice betonová 50x50x5 cm hladká |  | m2 | 13.5188 | 0 | 0 | 0 | 0 | RTS I / 2022 | 0 |  | 0 | 0 | 0 | 0 | 0 | 0 | 0 | 01 | 0 | 0 | 0 | 15 | 0 | 0 | 1 |  |  |  | 0 | 0 | 0 | 59_ | 01_5_ | 01_ |  | 0 | 0 | 0 | 43 | 0 | 0 | 0 |  | 59
| 60 | Omítky ze suchých směsí |  |  |  |  | 0 | 0 | 0 | [10 empty] | 01 | [7 empty] | 0 | 0 | 0
20 | 602021187RW2 | Stěrka na stěnách silikonová |  | m2 | 80.445 | 0 | 0 | 0 | 0 | RTS I / 2022 | 0 |  | 0 | 0 | 0 | 0 | 0 | 0 | 0 | 01 | 0 | 0 | 0 | 15 | 0 | 0 | 1 |  |  |  | 0 | 0 | 0 | 60_ | 01_6_ | 01_ | 100002 | 0 | 0 | 0 | 45 | 0 | 0 | 0 |  | 60
| Varianta: | SilikonTop, škrábaná, zrnitost 2,0 mm
21 | 602021189R00 | Stěrka na stěnách mozaiková MosaikTop |  | m2 | 12.155 | 0 | 0 | 0 | 0 | RTS I / 2022 | 0 |  | 0 | 0 | 0 | 0 | 0 | 0 | 0 | 01 | 0 | 0 | 0 | 15 | 0 | 0 | 1 |  |  |  | 0 | 0 | 0 | 60_ | 01_6_ | 01_ | 100002 | 0 | 0 | 0 | 47 | 0 | 0 | 0 |  | 60
22 | 602021191R00 | Podkladní nátěr stěn pod omítky UniPrimer |  | m2 | 92.6 | 0 | 0 | 0 | 0 | RTS I / 2022 | 0 |  | 0 | 0 | 0 | 0 | 0 | 0 | 0 | 01 | 0 | 0 | 0 | 15 | 0 | 0 | 1 |  |  |  | 0 | 0 | 0 | 60_ | 01_6_ | 01_ | 100002 | 0 | 0 | 0 | 48 | 0 | 0 | 0 |  | 60
23 | 602021114R00 | Omítka sanační soklová Sanova S, ručně |  | m2 | 15.416 | 0 | 0 | 0 | 0 | RTS I / 2022 | 0 |  | 0 | 0 | 0 | 0 | 0 | 0 | 0 | 01 | 0 | 0 | 0 | 15 | 0 | 0 | 1 |  |  |  | 0 | 0 | 0 | 60_ | 01_6_ | 01_ | 100002 | 0 | 0 | 0 | 49 | 0 | 0 | 0 |  | 60
| 61 | Úprava povrchů vnitřní |  |  |  |  | 0 | 0 | 0 | [10 empty] | 01 | [7 empty] | 0 | 0 | 0
24 | 612421211R00 | Oprava vápen.omítek stěn do 10 % pl. - hrubých |  | m2 | 3.525 | 0 | 0 | 0 | 0 | RTS I / 2022 | 0 |  | 0 | 0 | 0 | 0 | 0 | 0 | 0 | 01 | 0 | 0 | 0 | 15 | 0 | 0 | 1 |  |  |  | 0 | 0 | 0 | 61_ | 01_6_ | 01_ | 100064 | 0 | 0 | 0 | 51 | 0 | 0 | 0 |  | 61
25 | 612421231R00 | Oprava vápen.omítek stěn do 10 % pl. - štukových |  | m2 | 3.525 | 0 | 0 | 0 | 0 | RTS I / 2022 | 0 |  | 0 | 0 | 0 | 0 | 0 | 0 | 0 | 01 | 0 | 0 | 0 | 15 | 0 | 0 | 1 |  |  |  | 0 | 0 | 0 | 61_ | 01_6_ | 01_ | 100064 | 0 | 0 | 0 | 52 | 0 | 0 | 0 |  | 61
| 62 | Úprava povrchů vnější |  |  |  |  | 0 | 0 | 0 | [10 empty] | 01 | [7 empty] | 0 | 0 | 0
26 | 614471715R00 | Vyspravení beton. konstrukcí - adhézní můstek |  | m2 | 0.5262 | 0 | 0 | 0 | 0 | RTS I / 2022 | 0 |  | 0 | 0 | 0 | 0 | 0 | 0 | 0 | 01 | 0 | 0 | 0 | 15 | 0 | 0 | 1 |  |  |  | 0 | 0 | 0 | 62_ | 01_6_ | 01_ | 100001 | 0 | 0 | 0 | 54 | 0 | 0 | 0 |  | 62
27 | 620991121R00 | Zakrývání výplní vnějších otvorů z lešení |  | m2 | 41.345 | 0 | 0 | 0 | 0 | RTS I / 2022 | 0 |  | 0 | 0 | 0 | 0 | 0 | 0 | 0 | 01 | 0 | 0 | 0 | 15 | 0 | 0 | 1 |  |  |  | 0 | 0 | 0 | 62_ | 01_6_ | 01_ | 100001 | 0 | 0 | 0 | 55 | 0 | 0 | 0 |  | 62
28 | 622300131R00 | Vyrovnávací tmel tl. do 5 mm |  | m2 | 22.7125 | 0 | 0 | 0 | 0 | RTS I / 2022 | 0 |  | 0 | 0 | 0 | 0 | 0 | 0 | 0 | 01 | 0 | 0 | 0 | 15 | 0 | 0 | 1 |  |  |  | 0 | 0 | 0 | 62_ | 01_6_ | 01_ | 100001 | 0 | 0 | 0 | 56 | 0 | 0 | 0 |  | 62
29 | 622311041R00 | Zaklád.sada ETICS,zaklád.+okapní profil PVC |  | m | 27.55 | 0 | 0 | 0 | 0 | RTS I / 2022 | 0 |  | 0 | 0 | 0 | 0 | 0 | 0 | 0 | 01 | 0 | 0 | 0 | 15 | 0 | 0 | 1 |  |  |  | 0 | 0 | 0 | 62_ | 01_6_ | 01_ | 100001 | 0 | 0 | 0 | 57 | 0 | 0 | 0 |  | 62
30 | or. cena | Zateplovací systém, fasáda, EPS F tl. 30 mm |  | m2 | 2.862 | 0 | 0 | 0 | 0 | 2022 | 0 |  | 0 | 0 | 0 | 0 | 0 | 0 | 0 | 01 | 0 | 0 | 0 | 15 | 0 | 0 | 1 |  |  |  | 0 | 0 | 0 | 62_ | 01_6_ | 01_ | 100001 | 0 | 0 | 0 | 58 | 0 | 0 | 0 |  | 62
| Varianta: | s omítkou SilikonTop K2, lepidlo ProContact
31 | 622311136RT3 | Zateplovací systém, fasáda, EPS F tl.180 mm |  | m2 | 141.675 | 0 | 0 | 0 | 0 | RTS I / 2022 | 0 |  | 0 | 0 | 0 | 0 | 0 | 0 | 0 | 01 | 0 | 0 | 0 | 15 | 0 | 0 | 1 |  |  |  | 0 | 0 | 0 | 62_ | 01_6_ | 01_ | 100001 | 0 | 0 | 0 | 60 | 0 | 0 | 0 |  | 62
| Varianta: | s omítkou SilikonTop K2, lepidlo ProContact
32 | 622311153RT3 | Zateplovací systém, ostění, EPS F tl. 30 mm |  | m2 | 29.9775 | 0 | 0 | 0 | 0 | RTS I / 2022 | 0 |  | 0 | 0 | 0 | 0 | 0 | 0 | 0 | 01 | 0 | 0 | 0 | 15 | 0 | 0 | 1 |  |  |  | 0 | 0 | 0 | 62_ | 01_6_ | 01_ | 100001 | 0 | 0 | 0 | 62 | 0 | 0 | 0 |  | 62
| Varianta: | s omítkou SilikonTop K2, lepidlo ProContact
33 | 622311520RU1 | Zateplovací systém, sokl, XPS tl. 60 mm |  | m2 | 30.305 | 0 | 0 | 0 | 0 | RTS I / 2022 | 0 |  | 0 | 0 | 0 | 0 | 0 | 0 | 0 | 01 | 0 | 0 | 0 | 15 | 0 | 0 | 1 |  |  |  | 0 | 0 | 0 | 62_ | 01_6_ | 01_ | 100001 | 0 | 0 | 0 | 64 | 0 | 0 | 0 |  | 62
| Varianta: | s mozaikovou omítkou 5,5 kg/m2
34 | 622311520RV1 | Zateplovací systém, sokl, XPS tl. 60 mm |  | m2 | 5.51 | 0 | 0 | 0 | 0 | RTS I / 2022 | 0 |  | 0 | 0 | 0 | 0 | 0 | 0 | 0 | 01 | 0 | 0 | 0 | 15 | 0 | 0 | 1 |  |  |  | 0 | 0 | 0 | 62_ | 01_6_ | 01_ | 100001 | 0 | 0 | 0 | 66 | 0 | 0 | 0 |  | 62
| Varianta: | zakončený stěrkou s výztužnou tkaninou
35 | 622311553RU1 | Zateplovací systém, ostění, XPS tl. 30 mm |  | m2 | 4.32 | 0 | 0 | 0 | 0 | RTS I / 2022 | 0 |  | 0 | 0 | 0 | 0 | 0 | 0 | 0 | 01 | 0 | 0 | 0 | 15 | 0 | 0 | 1 |  |  |  | 0 | 0 | 0 | 62_ | 01_6_ | 01_ | 100001 | 0 | 0 | 0 | 68 | 0 | 0 | 0 |  | 62
| Varianta: | s mozaikovou omítkou 5,5 kg/m2
36 | 622311563R00 | Zateplovací systém, parapet, XPS tl. 30 mm |  | m2 | 8.3775 | 0 | 0 | 0 | 0 | RTS I / 2022 | 0 |  | 0 | 0 | 0 | 0 | 0 | 0 | 0 | 01 | 0 | 0 | 0 | 15 | 0 | 0 | 1 |  |  |  | 0 | 0 | 0 | 62_ | 01_6_ | 01_ | 100001 | 0 | 0 | 0 | 70 | 0 | 0 | 0 |  | 62
37 | 622311836RT3 | Zatepl.syst., fasáda, miner.desky PV 180 mm |  | m2 | 0.675 | 0 | 0 | 0 | 0 | RTS I / 2022 | 0 |  | 0 | 0 | 0 | 0 | 0 | 0 | 0 | 01 | 0 | 0 | 0 | 15 | 0 | 0 | 1 |  |  |  | 0 | 0 | 0 | 62_ | 01_6_ | 01_ | 100001 | 0 | 0 | 0 | 71 | 0 | 0 | 0 |  | 62
| Varianta: | s omítkou SilikonTop K2, lepidlo ProContact
38 | 622311853RT3 | Zatepl.syst., ostění, miner.desky PV 30 mm |  | m2 | 1.78 | 0 | 0 | 0 | 0 | RTS I / 2022 | 0 |  | 0 | 0 | 0 | 0 | 0 | 0 | 0 | 01 | 0 | 0 | 0 | 15 | 0 | 0 | 1 |  |  |  | 0 | 0 | 0 | 62_ | 01_6_ | 01_ | 100001 | 0 | 0 | 0 | 73 | 0 | 0 | 0 |  | 62
| Varianta: | s omítkou SilikonTop K2, lepidlo ProContact
39 | or. cena | Zatepl.syst., fasáda, miner.desky PV 30 mm |  | m2 | 1.32 | 0 | 0 | 0 | 0 | RTS I / 2022 | 0 |  | 0 | 0 | 0 | 0 | 0 | 0 | 0 | 01 | 0 | 0 | 0 | 15 | 0 | 0 | 1 |  |  |  | 0 | 0 | 0 | 62_ | 01_6_ | 01_ | 100001 | 0 | 0 | 0 | 75 | 0 | 0 | 0 |  | 62
| Varianta: | s omítkou SilikonTop K2, lepidlo ProContact
40 | 622391881R00 | Příplatek za lepení izolantu bitumenovým lepidlem |  | m2 | 13.775 | 0 | 0 | 0 | 0 | RTS I / 2022 | 0 |  | 0 | 0 | 0 | 0 | 0 | 0 | 0 | 01 | 0 | 0 | 0 | 15 | 0 | 0 | 1 |  |  |  | 0 | 0 | 0 | 62_ | 01_6_ | 01_ | 100001 | 0 | 0 | 0 | 77 | 0 | 0 | 0 |  | 62
41 | 622397114T00 | Provedení opravy zateplovacího systému z EPS, plocha do 0,09 m2, bez omítky |  | kus | 2 | 0 | 0 | 0 | 0 | RTS I / 2022 | 0 |  | 0 | 0 | 0 | 0 | 0 | 0 | 0 | 01 | 0 | 0 | 0 | 15 | 0 | 0 | 1 |  |  |  | 0 | 0 | 0 | 62_ | 01_6_ | 01_ | 100001 | 0 | 0 | 0 | 78 | 0 | 0 | 0 |  | 62
42 | 622481211RT2 | Montáž výztužné sítě(perlinky)do stěrky-vněj.stěny |  | m2 | 92.6 | 0 | 0 | 0 | 0 | RTS I / 2022 | 0 |  | 0 | 0 | 0 | 0 | 0 | 0 | 0 | 01 | 0 | 0 | 0 | 15 | 0 | 0 | 1 |  |  |  | 0 | 0 | 0 | 62_ | 01_6_ | 01_ | 100001 | 0 | 0 | 0 | 79 | 0 | 0 | 0 |  | 62
| Varianta: | včetně výztužné sítě a stěrkového tmelu Baumit
43 | 622481291R00 | Montáž výztužné lišty rohové a dilatační |  | m | 14.2 | 0 | 0 | 0 | 0 | RTS I / 2022 | 0 |  | 0 | 0 | 0 | 0 | 0 | 0 | 0 | 01 | 0 | 0 | 0 | 15 | 0 | 0 | 1 |  |  |  | 0 | 0 | 0 | 62_ | 01_6_ | 01_ | 100001 | 0 | 0 | 0 | 81 | 0 | 0 | 0 |  | 62
44 | 58556671.A | ProContact lepicí a stěrková hmota |  | kg | 8.52 | 0 | 0 | 0 | 0 | RTS I / 2022 | 0 |  | 0 | 0 | 0 | 0 | 0 | 0 | 0 | 01 | 0 | 0 | 0 | 15 | 0 | 0 | 1 |  |  |  | 0 | 0 | 0 | 62_ | 01_6_ | 01_ |  | 0 | 0 | 0 | 82 | 0 | 0 | 0 |  | 62
45 | 55392750.A | Lišta rohová AL s tkaninou 10/10 /2,5 m |  | m | 15.62 | 0 | 0 | 0 | 0 | RTS I / 2022 | 0 |  | 0 | 0 | 0 | 0 | 0 | 0 | 0 | 01 | 0 | 0 | 0 | 15 | 0 | 0 | 1 |  |  |  | 0 | 0 | 0 | 62_ | 01_6_ | 01_ |  | 0 | 0 | 0 | 83 | 0 | 0 | 0 |  | 62
46 | 622481292R00 | Montáž výztužné lišty okenní a podparapetní |  | m | 53.61 | 0 | 0 | 0 | 0 | RTS I / 2022 | 0 |  | 0 | 0 | 0 | 0 | 0 | 0 | 0 | 01 | 0 | 0 | 0 | 15 | 0 | 0 | 1 |  |  |  | 0 | 0 | 0 | 62_ | 01_6_ | 01_ | 100001 | 0 | 0 | 0 | 84 | 0 | 0 | 0 |  | 62
47 | 58556671.A | ProContact lepicí a stěrková hmota |  | kg | 32.166 | 0 | 0 | 0 | 0 | RTS I / 2022 | 0 |  | 0 | 0 | 0 | 0 | 0 | 0 | 0 | 01 | 0 | 0 | 0 | 15 | 0 | 0 | 1 |  |  |  | 0 | 0 | 0 | 62_ | 01_6_ | 01_ |  | 0 | 0 | 0 | 85 | 0 | 0 | 0 |  | 62
48 | 283502831 | VLTU-2H nadpražní lišta s přiznanou okapnicí |  | m | 53.911 | 0 | 0 | 0 | 0 | RTS I / 2022 | 0 |  | 0 | 0 | 0 | 0 | 0 | 0 | 0 | 01 | 0 | 0 | 0 | 15 | 0 | 0 | 1 |  |  |  | 0 | 0 | 0 | 62_ | 01_6_ | 01_ |  | 0 | 0 | 0 | 86 | 0 | 0 | 0 |  | 62
49 | 283502707 | Profil parapetní LX-LPE plast dl. 2 m |  | m | 3.08 | 0 | 0 | 0 | 0 | RTS I / 2022 | 0 |  | 0 | 0 | 0 | 0 | 0 | 0 | 0 | 01 | 0 | 0 | 0 | 15 | 0 | 0 | 1 |  |  |  | 0 | 0 | 0 | 62_ | 01_6_ | 01_ |  | 0 | 0 | 0 | 87 | 0 | 0 | 0 |  | 62
50 | LIK0001 | LX-H lišta parapetní napojovací flexibilní s nepřiznanou okapnicí a tkaninou pro dilatující napojení omítky na ohýbaný parapet |  | m | 1.98 | 0 | 0 | 0 | 0 | 2022 | 0 |  | 0 | 0 | 0 | 0 | 0 | 0 | 0 | 01 | 0 | 0 | 0 | 15 | 0 | 0 | 1 |  |  |  | 0 | 0 | 0 | 62_ | 01_6_ | 01_ |  | 0 | 0 | 0 | 88 | 0 | 0 | 0 |  | 62
51 | 622904112R00 | Očištění fasád tlakovou vodou složitost 1 - 2 |  | m2 | 321.802 | 0 | 0 | 0 | 0 | RTS I / 2022 | 0 |  | 0 | 0 | 0 | 0 | 0 | 0 | 0 | 01 | 0 | 0 | 0 | 15 | 0 | 0 | 1 |  |  |  | 0 | 0 | 0 | 62_ | 01_6_ | 01_ | 100001 | 0 | 0 | 0 | 89 | 0 | 0 | 0 |  | 62
52 | 622904121R00 | Ruční čištění ocelovým kartáčem |  | m2 | 0.5262 | 0 | 0 | 0 | 0 | RTS I / 2022 | 0 |  | 0 | 0 | 0 | 0 | 0 | 0 | 0 | 01 | 0 | 0 | 0 | 15 | 0 | 0 | 1 |  |  |  | 0 | 0 | 0 | 62_ | 01_6_ | 01_ | 100001 | 0 | 0 | 0 | 90 | 0 | 0 | 0 |  | 62
53 | 622903111R00 | Očištění zdí a valů před opravou, ručně |  | m2 | 19.27 | 0 | 0 | 0 | 0 | RTS I / 2022 | 0 |  | 0 | 0 | 0 | 0 | 0 | 0 | 0 | 01 | 0 | 0 | 0 | 15 | 0 | 0 | 1 |  |  |  | 0 | 0 | 0 | 62_ | 01_6_ | 01_ | 100001 | 0 | 0 | 0 | 91 | 0 | 0 | 0 |  | 62
| 63 | Podlahy a podlahové konstrukce |  |  |  |  | 0 | 0 | 0 | [10 empty] | 01 | [7 empty] | 0 | 0 | 0
54 | 632421130RU1 | Potěr balkonový,ručně zpracovaný,tl.20 mm |  | m2 | 2.4 | 0 | 0 | 0 | 0 | RTS I / 2022 | 0 |  | 0 | 0 | 0 | 0 | 0 | 0 | 0 | 01 | 0 | 0 | 0 | 15 | 0 | 0 | 1 |  |  |  | 0 | 0 | 0 | 63_ | 01_6_ | 01_ | 100003 | 0 | 0 | 0 | 93 | 0 | 0 | 0 |  | 63
| Varianta: | weberbat balkonový
55 | 632477123R00 | Reprofilace polymercementovou maltou, tl. do 10 mm + penetrace |  | m2 | 0.5262 | 0 | 0 | 0 | 0 | RTS I / 2022 | 0 |  | 0 | 0 | 0 | 0 | 0 | 0 | 0 | 01 | 0 | 0 | 0 | 15 | 0 | 0 | 1 |  |  |  | 0 | 0 | 0 | 63_ | 01_6_ | 01_ | 100003 | 0 | 0 | 0 | 95 | 0 | 0 | 0 |  | 63
56 | 632477127R00 | Reprofilace polymercementovou maltou, tl. do 30 mm + penetrace |  | m2 | 0.042 | 0 | 0 | 0 | 0 | RTS I / 2022 | 0 |  | 0 | 0 | 0 | 0 | 0 | 0 | 0 | 01 | 0 | 0 | 0 | 15 | 0 | 0 | 1 |  |  |  | 0 | 0 | 0 | 63_ | 01_6_ | 01_ | 100003 | 0 | 0 | 0 | 96 | 0 | 0 | 0 |  | 63
| 64 | Výplně otvorů |  |  |  |  | 0 | 0 | 0 | [10 empty] | 01 | [7 empty] | 0 | 0 | 0
57 | 642201012RA0 | Výměna dveří 2kř, zárubeň, oprava ostění, práh |  | kus | 1 | 0 | 0 | 0 | 0 | RTS I / 2022 | 0 |  | 0 | 0 | 0 | 0 | 0 | 0 | 0 | 01 | 0 | 0 | 0 | 15 | 0 | 0 | 1 |  |  |  | 0 | 0 | 0 | 64_ | 01_6_ | 01_ | 100054 | 0 | 0 | 0 | 98 | 0 | 0 | 0 |  | 64
58 | or. cena | HLINÍKOVÉ DVEŘE, JEDNOKŘÍDLÉ, OTEVÍRAVÉ, MAX. Ud = 1,02 W/m2K, NEPRŮZVUČNOST 32dB, 1450x2150, poz. 1/AL a 2/AL |  | ks | 1 | 0 | 0 | 0 | 0 | 2022 | 0 |  | 0 | 0 | 0 | 0 | 0 | 0 | 0 | 01 | 0 | 0 | 0 | 15 | 0 | 0 | 1 |  |  |  | 0 | 0 | 0 | 64_ | 01_6_ | 01_ |  | 0 | 0 | 0 | 99 | 0 | 0 | 0 |  | 64
| 711 | Izolace proti vodě |  |  |  |  | 0 | 0 | 0 | [10 empty] | 01 | [7 empty] | 0 | 0 | 0
59 | 711140102R00 | Odstr.izolace proti vlhk.vodor. pásy přitav.,2vrst |  | m2 | 2.4 | 0 | 0 | 0 | 0 | RTS I / 2022 | 0 |  | 0 | 0 | 0 | 0 | 0 | 0 | 0 | 01 | 0 | 0 | 0 | 15 | 0 | 0 | 7 |  |  |  | 0 | 0 | 0 | 711_ | 01_71_ | 01_ | 100004 | 0 | 0 | 0 | 101 | 0 | 0 | 0 |  | 711
60 | 711401111T00 | Provedení izolace nebo dilatace podlah, balkonů a teras hydroizolační rohoží do tmele |  | m2 | 2.4 | 0 | 0 | 0 | 0 | RTS I / 2022 | 0 |  | 0 | 0 | 0 | 0 | 0 | 0 | 0 | 01 | 0 | 0 | 0 | 15 | 0 | 0 | 7 |  |  |  | 0 | 0 | 0 | 711_ | 01_71_ | 01_ | 100004 | 0 | 0 | 0 | 102 | 0 | 0 | 0 |  | 711
61 | 28323177 | Drenážní a separační rohož z PE fólie s nopkovou strukturou 4mm a polypropylenovou filtrační tkaninou, 1x25 m |  | m2 | 2.4 | 0 | 0 | 0 | 0 | 2022 | 0 |  | 0 | 0 | 0 | 0 | 0 | 0 | 0 | 01 | 0 | 0 | 0 | 15 | 0 | 0 | 7 |  |  |  | 0 | 0 | 0 | 711_ | 01_71_ | 01_ |  | 0 | 0 | 0 | 103 | 0 | 0 | 0 |  | 711
62 | 711401121R00 | Izolace vodotěsná pásy PE oboustranně opatřený střiží |  | m2 | 2.4 | 0 | 0 | 0 | 0 | RTS I / 2022 | 0 |  | 0 | 0 | 0 | 0 | 0 | 0 | 0 | 01 | 0 | 0 | 0 | 15 | 0 | 0 | 7 |  |  |  | 0 | 0 | 0 | 711_ | 01_71_ | 01_ | 100004 | 0 | 0 | 0 | 104 | 0 | 0 | 0 |  | 711
63 | RKKE18 | Profil ukončovací ve tvaru T z lakovaného hliníku, s krátkou okapničkou, děrovanou svislou hranou, H=18 mm |  | m | 5.06 | 0 | 0 | 0 | 0 | 2022 | 0 |  | 0 | 0 | 0 | 0 | 0 | 0 | 0 | 01 | 0 | 0 | 0 | 15 | 0 | 0 | 7 |  |  |  | 0 | 0 | 0 | 711_ | 01_71_ | 01_ |  | 0 | 0 | 0 | 105 | 0 | 0 | 0 |  | 711
64 | V/RKK18 | Spojka ukončovacího profilu |  | kus | 8 | 0 | 0 | 0 | 0 | 2022 | 0 |  | 0 | 0 | 0 | 0 | 0 | 0 | 0 | 01 | 0 | 0 | 0 | 15 | 0 | 0 | 7 |  |  |  | 0 | 0 | 0 | 711_ | 01_71_ | 01_ |  | 0 | 0 | 0 | 106 | 0 | 0 | 0 |  | 711
65 | E90/RKKE18 | Vnější roh 90° ukončovacího profilu H=18 mm |  | kus | 4 | 0 | 0 | 0 | 0 | 2022 | 0 |  | 0 | 0 | 0 | 0 | 0 | 0 | 0 | 01 | 0 | 0 | 0 | 15 | 0 | 0 | 7 |  |  |  | 0 | 0 | 0 | 711_ | 01_71_ | 01_ |  | 0 | 0 | 0 | 107 | 0 | 0 | 0 |  | 711
66 | 711401114R00 | Přířez PE pásu pro vnější rohy |  | kus | 4 | 0 | 0 | 0 | 0 | RTS I / 2022 | 0 |  | 0 | 0 | 0 | 0 | 0 | 0 | 0 | 01 | 0 | 0 | 0 | 15 | 0 | 0 | 7 |  |  |  | 0 | 0 | 0 | 711_ | 01_71_ | 01_ | 100004 | 0 | 0 | 0 | 108 | 0 | 0 | 0 |  | 711
67 | 711401125R00 | Sokl z pásky PE pro utěsnění spojů, šířky 18,5 cm |  | m | 2.2 | 0 | 0 | 0 | 0 | RTS I / 2022 | 0 |  | 0 | 0 | 0 | 0 | 0 | 0 | 0 | 01 | 0 | 0 | 0 | 15 | 0 | 0 | 7 |  |  |  | 0 | 0 | 0 | 711_ | 01_71_ | 01_ | 100004 | 0 | 0 | 0 | 109 | 0 | 0 | 0 |  | 711
68 | 711401112R00 | Páska PE pro utěsnění spojů |  | m | 7.76 | 0 | 0 | 0 | 0 | RTS I / 2022 | 0 |  | 0 | 0 | 0 | 0 | 0 | 0 | 0 | 01 | 0 | 0 | 0 | 15 | 0 | 0 | 7 |  |  |  | 0 | 0 | 0 | 711_ | 01_71_ | 01_ | 100004 | 0 | 0 | 0 | 110 | 0 | 0 | 0 |  | 711
69 | or. cena | Montážní lepidlo elastické |  | kus | 0.5 | 0 | 0 | 0 | 0 | 2022 | 0 |  | 0 | 0 | 0 | 0 | 0 | 0 | 0 | 01 | 0 | 0 | 0 | 15 | 0 | 0 | 7 |  |  |  | 0 | 0 | 0 | 711_ | 01_71_ | 01_ |  | 0 | 0 | 0 | 111 | 0 | 0 | 0 |  | 711
70 | 711112001R00 | Izolace proti vlhkosti svis. nátěr ALP, za studena |  | m2 | 14.335 | 0 | 0 | 0 | 0 | RTS I / 2022 | 0 |  | 0 | 0 | 0 | 0 | 0 | 0 | 0 | 01 | 0 | 0 | 0 | 15 | 0 | 0 | 7 |  |  |  | 0 | 0 | 0 | 711_ | 01_71_ | 01_ | 100004 | 0 | 0 | 0 | 112 | 0 | 0 | 0 |  | 711
71 | 11163111 | Lak asfaltový izolační ALP/9 PENETRAL |  | kg | 5.734 | 0 | 0 | 0 | 0 | RTS I / 2022 | 0 |  | 0 | 0 | 0 | 0 | 0 | 0 | 0 | 01 | 0 | 0 | 0 | 15 | 0 | 0 | 7 |  |  |  | 0 | 0 | 0 | 711_ | 01_71_ | 01_ |  | 0 | 0 | 0 | 113 | 0 | 0 | 0 |  | 711
72 | 711132311R00 | Prov. izolace nopovou fólií svisle, vč.uchyc.prvků |  | m2 | 11.562 | 0 | 0 | 0 | 0 | RTS I / 2022 | 0 |  | 0 | 0 | 0 | 0 | 0 | 0 | 0 | 01 | 0 | 0 | 0 | 15 | 0 | 0 | 7 |  |  |  | 0 | 0 | 0 | 711_ | 01_71_ | 01_ | 100004 | 0 | 0 | 0 | 114 | 0 | 0 | 0 |  | 711
73 | 711142559R00 | Izolace proti vlhkosti svislá pásy přitavením |  | m2 | 14.335 | 0 | 0 | 0 | 0 | RTS I / 2022 | 0 |  | 0 | 0 | 0 | 0 | 0 | 0 | 0 | 01 | 0 | 0 | 0 | 15 | 0 | 0 | 7 |  |  |  | 0 | 0 | 0 | 711_ | 01_71_ | 01_ | 100004 | 0 | 0 | 0 | 115 | 0 | 0 | 0 |  | 711
74 | 62833159 | Hydroizolační pás z oxidovaného asfaltu s vložkou ze skleněné tkaniny a minerálním posypem, G 200 S40 |  | m2 | 15.7685 | 0 | 0 | 0 | 0 | RTS I / 2022 | 0 |  | 0 | 0 | 0 | 0 | 0 | 0 | 0 | 01 | 0 | 0 | 0 | 15 | 0 | 0 | 7 |  |  |  | 0 | 0 | 0 | 711_ | 01_71_ | 01_ |  | 0 | 0 | 0 | 116 | 0 | 0 | 0 |  | 711
75 | 711191272RT2 | Izolace proti zem.vlhkosti,ochran.textilie,svislá |  | m2 | 11.562 | 0 | 0 | 0 | 0 | RTS I / 2022 | 0 |  | 0 | 0 | 0 | 0 | 0 | 0 | 0 | 01 | 0 | 0 | 0 | 15 | 0 | 0 | 7 |  |  |  | 0 | 0 | 0 | 711_ | 01_71_ | 01_ | 100004 | 0 | 0 | 0 | 117 | 0 | 0 | 0 |  | 711
| Varianta: | včetně dodávky textílie Netex A PP/300, 300 g/m2
76 | 998711102R00 | Přesun hmot pro izolace proti vodě, výšky do 12 m |  | t | 0.13034 | 0 | 0 | 0 | 0 | RTS I / 2022 | 0 |  | 0 | 0 | 0 | 0 | 0 | 0 | 0 | 01 | 0 | 0 | 0 | 15 | 0 | 0 | 5 |  |  |  | 0 | 0 | 0 | 711_ | 01_71_ | 01_ | 100004 | 0 | 0 | 0 | 119 | 0 | 0 | 0 |  | 711
| 764 | Konstrukce klempířské |  |  |  |  | 0 | 0 | 0 | [10 empty] | 01 | [7 empty] | 0 | 0 | 0
77 | 764317800R00 | Demontáž krytiny hladké železobetonových desek |  | m2 | 1.1 | 0 | 0 | 0 | 0 | RTS I / 2022 | 0 |  | 0 | 0 | 0 | 0 | 0 | 0 | 0 | 01 | 0 | 0 | 0 | 15 | 0 | 0 | 7 |  |  |  | 0 | 0 | 0 | 764_ | 01_76_ | 01_ | 100005 | 0 | 0 | 0 | 121 | 0 | 0 | 0 |  | 764
78 | 764322830R00 | Demontáž oplechování okapů, TK, rš 400 mm, do 30° |  | m | 5.78 | 0 | 0 | 0 | 0 | RTS I / 2022 | 0 |  | 0 | 0 | 0 | 0 | 0 | 0 | 0 | 01 | 0 | 0 | 0 | 15 | 0 | 0 | 7 |  |  |  | 0 | 0 | 0 | 764_ | 01_76_ | 01_ | 100005 | 0 | 0 | 0 | 122 | 0 | 0 | 0 |  | 764
79 | 764410850R00 | Demontáž oplechování parapetů,rš od 100 do 330 mm |  | m | 20.25 | 0 | 0 | 0 | 0 | RTS I / 2022 | 0 |  | 0 | 0 | 0 | 0 | 0 | 0 | 0 | 01 | 0 | 0 | 0 | 15 | 0 | 0 | 7 |  |  |  | 0 | 0 | 0 | 764_ | 01_76_ | 01_ | 100005 | 0 | 0 | 0 | 123 | 0 | 0 | 0 |  | 764
80 | or. cena | Zastřešení hladkými plechy, do 30° |  | m2 | 1.1 | 0 | 0 | 0 | 0 | 2022 | 0 |  | 0 | 0 | 0 | 0 | 0 | 0 | 0 | 01 | 0 | 0 | 0 | 15 | 0 | 0 | 7 |  |  |  | 0 | 0 | 0 | 764_ | 01_76_ | 01_ | 100005 | 0 | 0 | 0 | 124 | 0 | 0 | 0 |  | 764
| Varianta: | OCELOVÝ PLECH TL. 0,5 MM, POVRCHOVÁ ÚPRAVA NA BÁZI POLYURETANU SATPUR 50µm, PURMAT 50µm, NEBO EKVIVALENT
81 | or. cena | Oplechování parapetů, rš 500 mm, enkolit |  | m | 20.25 | 0 | 0 | 0 | 0 | 2022 | 0 |  | 0 | 0 | 0 | 0 | 0 | 0 | 0 | 01 | 0 | 0 | 0 | 15 | 0 | 0 | 7 |  |  |  | 0 | 0 | 0 | 764_ | 01_76_ | 01_ | 100005 | 0 | 0 | 0 | 126 | 0 | 0 | 0 |  | 764
| Varianta: | OCELOVÝ PLECH TL. 0,5 MM, POVRCHOVÁ ÚPRAVA NA BÁZI POLYURETANU SATPUR 50µm, PURMAT 50µm, NEBO EKVIVALENT
82 | 764454801R00 | Demontáž odpadních trub kruhových,D 75 a 100 mm |  | m | 15 | 0 | 0 | 0 | 0 | RTS I / 2022 | 0 |  | 0 | 0 | 0 | 0 | 0 | 0 | 0 | 01 | 0 | 0 | 0 | 15 | 0 | 0 | 7 |  |  |  | 0 | 0 | 0 | 764_ | 01_76_ | 01_ | 100005 | 0 | 0 | 0 | 128 | 0 | 0 | 0 |  | 764
83 | 764908109R00 | Odpadní trouby kruhové SVOD, D 100 mm |  | m | 15 | 0 | 0 | 0 | 0 | RTS I / 2022 | 0 |  | 0 | 0 | 0 | 0 | 0 | 0 | 0 | 01 | 0 | 0 | 0 | 15 | 0 | 0 | 7 |  |  |  | 0 | 0 | 0 | 764_ | 01_76_ | 01_ | 100005 | 0 | 0 | 0 | 129 | 0 | 0 | 0 |  | 764
84 | 998764102R00 | Přesun hmot pro klempířské konstr., výšky do 12 m |  | t | 0.21421 | 0 | 0 | 0 | 0 | RTS I / 2022 | 0 |  | 0 | 0 | 0 | 0 | 0 | 0 | 0 | 01 | 0 | 0 | 0 | 15 | 0 | 0 | 5 |  |  |  | 0 | 0 | 0 | 764_ | 01_76_ | 01_ | 100005 | 0 | 0 | 0 | 130 | 0 | 0 | 0 |  | 764
| 766 | Konstrukce truhlářské |  |  |  |  | 0 | 0 | 0 | [10 empty] | 01 | [7 empty] | 0 | 0 | 0
85 | 766601121R00 | Montáž těsnění připoj. spáry, parapet, fólie,pásky |  | m | 25.65 | 0 | 0 | 0 | 0 | RTS I / 2022 | 0 |  | 0 | 0 | 0 | 0 | 0 | 0 | 0 | 01 | 0 | 0 | 0 | 15 | 0 | 0 | 7 |  |  |  | 0 | 0 | 0 | 766_ | 01_76_ | 01_ | 100055 | 0 | 0 | 0 | 132 | 0 | 0 | 0 |  | 766
86 | 2835527913 | Fólie okenní paropropustná EXT-AP š=100 mm |  | m | 28.215 | 0 | 0 | 0 | 0 | RTS I / 2022 | 0 |  | 0 | 0 | 0 | 0 | 0 | 0 | 0 | 01 | 0 | 0 | 0 | 15 | 0 | 0 | 7 |  |  |  | 0 | 0 | 0 | 766_ | 01_76_ | 01_ |  | 0 | 0 | 0 | 133 | 0 | 0 | 0 |  | 766
87 | 766601211RT3 | Těsnění okenní spáry, ostění, PT fólie+ PP páska |  | m | 7.2 | 0 | 0 | 0 | 0 | RTS I / 2022 | 0 |  | 0 | 0 | 0 | 0 | 0 | 0 | 0 | 01 | 0 | 0 | 0 | 15 | 0 | 0 | 7 |  |  |  | 0 | 0 | 0 | 766_ | 01_76_ | 01_ | 100055 | 0 | 0 | 0 | 134 | 0 | 0 | 0 |  | 766
| Varianta: | folie š.100 mm, páska tl. 6 mm, š. 20 mm
88 | 998766101R00 | Přesun hmot pro truhlářské konstr., výšky do 6 m |  | t | 0.00036 | 0 | 0 | 0 | 0 | RTS I / 2022 | 0 |  | 0 | 0 | 0 | 0 | 0 | 0 | 0 | 01 | 0 | 0 | 0 | 15 | 0 | 0 | 5 |  |  |  | 0 | 0 | 0 | 766_ | 01_76_ | 01_ | 100055 | 0 | 0 | 0 | 136 | 0 | 0 | 0 |  | 766
| 767 | Konstrukce doplňkové stavební (zámečnické) |  |  |  |  | 0 | 0 | 0 | [10 empty] | 01 | [7 empty] | 0 | 0 | 0
89 | 767221110R00 | Montáž zábradlí schod.z trubek, do zdiva, do 15 kg |  | m | 0.8 | 0 | 0 | 0 | 0 | RTS I / 2022 | 0 |  | 0 | 0 | 0 | 0 | 0 | 0 | 0 | 01 | 0 | 0 | 0 | 15 | 0 | 0 | 7 |  |  |  | 0 | 0 | 0 | 767_ | 01_76_ | 01_ | 100006 | 0 | 0 | 0 | 138 | 0 | 0 | 0 |  | 767
90 | or. cena | 6/Z ocelové zábradlí vstupního schodiště |  | kus | 1 | 0 | 0 | 0 | 0 | 2022 | 0 |  | 0 | 0 | 0 | 0 | 0 | 0 | 0 | 01 | 0 | 0 | 0 | 15 | 0 | 0 | 7 |  |  |  | 0 | 0 | 0 | 767_ | 01_76_ | 01_ |  | 0 | 0 | 0 | 139 | 0 | 0 | 0 |  | 767
91 | 767222130R00 | Montáž zábradlí z prof. oceli do zdiva, nad 40 kg |  | m | 6.66 | 0 | 0 | 0 | 0 | RTS I / 2022 | 0 |  | 0 | 0 | 0 | 0 | 0 | 0 | 0 | 01 | 0 | 0 | 0 | 15 | 0 | 0 | 7 |  |  |  | 0 | 0 | 0 | 767_ | 01_76_ | 01_ | 100006 | 0 | 0 | 0 | 140 | 0 | 0 | 0 |  | 767
92 | or. cena | 1/Z ocelové zábradlí balkonu (440+1600+440)*1100 vč. sušáku |  | kus | 2 | 0 | 0 | 0 | 0 | 2022 | 0 |  | 0 | 0 | 0 | 0 | 0 | 0 | 0 | 01 | 0 | 0 | 0 | 15 | 0 | 0 | 7 |  |  |  | 0 | 0 | 0 | 767_ | 01_76_ | 01_ |  | 0 | 0 | 0 | 141 | 0 | 0 | 0 |  | 767
93 | or. cena | 2/Z ocelové zábradlí fr. okna 1700*980 |  | kus | 1 | 0 | 0 | 0 | 0 | 2022 | 0 |  | 0 | 0 | 0 | 0 | 0 | 0 | 0 | 01 | 0 | 0 | 0 | 15 | 0 | 0 | 7 |  |  |  | 0 | 0 | 0 | 767_ | 01_76_ | 01_ |  | 0 | 0 | 0 | 142 | 0 | 0 | 0 |  | 767
94 | 767662110R00 | Montáž mříží pevných - šroubováním |  | m2 | 2.4 | 0 | 0 | 0 | 0 | RTS I / 2022 | 0 |  | 0 | 0 | 0 | 0 | 0 | 0 | 0 | 01 | 0 | 0 | 0 | 15 | 0 | 0 | 7 |  |  |  | 0 | 0 | 0 | 767_ | 01_76_ | 01_ | 100006 | 0 | 0 | 0 | 143 | 0 | 0 | 0 |  | 767
95 | or. cena | 3/Z ocelová mříž před sklepní okno, výplň tahokov 0,75*0,5 |  | kus | 4 | 0 | 0 | 0 | 0 | 2022 | 0 |  | 0 | 0 | 0 | 0 | 0 | 0 | 0 | 01 | 0 | 0 | 0 | 15 | 0 | 0 | 7 |  |  |  | 0 | 0 | 0 | 767_ | 01_76_ | 01_ |  | 0 | 0 | 0 | 144 | 0 | 0 | 0 |  | 767
96 | or. cena | 4/Z ocelová mříž před sklepní okno, výplň tahokov 0,45*0,5 |  | kus | 4 | 0 | 0 | 0 | 0 | 2022 | 0 |  | 0 | 0 | 0 | 0 | 0 | 0 | 0 | 01 | 0 | 0 | 0 | 15 | 0 | 0 | 7 |  |  |  | 0 | 0 | 0 | 767_ | 01_76_ | 01_ |  | 0 | 0 | 0 | 145 | 0 | 0 | 0 |  | 767
97 | 767999801R00 | Demontáž doplňků staveb o hmotnosti do 50 kg |  | kg | 40.5 | 0 | 0 | 0 | 0 | RTS I / 2022 | 0 |  | 0 | 0 | 0 | 0 | 0 | 0 | 0 | 01 | 0 | 0 | 0 | 15 | 0 | 0 | 7 |  |  |  | 0 | 0 | 0 | 767_ | 01_76_ | 01_ | 100006 | 0 | 0 | 0 | 146 | 0 | 0 | 0 |  | 767
98 | 767996801R00 | Demontáž atypických ocelových konstr. do 50 kg |  | kg | 40 | 0 | 0 | 0 | 0 | RTS I / 2022 | 0 |  | 0 | 0 | 0 | 0 | 0 | 0 | 0 | 01 | 0 | 0 | 0 | 15 | 0 | 0 | 7 |  |  |  | 0 | 0 | 0 | 767_ | 01_76_ | 01_ | 100006 | 0 | 0 | 0 | 147 | 0 | 0 | 0 |  | 767
99 | 767996802R00 | Demontáž atypických ocelových konstr. do100 kg |  | kg | 140 | 0 | 0 | 0 | 0 | RTS I / 2022 | 0 |  | 0 | 0 | 0 | 0 | 0 | 0 | 0 | 01 | 0 | 0 | 0 | 15 | 0 | 0 | 7 |  |  |  | 0 | 0 | 0 | 767_ | 01_76_ | 01_ | 100006 | 0 | 0 | 0 | 148 | 0 | 0 | 0 |  | 767
100 | or. cena | Montáž polohovatelného sušáku prádla na okno bez vrtání |  | kus | 2 | 0 | 0 | 0 | 0 | 2022 | 0 |  | 0 | 0 | 0 | 0 | 0 | 0 | 0 | 01 | 0 | 0 | 0 | 15 | 0 | 0 | 7 |  |  |  | 0 | 0 | 0 | 767_ | 01_76_ | 01_ | 100006 | 0 | 0 | 0 | 149 | 0 | 0 | 0 |  | 767
101 | or. cena | 5/Z polohovatelný sušák prádla na okno 6 poloh s madlem, bez vrtání, ALU profil - PVC s UV stabilizací, barva bílá,uchycení do parapetní drážky okna |  | kus | 2 | 0 | 0 | 0 | 0 | 2022 | 0 |  | 0 | 0 | 0 | 0 | 0 | 0 | 0 | 01 | 0 | 0 | 0 | 15 | 0 | 0 | 7 |  |  |  | 0 | 0 | 0 | 767_ | 01_76_ | 01_ |  | 0 | 0 | 0 | 150 | 0 | 0 | 0 |  | 767
102 | 998767102R00 | Přesun hmot pro zámečnické konstr., výšky do 12 m |  | t | 0.45955 | 0 | 0 | 0 | 0 | RTS I / 2022 | 0 |  | 0 | 0 | 0 | 0 | 0 | 0 | 0 | 01 | 0 | 0 | 0 | 15 | 0 | 0 | 5 |  |  |  | 0 | 0 | 0 | 767_ | 01_76_ | 01_ | 100006 | 0 | 0 | 0 | 151 | 0 | 0 | 0 |  | 767
| 771 | Podlahy z dlaždic |  |  |  |  | 0 | 0 | 0 | [10 empty] | 01 | [7 empty] | 0 | 0 | 0
103 | 771775109R00 | Montáž podlah keram.vnější, hladké, tmel, 30x30 cm |  | m2 | 2.4 | 0 | 0 | 0 | 0 | RTS I / 2022 | 0 |  | 0 | 0 | 0 | 0 | 0 | 0 | 0 | 01 | 0 | 0 | 0 | 15 | 0 | 0 | 7 |  |  |  | 0 | 0 | 0 | 771_ | 01_77_ | 01_ | 100007 | 0 | 0 | 0 | 153 | 0 | 0 | 0 |  | 771
104 | 597642030 | Dlažba slinutá, neglazovaná, mrazuvzdorná R9/A 300x300x9 mm hnědošedá |  | m2 | 2.64 | 0 | 0 | 0 | 0 | RTS I / 2022 | 0 |  | 0 | 0 | 0 | 0 | 0 | 0 | 0 | 01 | 0 | 0 | 0 | 15 | 0 | 0 | 7 |  |  |  | 0 | 0 | 0 | 771_ | 01_77_ | 01_ |  | 0 | 0 | 0 | 154 | 0 | 0 | 0 |  | 771
105 | 771579791R00 | Příplatek za plochu podlah keram. do 5 m2 jednotl. |  | m2 | 2.4 | 0 | 0 | 0 | 0 | RTS I / 2022 | 0 |  | 0 | 0 | 0 | 0 | 0 | 0 | 0 | 01 | 0 | 0 | 0 | 15 | 0 | 0 | 7 |  |  |  | 0 | 0 | 0 | 771_ | 01_77_ | 01_ | 100007 | 0 | 0 | 0 | 155 | 0 | 0 | 0 |  | 771
106 | 771475014RU7 | Obklad soklíků keram.rovných, tmel,výška 10 cm |  | m | 2.2 | 0 | 0 | 0 | 0 | RTS I / 2022 | 0 |  | 0 | 0 | 0 | 0 | 0 | 0 | 0 | 01 | 0 | 0 | 0 | 15 | 0 | 0 | 7 |  |  |  | 0 | 0 | 0 | 771_ | 01_77_ | 01_ | 100007 | 0 | 0 | 0 | 156 | 0 | 0 | 0 |  | 771
| Varianta: | weberfor profiflex (lep),webercolor comfort (sp)
107 | 597642030 | Dlažba slinutá, neglazovaná, mrazuvzdorná R9/A 300x300x9 mm hnědošedá |  | m2 | 0.242 | 0 | 0 | 0 | 0 | 2022 | 0 |  | 0 | 0 | 0 | 0 | 0 | 0 | 0 | 01 | 0 | 0 | 0 | 15 | 0 | 0 | 7 |  |  |  | 0 | 0 | 0 | 771_ | 01_77_ | 01_ |  | 0 | 0 | 0 | 158 | 0 | 0 | 0 |  | 771
108 | 771479001R00 | Řezání dlaždic keramických pro soklíky |  | m | 1.4667 | 0 | 0 | 0 | 0 | RTS I / 2022 | 0 |  | 0 | 0 | 0 | 0 | 0 | 0 | 0 | 01 | 0 | 0 | 0 | 15 | 0 | 0 | 7 |  |  |  | 0 | 0 | 0 | 771_ | 01_77_ | 01_ | 100007 | 0 | 0 | 0 | 159 | 0 | 0 | 0 |  | 771
109 | 771990010RA0 | Vybourání keramické nebo teracové dlažby |  | m2 | 2.4 | 0 | 0 | 0 | 0 | RTS I / 2022 | 0 |  | 0 | 0 | 0 | 0 | 0 | 0 | 0 | 01 | 0 | 0 | 0 | 15 | 0 | 0 | 7 |  |  |  | 0 | 0 | 0 | 771_ | 01_77_ | 01_ | 100007 | 0 | 0 | 0 | 160 | 0 | 0 | 0 |  | 771
110 | 771577942R00 | Podlahový profil koutový DILEX-EKE U 11/ O 10 mm |  | m | 2.2 | 0 | 0 | 0 | 0 | RTS I / 2022 | 0 |  | 0 | 0 | 0 | 0 | 0 | 0 | 0 | 01 | 0 | 0 | 0 | 15 | 0 | 0 | 7 |  |  |  | 0 | 0 | 0 | 771_ | 01_77_ | 01_ | 100007 | 0 | 0 | 0 | 161 | 0 | 0 | 0 |  | 771
111 | 771111131R00 | Vyplnění dilatačních spár tmelem, dlažba |  | m | 7.26 | 0 | 0 | 0 | 0 | RTS I / 2022 | 0 |  | 0 | 0 | 0 | 0 | 0 | 0 | 0 | 01 | 0 | 0 | 0 | 15 | 0 | 0 | 7 |  |  |  | 0 | 0 | 0 | 771_ | 01_77_ | 01_ | 100007 | 0 | 0 | 0 | 162 | 0 | 0 | 0 |  | 771
112 | 24747225 | Lepidlo stavební MS Polymer 290 ml |  | kus | 1.452 | 0 | 0 | 0 | 0 | RTS I / 2022 | 0 |  | 0 | 0 | 0 | 0 | 0 | 0 | 0 | 01 | 0 | 0 | 0 | 15 | 0 | 0 | 7 |  |  |  | 0 | 0 | 0 | 771_ | 01_77_ | 01_ |  | 0 | 0 | 0 | 163 | 0 | 0 | 0 |  | 771
113 | 998771102R00 | Přesun hmot pro podlahy z dlaždic, výšky do 12 m |  | t | 0.28357 | 0 | 0 | 0 | 0 | RTS I / 2022 | 0 |  | 0 | 0 | 0 | 0 | 0 | 0 | 0 | 01 | 0 | 0 | 0 | 15 | 0 | 0 | 5 |  |  |  | 0 | 0 | 0 | 771_ | 01_77_ | 01_ | 100007 | 0 | 0 | 0 | 164 | 0 | 0 | 0 |  | 771
| 783 | Nátěry |  |  |  |  | 0 | 0 | 0 | [10 empty] | 01 | [7 empty] | 0 | 0 | 0
114 | 783103811R00 | Odstranění nátěrů z ocel.konstrukcí "C" oškrábáním |  | m2 | 0.54 | 0 | 0 | 0 | 0 | RTS I / 2022 | 0 |  | 0 | 0 | 0 | 0 | 0 | 0 | 0 | 01 | 0 | 0 | 0 | 15 | 0 | 0 | 7 |  |  |  | 0 | 0 | 0 | 783_ | 01_78_ | 01_ | 100023 | 0 | 0 | 0 | 166 | 0 | 0 | 0 |  | 783
115 | 783903811R00 | Odmaštění chemickými rozpouštědly |  | m2 | 0.54 | 0 | 0 | 0 | 0 | RTS I / 2022 | 0 |  | 0 | 0 | 0 | 0 | 0 | 0 | 0 | 01 | 0 | 0 | 0 | 15 | 0 | 0 | 7 |  |  |  | 0 | 0 | 0 | 783_ | 01_78_ | 01_ | 100023 | 0 | 0 | 0 | 167 | 0 | 0 | 0 |  | 783
116 | 783904811R00 | Odrezivění kovových konstrukcí |  | m2 | 0.54 | 0 | 0 | 0 | 0 | RTS I / 2022 | 0 |  | 0 | 0 | 0 | 0 | 0 | 0 | 0 | 01 | 0 | 0 | 0 | 15 | 0 | 0 | 7 |  |  |  | 0 | 0 | 0 | 783_ | 01_78_ | 01_ | 100023 | 0 | 0 | 0 | 168 | 0 | 0 | 0 |  | 783
117 | 783271001R00 | Nátěr polyuretanový kovových konstr. 1+ 2x email |  | m2 | 0.54 | 0 | 0 | 0 | 0 | RTS I / 2022 | 0 |  | 0 | 0 | 0 | 0 | 0 | 0 | 0 | 01 | 0 | 0 | 0 | 15 | 0 | 0 | 7 |  |  |  | 0 | 0 | 0 | 783_ | 01_78_ | 01_ | 100023 | 0 | 0 | 0 | 169 | 0 | 0 | 0 |  | 783
| 784 | Malby |  |  |  |  | 0 | 0 | 0 | [10 empty] | 01 | [7 empty] | 0 | 0 | 0
118 | 784011221R00 | Zakrytí předmětů, včetně odstranění |  | m2 | 2.835 | 0 | 0 | 0 | 0 | RTS I / 2022 | 0 |  | 0 | 0 | 0 | 0 | 0 | 0 | 0 | 01 | 0 | 0 | 0 | 15 | 0 | 0 | 7 |  |  |  | 0 | 0 | 0 | 784_ | 01_78_ | 01_ | 100065 | 0 | 0 | 0 | 171 | 0 | 0 | 0 |  | 784
119 | 784442001RT2 | Malba disperzní interiér. Klasik,výška do 3,8 m |  | m2 | 3.525 | 0 | 0 | 0 | 0 | RTS I / 2022 | 0 |  | 0 | 0 | 0 | 0 | 0 | 0 | 0 | 01 | 0 | 0 | 0 | 15 | 0 | 0 | 7 |  |  |  | 0 | 0 | 0 | 784_ | 01_78_ | 01_ | 100065 | 0 | 0 | 0 | 172 | 0 | 0 | 0 |  | 784
| Varianta: | 1barevná, 2x nátěr, 1x penetrace
| 90 | Hodinové zúčtovací sazby (HZS) |  |  |  |  | 0 | 0 | 0 | [10 empty] | 01 | [7 empty] | 0 | 0 | 0
120 | 900 R01 | HZS |  | h | 1.5 | 0 | 0 | 0 | 0 | RTS I / 2022 | 0 |  | 0 | 0 | 0 | 0 | 0 | 0 | 0 | 01 | 0 | 0 | 0 | 15 | 0 | 0 | 1 |  |  |  | 0 | 0 | 0 | 90_ | 01_9_ | 01_ | 100048 | 0 | 0 | 0 | 175 | 0 | 0 | 0 |  | 90
| Varianta: | stavební dělník v tarifní třídě 4
121 | 900 R02 | HZS |  | h | 6 | 0 | 0 | 0 | 0 | RTS I / 2022 | 0 |  | 0 | 0 | 0 | 0 | 0 | 0 | 0 | 01 | 0 | 0 | 0 | 15 | 0 | 0 | 1 |  |  |  | 0 | 0 | 0 | 90_ | 01_9_ | 01_ | 100048 | 0 | 0 | 0 | 177 | 0 | 0 | 0 |  | 90
| Varianta: | stavební dělník v tarifní třídě 5
122 | or. cena | Dvířka revizní HUP do zdiva 500x600 mm, rozměr upřesnit na stavbě |  | kus | 1 | 0 | 0 | 0 | 0 | 2022 | 0 |  | 0 | 0 | 0 | 0 | 0 | 0 | 0 | 01 | 0 | 0 | 0 | 15 | 0 | 0 | 1 |  |  |  | 0 | 0 | 0 | 90_ | 01_9_ | 01_ |  | 0 | 0 | 0 | 179 | 0 | 0 | 0 |  | 90
123 | or. cena | Dvířka revizní elektro do zdiva 400x600 mm, rozměr upřesnit na stavbě |  | kus | 1 | 0 | 0 | 0 | 0 | 2022 | 0 |  | 0 | 0 | 0 | 0 | 0 | 0 | 0 | 01 | 0 | 0 | 0 | 15 | 0 | 0 | 1 |  |  |  | 0 | 0 | 0 | 90_ | 01_9_ | 01_ |  | 0 | 0 | 0 | 180 | 0 | 0 | 0 |  | 90
| 91 | Doplňující konstrukce a práce na pozemních komunikacích a zpevněných plochách |  |  |  |  | 0 | 0 | 0 | [10 empty] | 01 | [7 empty] | 0 | 0 | 0
124 | 916561111RT7 | Osazení záhon.obrubníků do lože z C 12/15 s opěrou |  | m | 25.75 | 0 | 0 | 0 | 0 | RTS I / 2022 | 0 |  | 0 | 0 | 0 | 0 | 0 | 0 | 0 | 01 | 0 | 0 | 0 | 15 | 0 | 0 | 1 |  |  |  | 0 | 0 | 0 | 91_ | 01_9_ | 01_ | 100029 | 0 | 0 | 0 | 182 | 0 | 0 | 0 |  | 91
| Varianta: | včetně obrubníku 100/5/20 cm
| 94 | Lešení a stavební výtahy |  |  |  |  | 0 | 0 | 0 | [10 empty] | 01 | [7 empty] | 0 | 0 | 0
125 | 941941031R00 | Montáž lešení leh.řad.s podlahami,š.do 1 m, H 10 m |  | m2 | 260.15 | 0 | 0 | 0 | 0 | RTS I / 2022 | 0 |  | 0 | 0 | 0 | 0 | 0 | 0 | 0 | 01 | 0 | 0 | 0 | 15 | 0 | 0 | 1 |  |  |  | 0 | 0 | 0 | 94_ | 01_9_ | 01_ | 100008 | 0 | 0 | 0 | 185 | 0 | 0 | 0 |  | 94
126 | 941941191RT5 | Příplatek za každý měsíc použití lešení k pol.1031 |  | m2 | 520.3 | 0 | 0 | 0 | 0 | RTS I / 2022 | 0 |  | 0 | 0 | 0 | 0 | 0 | 0 | 0 | 01 | 0 | 0 | 0 | 15 | 0 | 0 | 1 |  |  |  | 0 | 0 | 0 | 94_ | 01_9_ | 01_ | 100008 | 0 | 0 | 0 | 186 | 0 | 0 | 0 |  | 94
| Varianta: | lešení rámové vlastní
127 | 941941831R00 | Demontáž lešení leh.řad.s podlahami,š.1 m, H 10 m |  | m2 | 260.15 | 0 | 0 | 0 | 0 | RTS I / 2022 | 0 |  | 0 | 0 | 0 | 0 | 0 | 0 | 0 | 01 | 0 | 0 | 0 | 15 | 0 | 0 | 1 |  |  |  | 0 | 0 | 0 | 94_ | 01_9_ | 01_ | 100008 | 0 | 0 | 0 | 188 | 0 | 0 | 0 |  | 94
128 | 944944013R00 | Montáž ochr.sítě z umělých vláken - stínění do 70% |  | m2 | 260.15 | 0 | 0 | 0 | 0 | RTS I / 2022 | 0 |  | 0 | 0 | 0 | 0 | 0 | 0 | 0 | 01 | 0 | 0 | 0 | 15 | 0 | 0 | 1 |  |  |  | 0 | 0 | 0 | 94_ | 01_9_ | 01_ | 100008 | 0 | 0 | 0 | 189 | 0 | 0 | 0 |  | 94
129 | 944944033R00 | Příplatek za každý měsíc použití sítí k pol. 4013 |  | m2 | 520.3 | 0 | 0 | 0 | 0 | RTS I / 2022 | 0 |  | 0 | 0 | 0 | 0 | 0 | 0 | 0 | 01 | 0 | 0 | 0 | 15 | 0 | 0 | 1 |  |  |  | 0 | 0 | 0 | 94_ | 01_9_ | 01_ | 100008 | 0 | 0 | 0 | 190 | 0 | 0 | 0 |  | 94
130 | 944944083R00 | Demontáž ochr.sítě z umělých vláken,stínění do 70% |  | m2 | 260.15 | 0 | 0 | 0 | 0 | RTS I / 2022 | 0 |  | 0 | 0 | 0 | 0 | 0 | 0 | 0 | 01 | 0 | 0 | 0 | 15 | 0 | 0 | 1 |  |  |  | 0 | 0 | 0 | 94_ | 01_9_ | 01_ | 100008 | 0 | 0 | 0 | 191 | 0 | 0 | 0 |  | 94
131 | 944945013R00 | Montáž záchytné stříšky H 4,5 m, šířky nad 2 m |  | m | 2 | 0 | 0 | 0 | 0 | RTS I / 2022 | 0 |  | 0 | 0 | 0 | 0 | 0 | 0 | 0 | 01 | 0 | 0 | 0 | 15 | 0 | 0 | 1 |  |  |  | 0 | 0 | 0 | 94_ | 01_9_ | 01_ | 100008 | 0 | 0 | 0 | 192 | 0 | 0 | 0 |  | 94
132 | 944945193R00 | Příplatek za každý měsíc použ.stříšky, k pol. 5013 |  | m | 4 | 0 | 0 | 0 | 0 | RTS I / 2022 | 0 |  | 0 | 0 | 0 | 0 | 0 | 0 | 0 | 01 | 0 | 0 | 0 | 15 | 0 | 0 | 1 |  |  |  | 0 | 0 | 0 | 94_ | 01_9_ | 01_ | 100008 | 0 | 0 | 0 | 193 | 0 | 0 | 0 |  | 94
133 | 944945813R00 | Demontáž záchytné stříšky H 4,5 m, šířky nad 2 m |  | m | 2 | 0 | 0 | 0 | 0 | RTS I / 2022 | 0 |  | 0 | 0 | 0 | 0 | 0 | 0 | 0 | 01 | 0 | 0 | 0 | 15 | 0 | 0 | 1 |  |  |  | 0 | 0 | 0 | 94_ | 01_9_ | 01_ | 100008 | 0 | 0 | 0 | 194 | 0 | 0 | 0 |  | 94
134 | 944946111RT2 | Textílie ochranná před propadem suti z lešení- MTŽ |  | m2 | 5 | 0 | 0 | 0 | 0 | RTS I / 2022 | 0 |  | 0 | 0 | 0 | 0 | 0 | 0 | 0 | 01 | 0 | 0 | 0 | 15 | 0 | 0 | 1 |  |  |  | 0 | 0 | 0 | 94_ | 01_9_ | 01_ | 100008 | 0 | 0 | 0 | 195 | 0 | 0 | 0 |  | 94
| Varianta: | včetně dodávky textílie Mokrutex
135 | 944946811R00 | Odstranění textilie z lešeňových podlah |  | m2 | 5 | 0 | 0 | 0 | 0 | RTS I / 2022 | 0 |  | 0 | 0 | 0 | 0 | 0 | 0 | 0 | 01 | 0 | 0 | 0 | 15 | 0 | 0 | 1 |  |  |  | 0 | 0 | 0 | 94_ | 01_9_ | 01_ | 100008 | 0 | 0 | 0 | 197 | 0 | 0 | 0 |  | 94
| 95 | Různé dokončovací konstrukce a práce na pozemních stavbách |  |  |  |  | 0 | 0 | 0 | [10 empty] | 01 | [7 empty] | 0 | 0 | 0
136 | 953981203T00 | Chemická kotva do betonu, hl. 110 mm, M 12, v kartuši, bez dodávky šroubu |  | kus | 52 | 0 | 0 | 0 | 0 | RTS I / 2022 | 0 |  | 0 | 0 | 0 | 0 | 0 | 0 | 0 | 01 | 0 | 0 | 0 | 15 | 0 | 0 | 1 |  |  |  | 0 | 0 | 0 | 95_ | 01_9_ | 01_ | 100014 | 0 | 0 | 0 | 199 | 0 | 0 | 0 |  | 95
137 | or. cena | Kotva pro chem.kotvení-šroub M 12x120 |  | kus | 2 | 0 | 0 | 0 | 0 | 2022 | 0 |  | 0 | 0 | 0 | 0 | 0 | 0 | 0 | 01 | 0 | 0 | 0 | 15 | 0 | 0 | 1 |  |  |  | 0 | 0 | 0 | 95_ | 01_9_ | 01_ |  | 0 | 0 | 0 | 200 | 0 | 0 | 0 |  | 95
138 | or. cena | Kotva pro chem.kotvení-šroub M 12x180 |  | kus | 32 | 0 | 0 | 0 | 0 | 2022 | 0 |  | 0 | 0 | 0 | 0 | 0 | 0 | 0 | 01 | 0 | 0 | 0 | 15 | 0 | 0 | 1 |  |  |  | 0 | 0 | 0 | 95_ | 01_9_ | 01_ |  | 0 | 0 | 0 | 201 | 0 | 0 | 0 |  | 95
139 | or. cena | Kotva pro chem.kotvení-šroub M 12x300 |  | kus | 18 | 0 | 0 | 0 | 0 | 2022 | 0 |  | 0 | 0 | 0 | 0 | 0 | 0 | 0 | 01 | 0 | 0 | 0 | 15 | 0 | 0 | 1 |  |  |  | 0 | 0 | 0 | 95_ | 01_9_ | 01_ |  | 0 | 0 | 0 | 202 | 0 | 0 | 0 |  | 95
| 96 | Bourání konstrukcí |  |  |  |  | 0 | 0 | 0 | [10 empty] | 01 | [7 empty] | 0 | 0 | 0
140 | 965048150R00 | Dočištění povrchu po vybourání dlažeb, tmel do 50% |  | m2 | 2.4 | 0 | 0 | 0 | 0 | RTS I / 2022 | 0 |  | 0 | 0 | 0 | 0 | 0 | 0 | 0 | 01 | 0 | 0 | 0 | 15 | 0 | 0 | 1 |  |  |  | 0 | 0 | 0 | 96_ | 01_9_ | 01_ | 100009 | 0 | 0 | 0 | 204 | 0 | 0 | 0 |  | 96
141 | 962031113R00 | Bourání přizdívky z cihel pálených plných tl. 65 mm |  | m2 | 3 | 0 | 0 | 0 | 0 | RTS I / 2022 | 0 |  | 0 | 0 | 0 | 0 | 0 | 0 | 0 | 01 | 0 | 0 | 0 | 15 | 0 | 0 | 1 |  |  |  | 0 | 0 | 0 | 96_ | 01_9_ | 01_ | 100009 | 0 | 0 | 0 | 205 | 0 | 0 | 0 |  | 96
142 | 963042819R00 | Bourání schodišťových stupňů betonových |  | m | 4.8 | 0 | 0 | 0 | 0 | RTS I / 2022 | 0 |  | 0 | 0 | 0 | 0 | 0 | 0 | 0 | 01 | 0 | 0 | 0 | 15 | 0 | 0 | 1 |  |  |  | 0 | 0 | 0 | 96_ | 01_9_ | 01_ | 100009 | 0 | 0 | 0 | 206 | 0 | 0 | 0 |  | 96
| 97 | Prorážení otvorů a ostatní bourací práce |  |  |  |  | 0 | 0 | 0 | [10 empty] | 01 | [7 empty] | 0 | 0 | 0
143 | 978015221R00 | Otlučení omítek vnějších MVC v složit.1-4 do 10 % |  | m2 | 227.1245 | 0 | 0 | 0 | 0 | RTS I / 2022 | 0 |  | 0 | 0 | 0 | 0 | 0 | 0 | 0 | 01 | 0 | 0 | 0 | 15 | 0 | 0 | 1 |  |  |  | 0 | 0 | 0 | 97_ | 01_9_ | 01_ | 100010 | 0 | 0 | 0 | 208 | 0 | 0 | 0 |  | 97
144 | 979054441R00 | Očištění vybour. dlaždic s výplní kamen. těženým |  | m2 | 12.4 | 0 | 0 | 0 | 0 | RTS I / 2022 | 0 |  | 0 | 0 | 0 | 0 | 0 | 0 | 0 | 01 | 0 | 0 | 0 | 15 | 0 | 0 | 1 |  |  |  | 0 | 0 | 0 | 97_ | 01_9_ | 01_ | 100010 | 0 | 0 | 0 | 209 | 0 | 0 | 0 |  | 97
| H99 | Ostatní přesuny hmot |  |  |  |  | 0 | 0 | 0 | [10 empty] | 01 | [7 empty] | 0 | 0 | 0
145 | 999281108R00 | Přesun hmot pro opravy a údržbu do výšky 12 m |  | t | 38.0372 | 0 | 0 | 0 | 0 | RTS I / 2022 | 0 |  | 0 | 0 | 0 | 0 | 0 | 0 | 0 | 01 | 0 | 0 | 0 | 15 | 0 | 0 | 5 |  |  |  | 0 | 0 | 0 | H99_ | 01_9_ | 01_ | 100011 | 0 | 0 | 0 | 211 | 0 | 0 | 0
| S | Přesuny sutí |  |  |  |  | 0 | 0 | 0 | [10 empty] | 01 | [7 empty] | 0 | 0 | 0
146 | 979990101R00 | Poplatek za uložení směsi betonu a cihel skupina 170101 a 170102 |  | t | 2.2386 | 0 | 0 | 0 | 0 | RTS I / 2022 | 0 |  | 0 | 0 | 0 | 0 | 0 | 0 | 0 | 01 | 0 | 0 | 0 | 15 | 0 | 0 | 5 |  |  |  | 0 | 0 | 0 | S_ | 01_9_ | 01_ | 100012 | 0 | 0 | 0 | 213 | 0 | 0 | 0
147 | 979990112R00 | Poplatek za uložení suti - obal. kamenivo, asfalt, skupina odpadu 170302 |  | t | 3.8555 | 0 | 0 | 0 | 0 | RTS I / 2022 | 0 |  | 0 | 0 | 0 | 0 | 0 | 0 | 0 | 01 | 0 | 0 | 0 | 15 | 0 | 0 | 5 |  |  |  | 0 | 0 | 0 | S_ | 01_9_ | 01_ | 100012 | 0 | 0 | 0 | 214 | 0 | 0 | 0
148 | 979990161R00 | Poplatek za likvidaci (spalovna) - dřevo, skupina odpadu 170201 |  | t | 0.34043 | 0 | 0 | 0 | 0 | RTS I / 2022 | 0 |  | 0 | 0 | 0 | 0 | 0 | 0 | 0 | 01 | 0 | 0 | 0 | 15 | 0 | 0 | 5 |  |  |  | 0 | 0 | 0 | S_ | 01_9_ | 01_ | 100012 | 0 | 0 | 0 | 215 | 0 | 0 | 0
149 | 979990261R00 | Poplatek za uložení asfalt,. směsi obsahující dehet |  | t | 0.02338 | 0 | 0 | 0 | 0 | RTS I / 2022 | 0 |  | 0 | 0 | 0 | 0 | 0 | 0 | 0 | 01 | 0 | 0 | 0 | 15 | 0 | 0 | 5 |  |  |  | 0 | 0 | 0 | S_ | 01_9_ | 01_ | 100012 | 0 | 0 | 0 | 216 | 0 | 0 | 0
150 | 979095312R00 | Naložení a složení suti |  | t | 6.7781 | 0 | 0 | 0 | 0 | RTS I / 2022 | 0 |  | 0 | 0 | 0 | 0 | 0 | 0 | 0 | 01 | 0 | 0 | 0 | 15 | 0 | 0 | 5 |  |  |  | 0 | 0 | 0 | S_ | 01_9_ | 01_ | 100012 | 0 | 0 | 0 | 217 | 0 | 0 | 0
151 | 979093111R00 | Uložení suti na skládku bez zhutnění |  | t | 6.7781 | 0 | 0 | 0 | 0 | RTS I / 2022 | 0 |  | 0 | 0 | 0 | 0 | 0 | 0 | 0 | 01 | 0 | 0 | 0 | 15 | 0 | 0 | 5 |  |  |  | 0 | 0 | 0 | S_ | 01_9_ | 01_ | 100012 | 0 | 0 | 0 | 218 | 0 | 0 | 0
152 | 979011111R00 | Svislá doprava suti a vybour. hmot za 2.NP a 1.PP |  | t | 6.7781 | 0 | 0 | 0 | 0 | RTS I / 2022 | 0 |  | 0 | 0 | 0 | 0 | 0 | 0 | 0 | 01 | 0 | 0 | 0 | 15 | 0 | 0 | 5 |  |  |  | 0 | 0 | 0 | S_ | 01_9_ | 01_ | 100012 | 0 | 0 | 0 | 219 | 0 | 0 | 0
153 | 979081111R00 | Odvoz suti a vybour. hmot na skládku do 1 km |  | t | 6.7781 | 0 | 0 | 0 | 0 | RTS I / 2022 | 0 |  | 0 | 0 | 0 | 0 | 0 | 0 | 0 | 01 | 0 | 0 | 0 | 15 | 0 | 0 | 5 |  |  |  | 0 | 0 | 0 | S_ | 01_9_ | 01_ | 100012 | 0 | 0 | 0 | 220 | 0 | 0 | 0
154 | 979081121R00 | Příplatek k odvozu za každý další 1 km |  | t | 67.7811 | 0 | 0 | 0 | 0 | RTS I / 2022 | 0 |  | 0 | 0 | 0 | 0 | 0 | 0 | 0 | 01 | 0 | 0 | 0 | 15 | 0 | 0 | 5 |  |  |  | 0 | 0 | 0 | S_ | 01_9_ | 01_ | 100012 | 0 | 0 | 0 | 221 | 0 | 0 | 0
|  | Strop pod půdou |  |  |  |  | 0 | 0 | 0
| 713 | Izolace tepelné |  |  |  |  | 0 | 0 | 0 | [10 empty] | 02 | [7 empty] | 0 | 0 | 0
155 | 713101121R00 | Odstr.tep.izol.stropů,volně,minerál tl.do 100 mm |  | m2 | 134.505 | 0 | 0 | 0 | 0 | RTS I / 2022 | 0 |  | 0 | 0 | 0 | 0 | 0 | 0 | 0 | 02 | 0 | 0 | 0 | 15 | 0 | 0 | 7 |  |  |  | 0 | 0 | 0 | 713_ | 02_71_ | 02_ | 100019 | 0 | 0 | 0 | 224 | 0 | 0 | 0 |  | 713
156 | 713121121R00 | Izolace tepelná podlah na sucho, dvouvrstvá |  | m2 | 134.505 | 0 | 0 | 0 | 0 | RTS I / 2022 | 0 |  | 0 | 0 | 0 | 0 | 0 | 0 | 0 | 02 | 0 | 0 | 0 | 15 | 0 | 0 | 7 |  |  |  | 0 | 0 | 0 | 713_ | 02_71_ | 02_ | 100019 | 0 | 0 | 0 | 225 | 0 | 0 | 0 |  | 713
157 | 63140575 | Deska izolační minerální poloměkká 1000 x 610 x 120 mm, MW-EN 13162-T2-WS-WL(P)-AW1,00-MU1, 0,036W/mK |  | m2 | 295.911 | 0 | 0 | 0 | 0 | RTS I / 2022 | 0 |  | 0 | 0 | 0 | 0 | 0 | 0 | 0 | 02 | 0 | 0 | 0 | 15 | 0 | 0 | 7 |  |  |  | 0 | 0 | 0 | 713_ | 02_71_ | 02_ |  | 0 | 0 | 0 | 226 | 0 | 0 | 0 |  | 713
158 | 713191100R00 | Položení separační fólie |  | m2 | 134.505 | 0 | 0 | 0 | 0 | RTS I / 2022 | 0 |  | 0 | 0 | 0 | 0 | 0 | 0 | 0 | 02 | 0 | 0 | 0 | 15 | 0 | 0 | 7 |  |  |  | 0 | 0 | 0 | 713_ | 02_71_ | 02_ | 100019 | 0 | 0 | 0 | 227 | 0 | 0 | 0 |  | 713
159 | 28325084.A | Fólie podstřešní paropropustná 135 g/m2, Sd=0,02 M |  | m2 | 147.9555 | 0 | 0 | 0 | 0 | RTS I / 2022 | 0 |  | 0 | 0 | 0 | 0 | 0 | 0 | 0 | 02 | 0 | 0 | 0 | 15 | 0 | 0 | 7 |  |  |  | 0 | 0 | 0 | 713_ | 02_71_ | 02_ |  | 0 | 0 | 0 | 228 | 0 | 0 | 0 |  | 713
160 | 998713102R00 | Přesun hmot pro izolace tepelné, výšky do 12 m |  | t | 1.9081 | 0 | 0 | 0 | 0 | RTS I / 2022 | 0 |  | 0 | 0 | 0 | 0 | 0 | 0 | 0 | 02 | 0 | 0 | 0 | 15 | 0 | 0 | 5 |  |  |  | 0 | 0 | 0 | 713_ | 02_71_ | 02_ | 100019 | 0 | 0 | 0 | 229 | 0 | 0 | 0 |  | 713
| 762 | Konstrukce tesařské |  |  |  |  | 0 | 0 | 0 | [10 empty] | 02 | [7 empty] | 0 | 0 | 0
161 | 762133132RT2 | Montáž bednění stěn, fošny hrubé do 60 mm, na sraz |  | m2 | 1.25 | 0 | 0 | 0 | 0 | RTS I / 2022 | 0 |  | 0 | 0 | 0 | 0 | 0 | 0 | 0 | 02 | 0 | 0 | 0 | 15 | 0 | 0 | 7 |  |  |  | 0 | 0 | 0 | 762_ | 02_76_ | 02_ | 100020 | 0 | 0 | 0 | 231 | 0 | 0 | 0 |  | 762
| Varianta: | včetně dodávky řeziva, fošny tl. 50 mm
162 | 762195000R00 | Spojovací a ochranné prostředky pro montáž stěn |  | m3 | 0.0625 | 0 | 0 | 0 | 0 | RTS I / 2022 | 0 |  | 0 | 0 | 0 | 0 | 0 | 0 | 0 | 02 | 0 | 0 | 0 | 15 | 0 | 0 | 7 |  |  |  | 0 | 0 | 0 | 762_ | 02_76_ | 02_ | 100020 | 0 | 0 | 0 | 233 | 0 | 0 | 0 |  | 762
163 | 762521108RT3 | Položení podlah nehoblovaných na sraz, hrubé fošny |  | m2 | 11.2 | 0 | 0 | 0 | 0 | RTS I / 2022 | 0 |  | 0 | 0 | 0 | 0 | 0 | 0 | 0 | 02 | 0 | 0 | 0 | 15 | 0 | 0 | 7 |  |  |  | 0 | 0 | 0 | 762_ | 02_76_ | 02_ | 100020 | 0 | 0 | 0 | 234 | 0 | 0 | 0 |  | 762
| Varianta: | včetně dodávky řeziva, fošny tl. 50 mm
164 | 762595000R00 | Spojovací a ochranné prostředky k položení podlah |  | m3 | 0.56 | 0 | 0 | 0 | 0 | RTS I / 2022 | 0 |  | 0 | 0 | 0 | 0 | 0 | 0 | 0 | 02 | 0 | 0 | 0 | 15 | 0 | 0 | 7 |  |  |  | 0 | 0 | 0 | 762_ | 02_76_ | 02_ | 100020 | 0 | 0 | 0 | 236 | 0 | 0 | 0 |  | 762
165 | 998762102R00 | Přesun hmot pro tesařské konstrukce, výšky do 12 m |  | t | 0.37327 | 0 | 0 | 0 | 0 | RTS I / 2022 | 0 |  | 0 | 0 | 0 | 0 | 0 | 0 | 0 | 02 | 0 | 0 | 0 | 15 | 0 | 0 | 5 |  |  |  | 0 | 0 | 0 | 762_ | 02_76_ | 02_ | 100020 | 0 | 0 | 0 | 237 | 0 | 0 | 0 |  | 762
| 763 | Dřevostavby |  |  |  |  | 0 | 0 | 0 | [10 empty] | 02 | [7 empty] | 0 | 0 | 0
166 | 763752112R00 | Montáž podlah - rámů, polštářů, pl. do 150 cm2 |  | m | 15.6 | 0 | 0 | 0 | 0 | RTS I / 2022 | 0 |  | 0 | 0 | 0 | 0 | 0 | 0 | 0 | 02 | 0 | 0 | 0 | 15 | 0 | 0 | 7 |  |  |  | 0 | 0 | 0 | 763_ | 02_76_ | 02_ | 100021 | 0 | 0 | 0 | 239 | 0 | 0 | 0 |  | 763
167 | 60511137 | Fošna stavební omítaná SM/BO tl. 50 mm, 4 až 6 m |  | m3 | 0.2145 | 0 | 0 | 0 | 0 | RTS I / 2022 | 0 |  | 0 | 0 | 0 | 0 | 0 | 0 | 0 | 02 | 0 | 0 | 0 | 15 | 0 | 0 | 7 |  |  |  | 0 | 0 | 0 | 763_ | 02_76_ | 02_ |  | 0 | 0 | 0 | 240 | 0 | 0 | 0 |  | 763
168 | 998763101R00 | Přesun hmot pro dřevostavby, výšky do 12 m |  | t | 0.11798 | 0 | 0 | 0 | 0 | RTS I / 2022 | 0 |  | 0 | 0 | 0 | 0 | 0 | 0 | 0 | 02 | 0 | 0 | 0 | 15 | 0 | 0 | 5 |  |  |  | 0 | 0 | 0 | 763_ | 02_76_ | 02_ | 100021 | 0 | 0 | 0 | 241 | 0 | 0 | 0 |  | 763
| 95 | Různé dokončovací konstrukce a práce na pozemních stavbách |  |  |  |  | 0 | 0 | 0 | [10 empty] | 02 | [7 empty] | 0 | 0 | 0
169 | 952902110R00 | Zametání v místnostech, chodbách, na schodišti a na půdách |  | m2 | 134.505 | 0 | 0 | 0 | 0 | RTS I / 2022 | 0 |  | 0 | 0 | 0 | 0 | 0 | 0 | 0 | 02 | 0 | 0 | 0 | 15 | 0 | 0 | 1 |  |  |  | 0 | 0 | 0 | 95_ | 02_9_ | 02_ | 100014 | 0 | 0 | 0 | 243 | 0 | 0 | 0 |  | 95
| S | Přesuny sutí |  |  |  |  | 0 | 0 | 0 | [10 empty] | 02 | [7 empty] | 0 | 0 | 0
170 | 979081111R00 | Odvoz suti a vybour. hmot na skládku do 1 km |  | t | 0.53802 | 0 | 0 | 0 | 0 | RTS I / 2022 | 0 |  | 0 | 0 | 0 | 0 | 0 | 0 | 0 | 02 | 0 | 0 | 0 | 15 | 0 | 0 | 5 |  |  |  | 0 | 0 | 0 | S_ | 02_9_ | 02_ | 100015 | 0 | 0 | 0 | 245 | 0 | 0 | 0
171 | 979081121R00 | Příplatek k odvozu za každý další 1 km |  | t | 5.3802 | 0 | 0 | 0 | 0 | RTS I / 2022 | 0 |  | 0 | 0 | 0 | 0 | 0 | 0 | 0 | 02 | 0 | 0 | 0 | 15 | 0 | 0 | 5 |  |  |  | 0 | 0 | 0 | S_ | 02_9_ | 02_ | 100015 | 0 | 0 | 0 | 246 | 0 | 0 | 0
172 | 979082111R00 | Vnitrostaveništní doprava suti do 10 m |  | t | 0.53802 | 0 | 0 | 0 | 0 | RTS I / 2022 | 0 |  | 0 | 0 | 0 | 0 | 0 | 0 | 0 | 02 | 0 | 0 | 0 | 15 | 0 | 0 | 5 |  |  |  | 0 | 0 | 0 | S_ | 02_9_ | 02_ | 100015 | 0 | 0 | 0 | 247 | 0 | 0 | 0
173 | 979082121R00 | Příplatek k vnitrost. dopravě suti za dalších 5 m |  | t | 2.1521 | 0 | 0 | 0 | 0 | RTS I / 2022 | 0 |  | 0 | 0 | 0 | 0 | 0 | 0 | 0 | 02 | 0 | 0 | 0 | 15 | 0 | 0 | 5 |  |  |  | 0 | 0 | 0 | S_ | 02_9_ | 02_ | 100015 | 0 | 0 | 0 | 248 | 0 | 0 | 0
174 | 979990144R00 | Poplatek za uložení suti - minerální vata, skupina odpadu 170604 |  | t | 0.53802 | 0 | 0 | 0 | 0 | RTS I / 2022 | 0 |  | 0 | 0 | 0 | 0 | 0 | 0 | 0 | 02 | 0 | 0 | 0 | 15 | 0 | 0 | 5 |  |  |  | 0 | 0 | 0 | S_ | 02_9_ | 02_ | 100015 | 0 | 0 | 0 | 249 | 0 | 0 | 0
|  | Střecha |  |  |  |  | 0 | 0 | 0
| 31 | Zdi podpěrné a volné |  |  |  |  | 0 | 0 | 0 | [10 empty] | 03 | [7 empty] | 0 | 0 | 0
175 | 314259131T00 | Montáž krycí desky komínu |  | kus | 4 | 0 | 0 | 0 | 0 | RTS I / 2022 | 0 |  | 0 | 0 | 0 | 0 | 0 | 0 | 0 | 03 | 0 | 0 | 0 | 15 | 0 | 0 | 1 |  |  |  | 0 | 0 | 0 | 31_ | 03_3_ | 03_ | 100052 | 0 | 0 | 0 | 252 | 0 | 0 | 0 |  | 31
176 | or. cena | Komínová deska nerez plech 0,8 komín 450/1050 3průduch |  | kus | 4 | 0 | 0 | 0 | 0 | 2022 | 0 |  | 0 | 0 | 0 | 0 | 0 | 0 | 0 | 03 | 0 | 0 | 0 | 15 | 0 | 0 | 1 |  |  |  | 0 | 0 | 0 | 31_ | 03_3_ | 03_ |  | 0 | 0 | 0 | 253 | 0 | 0 | 0 |  | 31
| 62 | Úprava povrchů vnější |  |  |  |  | 0 | 0 | 0 | [10 empty] | 03 | [7 empty] | 0 | 0 | 0
177 | or. cena | Zatepl.syst., fasáda, miner.desky PV 30 mm |  | m2 | 22.2 | 0 | 0 | 0 | 0 | RTS I / 2022 | 0 |  | 0 | 0 | 0 | 0 | 0 | 0 | 0 | 03 | 0 | 0 | 0 | 15 | 0 | 0 | 1 |  |  |  | 0 | 0 | 0 | 62_ | 03_6_ | 03_ | 100001 | 0 | 0 | 0 | 255 | 0 | 0 | 0 |  | 62
| Varianta: | s omítkou SilikonTop K2, lepidlo ProContact
178 | 622904112R00 | Očištění fasád tlakovou vodou složitost 1 - 2 |  | m2 | 22.2 | 0 | 0 | 0 | 0 | RTS I / 2022 | 0 |  | 0 | 0 | 0 | 0 | 0 | 0 | 0 | 03 | 0 | 0 | 0 | 15 | 0 | 0 | 1 |  |  |  | 0 | 0 | 0 | 62_ | 03_6_ | 03_ | 100001 | 0 | 0 | 0 | 257 | 0 | 0 | 0 |  | 62
| 721 | Vnitřní kanalizace |  |  |  |  | 0 | 0 | 0 | [10 empty] | 03 | [7 empty] | 0 | 0 | 0
179 | 721171808R00 | Demontáž potrubí z PVC do D 114 mm |  | m | 6 | 0 | 0 | 0 | 0 | RTS I / 2022 | 0 |  | 0 | 0 | 0 | 0 | 0 | 0 | 0 | 03 | 0 | 0 | 0 | 15 | 0 | 0 | 7 |  |  |  | 0 | 0 | 0 | 721_ | 03_72_ | 03_ | 100025 | 0 | 0 | 0 | 259 | 0 | 0 | 0 |  | 721
180 | 721176115R00 | Potrubí HT odpadní svislé D 110 x 2,7 mm |  | m | 6 | 0 | 0 | 0 | 0 | RTS I / 2022 | 0 |  | 0 | 0 | 0 | 0 | 0 | 0 | 0 | 03 | 0 | 0 | 0 | 15 | 0 | 0 | 7 |  |  |  | 0 | 0 | 0 | 721_ | 03_72_ | 03_ | 100025 | 0 | 0 | 0 | 260 | 0 | 0 | 0 |  | 721
181 | 998721102R00 | Přesun hmot pro vnitřní kanalizaci, výšky do 12 m |  | t | 0.01974 | 0 | 0 | 0 | 0 | RTS I / 2022 | 0 |  | 0 | 0 | 0 | 0 | 0 | 0 | 0 | 03 | 0 | 0 | 0 | 15 | 0 | 0 | 5 |  |  |  | 0 | 0 | 0 | 721_ | 03_72_ | 03_ | 100025 | 0 | 0 | 0 | 261 | 0 | 0 | 0 |  | 721
| 762 | Konstrukce tesařské |  |  |  |  | 0 | 0 | 0 | [10 empty] | 03 | [7 empty] | 0 | 0 | 0
182 | 762088113R00 | Zakrývání provizorní plachtou 12x15m,vč.odstranění |  | kus | 1.5 | 0 | 0 | 0 | 0 | RTS I / 2022 | 0 |  | 0 | 0 | 0 | 0 | 0 | 0 | 0 | 03 | 0 | 0 | 0 | 15 | 0 | 0 | 7 |  |  |  | 0 | 0 | 0 | 762_ | 03_76_ | 03_ | 100020 | 0 | 0 | 0 | 263 | 0 | 0 | 0 |  | 762
183 | 762331911R00 | Vyřezání části střešní vazby do 120 cm2,do dl.3 m |  | m | 5.2 | 0 | 0 | 0 | 0 | RTS I / 2022 | 0 |  | 0 | 0 | 0 | 0 | 0 | 0 | 0 | 03 | 0 | 0 | 0 | 15 | 0 | 0 | 7 |  |  |  | 0 | 0 | 0 | 762_ | 03_76_ | 03_ | 100020 | 0 | 0 | 0 | 264 | 0 | 0 | 0 |  | 762
184 | 762331912R00 | Vyřezání části střešní vazby do 120 cm2,do dl.5 m |  | m | 4.4 | 0 | 0 | 0 | 0 | RTS I / 2022 | 0 |  | 0 | 0 | 0 | 0 | 0 | 0 | 0 | 03 | 0 | 0 | 0 | 15 | 0 | 0 | 7 |  |  |  | 0 | 0 | 0 | 762_ | 03_76_ | 03_ | 100020 | 0 | 0 | 0 | 265 | 0 | 0 | 0 |  | 762
185 | 762331923R00 | Vyřezání části střešní vazby do 224 cm2,do dl.8 m |  | m | 33.8 | 0 | 0 | 0 | 0 | RTS I / 2022 | 0 |  | 0 | 0 | 0 | 0 | 0 | 0 | 0 | 03 | 0 | 0 | 0 | 15 | 0 | 0 | 7 |  |  |  | 0 | 0 | 0 | 762_ | 03_76_ | 03_ | 100020 | 0 | 0 | 0 | 266 | 0 | 0 | 0 |  | 762
186 | 762332931RV1 | Doplnění střešní vazby z hranolů do 120 cm2 vč.dod |  | m | 55.6 | 0 | 0 | 0 | 0 | RTS I / 2022 | 0 |  | 0 | 0 | 0 | 0 | 0 | 0 | 0 | 03 | 0 | 0 | 0 | 15 | 0 | 0 | 7 |  |  |  | 0 | 0 | 0 | 762_ | 03_76_ | 03_ | 100020 | 0 | 0 | 0 | 267 | 0 | 0 | 0 |  | 762
| Varianta: | bez dodávky řeziva
187 | 60515230 | Hranol stavební SM do 140 x 140 mm, 5 až 6 m |  | m3 | 0.09293 | 0 | 0 | 0 | 0 | RTS I / 2022 | 0 |  | 0 | 0 | 0 | 0 | 0 | 0 | 0 | 03 | 0 | 0 | 0 | 15 | 0 | 0 | 7 |  |  |  | 0 | 0 | 0 | 762_ | 03_76_ | 03_ |  | 0 | 0 | 0 | 269 | 0 | 0 | 0 |  | 762
188 | 60510055 | Lať surová SM jakost I-II 40 x 60 mm, 4 m |  | m | 46 | 0 | 0 | 0 | 0 | RTS I / 2022 | 0 |  | 0 | 0 | 0 | 0 | 0 | 0 | 0 | 03 | 0 | 0 | 0 | 15 | 0 | 0 | 7 |  |  |  | 0 | 0 | 0 | 762_ | 03_76_ | 03_ |  | 0 | 0 | 0 | 270 | 0 | 0 | 0 |  | 762
189 | 762332932RV1 | Doplnění střešní vazby z hranolů do 224 cm2 vč.dod |  | m | 33.8 | 0 | 0 | 0 | 0 | RTS I / 2022 | 0 |  | 0 | 0 | 0 | 0 | 0 | 0 | 0 | 03 | 0 | 0 | 0 | 15 | 0 | 0 | 7 |  |  |  | 0 | 0 | 0 | 762_ | 03_76_ | 03_ | 100020 | 0 | 0 | 0 | 271 | 0 | 0 | 0 |  | 762
| Varianta: | bez dodávky řeziva
190 | 60515231 | Hranol stavební SM do 140 x 140 mm, 6 až 10 m |  | m3 | 0.42011 | 0 | 0 | 0 | 0 | RTS I / 2022 | 0 |  | 0 | 0 | 0 | 0 | 0 | 0 | 0 | 03 | 0 | 0 | 0 | 15 | 0 | 0 | 7 |  |  |  | 0 | 0 | 0 | 762_ | 03_76_ | 03_ |  | 0 | 0 | 0 | 273 | 0 | 0 | 0 |  | 762
191 | 60515248 | Hranol stavební SM do 160 x 160 mm, 5 až 6 m |  | m3 | 0.14784 | 0 | 0 | 0 | 0 | RTS I / 2022 | 0 |  | 0 | 0 | 0 | 0 | 0 | 0 | 0 | 03 | 0 | 0 | 0 | 15 | 0 | 0 | 7 |  |  |  | 0 | 0 | 0 | 762_ | 03_76_ | 03_ |  | 0 | 0 | 0 | 274 | 0 | 0 | 0 |  | 762
192 | 60515280 | Hranol stavební SM do 200 x 200 mm, 5 až 6 m |  | m3 | 0.08316 | 0 | 0 | 0 | 0 | RTS I / 2022 | 0 |  | 0 | 0 | 0 | 0 | 0 | 0 | 0 | 03 | 0 | 0 | 0 | 15 | 0 | 0 | 7 |  |  |  | 0 | 0 | 0 | 762_ | 03_76_ | 03_ |  | 0 | 0 | 0 | 275 | 0 | 0 | 0 |  | 762
193 | 762341811R00 | Demontáž bednění střech rovných z prken hrubých |  | m2 | 185.2281 | 0 | 0 | 0 | 0 | RTS I / 2022 | 0 |  | 0 | 0 | 0 | 0 | 0 | 0 | 0 | 03 | 0 | 0 | 0 | 15 | 0 | 0 | 7 |  |  |  | 0 | 0 | 0 | 762_ | 03_76_ | 03_ | 100020 | 0 | 0 | 0 | 276 | 0 | 0 | 0 |  | 762
194 | 762342303T00 | Montáž laťování střech, latě do 360 mm, včetně impregnace a spojovacího materiálu |  | m2 | 185.2281 | 0 | 0 | 0 | 0 | RTS I / 2022 | 0 |  | 0 | 0 | 0 | 0 | 0 | 0 | 0 | 03 | 0 | 0 | 0 | 15 | 0 | 0 | 7 |  |  |  | 0 | 0 | 0 | 762_ | 03_76_ | 03_ | 100020 | 0 | 0 | 0 | 277 | 0 | 0 | 0 |  | 762
195 | 60510055 | Lať surová SM jakost I-II 40 x 60 mm, 4 m |  | m | 911.79 | 0 | 0 | 0 | 0 | RTS I / 2022 | 0 |  | 0 | 0 | 0 | 0 | 0 | 0 | 0 | 03 | 0 | 0 | 0 | 15 | 0 | 0 | 7 |  |  |  | 0 | 0 | 0 | 762_ | 03_76_ | 03_ |  | 0 | 0 | 0 | 278 | 0 | 0 | 0 |  | 762
196 | 762342304T00 | Montáž kontralatí, včetně impregnace a spojovacího materiálu |  | m2 | 185.2281 | 0 | 0 | 0 | 0 | RTS I / 2022 | 0 |  | 0 | 0 | 0 | 0 | 0 | 0 | 0 | 03 | 0 | 0 | 0 | 15 | 0 | 0 | 7 |  |  |  | 0 | 0 | 0 | 762_ | 03_76_ | 03_ | 100020 | 0 | 0 | 0 | 279 | 0 | 0 | 0 |  | 762
197 | 60510055 | Lať surová SM jakost I-II 40 x 60 mm, 4 m |  | m | 231.88 | 0 | 0 | 0 | 0 | RTS I / 2022 | 0 |  | 0 | 0 | 0 | 0 | 0 | 0 | 0 | 03 | 0 | 0 | 0 | 15 | 0 | 0 | 7 |  |  |  | 0 | 0 | 0 | 762_ | 03_76_ | 03_ |  | 0 | 0 | 0 | 280 | 0 | 0 | 0 |  | 762
198 | 762342812R00 | Demontáž laťování střech, rozteč latí do 50 cm |  | m2 | 185.2281 | 0 | 0 | 0 | 0 | RTS I / 2022 | 0 |  | 0 | 0 | 0 | 0 | 0 | 0 | 0 | 03 | 0 | 0 | 0 | 15 | 0 | 0 | 7 |  |  |  | 0 | 0 | 0 | 762_ | 03_76_ | 03_ | 100020 | 0 | 0 | 0 | 281 | 0 | 0 | 0 |  | 762
199 | 762342814R00 | Demontáž dřevěných kontralatí |  | m2 | 185.2281 | 0 | 0 | 0 | 0 | RTS I / 2022 | 0 |  | 0 | 0 | 0 | 0 | 0 | 0 | 0 | 03 | 0 | 0 | 0 | 15 | 0 | 0 | 7 |  |  |  | 0 | 0 | 0 | 762_ | 03_76_ | 03_ | 100020 | 0 | 0 | 0 | 282 | 0 | 0 | 0 |  | 762
200 | 998762102R00 | Přesun hmot pro tesařské konstrukce, výšky do 12 m |  | t | 6.571 | 0 | 0 | 0 | 0 | RTS I / 2022 | 0 |  | 0 | 0 | 0 | 0 | 0 | 0 | 0 | 03 | 0 | 0 | 0 | 15 | 0 | 0 | 5 |  |  |  | 0 | 0 | 0 | 762_ | 03_76_ | 03_ | 100020 | 0 | 0 | 0 | 283 | 0 | 0 | 0 |  | 762
| 764 | Konstrukce klempířské |  |  |  |  | 0 | 0 | 0 | [10 empty] | 03 | [7 empty] | 0 | 0 | 0
201 | 764311822R00 | Demont. krytiny, tabule 2 x 1 m, nad 25 m2, do 30° |  | m2 | 185.2281 | 0 | 0 | 0 | 0 | RTS I / 2022 | 0 |  | 0 | 0 | 0 | 0 | 0 | 0 | 0 | 03 | 0 | 0 | 0 | 15 | 0 | 0 | 7 |  |  |  | 0 | 0 | 0 | 764_ | 03_76_ | 03_ | 100005 | 0 | 0 | 0 | 285 | 0 | 0 | 0 |  | 764
202 | 764322830R00 | Demontáž oplechování okapů, TK, rš 400 mm, do 30° |  | m | 41.15 | 0 | 0 | 0 | 0 | RTS I / 2022 | 0 |  | 0 | 0 | 0 | 0 | 0 | 0 | 0 | 03 | 0 | 0 | 0 | 15 | 0 | 0 | 7 |  |  |  | 0 | 0 | 0 | 764_ | 03_76_ | 03_ | 100005 | 0 | 0 | 0 | 286 | 0 | 0 | 0 |  | 764
203 | 764339830R00 | Demontáž lemování komínů v ploše, hl. kryt, do 30° |  | m2 | 3.564 | 0 | 0 | 0 | 0 | RTS I / 2022 | 0 |  | 0 | 0 | 0 | 0 | 0 | 0 | 0 | 03 | 0 | 0 | 0 | 15 | 0 | 0 | 7 |  |  |  | 0 | 0 | 0 | 764_ | 03_76_ | 03_ | 100005 | 0 | 0 | 0 | 287 | 0 | 0 | 0 |  | 764
204 | 764339840R00 | Demontáž lemování komínů v hřeb. hl. kryt, do 30° |  | m2 | 1.188 | 0 | 0 | 0 | 0 | RTS I / 2022 | 0 |  | 0 | 0 | 0 | 0 | 0 | 0 | 0 | 03 | 0 | 0 | 0 | 15 | 0 | 0 | 7 |  |  |  | 0 | 0 | 0 | 764_ | 03_76_ | 03_ | 100005 | 0 | 0 | 0 | 288 | 0 | 0 | 0 |  | 764
205 | 764345831R00 | Demontáž ventilačních nástavců D do 150 mm, do 30° |  | kus | 6 | 0 | 0 | 0 | 0 | RTS I / 2022 | 0 |  | 0 | 0 | 0 | 0 | 0 | 0 | 0 | 03 | 0 | 0 | 0 | 15 | 0 | 0 | 7 |  |  |  | 0 | 0 | 0 | 764_ | 03_76_ | 03_ | 100005 | 0 | 0 | 0 | 289 | 0 | 0 | 0 |  | 764
206 | 764348813R00 | Demontáž sněhového zachytače, sklon do 30° |  | kus | 38 | 0 | 0 | 0 | 0 | RTS I / 2022 | 0 |  | 0 | 0 | 0 | 0 | 0 | 0 | 0 | 03 | 0 | 0 | 0 | 15 | 0 | 0 | 7 |  |  |  | 0 | 0 | 0 | 764_ | 03_76_ | 03_ | 100005 | 0 | 0 | 0 | 290 | 0 | 0 | 0 |  | 764
207 | 764353860R00 | Demontáž žlabů nadříms. v lůžku, rš 800 mm, do 30° |  | m | 41.75 | 0 | 0 | 0 | 0 | RTS I / 2022 | 0 |  | 0 | 0 | 0 | 0 | 0 | 0 | 0 | 03 | 0 | 0 | 0 | 15 | 0 | 0 | 7 |  |  |  | 0 | 0 | 0 | 764_ | 03_76_ | 03_ | 100005 | 0 | 0 | 0 | 291 | 0 | 0 | 0 |  | 764
208 | 764321820R00 | Demontáž oplechování říms, rš 500 mm, do 30° |  | m | 41.75 | 0 | 0 | 0 | 0 | RTS I / 2022 | 0 |  | 0 | 0 | 0 | 0 | 0 | 0 | 0 | 03 | 0 | 0 | 0 | 15 | 0 | 0 | 7 |  |  |  | 0 | 0 | 0 | 764_ | 03_76_ | 03_ | 100005 | 0 | 0 | 0 | 292 | 0 | 0 | 0 |  | 764
209 | 764362810R00 | Demontáž střešního okna, hladká krytina, do 30° |  | kus | 1 | 0 | 0 | 0 | 0 | RTS I / 2022 | 0 |  | 0 | 0 | 0 | 0 | 0 | 0 | 0 | 03 | 0 | 0 | 0 | 15 | 0 | 0 | 7 |  |  |  | 0 | 0 | 0 | 764_ | 03_76_ | 03_ | 100005 | 0 | 0 | 0 | 293 | 0 | 0 | 0 |  | 764
210 | 764393830R00 | Demontáž hřebene střechy, rš do 400 mm, do 30° |  | m | 27.55 | 0 | 0 | 0 | 0 | RTS I / 2022 | 0 |  | 0 | 0 | 0 | 0 | 0 | 0 | 0 | 03 | 0 | 0 | 0 | 15 | 0 | 0 | 7 |  |  |  | 0 | 0 | 0 | 764_ | 03_76_ | 03_ | 100005 | 0 | 0 | 0 | 294 | 0 | 0 | 0 |  | 764
211 | 764811244T00 | Montáž krytiny hladké z lakovaných Pz svitků, do 30° |  | m2 | 185.2281 | 0 | 0 | 0 | 0 | RTS I / 2022 | 0 |  | 0 | 0 | 0 | 0 | 0 | 0 | 0 | 03 | 0 | 0 | 0 | 15 | 0 | 0 | 7 |  |  |  | 0 | 0 | 0 | 764_ | 03_76_ | 03_ | 100005 | 0 | 0 | 0 | 295 | 0 | 0 | 0 |  | 764
212 | 553453111 | Velkoformát. ocel. střešní krytina hl. se stojatou drážkou, stavební šířka 310 MM, se zástřihy a s prolisem, tl. 0,5mm, PÚ na bázi polyuretanu 50µm. |  | m2 | 213.0123 | 0 | 0 | 0 | 0 | RTS I / 2022 | 0 |  | 0 | 0 | 0 | 0 | 0 | 0 | 0 | 03 | 0 | 0 | 0 | 15 | 0 | 0 | 7 |  |  |  | 0 | 0 | 0 | 764_ | 03_76_ | 03_ |  | 0 | 0 | 0 | 296 | 0 | 0 | 0 |  | 764
213 | 59244257 | Pás ochranný proti ptákům 5 m š.100 mm |  | m | 45.265 | 0 | 0 | 0 | 0 | RTS I / 2022 | 0 |  | 0 | 0 | 0 | 0 | 0 | 0 | 0 | 03 | 0 | 0 | 0 | 15 | 0 | 0 | 7 |  |  |  | 0 | 0 | 0 | 764_ | 03_76_ | 03_ |  | 0 | 0 | 0 | 297 | 0 | 0 | 0 |  | 764
214 | 764813830T00 | Montáž lemování komínů z lakovaného Pz plechu, hladká krytina, v ploše |  | m2 | 3.564 | 0 | 0 | 0 | 0 | RTS I / 2022 | 0 |  | 0 | 0 | 0 | 0 | 0 | 0 | 0 | 03 | 0 | 0 | 0 | 15 | 0 | 0 | 7 |  |  |  | 0 | 0 | 0 | 764_ | 03_76_ | 03_ | 100005 | 0 | 0 | 0 | 298 | 0 | 0 | 0 |  | 764
215 | 553453610 | Spojovací plech SPR |  | kus | 2.25 | 0 | 0 | 0 | 0 | RTS I / 2022 | 0 |  | 0 | 0 | 0 | 0 | 0 | 0 | 0 | 03 | 0 | 0 | 0 | 15 | 0 | 0 | 7 |  |  |  | 0 | 0 | 0 | 764_ | 03_76_ | 03_ |  | 0 | 0 | 0 | 299 | 0 | 0 | 0 |  | 764
216 | or. cena | tabule plechová TABS tl.0,5mm 1250x2000, SATPUR 50µm, PURMAT 50µm, |  | m2 | 4.0986 | 0 | 0 | 0 | 0 | 2022 | 0 |  | 0 | 0 | 0 | 0 | 0 | 0 | 0 | 03 | 0 | 0 | 0 | 15 | 0 | 0 | 7 |  |  |  | 0 | 0 | 0 | 764_ | 03_76_ | 03_ |  | 0 | 0 | 0 | 300 | 0 | 0 | 0 |  | 764
217 | 553453625 | Držák hřebenáče nízký DHRN aluzinek |  | kus | 3 | 0 | 0 | 0 | 0 | RTS I / 2022 | 0 |  | 0 | 0 | 0 | 0 | 0 | 0 | 0 | 03 | 0 | 0 | 0 | 15 | 0 | 0 | 7 |  |  |  | 0 | 0 | 0 | 764_ | 03_76_ | 03_ |  | 0 | 0 | 0 | 301 | 0 | 0 | 0 |  | 764
218 | 764813840T00 | Montáž lemování komínů z lakovaného Pz plechu, hladká krytina, v hřebeni |  | m2 | 1.188 | 0 | 0 | 0 | 0 | RTS I / 2022 | 0 |  | 0 | 0 | 0 | 0 | 0 | 0 | 0 | 03 | 0 | 0 | 0 | 15 | 0 | 0 | 7 |  |  |  | 0 | 0 | 0 | 764_ | 03_76_ | 03_ | 100005 | 0 | 0 | 0 | 302 | 0 | 0 | 0 |  | 764
219 | 553453610 | Spojovací plech SPR |  | kus | 1.35 | 0 | 0 | 0 | 0 | RTS I / 2022 | 0 |  | 0 | 0 | 0 | 0 | 0 | 0 | 0 | 03 | 0 | 0 | 0 | 15 | 0 | 0 | 7 |  |  |  | 0 | 0 | 0 | 764_ | 03_76_ | 03_ |  | 0 | 0 | 0 | 303 | 0 | 0 | 0 |  | 764
220 | or. cena | tabule plechová TABS tl.0,5mm 1250x2000, SATPUR 50µm, PURMAT 50µm, |  | m2 | 1.3662 | 0 | 0 | 0 | 0 | 2022 | 0 |  | 0 | 0 | 0 | 0 | 0 | 0 | 0 | 03 | 0 | 0 | 0 | 15 | 0 | 0 | 7 |  |  |  | 0 | 0 | 0 | 764_ | 03_76_ | 03_ |  | 0 | 0 | 0 | 304 | 0 | 0 | 0 |  | 764
221 | 553453625 | Držák hřebenáče nízký DHRN aluzinek |  | kus | 4 | 0 | 0 | 0 | 0 | RTS I / 2022 | 0 |  | 0 | 0 | 0 | 0 | 0 | 0 | 0 | 03 | 0 | 0 | 0 | 15 | 0 | 0 | 7 |  |  |  | 0 | 0 | 0 | 764_ | 03_76_ | 03_ |  | 0 | 0 | 0 | 305 | 0 | 0 | 0 |  | 764
222 | 764918961R00 | Z+M připoj.lišty z ocel.lak.plechu dilat.rš 120mm |  | m | 13.6 | 0 | 0 | 0 | 0 | RTS I / 2022 | 0 |  | 0 | 0 | 0 | 0 | 0 | 0 | 0 | 03 | 0 | 0 | 0 | 15 | 0 | 0 | 7 |  |  |  | 0 | 0 | 0 | 764_ | 03_76_ | 03_ | 100005 | 0 | 0 | 0 | 306 | 0 | 0 | 0 |  | 764
223 | or. cena | Krycí lišta RŠ150 l = 2000 mm plech tl.0,5mm, SATPUR 50µm, PURMAT 50µm, |  | kus | 7.48 | 0 | 0 | 0 | 0 | 2022 | 0 |  | 0 | 0 | 0 | 0 | 0 | 0 | 0 | 03 | 0 | 0 | 0 | 15 | 0 | 0 | 7 |  |  |  | 0 | 0 | 0 | 764_ | 03_76_ | 03_ |  | 0 | 0 | 0 | 307 | 0 | 0 | 0 |  | 764
224 | 764919221R00 | M. oplech. okapů z lak. plechů na šikmé střeše |  | m | 82.3 | 0 | 0 | 0 | 0 | RTS I / 2022 | 0 |  | 0 | 0 | 0 | 0 | 0 | 0 | 0 | 03 | 0 | 0 | 0 | 15 | 0 | 0 | 7 |  |  |  | 0 | 0 | 0 | 764_ | 03_76_ | 03_ | 100005 | 0 | 0 | 0 | 308 | 0 | 0 | 0 |  | 764
225 | 553453636 | Okapní plech OPR satpur/Purmat® |  | kus | 23.2128 | 0 | 0 | 0 | 0 | RTS I / 2022 | 0 |  | 0 | 0 | 0 | 0 | 0 | 0 | 0 | 03 | 0 | 0 | 0 | 15 | 0 | 0 | 7 |  |  |  | 0 | 0 | 0 | 764_ | 03_76_ | 03_ |  | 0 | 0 | 0 | 309 | 0 | 0 | 0 |  | 764
226 | 553453466 | Okapní plech pod fólii OPF 120/150 satpur/Purmat® |  | kus | 23.2128 | 0 | 0 | 0 | 0 | RTS I / 2022 | 0 |  | 0 | 0 | 0 | 0 | 0 | 0 | 0 | 03 | 0 | 0 | 0 | 15 | 0 | 0 | 7 |  |  |  | 0 | 0 | 0 | 764_ | 03_76_ | 03_ |  | 0 | 0 | 0 | 310 | 0 | 0 | 0 |  | 764
227 | or. cena | Spojovací páska oboustranná s výztuhou SP-DS š.20 mm l=50m |  | kus | 0.9053 | 0 | 0 | 0 | 0 | 2022 | 0 |  | 0 | 0 | 0 | 0 | 0 | 0 | 0 | 03 | 0 | 0 | 0 | 15 | 0 | 0 | 7 |  |  |  | 0 | 0 | 0 | 764_ | 03_76_ | 03_ |  | 0 | 0 | 0 | 311 | 0 | 0 | 0 |  | 764
228 | 764919401R00 | M.větracích prvků a komínků z lakovaného plechu |  | kus | 2 | 0 | 0 | 0 | 0 | RTS I / 2022 | 0 |  | 0 | 0 | 0 | 0 | 0 | 0 | 0 | 03 | 0 | 0 | 0 | 15 | 0 | 0 | 7 |  |  |  | 0 | 0 | 0 | 764_ | 03_76_ | 03_ | 100005 | 0 | 0 | 0 | 312 | 0 | 0 | 0 |  | 764
229 | or. cena | Komínek odvětrávací SR-OKI |  | kus | 2 | 0 | 0 | 0 | 0 | 2022 | 0 |  | 0 | 0 | 0 | 0 | 0 | 0 | 0 | 03 | 0 | 0 | 0 | 15 | 0 | 0 | 7 |  |  |  | 0 | 0 | 0 | 764_ | 03_76_ | 03_ |  | 0 | 0 | 0 | 313 | 0 | 0 | 0 |  | 764
230 | 764919407R00 | M.sněhov.zachytávačů z lakovaného plechu do železa |  | kus | 42 | 0 | 0 | 0 | 0 | RTS I / 2022 | 0 |  | 0 | 0 | 0 | 0 | 0 | 0 | 0 | 03 | 0 | 0 | 0 | 15 | 0 | 0 | 7 |  |  |  | 0 | 0 | 0 | 764_ | 03_76_ | 03_ | 100005 | 0 | 0 | 0 | 314 | 0 | 0 | 0 |  | 764
231 | or. cena | Sněhový zachytávač SZ-SR 2m dodávaný včetně spojky |  | kus | 19 | 0 | 0 | 0 | 0 | 2022 | 0 |  | 0 | 0 | 0 | 0 | 0 | 0 | 0 | 03 | 0 | 0 | 0 | 15 | 0 | 0 | 7 |  |  |  | 0 | 0 | 0 | 764_ | 03_76_ | 03_ |  | 0 | 0 | 0 | 315 | 0 | 0 | 0 |  | 764
232 | or. cena | Držák sněhové zábrany DSZ-SR |  | kus | 42 | 0 | 0 | 0 | 0 | 2022 | 0 |  | 0 | 0 | 0 | 0 | 0 | 0 | 0 | 03 | 0 | 0 | 0 | 15 | 0 | 0 | 7 |  |  |  | 0 | 0 | 0 | 764_ | 03_76_ | 03_ |  | 0 | 0 | 0 | 316 | 0 | 0 | 0 |  | 764
233 | or. cena | Kotva pod krytinu KPK-SR |  | kus | 42 | 0 | 0 | 0 | 0 | 2022 | 0 |  | 0 | 0 | 0 | 0 | 0 | 0 | 0 | 03 | 0 | 0 | 0 | 15 | 0 | 0 | 7 |  |  |  | 0 | 0 | 0 | 764_ | 03_76_ | 03_ |  | 0 | 0 | 0 | 317 | 0 | 0 | 0 |  | 764
234 | or. cena | Záslepka plastová ZP-SR |  | kus | 4 | 0 | 0 | 0 | 0 | 2022 | 0 |  | 0 | 0 | 0 | 0 | 0 | 0 | 0 | 03 | 0 | 0 | 0 | 15 | 0 | 0 | 7 |  |  |  | 0 | 0 | 0 | 764_ | 03_76_ | 03_ |  | 0 | 0 | 0 | 318 | 0 | 0 | 0 |  | 764
235 | 764919408R00 | M.držáků hromosvodu |  | kus | 25 | 0 | 0 | 0 | 0 | RTS I / 2022 | 0 |  | 0 | 0 | 0 | 0 | 0 | 0 | 0 | 03 | 0 | 0 | 0 | 15 | 0 | 0 | 7 |  |  |  | 0 | 0 | 0 | 764_ | 03_76_ | 03_ | 100005 | 0 | 0 | 0 | 319 | 0 | 0 | 0 |  | 764
236 | or. cena | Hromosvodový držák pro vodič hromosvodu DHDK |  | kus | 25 | 0 | 0 | 0 | 0 | 2022 | 0 |  | 0 | 0 | 0 | 0 | 0 | 0 | 0 | 03 | 0 | 0 | 0 | 15 | 0 | 0 | 7 |  |  |  | 0 | 0 | 0 | 764_ | 03_76_ | 03_ |  | 0 | 0 | 0 | 320 | 0 | 0 | 0 |  | 764
237 | 764919512R00 | M.žlabů z lak.plech podokapní půlkruhové rš 330mm |  | m | 41.9 | 0 | 0 | 0 | 0 | RTS I / 2022 | 0 |  | 0 | 0 | 0 | 0 | 0 | 0 | 0 | 03 | 0 | 0 | 0 | 15 | 0 | 0 | 7 |  |  |  | 0 | 0 | 0 | 764_ | 03_76_ | 03_ | 100005 | 0 | 0 | 0 | 321 | 0 | 0 | 0 |  | 764
238 | or. cena | Žlab okapový půlkruhový Z150, 4 m |  | kus | 10.475 | 0 | 0 | 0 | 0 | 2022 | 0 |  | 0 | 0 | 0 | 0 | 0 | 0 | 0 | 03 | 0 | 0 | 0 | 15 | 0 | 0 | 7 |  |  |  | 0 | 0 | 0 | 764_ | 03_76_ | 03_ |  | 0 | 0 | 0 | 322 | 0 | 0 | 0 |  | 764
239 | or. cena | Hák žlabový H150 |  | kus | 46 | 0 | 0 | 0 | 0 | 2022 | 0 |  | 0 | 0 | 0 | 0 | 0 | 0 | 0 | 03 | 0 | 0 | 0 | 15 | 0 | 0 | 7 |  |  |  | 0 | 0 | 0 | 764_ | 03_76_ | 03_ |  | 0 | 0 | 0 | 323 | 0 | 0 | 0 |  | 764
240 | or. cena | Spojka žlabová SP150 |  | kus | 9 | 0 | 0 | 0 | 0 | 2022 | 0 |  | 0 | 0 | 0 | 0 | 0 | 0 | 0 | 03 | 0 | 0 | 0 | 15 | 0 | 0 | 7 |  |  |  | 0 | 0 | 0 | 764_ | 03_76_ | 03_ |  | 0 | 0 | 0 | 324 | 0 | 0 | 0 |  | 764
241 | or. cena | Roh žlabový vnější ZRO150 |  | kus | 2 | 0 | 0 | 0 | 0 | 2022 | 0 |  | 0 | 0 | 0 | 0 | 0 | 0 | 0 | 03 | 0 | 0 | 0 | 15 | 0 | 0 | 7 |  |  |  | 0 | 0 | 0 | 764_ | 03_76_ | 03_ |  | 0 | 0 | 0 | 325 | 0 | 0 | 0 |  | 764
242 | 764919596R00 | M.kotlíku žlab.kónick.z lak.pl.pro půl.žl. rš 330 |  | kus | 2 | 0 | 0 | 0 | 0 | RTS I / 2022 | 0 |  | 0 | 0 | 0 | 0 | 0 | 0 | 0 | 03 | 0 | 0 | 0 | 15 | 0 | 0 | 7 |  |  |  | 0 | 0 | 0 | 764_ | 03_76_ | 03_ | 100005 | 0 | 0 | 0 | 326 | 0 | 0 | 0 |  | 764
243 | or. cena | Kotlík žlabový K150/100 |  | kus | 2 | 0 | 0 | 0 | 0 | 2022 | 0 |  | 0 | 0 | 0 | 0 | 0 | 0 | 0 | 03 | 0 | 0 | 0 | 15 | 0 | 0 | 7 |  |  |  | 0 | 0 | 0 | 764_ | 03_76_ | 03_ |  | 0 | 0 | 0 | 327 | 0 | 0 | 0 |  | 764
244 | 764919601R00 | Montáž střešního okna |  | kus | 1 | 0 | 0 | 0 | 0 | RTS I / 2022 | 0 |  | 0 | 0 | 0 | 0 | 0 | 0 | 0 | 03 | 0 | 0 | 0 | 15 | 0 | 0 | 7 |  |  |  | 0 | 0 | 0 | 764_ | 03_76_ | 03_ | 100005 | 0 | 0 | 0 | 328 | 0 | 0 | 0 |  | 764
245 | or. cena | Výlezové okno AURA 65 x 65 cm |  | kus | 1 | 0 | 0 | 0 | 0 | 2022 | 0 |  | 0 | 0 | 0 | 0 | 0 | 0 | 0 | 03 | 0 | 0 | 0 | 15 | 0 | 0 | 7 |  |  |  | 0 | 0 | 0 | 764_ | 03_76_ | 03_ |  | 0 | 0 | 0 | 329 | 0 | 0 | 0 |  | 764
246 | 553453610 | Spojovací plech SPR |  | kus | 1 | 0 | 0 | 0 | 0 | RTS I / 2022 | 0 |  | 0 | 0 | 0 | 0 | 0 | 0 | 0 | 03 | 0 | 0 | 0 | 15 | 0 | 0 | 7 |  |  |  | 0 | 0 | 0 | 764_ | 03_76_ | 03_ |  | 0 | 0 | 0 | 330 | 0 | 0 | 0 |  | 764
247 | 764919931R00 | Montáž hřebene střechy z lakovaného plechu |  | m | 27.55 | 0 | 0 | 0 | 0 | RTS I / 2022 | 0 |  | 0 | 0 | 0 | 0 | 0 | 0 | 0 | 03 | 0 | 0 | 0 | 15 | 0 | 0 | 7 |  |  |  | 0 | 0 | 0 | 764_ | 03_76_ | 03_ | 100005 | 0 | 0 | 0 | 331 | 0 | 0 | 0 |  | 764
248 | 553453620 | Držák hřebenáče perforovaný DHR aluzinek |  | kus | 178 | 0 | 0 | 0 | 0 | RTS I / 2022 | 0 |  | 0 | 0 | 0 | 0 | 0 | 0 | 0 | 03 | 0 | 0 | 0 | 15 | 0 | 0 | 7 |  |  |  | 0 | 0 | 0 | 764_ | 03_76_ | 03_ |  | 0 | 0 | 0 | 332 | 0 | 0 | 0 |  | 764
249 | 553453556 | Hřebenáč rovný HRR satpur/Purmat® |  | kus | 15.541 | 0 | 0 | 0 | 0 | RTS I / 2022 | 0 |  | 0 | 0 | 0 | 0 | 0 | 0 | 0 | 03 | 0 | 0 | 0 | 15 | 0 | 0 | 7 |  |  |  | 0 | 0 | 0 | 764_ | 03_76_ | 03_ |  | 0 | 0 | 0 | 333 | 0 | 0 | 0 |  | 764
250 | or. cena | Pás větrací hřebene, nároží VPH l = 5 m |  | kus | 6.061 | 0 | 0 | 0 | 0 | 2022 | 0 |  | 0 | 0 | 0 | 0 | 0 | 0 | 0 | 03 | 0 | 0 | 0 | 15 | 0 | 0 | 7 |  |  |  | 0 | 0 | 0 | 764_ | 03_76_ | 03_ |  | 0 | 0 | 0 | 334 | 0 | 0 | 0 |  | 764
251 | 998764102R00 | Přesun hmot pro klempířské konstr., výšky do 12 m |  | t | 3.6828 | 0 | 0 | 0 | 0 | RTS I / 2022 | 0 |  | 0 | 0 | 0 | 0 | 0 | 0 | 0 | 03 | 0 | 0 | 0 | 15 | 0 | 0 | 5 |  |  |  | 0 | 0 | 0 | 764_ | 03_76_ | 03_ | 100005 | 0 | 0 | 0 | 335 | 0 | 0 | 0 |  | 764
| 765 | Krytina tvrdá |  |  |  |  | 0 | 0 | 0 | [10 empty] | 03 | [7 empty] | 0 | 0 | 0
252 | 765799301R00 | Demontáž pojistné hydroizolace |  | m2 | 185.2281 | 0 | 0 | 0 | 0 | RTS I / 2022 | 0 |  | 0 | 0 | 0 | 0 | 0 | 0 | 0 | 03 | 0 | 0 | 0 | 15 | 0 | 0 | 7 |  |  |  | 0 | 0 | 0 | 765_ | 03_76_ | 03_ | 100024 | 0 | 0 | 0 | 337 | 0 | 0 | 0 |  | 765
253 | 765799311RK7 | Montáž fólie na krokve přibitím se slepením spojů |  | m2 | 185.2281 | 0 | 0 | 0 | 0 | RTS I / 2022 | 0 |  | 0 | 0 | 0 | 0 | 0 | 0 | 0 | 03 | 0 | 0 | 0 | 15 | 0 | 0 | 7 |  |  |  | 0 | 0 | 0 | 765_ | 03_76_ | 03_ | 100024 | 0 | 0 | 0 | 338 | 0 | 0 | 0 |  | 765
| Varianta: | podstřešní difúzní fólie Jutadach 135
254 | 998765102R00 | Přesun hmot pro krytiny tvrdé, výšky do 12 m |  | t | 0.07039 | 0 | 0 | 0 | 0 | RTS I / 2022 | 0 |  | 0 | 0 | 0 | 0 | 0 | 0 | 0 | 03 | 0 | 0 | 0 | 15 | 0 | 0 | 5 |  |  |  | 0 | 0 | 0 | 765_ | 03_76_ | 03_ | 100024 | 0 | 0 | 0 | 340 | 0 | 0 | 0 |  | 765
| 767 | Konstrukce doplňkové stavební (zámečnické) |  |  |  |  | 0 | 0 | 0 | [10 empty] | 03 | [7 empty] | 0 | 0 | 0
255 | 767999801R00 | Demontáž doplňků staveb o hmotnosti do 50 kg |  | kg | 5 | 0 | 0 | 0 | 0 | RTS I / 2022 | 0 |  | 0 | 0 | 0 | 0 | 0 | 0 | 0 | 03 | 0 | 0 | 0 | 15 | 0 | 0 | 7 |  |  |  | 0 | 0 | 0 | 767_ | 03_76_ | 03_ | 100006 | 0 | 0 | 0 | 342 | 0 | 0 | 0 |  | 767
256 | 998767102R00 | Přesun hmot pro zámečnické konstr., výšky do 12 m |  | t | 0.0053 | 0 | 0 | 0 | 0 | RTS I / 2022 | 0 |  | 0 | 0 | 0 | 0 | 0 | 0 | 0 | 03 | 0 | 0 | 0 | 15 | 0 | 0 | 5 |  |  |  | 0 | 0 | 0 | 767_ | 03_76_ | 03_ | 100006 | 0 | 0 | 0 | 343 | 0 | 0 | 0 |  | 767
| 783 | Nátěry |  |  |  |  | 0 | 0 | 0 | [10 empty] | 03 | [7 empty] | 0 | 0 | 0
257 | 783780010RAC | Impregnace tesařských konstrukcí |  | m2 | 195.482 | 0 | 0 | 0 | 0 | RTS I / 2022 | 0 |  | 0 | 0 | 0 | 0 | 0 | 0 | 0 | 03 | 0 | 0 | 0 | 15 | 0 | 0 | 7 |  |  |  | 0 | 0 | 0 | 783_ | 03_78_ | 03_ | 100023 | 0 | 0 | 0 | 345 | 0 | 0 | 0 |  | 783
| Varianta: | dvojnásobná Bochemitem QB
| 96 | Bourání konstrukcí |  |  |  |  | 0 | 0 | 0 | [10 empty] | 03 | [7 empty] | 0 | 0 | 0
258 | 962031113R00 | Bourání příček z cihel pálených plných tl. 65 mm |  | m2 | 12.525 | 0 | 0 | 0 | 0 | RTS I / 2022 | 0 |  | 0 | 0 | 0 | 0 | 0 | 0 | 0 | 03 | 0 | 0 | 0 | 15 | 0 | 0 | 1 |  |  |  | 0 | 0 | 0 | 96_ | 03_9_ | 03_ | 100009 | 0 | 0 | 0 | 348 | 0 | 0 | 0 |  | 96
259 | 963015131R00 | Demontáž prefabrikovaných krycích desek 0,12 t |  | kus | 4 | 0 | 0 | 0 | 0 | RTS I / 2022 | 0 |  | 0 | 0 | 0 | 0 | 0 | 0 | 0 | 03 | 0 | 0 | 0 | 15 | 0 | 0 | 1 |  |  |  | 0 | 0 | 0 | 96_ | 03_9_ | 03_ | 100009 | 0 | 0 | 0 | 349 | 0 | 0 | 0 |  | 96
| H99 | Ostatní přesuny hmot |  |  |  |  | 0 | 0 | 0 | [10 empty] | 03 | [7 empty] | 0 | 0 | 0
260 | 999281108R00 | Přesun hmot pro opravy a údržbu do výšky 12 m |  | t | 2.9988 | 0 | 0 | 0 | 0 | RTS I / 2022 | 0 |  | 0 | 0 | 0 | 0 | 0 | 0 | 0 | 03 | 0 | 0 | 0 | 15 | 0 | 0 | 5 |  |  |  | 0 | 0 | 0 | H99_ | 03_9_ | 03_ | 100011 | 0 | 0 | 0 | 351 | 0 | 0 | 0
| S | Přesuny sutí |  |  |  |  | 0 | 0 | 0 | [10 empty] | 03 | [7 empty] | 0 | 0 | 0
261 | 979081111R00 | Odvoz suti a vybour. hmot na skládku do 1 km |  | t | 9.099 | 0 | 0 | 0 | 0 | RTS I / 2022 | 0 |  | 0 | 0 | 0 | 0 | 0 | 0 | 0 | 03 | 0 | 0 | 0 | 15 | 0 | 0 | 5 |  |  |  | 0 | 0 | 0 | S_ | 03_9_ | 03_ | 100015 | 0 | 0 | 0 | 353 | 0 | 0 | 0
262 | 979081121R00 | Příplatek k odvozu za každý další 1 km |  | t | 90.9904 | 0 | 0 | 0 | 0 | RTS I / 2022 | 0 |  | 0 | 0 | 0 | 0 | 0 | 0 | 0 | 03 | 0 | 0 | 0 | 15 | 0 | 0 | 5 |  |  |  | 0 | 0 | 0 | S_ | 03_9_ | 03_ | 100015 | 0 | 0 | 0 | 354 | 0 | 0 | 0
263 | 979082111R00 | Vnitrostaveništní doprava suti do 10 m |  | t | 9.099 | 0 | 0 | 0 | 0 | RTS I / 2022 | 0 |  | 0 | 0 | 0 | 0 | 0 | 0 | 0 | 03 | 0 | 0 | 0 | 15 | 0 | 0 | 5 |  |  |  | 0 | 0 | 0 | S_ | 03_9_ | 03_ | 100015 | 0 | 0 | 0 | 355 | 0 | 0 | 0
264 | 979082121R00 | Příplatek k vnitrost. dopravě suti za dalších 5 m |  | t | 36.3962 | 0 | 0 | 0 | 0 | RTS I / 2022 | 0 |  | 0 | 0 | 0 | 0 | 0 | 0 | 0 | 03 | 0 | 0 | 0 | 15 | 0 | 0 | 5 |  |  |  | 0 | 0 | 0 | S_ | 03_9_ | 03_ | 100015 | 0 | 0 | 0 | 356 | 0 | 0 | 0
265 | 979990101R00 | Poplatek za uložení směsi betonu a cihel skupina 170101 a 170102 |  | t | 2.385 | 0 | 0 | 0 | 0 | RTS I / 2022 | 0 |  | 0 | 0 | 0 | 0 | 0 | 0 | 0 | 03 | 0 | 0 | 0 | 15 | 0 | 0 | 5 |  |  |  | 0 | 0 | 0 | S_ | 03_9_ | 03_ | 100015 | 0 | 0 | 0 | 357 | 0 | 0 | 0
266 | 979990121R00 | Poplatek za uložení suti - asfaltové pásy, skupina odpadu 170302 |  | t | 0.03334 | 0 | 0 | 0 | 0 | RTS I / 2022 | 0 |  | 0 | 0 | 0 | 0 | 0 | 0 | 0 | 03 | 0 | 0 | 0 | 15 | 0 | 0 | 5 |  |  |  | 0 | 0 | 0 | S_ | 03_9_ | 03_ | 100015 | 0 | 0 | 0 | 358 | 0 | 0 | 0
267 | 979990161R00 | Poplatek za likvidaci (spalovna) - dřevo, skupina odpadu 170201 |  | t | 4.4599 | 0 | 0 | 0 | 0 | RTS I / 2022 | 0 |  | 0 | 0 | 0 | 0 | 0 | 0 | 0 | 03 | 0 | 0 | 0 | 15 | 0 | 0 | 5 |  |  |  | 0 | 0 | 0 | S_ | 03_9_ | 03_ | 100012 | 0 | 0 | 0 | 359 | 0 | 0 | 0
268 | 979990191R00 | Poplatek za uložení suti - plastové výrobky, skupina odpadu 170203 |  | t | 0.01188 | 0 | 0 | 0 | 0 | RTS I / 2022 | 0 |  | 0 | 0 | 0 | 0 | 0 | 0 | 0 | 03 | 0 | 0 | 0 | 15 | 0 | 0 | 5 |  |  |  | 0 | 0 | 0 | S_ | 03_9_ | 03_ | 100015 | 0 | 0 | 0 | 360 | 0 | 0 | 0
|  | Hromosvod |  |  |  |  | 0 | 0 | 0
| M21 | Elektromontáže |  |  |  |  | 0 | 0 | 0 | [10 empty] | 04 | [7 empty] | 0 | 0 | 0
269 | 210220002R00 | Vedení uzemňovací na povrchu FeZn D 10 mm |  | m | 25 | 0 | 0 | 0 | 0 | RTS I / 2022 | 0 |  | 0 | 0 | 0 | 0 | 0 | 0 | 0 | 04 | 0 | 0 | 0 | 15 | 0 | 0 | 2 |  |  |  | 0 | 0 | 0 | M21_ | 04_9_ | 04_ | 100030 | 0 | 0 | 0 | 363 | 0 | 0 | 0
270 | 35444180 | Drát 8 AlMgSi T/4 |  | m | 27.5 | 0 | 0 | 0 | 0 | RTS I / 2022 | 0 |  | 0 | 0 | 0 | 0 | 0 | 0 | 0 | 04 | 0 | 0 | 0 | 15 | 0 | 0 | 1 |  |  |  | 0 | 0 | 0 | M21_ | 04_9_ | 04_ |  | 0 | 0 | 0 | 364 | 0 | 0 | 0
271 | 210220101RU2 | Vodiče svodové FeZn D do 10,Al 10,Cu 8 +podpěry |  | m | 12 | 0 | 0 | 0 | 0 | RTS I / 2022 | 0 |  | 0 | 0 | 0 | 0 | 0 | 0 | 0 | 04 | 0 | 0 | 0 | 15 | 0 | 0 | 2 |  |  |  | 0 | 0 | 0 | M21_ | 04_9_ | 04_ | 100030 | 0 | 0 | 0 | 365 | 0 | 0 | 0
| Varianta: | včetně dodávky drátu AlMgSi T/4 8 mm
272 | 210220211RT1 | Tyč jímací s upev. na stř.hřeben do 2 m, do dřeva |  | kus | 1.5 | 0 | 0 | 0 | 0 | RTS I / 2022 | 0 |  | 0 | 0 | 0 | 0 | 0 | 0 | 0 | 04 | 0 | 0 | 0 | 15 | 0 | 0 | 2 |  |  |  | 0 | 0 | 0 | M21_ | 04_9_ | 04_ | 100030 | 0 | 0 | 0 | 367 | 0 | 0 | 0
| Varianta: | včetně dodávky jímací tyče + 2 držáků
273 | 210220301RT1 | Svorka hromosvodová do 2 šroubů /SS, SZ, SO/ |  | kus | 1.5 | 0 | 0 | 0 | 0 | RTS I / 2022 | 0 |  | 0 | 0 | 0 | 0 | 0 | 0 | 0 | 04 | 0 | 0 | 0 | 15 | 0 | 0 | 2 |  |  |  | 0 | 0 | 0 | M21_ | 04_9_ | 04_ | 100030 | 0 | 0 | 0 | 369 | 0 | 0 | 0
| Varianta: | včetně dodávky svorky SO
274 | 210220301RT2 | Svorka hromosvodová do 2 šroubů /SS, SZ, SO/ |  | kus | 5 | 0 | 0 | 0 | 0 | RTS I / 2022 | 0 |  | 0 | 0 | 0 | 0 | 0 | 0 | 0 | 04 | 0 | 0 | 0 | 15 | 0 | 0 | 2 |  |  |  | 0 | 0 | 0 | M21_ | 04_9_ | 04_ | 100030 | 0 | 0 | 0 | 371 | 0 | 0 | 0
| Varianta: | včetně dodávky svorky SS
275 | 210220301RT3 | Svorka hromosvodová do 2 šroubů /SS, SZ, SO/ |  | kus | 1.5 | 0 | 0 | 0 | 0 | RTS I / 2022 | 0 |  | 0 | 0 | 0 | 0 | 0 | 0 | 0 | 04 | 0 | 0 | 0 | 15 | 0 | 0 | 2 |  |  |  | 0 | 0 | 0 | M21_ | 04_9_ | 04_ | 100030 | 0 | 0 | 0 | 373 | 0 | 0 | 0
| Varianta: | včetně dodávky svorky SZ
276 | 210220302RT5 | Svorka hromosvodová nad 2 šrouby /ST, SJ, SR, atd/ |  | kus | 1.5 | 0 | 0 | 0 | 0 | RTS I / 2022 | 0 |  | 0 | 0 | 0 | 0 | 0 | 0 | 0 | 04 | 0 | 0 | 0 | 15 | 0 | 0 | 2 |  |  |  | 0 | 0 | 0 | M21_ | 04_9_ | 04_ | 100030 | 0 | 0 | 0 | 375 | 0 | 0 | 0
| Varianta: | včetně dodávky svorky SJ 1 k jímací tyči
277 | 210220361RT1 | Zemnič tyčový, zaražení a připojení, do 2 m |  | kus | 1.5 | 0 | 0 | 0 | 0 | RTS I / 2022 | 0 |  | 0 | 0 | 0 | 0 | 0 | 0 | 0 | 04 | 0 | 0 | 0 | 15 | 0 | 0 | 2 |  |  |  | 0 | 0 | 0 | M21_ | 04_9_ | 04_ | 100030 | 0 | 0 | 0 | 377 | 0 | 0 | 0
| Varianta: | včetně dodávky tyče ZT 2,0 2000 mm
278 | 210220372RT1 | Úhelník ochranný nebo trubka s držáky do zdiva |  | kus | 1.5 | 0 | 0 | 0 | 0 | RTS I / 2022 | 0 |  | 0 | 0 | 0 | 0 | 0 | 0 | 0 | 04 | 0 | 0 | 0 | 15 | 0 | 0 | 2 |  |  |  | 0 | 0 | 0 | M21_ | 04_9_ | 04_ | 100030 | 0 | 0 | 0 | 379 | 0 | 0 | 0
| Varianta: | včetně ochran.úhelníku + 2 držáky do zdi
279 | 210220401RT1 | Označení svodu štítky, smaltované, umělá hmota |  | kus | 1.5 | 0 | 0 | 0 | 0 | RTS I / 2022 | 0 |  | 0 | 0 | 0 | 0 | 0 | 0 | 0 | 04 | 0 | 0 | 0 | 15 | 0 | 0 | 2 |  |  |  | 0 | 0 | 0 | M21_ | 04_9_ | 04_ | 100030 | 0 | 0 | 0 | 381 | 0 | 0 | 0
| Varianta: | včetně dodávky štítku
280 | 210220801R00 | Změření zemního odporu, vč. měřicího protokolu |  | kus | 1.5 | 0 | 0 | 0 | 0 | RTS I / 2022 | 0 |  | 0 | 0 | 0 | 0 | 0 | 0 | 0 | 04 | 0 | 0 | 0 | 15 | 0 | 0 | 2 |  |  |  | 0 | 0 | 0 | M21_ | 04_9_ | 04_ | 100030 | 0 | 0 | 0 | 383 | 0 | 0 | 0
281 | 141 R00 | Přirážka za podružný materiál M 21, M 22 |  | % | 12175.07 | 0 | 0 | 0 | 0 | RTS I / 2022 | 0 |  | 0 | 0 | 0 | 0 | 0 | 0 | 0 | 04 | 0 | 0 | 0 | 15 | 0 | 0 | 2 |  |  |  | 0 | 0 | 0 | M21_ | 04_9_ | 04_ | 100030 | 0 | 0 | 0 | 384 | 0 | 0 | 0
282 | R | Revize |  | hod | 4 | 0 | 0 | 0 | 0 | 2022 | 0 |  | 0 | 0 | 0 | 0 | 0 | 0 | 0 | 04 | 0 | 0 | 0 | 15 | 0 | 0 | 2 |  |  |  | 0 | 0 | 0 | M21_ | 04_9_ | 04_ | 100030 | 0 | 0 | 0 | 385 | 0 | 0 | 0
283 | R | Demontáž hromosvodu, svodů |  | hod | 16 | 0 | 0 | 0 | 0 | 2022 | 0 |  | 0 | 0 | 0 | 0 | 0 | 0 | 0 | 04 | 0 | 0 | 0 | 15 | 0 | 0 | 1 |  |  |  | 0 | 0 | 0 | M21_ | 04_9_ | 04_ | 100030 | 0 | 0 | 0 | 386 | 0 | 0 | 0
284 | R | vynášení suti do kontejneru |  | hod | 4 | 0 | 0 | 0 | 0 | 2022 | 0 |  | 0 | 0 | 0 | 0 | 0 | 0 | 0 | 04 | 0 | 0 | 0 | 15 | 0 | 0 | 1 |  |  |  | 0 | 0 | 0 | M21_ | 04_9_ | 04_ | 100030 | 0 | 0 | 0 | 387 | 0 | 0 | 0
| M46 | Zemní práce při montážích |  |  |  |  | 0 | 0 | 0 | [10 empty] | 04 | [7 empty] | 0 | 0 | 0
285 | 460030011R00 | Sejmutí drnu |  | m2 | 0.525 | 0 | 0 | 0 | 0 | RTS I / 2022 | 0 |  | 0 | 0 | 0 | 0 | 0 | 0 | 0 | 04 | 0 | 0 | 0 | 15 | 0 | 0 | 2 |  |  |  | 0 | 0 | 0 | M46_ | 04_9_ | 04_ | 100031 | 0 | 0 | 0 | 389 | 0 | 0 | 0
286 | 460200154R00 | Výkop kabelové rýhy 35/70 cm hor.4 |  | m | 1.5 | 0 | 0 | 0 | 0 | RTS I / 2022 | 0 |  | 0 | 0 | 0 | 0 | 0 | 0 | 0 | 04 | 0 | 0 | 0 | 15 | 0 | 0 | 2 |  |  |  | 0 | 0 | 0 | M46_ | 04_9_ | 04_ | 100031 | 0 | 0 | 0 | 390 | 0 | 0 | 0
287 | 460570154R00 | Zához rýhy 35/70 cm, hornina třídy 4, se zhutněním |  | m | 1.5 | 0 | 0 | 0 | 0 | RTS I / 2022 | 0 |  | 0 | 0 | 0 | 0 | 0 | 0 | 0 | 04 | 0 | 0 | 0 | 15 | 0 | 0 | 2 |  |  |  | 0 | 0 | 0 | M46_ | 04_9_ | 04_ | 100031 | 0 | 0 | 0 | 391 | 0 | 0 | 0
288 | 460620001R00 | Položení drnu |  | m2 | 0.525 | 0 | 0 | 0 | 0 | RTS I / 2022 | 0 |  | 0 | 0 | 0 | 0 | 0 | 0 | 0 | 04 | 0 | 0 | 0 | 15 | 0 | 0 | 2 |  |  |  | 0 | 0 | 0 | M46_ | 04_9_ | 04_ | 100031 | 0 | 0 | 0 | 392 | 0 | 0 | 0
|  | Vedlejší a ostatní náklady |  |  |  |  | 0 | 0 | 0
|  | VORN - Vedlejší a ostatní rozpočtové náklady |  |  |  |  | 0 | 0 | 0 | [10 empty] | VON
| 01VRN | Průzkumy, geodetické a projektové práce |  |  |  |  | 0 | 0 | 0 | [10 empty] | VON | [7 empty] | 0 | 0 | 0
289 | 011002VRN | Průzkumné práce, statické posouzení v průběhu realizace stavby |  | Soubor | 1 | 0 | 0 | 0 | 0 | 2022 | 0 |  | 0 | 0 | 0 | 0 | 0 | 0 | 0 | VON | 0 | 0 | 0 | 15 | 0 | 0 | 99 |  |  |  | 0 | 0 | 0 | 01VRN_ | VON_ _ | VON_ |  | 0 | 0 | 0 | 396 | 0 | 0 | 0 |  |  | 0
290 | 012002VRN | Vytyčení inženýrských sítí |  | Soubor | 1 | 0 | 0 | 0 | 0 | 2022 | 0 |  | 0 | 0 | 0 | 0 | 0 | 0 | 0 | VON | 0 | 0 | 0 | 15 | 0 | 0 | 99 |  |  |  | 0 | 0 | 0 | 01VRN_ | VON_ _ | VON_ |  | 0 | 0 | 0 | 397 | 0 | 0 | 0 |  |  | 0
291 | 013002VRN | Dokumentace skutečného provedení stavby |  | Soubor | 1 | 0 | 0 | 0 | 0 | 2022 | 0 |  | 0 | 0 | 0 | 0 | 0 | 0 | 0 | VON | 0 | 0 | 0 | 15 | 0 | 0 | 99 |  |  |  | 0 | 0 | 0 | 01VRN_ | VON_ _ | VON_ |  | 0 | 0 | 0 | 398 | 0 | 0 | 0 |  |  | 0
| 03VRN | Zařízení staveniště |  |  |  |  | 0 | 0 | 0 | [10 empty] | VON | [7 empty] | 0 | 0 | 0
292 | 032002VRN | Vybavení staveniště |  | Soubor | 1 | 0 | 0 | 0 | 0 | 2022 | 0 |  | 0 | 0 | 0 | 0 | 0 | 0 | 0 | VON | 0 | 0 | 0 | 15 | 0 | 0 | 99 |  |  |  | 0 | 0 | 0 | 03VRN_ | VON_ _ | VON_ |  | 0 | 0 | 0 | 400 | 0 | 0 | 0 |  |  |  | 0
293 | 034002VRN | Zabezpečení staveniště |  | Soubor | 1 | 0 | 0 | 0 | 0 | 2022 | 0 |  | 0 | 0 | 0 | 0 | 0 | 0 | 0 | VON | 0 | 0 | 0 | 15 | 0 | 0 | 99 |  |  |  | 0 | 0 | 0 | 03VRN_ | VON_ _ | VON_ |  | 0 | 0 | 0 | 401 | 0 | 0 | 0 |  |  |  | 0
294 | 039002VRN | Odstranění zařízení staveniště |  | Soubor | 1 | 0 | 0 | 0 | 0 | 2022 | 0 |  | 0 | 0 | 0 | 0 | 0 | 0 | 0 | VON | 0 | 0 | 0 | 15 | 0 | 0 | 99 |  |  |  | 0 | 0 | 0 | 03VRN_ | VON_ _ | VON_ |  | 0 | 0 | 0 | 402 | 0 | 0 | 0 |  |  |  | 0
| 04VRN | Inženýrské činnosti |  |  |  |  | 0 | 0 | 0 | [10 empty] | VON | [7 empty] | 0 | 0 | 0
295 | 041002VRN | Technický dozor investora |  | Soubor | 1 | 0 | 0 | 0 | 0 | 2022 | 0 |  | 0 | 0 | 0 | 0 | 0 | 0 | 0 | VON | 0 | 0 | 0 | 15 | 0 | 0 | 99 |  |  |  | 0 | 0 | 0 | 04VRN_ | VON_ _ | VON_ |  | 0 | 0 | 0 | 404 | 0 | 0 | 0 |  |  |  |  | 0
296 | 045002VRN | Náklady na soutěž, kompletaci a koordinaci |  | Soubor | 1 | 0 | 0 | 0 | 0 | 2022 | 0 |  | 0 | 0 | 0 | 0 | 0 | 0 | 0 | VON | 0 | 0 | 0 | 15 | 0 | 0 | 99 |  |  |  | 0 | 0 | 0 | 04VRN_ | VON_ _ | VON_ |  | 0 | 0 | 0 | 405 | 0 | 0 | 0 |  |  |  |  | 0
| 07VRN | Provozní vlivy |  |  |  |  | 0 | 0 | 0 | [10 empty] | VON | [7 empty] | 0 | 0 | 0
297 | 072002VRN | Silniční provoz - DIO, DIR a dopravní značení |  | Soubor | 1 | 0 | 0 | 0 | 0 | 2022 | 0 |  | 0 | 0 | 0 | 0 | 0 | 0 | 0 | VON | 0 | 0 | 0 | 15 | 0 | 0 | 99 |  |  |  | 0 | 0 | 0 | 07VRN_ | VON_ _ | VON_ |  | 0 | 0 | 0 | 407 | 0 | 0 | 0 | [5 empty] | 0
| 09VRN | Ostatní náklady |  |  |  |  | 0 | 0 | 0 | [10 empty] | VON | [7 empty] | 0 | 0 | 0
298 | 091002VRN | Propagace |  | Soubor | 1 | 0 | 0 | 0 | 0 | 2022 | 0 |  | 0 | 0 | 0 | 0 | 0 | 0 | 0 | VON | 0 | 0 | 0 | 15 | 0 | 0 | 99 |  |  |  | 0 | 0 | 0 | 09VRN_ | VON_ _ | VON_ |  | 0 | 0 | 0 | 409 | 0 | 0 | 0 | [6 empty] | 0
[7 empty] | Celkem: |  | 0
Poznámka:

## Výkaz výměr
Výkaz výměr
Název stavby: |  | Snížení energetické náročnosti bytových domů na ulici Mládežnická a Dělnická v Bohumíně - Skřečoni |  | Objednatel: | Město Bohumín, Masarykova 158, Bohumín
Druh stavby: |  | SO 04 - Bytový dům č. p. 527 |  | Projektant: | Energeting.cz
Lokalita: |  | Bohumín - Skřečoň |  | Zhotovitel:
Zpracoval: |  | Blažek |  | Zpracováno dne: | 11.07.2022
Č | Objekt | Kód | Zkrácený popis / Varianta |  | MJ | Množství | Potřebné množství
|  | 11 | Přípravné a přidružené práce
1 | 01 | 113106121R00 | (9,75+0,5)*0,5 | okapový chodník |  | 5.125 | 0
2 | 01 | 113106231R00 | (15,0+0,5)*0,8 | chodník kolem domu |  | 12.4 | 0
3 | 01 | 113107310R00 | Odstranění podkladu pl. 50 m2,kam.těžené tl.10 cm |  | m2 | 17.525 | 0
|  |  | (9,75+0,5)*0,5 | okapový chodník |  | 5.125
|  |  | (15,0+0,5)*0,8 | chodník kolem domu |  | 12.4
|  | 12 | Odkopávky a prokopávky
4 | 01 | 121101101R00 | Sejmutí ornice s přemístěním do 50 m |  | m3 | 1.5488 | 0
|  |  | 0,15*0,6*(15,0+0,5+9,75+0,5) | okapový chodník - nová plocha |  | 2.3175
|  |  | -0,15*0,5*(9,75+0,5) | okapový chodník |  | -0.76875
|  | 13 | Hloubené vykopávky
5 | 01 | 139601102R00 | 0,15*0,6*(15,0+0,5+9,75+0,5) | okapový chodník - nová plocha |  | 2.3175 | 0
|  | 17 | Konstrukce ze zemin
6 | 01 | 174101102R00 | 0,15*0,6*(15,0+0,5+9,75+0,5) | okapový chodník - nová plocha |  | 2.3175 | 0
|  | 18 | Povrchové úpravy terénu
7 | 01 | 180402111R00 | Založení trávníku parkového výsevem v rovině |  | m2 | 151.775 | 0
|  |  | (10,0*(11,0-2,5)+2,5*35,4+2,5*14,8+35,4*1,0+2,5*14,8)/2 | ZS |  | 141.45
|  |  | 0,6*(15,0+0,5+9,75+0,5) | okapový chodník - nová plocha |  | 15.45
|  |  | -0,5*(9,75+0,5) | okapový chodník |  | -5.125
8 | 01 | 00572410 | Směs travní parková II. mírná zátěž PROFI |  | kg | 6.071 | 0
|  |  | ;1kg/25m2 |  |  | 0
|  |  | ((10,0*(11,0-2,5)+2,5*35,4+2,5*14,8+35,4*1,0+2,5*14,8)/2)/25 | ZS |  | 5.658
|  |  | 0,6*(15,0+0,5+9,75+0,5)/25 | okapový chodník - nová plocha |  | 0.618
|  |  | -0,5*(9,75+0,5)/25 | okapový chodník |  | -0.205
9 | 01 | 181301102R00 | Rozprostření ornice, rovina, tl. 10-15 cm,do 500m2 |  | m2 | 10.325 | 0
|  |  | 0,6*(15,0+0,5+9,75+0,5) | okapový chodník - nová plocha |  | 15.45
|  |  | -0,5*(9,75+0,5) | okapový chodník |  | -5.125
|  | 31 | Zdi podpěrné a volné
10 | 01 | 311312011R00 | 1*2*(0,3*0,84*0,06) | dobetonávky zhlaví schodišťových žeber |  | 0.03024 | 0
11 | 01 | 311351101RT1 | Bednění nadzákladových zdí jednostranné - zřízení |  | m2 | 1.9008 | 0
|  |  | 1*2*2*0,84*0,48 | dobetonávky zhlaví schodišťových žeber |  | 1.6128
|  |  | 1*2*0,3*0,48 | dobetonávky zhlaví schodišťových žeber |  | 0.288
12 | 01 | 311351102R00 | Bednění nadzákladových zdí jednostranné-odstranění |  | m2 | 1.9008 | 0
|  |  | 1*2*2*0,84*0,48 | dobetonávky zhlaví schodišťových žeber |  | 1.6128
|  |  | 1*2*0,3*0,48 | dobetonávky zhlaví schodišťových žeber |  | 0.288
13 | 03 | 314259131T00 | 4 | komínové těleso 450/1050 |  | 4 | 0
14 | 03 | or. cena | Komínová deska nerez plech 0,8 komín 450/1050 3průduch |  | kus | 4 | 0
|  | 43 | Schodiště
15 | 01 | 434121416R00 | 1*3*1,65 |  |  | 4.95 | 0
16 | 01 | 5085251 | Schodišťový blok SBB 165/35/15 nat protiskluzový pásek |  | ks | 3 | 0
|  | 56 | Podkladní vrstvy komunikací, letišť a ploch
17 | 01 | 564811113RT2 | Podklad ze štěrkodrti po zhutnění tloušťky 7 cm |  | m2 | 25.275 | 0
|  |  | 0,5*(15,0+0,5+9,75+0,5) | okapový chodník - nová plocha |  | 12.875
|  |  | (15,0+0,5)*0,8 | chodník kolem domu |  | 12.4
|  | 58 | Kryty pozemních komunikací, letišť a ploch z betonu a ostatních hmot
18 | 01 | 581114111R00 | Kryt z betonu komunikací pro pěší tloušťky 8 cm |  | m2 | 1.2875 | 0
|  |  | ;dobetonávky okapového chodníku 10% z plochy |  |  | 0
|  |  | 0,5*(15,0+0,5+9,75+0,5)*0,1 | okapový chodník - nová plocha |  | 1.2875
|  | 59 | Kryty pozemních komunikací, letišť a ploch dlážděných (předlažby)
19 | 01 | 596215020R00 | (15,0+0,5)*0,8 | chodník kolem domu |  | 12.4 | 0
20 | 01 | 596811111R00 | 0,5*(15,0+0,5+9,75+0,5) | okapový chodník - nová plocha |  | 12.875 | 0
21 | 01 | 592453331 | Dlaždice betonová 50x50x5 cm hladká |  | m2 | 13.5188 | 0
|  |  | 0,5*(15,0+0,5+9,75+0,5) | okapový chodník - nová plocha |  | 12.875
|  |  | ;ztratné 5%; 0,64375 |  |  | 0.64375
|  | 60 | Omítky ze suchých směsí
22 | 01 | 602021187RW2 | Stěrka na stěnách silikonová |  | m2 | 80.445 | 0
|  |  | 1*((0,65+10,05+0,65)*6,0) | štít |  | 68.1
|  |  | ((0,2+0,1)*(15,35+10,45+15,35)) | římsa |  | 12.345
23 | 01 | 602021189R00 | 1*((0,59+9,87+0,59)*1,1) | štít |  | 12.155 | 0
24 | 01 | 602021191R00 | Podkladní nátěr stěn pod omítky UniPrimer |  | m2 | 92.6 | 0
|  |  | 1*((0,65+10,05+0,65)*6,0) | štít |  | 68.1
|  |  | ((0,2+0,1)*(15,35+10,45+15,35)) | římsa |  | 12.345
|  |  | 1*((0,59+9,87+0,59)*1,1) | štít |  | 12.155
25 | 01 | 602021114R00 | (15,06+9,87+15,06-1,45)*0,4 | sokl |  | 15.416 | 0
|  | 61 | Úprava povrchů vnitřní
26 | 01 | 612421211R00 | Oprava vápen.omítek stěn do 10 % pl. - hrubých |  | m2 | 3.525 | 0
|  |  | 1*2,4*2,65 | vstupy |  | 6.36
|  |  | -1*(1,35*2,1) | vstup 1,45/2,15 |  | -2.835
27 | 01 | 612421231R00 | Oprava vápen.omítek stěn do 10 % pl. - štukových |  | m2 | 3.525 | 0
|  |  | 1*2,4*2,65 | vstupy |  | 6.36
|  |  | -1*(1,35*2,1) | vstup 1,45/2,15 |  | -2.835
|  | 62 | Úprava povrchů vnější
28 | 01 | 614471715R00 | Vyspravení beton. konstrukcí - adhézní můstek |  | m2 | 0.5262 | 0
|  |  |  | 10% z celkové plochy - sanace odhalených výztuží |  | 0
|  |  | 2*(1,75*0,57+1,35*0,15)*0,1 | balkonová deska |  | 0.24
|  |  | 2*(1,75*0,57)*0,1 | podhled balkonová deska |  | 0.1995
|  |  | 2*((0,57+1,75+0,57)*0,15)*0,1 | čelo balkonové desky |  | 0.0867
29 | 01 | 620991121R00 | Zakrývání výplní vnějších otvorů z lešení |  | m2 | 41.345 | 0
|  |  | 4*(1,35*1,35) | okno 1,35/1,35 |  | 7.29
|  |  | 8*(0,6*1,35) | okno 0,6/1,35 |  | 6.48
|  |  | 3*(1,35*2,15) | okno 1,35/2,15 |  | 8.7075
|  |  | 6*(1,35*1,5) | okno 1,35/1,5 |  | 12.15
|  |  | 4*(0,9*0,6) | okno 0,9/0,6 |  | 2.16
|  |  | 4*(0,6*0,6) | okno 0,6/0,6 |  | 1.44
|  |  | 1*(1,45*2,15) | vstup 1,45/2,15 |  | 3.1175
30 | 01 | 622300131R00 | Vyrovnávací tmel tl. do 5 mm |  | m2 | 22.7125 | 0
|  |  |  | 10% z celkové plochy |  | 0
|  |  | 2*((0,2+0,1)*14,5)*0,1 | římsa |  | 0.87
|  |  | 2*((15,0-0,5)*6,0)*0,1 | průčelí |  | 17.4
|  |  | -1*1,8*1,5*0,1 | vstupy |  | -0.27
|  |  | -4*(1,25*1,25)*0,1 | okno 1,35/1,35 |  | -0.625
|  |  | -8*(0,5*1,25)*0,1 | okno 0,6/1,35 |  | -0.5
|  |  | -3*(1,25*2,1)*0,1 | okno 1,35/2,15 |  | -0.7875
|  |  | -6*(1,25*1,4)*0,1 | okno 1,35/1,5 |  | -1.05
|  |  | 4*(0,35*(1,35+1,35+1,35))*0,1 | okno 1,35/1,35 ostění, nádpraží |  | 0.567
|  |  | 8*(0,35*(1,35+0,6+1,35))*0,1 | okno 0,6/1,35 ostění, nádpraží |  | 0.924
|  |  | 3*(0,35*(2,15+1,35+2,15))*0,1 | okno 1,35/2,15 ostění, nádpraží |  | 0.59325
|  |  | 6*(0,35*(1,5+1,35+1,5))*0,1 | okno 1,35/1,5 ostění, nádpraží |  | 0.9135
|  |  | (15,0-0,5)*1,1*0,1 | sokl |  | 1.595
|  |  | (15,0-0,5-1,45)*1,1*0,1 | sokl |  | 1.4355
|  |  | (15,0-0,5)*0,2*0,1 | sokl pod terén |  | 0.29
|  |  | (15,0-0,5-1,45)*0,2*0,1 | sokl pod terén |  | 0.261
|  |  | 1*(0,3*(0,7+0,7))*0,1 | vstupy 1,45/2,15 sokl |  | 0.042
|  |  | 4*(0,25*(0,6+0,9+0,6))*0,1 | okno 0,9/0,6 ostění, nádpraží |  | 0.21
|  |  | 4*(0,25*(0,6+0,6+0,6))*0,1 | okno 0,6/0,6 ostění, nádpraží |  | 0.18
|  |  | 1*1,8*1,5*0,1 | vstupy |  | 0.27
|  |  | -1*(1,35*1,5)*0,1 | vstup 1,45/2,15 |  | -0.2025
|  |  | 1*(0,4*(1,5+1,45+1,5))*0,1 | vstup 1,45/2,15 |  | 0.178
|  |  | 1*((1,8*0,5)+(0,15*(0,5+1,8+0,5)))*0,1 | stříška vstupu |  | 0.132
|  |  | 2*(1,75*0,57)*0,1 | podhled balkonová deska |  | 0.1995
|  |  | 2*((0,57+1,75+0,57)*0,15)*0,1 | čelo balkonové desky |  | 0.0867
31 | 01 | 622311041R00 | 15,0-0,5+15,0-0,5-1,45 |  |  | 27.55 | 0
32 | 01 | or. cena | 2*((1,75*0,57)+(0,15*(0,57+1,75+0,57))) | balkonová deska |  | 2.862 | 0
33 | 01 | 622311136RT3 | Zateplovací systém, fasáda, EPS F tl.180 mm |  | m2 | 141.675 | 0
|  |  | 2*((15,0-0,5)*6,0) | průčelí |  | 174
|  |  | -1*1,8*1,5 | vstupy |  | -2.7
|  |  | -4*(1,25*1,25) | okno 1,35/1,35 |  | -6.25
|  |  | -8*(0,5*1,25) | okno 0,6/1,35 |  | -5
|  |  | -3*(1,25*2,1) | okno 1,35/2,15 |  | -7.875
|  |  | -6*(1,25*1,4) | okno 1,35/1,5 |  | -10.5
34 | 01 | 622311153RT3 | Zateplovací systém, ostění, EPS F tl. 30 mm |  | m2 | 29.9775 | 0
|  |  | 4*(0,35*(1,35+1,35+1,35)) | okno 1,35/1,35 |  | 5.67
|  |  | 8*(0,35*(1,35+0,6+1,35)) | okno 0,6/1,35 |  | 9.24
|  |  | 3*(0,35*(2,15+1,35+2,15)) | okno 1,35/2,15 |  | 5.9325
|  |  | 6*(0,35*(1,5+1,35+1,5)) | okno 1,35/1,5 |  | 9.135
35 | 01 | 622311520RU1 | Zateplovací systém, sokl, XPS tl. 60 mm |  | m2 | 30.305 | 0
|  |  | (15,0-0,5)*1,1 | sokl |  | 15.95
|  |  | (15,0-0,5-1,45)*1,1 | sokl |  | 14.355
36 | 01 | 622311520RV1 | Zateplovací systém, sokl, XPS tl. 60 mm |  | m2 | 5.51 | 0
|  |  | (15,0-0,5)*0,2 | sokl pod terén |  | 2.9
|  |  | (15,0-0,5-1,45)*0,2 | sokl pod terén |  | 2.61
37 | 01 | 622311553RU1 | Zateplovací systém, ostění, XPS tl. 30 mm |  | m2 | 4.32 | 0
|  |  | 1*(0,3*(0,7+0,7)) | vstupy 1,45/2,15 sokl |  | 0.42
|  |  | 4*(0,25*(0,6+0,9+0,6)) | okno 0,9/0,6 |  | 2.1
|  |  | 4*(0,25*(0,6+0,6+0,6)) | okno 0,6/0,6 |  | 1.8
38 | 01 | 622311563R00 | Zateplovací systém, parapet, XPS tl. 30 mm |  | m2 | 8.3775 | 0
|  |  | 4*(0,35*1,35) | okno 1,35/1,35 |  | 1.89
|  |  | 8*(0,35*0,6) | okno 0,6/1,35 |  | 1.68
|  |  | 1*(0,35*1,35) | okno 1,35/2,15 |  | 0.4725
|  |  | 6*(0,35*1,35) | okno 1,35/1,5 |  | 2.835
|  |  | 4*(0,25*0,9) | okno 0,9/0,6 |  | 0.9
|  |  | 4*(0,25*0,6) | okno 0,6/0,6 |  | 0.6
39 | 01 | 622311836RT3 | Zatepl.syst., fasáda, miner.desky PV 180 mm |  | m2 | 0.675 | 0
|  |  | 1*1,8*1,5 | vstupy |  | 2.7
|  |  | -1*(1,35*1,5) | vstup 1,45/2,15 |  | -2.025
40 | 01 | 622311853RT3 | 1*(0,4*(1,5+1,45+1,5)) | vstup 1,45/2,15 |  | 1.78 | 0
41 | 01 | or. cena | 1*((1,8*0,5)+(0,15*(0,5+1,8+0,5))) | stříška vstupu |  | 1.32 | 0
42 | 01 | 622391881R00 | Příplatek za lepení izolantu bitumenovým lepidlem |  | m2 | 13.775 | 0
|  |  | (15,0-0,5)*0,5 | sokl |  | 7.25
|  |  | (15,0-0,5-1,45)*0,5 | sokl |  | 6.525
43 | 01 | 622397114T00 | Provedení opravy zateplovacího systému z EPS, plocha do 0,09 m2, bez omítky |  | kus | 2 | 0
44 | 01 | 622481211RT2 | Montáž výztužné sítě(perlinky)do stěrky-vněj.stěny |  | m2 | 92.6 | 0
|  |  | 1*((0,65+10,05+0,65)*6,0) | štít |  | 68.1
|  |  | ((0,2+0,1)*(15,35+10,45+15,35)) | římsa |  | 12.345
|  |  | 1*((0,59+9,87+0,59)*1,1) | štít |  | 12.155
45 | 01 | 622481291R00 | 2*7,1 | štít |  | 14.2 | 0
46 | 01 | 58556671.A | 14,2*0,6 | spotřeba 0,6kg/bm |  | 8.52 | 0
47 | 01 | 55392750.A | Lišta rohová AL s tkaninou 10/10 /2,5 m |  | m | 15.62 | 0
|  |  | 2*7,1 | štít |  | 14.2
|  |  | ;ztratné 10%; 1,42 |  |  | 1.42
48 | 01 | 622481292R00 | Montáž výztužné lišty okenní a podparapetní |  | m | 53.61 | 0
|  |  | 1*(0,5+1,8+0,5) | stříška vstupu |  | 2.8
|  |  | 2*(0,39+1,75+0,39) | čelo balkonové desky |  | 5.06
|  |  | 15,35+10,45+15,35 | římsa |  | 41.15
|  |  | 1*(0,5+1,8+0,5) | stříška vstupu parapet |  | 2.8
|  |  | 1*1,8 | stříška vstupu |  | 1.8
49 | 01 | 58556671.A | 53,61*0,6 | spotřeba 0,6kg/bm |  | 32.166 | 0
50 | 01 | 283502831 | VLTU-2H nadpražní lišta s přiznanou okapnicí |  | m | 53.911 | 0
|  |  | 1*(0,5+1,8+0,5) | stříška vstupu |  | 2.8
|  |  | 2*(0,39+1,75+0,39) | čelo balkonové desky |  | 5.06
|  |  | 15,35+10,45+15,35 | římsa |  | 41.15
|  |  | ;ztratné 10%; 4,901 |  |  | 4.901
51 | 01 | 283502707 | Profil parapetní LX-LPE plast dl. 2 m |  | m | 3.08 | 0
|  |  | 1*(0,5+1,8+0,5) | stříška vstupu parapet |  | 2.8
|  |  | ;ztratné 10%; 0,28 |  |  | 0.28
52 | 01 | LIK0001 | LX-H lišta parapetní napojovací flexibilní s nepřiznanou okapnicí a tkaninou pro dilatující napojení omítky na ohýbaný parapet |  | m | 1.98 | 0
|  |  | 1*1,8 | stříška vstupu |  | 1.8
|  |  | ;ztratné 10%; 0,18 |  |  | 0.18
53 | 01 | 622904112R00 | Očištění fasád tlakovou vodou složitost 1 - 2 |  | m2 | 321.802 | 0
|  |  | 1*((0,65+10,05+0,65)*6,0) | štít |  | 68.1
|  |  | ((0,2+0,1)*(15,35+10,45+15,35)) | římsa |  | 12.345
|  |  | 1*((0,59+9,87+0,59)*1,1) | štít |  | 12.155
|  |  | 2*((15,0-0,5)*6,0) | průčelí |  | 174
|  |  | -1*1,8*1,5 | vstupy |  | -2.7
|  |  | -4*(1,25*1,25) | okno 1,35/1,35 |  | -6.25
|  |  | -8*(0,5*1,25) | okno 0,6/1,35 |  | -5
|  |  | -3*(1,25*2,1) | okno 1,35/2,15 |  | -7.875
|  |  | -6*(1,25*1,4) | okno 1,35/1,5 |  | -10.5
|  |  | 4*(0,35*(1,35+1,35+1,35)) | okno 1,35/1,35 ostění, nádpraží |  | 5.67
|  |  | 8*(0,35*(1,35+0,6+1,35)) | okno 0,6/1,35 ostění, nádpraží |  | 9.24
|  |  | 3*(0,35*(2,15+1,35+2,15)) | okno 1,35/2,15 ostění, nádpraží |  | 5.9325
|  |  | 6*(0,35*(1,5+1,35+1,5)) | okno 1,35/1,5 ostění, nádpraží |  | 9.135
|  |  | (15,0-0,5)*1,1 | sokl |  | 15.95
|  |  | (15,0-0,5-1,45)*1,1 | sokl |  | 14.355
|  |  | (15,0-0,5)*0,2 | sokl pod terén |  | 2.9
|  |  | (15,0-0,5-1,45)*0,2 | sokl pod terén |  | 2.61
|  |  | 1*(0,3*(0,7+0,7)) | vstupy 1,45/2,15 sokl |  | 0.42
|  |  | 4*(0,25*(0,6+0,9+0,6)) | okno 0,9/0,6 ostění, nádpraží |  | 2.1
|  |  | 4*(0,25*(0,6+0,6+0,6)) | okno 0,6/0,6 ostění, nádpraží |  | 1.8
|  |  | 4*(0,35*1,35) | okno 1,35/1,35 parapet |  | 1.89
|  |  | 8*(0,35*0,6) | okno 0,6/1,35 parapet |  | 1.68
|  |  | 1*(0,35*1,35) | okno 1,35/2,15 parapet |  | 0.4725
|  |  | 6*(0,35*1,35) | okno 1,35/1,5 parapet |  | 2.835
|  |  | 4*(0,25*0,9) | okno 0,9/0,6 parapet |  | 0.9
|  |  | 4*(0,25*0,6) | okno 0,6/0,6 parapet |  | 0.6
|  |  | 1*1,8*1,5 | vstupy |  | 2.7
|  |  | -1*(1,35*1,5) | vstup 1,45/2,15 |  | -2.025
|  |  | 1*(0,4*(1,5+1,45+1,5)) | vstup 1,45/2,15 |  | 1.78
|  |  | 1*((1,8*0,5)+(0,15*(0,5+1,8+0,5))) | stříška vstupu |  | 1.32
|  |  | 2*(1,75*0,57+1,35*0,15) | balkonová deska |  | 2.4
|  |  | 2*(1,75*0,57) | podhled balkonová deska |  | 1.995
|  |  | 2*((0,57+1,75+0,57)*0,15) | čelo balkonové desky |  | 0.867
54 | 01 | 622904121R00 | Ruční čištění ocelovým kartáčem |  | m2 | 0.5262 | 0
|  |  |  | 10% z celkové plochy |  | 0
|  |  | 2*(1,75*0,57+1,35*0,15)*0,1 | balkonová deska |  | 0.24
|  |  | 2*(1,75*0,57)*0,1 | podhled balkonová deska |  | 0.1995
|  |  | 2*((0,57+1,75+0,57)*0,15)*0,1 | čelo balkonové desky |  | 0.0867
55 | 03 | or. cena | Zatepl.syst., fasáda, miner.desky PV 30 mm |  | m2 | 22.2 | 0
|  |  | 2*((0,45+1,05+0,45+1,05)*2,4) | komínové těleso 450/1050 |  | 14.4
|  |  | 1*((0,45+1,05+0,45+1,05)*0,8) | komínové těleso 450/1050 |  | 2.4
|  |  | 1*((0,45+1,05+0,45+1,05)*1,8) | komínové těleso 450/1050 |  | 5.4
56 | 03 | 622904112R00 | Očištění fasád tlakovou vodou složitost 1 - 2 |  | m2 | 22.2 | 0
|  |  | 2*((0,45+1,05+0,45+1,05)*2,4) | komínové těleso 450/1050 |  | 14.4
|  |  | 1*((0,45+1,05+0,45+1,05)*0,8) | komínové těleso 450/1050 |  | 2.4
|  |  | 1*((0,45+1,05+0,45+1,05)*1,8) | komínové těleso 450/1050 |  | 5.4
57 | 01 | 622903111R00 | (15,06+9,87+15,06-1,45)*0,5 | sokl |  | 19.27 | 0
|  | 63 | Podlahy a podlahové konstrukce
58 | 01 | 632421130RU1 | 2*(1,75*0,57+1,35*0,15) | balkonová deska |  | 2.4 | 0
59 | 01 | 632477123R00 | Reprofilace polymercementovou maltou, tl. do 10 mm + penetrace |  | m2 | 0.5262 | 0
|  |  |  | 10% z celkové plochy |  | 0
|  |  | 2*(1,75*0,57+1,35*0,15)*0,1 | balkonová deska |  | 0.24
|  |  | 2*(1,75*0,57)*0,1 | podhled balkonová deska |  | 0.1995
|  |  | 2*((0,57+1,75+0,57)*0,15)*0,1 | čelo balkonové desky |  | 0.0867
60 | 01 | 632477127R00 | Reprofilace polymercementovou maltou, tl. do 30 mm + penetrace |  | m2 | 0.042 | 0
|  |  |  | 10% z celkové plochy |  | 0
|  |  | 1*(0,15*(0,5+1,8+0,5))*0,1 | čelo stříšky vstupu |  | 0.042
|  | 64 | Výplně otvorů
61 | 01 | 642201012RA0 | Výměna dveří 2kř, zárubeň, oprava ostění, práh |  | kus | 1 | 0
62 | 01 | or. cena | HLINÍKOVÉ DVEŘE, JEDNOKŘÍDLÉ, OTEVÍRAVÉ, MAX. Ud = 1,02 W/m2K, NEPRŮZVUČNOST 32dB, 1450x2150, poz. 1/AL a 2/AL |  | ks | 1 | 0
|  | 711 | Izolace proti vodě
63 | 01 | 711140102R00 | 2*(1,75*0,57+1,35*0,15) | balkonová deska |  | 2.4 | 0
64 | 01 | 711401111T00 | 2*(1,75*0,57+1,35*0,15) | balkonová deska |  | 2.4 | 0
65 | 01 | 28323177 | 2*(1,75*0,57+1,35*0,15) | balkonová deska |  | 2.4 | 0
66 | 01 | 711401121R00 | 2*(1,75*0,57+1,35*0,15) | balkonová deska |  | 2.4 | 0
67 | 01 | RKKE18 | (0,39+1,75+0,39)*2 | čelo balkonová deska |  | 5.06 | 0
68 | 01 | V/RKK18 | 2*4 | 4ks/balkon |  | 8 | 0
69 | 01 | E90/RKKE18 | 2*2 | 2ks/balkon |  | 4 | 0
70 | 01 | 711401114R00 | 2*2 | rohy balkonová deska |  | 4 | 0
71 | 01 | 711401125R00 | 2*(0,35+0,2+0,35+0,2) | sokl balkonová deska |  | 2.2 | 0
72 | 01 | 711401112R00 | Páska PE pro utěsnění spojů |  | m | 7.76 | 0
|  |  | 2*1,35 | napojení na podkladní profil balk. dveří |  | 2.7
|  |  | 2*(0,39+1,75+0,39) | napojení na okapnici |  | 5.06
73 | 01 | or. cena | Montážní lepidlo elastické |  | kus | 0.5 | 0
|  |  | 10m/kartuš |  |  | 0
|  |  | 2*1,35=2,7 m | napojení na podkladní profil balk. dveří |  | 0
|  |  | 0,5 |  |  | 0.5
74 | 01 | 711112001R00 | (15,06+15,06-1,45)*0,5 | sokl |  | 14.335 | 0
75 | 01 | 11163111 | Lak asfaltový izolační ALP/9 PENETRAL |  | kg | 5.734 | 0
|  |  | ;svislá hydroizolace spotřeba 0,4kg/m2 |  |  | 0
|  |  | (15,06+15,06-1,45)*0,5*0,4 | sokl |  | 5.734
76 | 01 | 711132311R00 | (15,06+9,87+15,06-1,45)*0,3 | sokl |  | 11.562 | 0
77 | 01 | 711142559R00 | (15,06+15,06-1,45)*0,5 | sokl |  | 14.335 | 0
78 | 01 | 62833159 | Hydroizolační pás z oxidovaného asfaltu s vložkou ze skleněné tkaniny a minerálním posypem, G 200 S40 |  | m2 | 15.7685 | 0
|  |  | (15,06+15,06-1,45)*0,5 | sokl |  | 14.335
|  |  | ;ztratné 10%; 1,4335 |  |  | 1.4335
79 | 01 | 711191272RT2 | (15,06+9,87+15,06-1,45)*0,3 | sokl |  | 11.562 | 0
80 | 01 | 998711102R00 | Přesun hmot pro izolace proti vodě, výšky do 12 m |  | t | 0.13034 | 0
|  | 713 | Izolace tepelné
81 | 02 | 713101121R00 | 14,7*9,15 | podlaha půdy |  | 134.505 | 0
82 | 02 | 713121121R00 | 14,7*9,15 | podlaha půdy |  | 134.505 | 0
83 | 02 | 63140575 | Deska izolační minerální poloměkká 1000 x 610 x 120 mm, MW-EN 13162-T2-WS-WL(P)-AW1,00-MU1, 0,036W/mK |  | m2 | 295.911 | 0
|  |  | 2*14,7*9,15 | podlaha půdy |  | 269.01
|  |  | ;ztratné 10%; 26,901 |  |  | 26.901
84 | 02 | 713191100R00 | 14,7*9,15 | podlaha půdy |  | 134.505 | 0
85 | 02 | 28325084.A | Fólie podstřešní paropropustná 135 g/m2, Sd=0,02 M |  | m2 | 147.9555 | 0
|  |  | 14,7*9,15 | podlaha půdy |  | 134.505
|  |  | ;ztratné 10%; 13,4505 |  |  | 13.4505
86 | 02 | 998713102R00 | Přesun hmot pro izolace tepelné, výšky do 12 m |  | t | 1.9081 | 0
|  | 721 | Vnitřní kanalizace
87 | 03 | 721171808R00 | 2*3,0 | větrací potrubí |  | 6 | 0
88 | 03 | 721176115R00 | 2*3,0 | větrací potrubí |  | 6 | 0
89 | 03 | 998721102R00 | Přesun hmot pro vnitřní kanalizaci, výšky do 12 m |  | t | 0.01974 | 0
|  | 762 | Konstrukce tesařské
90 | 02 | 762133132RT2 | 1*(0,25*(1,5+1,0+1,5+1,0)) | výlez na půdu |  | 1.25 | 0
91 | 02 | 762195000R00 | 1*(0,25*(1,5+1,0+1,5+1,0))*0,05 | výlez na půdu |  | 0.0625 | 0
92 | 02 | 762521108RT3 | 0,5*(2*0,9+5*1,0+1*2,0+12*3,0)/2 | pochozí lávky |  | 11.2 | 0
93 | 02 | 762595000R00 | 0,5*(2*0,9+5*1,0+1*2,0+12*3,0)*0,05/2 | pochozí lávky |  | 0.56 | 0
94 | 02 | 998762102R00 | Přesun hmot pro tesařské konstrukce, výšky do 12 m |  | t | 0.37327 | 0
95 | 03 | 762088113R00 | Zakrývání provizorní plachtou 12x15m,vč.odstranění |  | kus | 1.5 | 0
96 | 03 | 762331911R00 | Vyřezání části střešní vazby do 120 cm2,do dl.3 m |  | m | 5.2 | 0
|  |  | 0,8*1/2 | položka a |  | 0.4
|  |  | 2,4*2/2 | položka c |  | 2.4
|  |  | 1,6*3/2 | položka f |  | 2.4
97 | 03 | 762331912R00 | 4,4*2/2 | položka e |  | 4.4 | 0
98 | 03 | 762331923R00 | Vyřezání části střešní vazby do 224 cm2,do dl.8 m |  | m | 33.8 | 0
|  |  | 6,0*2/2 | položka b |  | 6
|  |  | 6,0*1/2 | položka d |  | 3
|  |  | 6,2*2/2 | položka g |  | 6.2
|  |  | 6,2*6/2 | položka h |  | 18.6
99 | 03 | 762332931RV1 | Doplnění střešní vazby z hranolů do 120 cm2 vč.dod |  | m | 55.6 | 0
|  |  | 0,8*1/2 | položka a |  | 0.4
|  |  | 2,4*2/2 | položka c |  | 2.4
|  |  | 1,6*3/2 | položka f |  | 2.4
|  |  | 4,4*2/2 | položka e |  | 4.4
|  |  | (34+12+34+12)*(2*0,5)/2 | prodloužení krokví latěmi k římse |  | 46
100 | 03 | 60515230 | Hranol stavební SM do 140 x 140 mm, 5 až 6 m |  | m3 | 0.09293 | 0
|  |  | 0,1*0,12*0,8*1,1*1/2 | položka a |  | 0.00528
|  |  | 0,12*0,1*2,4*1,1*2/2 | položka c |  | 0.03168
|  |  | 0,08*0,1*1,6*1,1*3/2 | položka f |  | 0.02112
|  |  | 0,06*0,12*4,4*1,1*2/2 | položka e |  | 0.03485
101 | 03 | 60510055 | (34+12+34+12)*(2*0,5)/2 | prodloužení krokví latěmi k římse |  | 46 | 0
102 | 03 | 762332932RV1 | Doplnění střešní vazby z hranolů do 224 cm2 vč.dod |  | m | 33.8 | 0
|  |  | 6,0*2/2 | položka b |  | 6
|  |  | 6,0*1/2 | položka d |  | 3
|  |  | 6,2*2/2 | položka g |  | 6.2
|  |  | 6,2*6/2 | položka h |  | 18.6
103 | 03 | 60515231 | Hranol stavební SM do 140 x 140 mm, 6 až 10 m |  | m3 | 0.42011 | 0
|  |  | 0,14*0,14*6,2*1,1*2/2 | položka g |  | 0.13367
|  |  | 0,1*0,14*6,2*1,1*6/2 | položka h |  | 0.28644
104 | 03 | 60515248 | 0,14*0,16*6,0*1,1*2/2 | položka b |  | 0.14784 | 0
105 | 03 | 60515280 | 0,14*0,18*6,0*1,1*1/2 | položka d |  | 0.08316 | 0
106 | 03 | 762341811R00 | (15,35*10,45)/;cos30°=;0,866 |  |  | 185.2281 | 0
107 | 03 | 762342303T00 | (15,35*10,45)/;cos30°=;0,866 |  |  | 185.2281 | 0
108 | 03 | 60510055 | Lať surová SM jakost I-II 40 x 60 mm, 4 m |  | m | 911.79 | 0
|  |  | 30,7*27*2/2 | položka i |  | 828.9
|  |  | ;ztratné 10%; 82,89 |  |  | 82.89
109 | 03 | 762342304T00 | (15,35*10,45)/;cos30°=;0,866 |  |  | 185.2281 | 0
110 | 03 | 60510055 | Lať surová SM jakost I-II 40 x 60 mm, 4 m |  | m | 231.88 | 0
|  |  | 6,2*68/2 | položka i |  | 210.8
|  |  | ;ztratné 10%; 21,08 |  |  | 21.08
111 | 03 | 762342812R00 | (15,35*10,45)/;cos30°=;0,866 |  |  | 185.2281 | 0
112 | 03 | 762342814R00 | (15,35*10,45)/;cos30°=;0,866 |  |  | 185.2281 | 0
113 | 03 | 998762102R00 | Přesun hmot pro tesařské konstrukce, výšky do 12 m |  | t | 6.571 | 0
|  | 763 | Dřevostavby
114 | 02 | 763752112R00 | ((2*2*0,6)+(5*2*0,6)+(1*2*0,6)+(12*3*0,6))/2 | pochozí lávky |  | 15.6 | 0
115 | 02 | 60511137 | Fošna stavební omítaná SM/BO tl. 50 mm, 4 až 6 m |  | m3 | 0.2145 | 0
|  |  | ((2*2*0,6)+(5*2*0,6)+(1*2*0,6)+(12*3*0,6))*(0,05*0,25)/2 | pochozí lávky |  | 0.195
|  |  | ;ztratné 10%; 0,0195 |  |  | 0.0195
116 | 02 | 998763101R00 | Přesun hmot pro dřevostavby, výšky do 12 m |  | t | 0.11798 | 0
|  | 764 | Konstrukce klempířské
117 | 01 | 764317800R00 | 1*1,1 | stříška vstupu |  | 1.1 | 0
118 | 01 | 764322830R00 | 2*(0,57+1,75+0,57) | balkonová deska |  | 5.78 | 0
119 | 03 | 764311822R00 | (15,35*10,45)/;cos30°=;0,866 |  |  | 185.2281 | 0
120 | 03 | 764322830R00 | 2*15,35+1*10,45 |  |  | 41.15 | 0
121 | 03 | 764339830R00 | 3*0,33*(1,05+0,3+0,45+1,05+0,3+0,45) |  |  | 3.564 | 0
122 | 03 | 764339840R00 | 1*0,33*(0,45+0,3+1,05+0,45+0,3+1,05) |  |  | 1.188 | 0
123 | 03 | 764345831R00 | Demontáž ventilačních nástavců D do 150 mm, do 30° |  | kus | 6 | 0
124 | 03 | 764348813R00 | 2*15+1*8 |  |  | 38 | 0
125 | 03 | 764353860R00 | 2*15,5+1*10,75 |  |  | 41.75 | 0
126 | 03 | 764321820R00 | 2*15,5+1*10,75 |  |  | 41.75 | 0
127 | 03 | 764362810R00 | Demontáž střešního okna, hladká krytina, do 30° |  | kus | 1 | 0
128 | 03 | 764393830R00 | Demontáž hřebene střechy, rš do 400 mm, do 30° |  | m | 27.55 | 0
129 | 03 | 764811244T00 | (15,35*10,45)/;cos30°=;0,866 |  |  | 185.2281 | 0
130 | 03 | 553453111 | Velkoformát. ocel. střešní krytina hl. se stojatou drážkou, stavební šířka 310 MM, se zástřihy a s prolisem, tl. 0,5mm, PÚ na bázi polyuretanu 50µm. |  | m2 | 213.0123 | 0
|  |  | (15,35*10,45)/;cos30°=;0,866 |  |  | 185.2281
|  |  | ;ztratné 15%; 27,784209 |  |  | 27.7842
131 | 03 | 59244257 | Pás ochranný proti ptákům 5 m š.100 mm |  | m | 45.265 | 0
|  |  | 2*15,35+1*10,45 |  |  | 41.15
|  |  | ;ztratné 10%; 4,115 |  |  | 4.115
132 | 03 | 764813830T00 | 3*0,33*(1,05+0,3+0,45+1,05+0,3+0,45) |  |  | 3.564 | 0
133 | 03 | 553453610 | 3*(0,45+0,3+0,45+0,3)/2,0 |  |  | 2.25 | 0
134 | 03 | or. cena | tabule plechová TABS tl.0,5mm 1250x2000, SATPUR 50µm, PURMAT 50µm, |  | m2 | 4.0986 | 0
|  |  | 3*0,33*(1,05+0,3+0,45+1,05+0,3+0,45) |  |  | 3.564
|  |  | ;ztratné 15%; 0,5346 |  |  | 0.5346
135 | 03 | 553453625 | 3*1 |  |  | 3 | 0
136 | 03 | 764813840T00 | 1*0,33*(0,45+0,3+1,05+0,45+0,3+1,05) |  |  | 1.188 | 0
137 | 03 | 553453610 | 1*(1,05+0,3+1,05+0,3)/2,0 |  |  | 1.35 | 0
138 | 03 | or. cena | tabule plechová TABS tl.0,5mm 1250x2000, SATPUR 50µm, PURMAT 50µm, |  | m2 | 1.3662 | 0
|  |  | 1*0,33*(0,45+0,3+1,05+0,45+0,3+1,05) |  |  | 1.188
|  |  | ;ztratné 15%; 0,1782 |  |  | 0.1782
139 | 03 | 553453625 | 1*(2+2) |  |  | 4 | 0
140 | 03 | 764918961R00 | Z+M připoj.lišty z ocel.lak.plechu dilat.rš 120mm |  | m | 13.6 | 0
141 | 03 | or. cena | Krycí lišta RŠ150 l = 2000 mm plech tl.0,5mm, SATPUR 50µm, PURMAT 50µm, |  | kus | 7.48 | 0
|  |  | 13,6/2,0 |  |  | 6.8
|  |  | ;ztratné 10%; 0,68 |  |  | 0.68
142 | 03 | 764919221R00 | M. oplech. okapů z lak. plechů na šikmé střeše |  | m | 82.3 | 0
|  |  | 2*15,35+1*10,45 |  |  | 41.15
|  |  | 2*15,35+1*10,45 |  |  | 41.15
143 | 03 | 553453636 | Okapní plech OPR satpur/Purmat® |  | kus | 23.2128 | 0
|  |  | (2*15,35+1*10,45)/1,95 |  |  | 21.1026
|  |  | ;ztratné 10%; 2,110256 |  |  | 2.1103
144 | 03 | 553453466 | Okapní plech pod fólii OPF 120/150 satpur/Purmat® |  | kus | 23.2128 | 0
|  |  | (2*15,35+1*10,45)/1,95 |  |  | 21.1026
|  |  | ;ztratné 10%; 2,110256 |  |  | 2.1103
145 | 03 | or. cena | Spojovací páska oboustranná s výztuhou SP-DS š.20 mm l=50m |  | kus | 0.9053 | 0
|  |  | (2*15,35+1*10,45)/50,0 |  |  | 0.823
|  |  | ;ztratné 10%; 0,0823 |  |  | 0.0823
146 | 03 | 764919401R00 | M.větracích prvků a komínků z lakovaného plechu |  | kus | 2 | 0
147 | 03 | or. cena | Komínek odvětrávací SR-OKI |  | kus | 2 | 0
148 | 03 | 764919407R00 | 16+16+10 |  |  | 42 | 0
149 | 03 | or. cena | 38,0/2,0 |  |  | 19 | 0
150 | 03 | or. cena | 16+16+10 |  |  | 42 | 0
151 | 03 | or. cena | 16+16+10 |  |  | 42 | 0
152 | 03 | or. cena | 2*1+1*2 |  |  | 4 | 0
153 | 03 | 764919408R00 | M.držáků hromosvodu |  | kus | 25 | 0
154 | 03 | or. cena | Hromosvodový držák pro vodič hromosvodu DHDK |  | kus | 25 | 0
155 | 03 | 764919512R00 | 2*15,55+1*10,8 |  |  | 41.9 | 0
156 | 03 | or. cena | (2*15,55+1*10,8)/4,0 |  |  | 10.475 | 0
157 | 03 | or. cena | 2*17+1*12 |  |  | 46 | 0
158 | 03 | or. cena | (2*7+2*2)/2 |  |  | 9 | 0
159 | 03 | or. cena | 2 |  |  | 2 | 0
160 | 03 | 764919596R00 | M.kotlíku žlab.kónick.z lak.pl.pro půl.žl. rš 330 |  | kus | 2 | 0
161 | 03 | or. cena | Kotlík žlabový K150/100 |  | kus | 2 | 0
162 | 03 | 764919601R00 | Montáž střešního okna |  | kus | 1 | 0
163 | 03 | or. cena | Výlezové okno AURA 65 x 65 cm |  | kus | 1 | 0
164 | 03 | 553453610 | 1*1 |  |  | 1 | 0
165 | 03 | 764919931R00 | Montáž hřebene střechy z lakovaného plechu |  | m | 27.55 | 0
166 | 03 | 553453620 | Držák hřebenáče perforovaný DHR aluzinek |  | kus | 178 | 0
167 | 03 | 553453556 | Hřebenáč rovný HRR satpur/Purmat® |  | kus | 15.541 | 0
|  |  | 27,55/1,95 |  |  | 14.1282
|  |  | ;ztratné 10%; 1,412821 |  |  | 1.4128
168 | 03 | or. cena | Pás větrací hřebene, nároží VPH l = 5 m |  | kus | 6.061 | 0
|  |  | 27,55/5,0 |  |  | 5.51
|  |  | ;ztratné 10%; 0,551 |  |  | 0.551
169 | 03 | 998764102R00 | Přesun hmot pro klempířské konstr., výšky do 12 m |  | t | 3.6828 | 0
170 | 01 | 764410850R00 | Demontáž oplechování parapetů,rš od 100 do 330 mm |  | m | 20.25 | 0
|  |  | ;položka 2/K |  |  | 0
|  |  | 4*1,35 | okno 1,35/1,35 |  | 5.4
|  |  | 4*1,35 | okno 0,6/1,35 |  | 5.4
|  |  | 1*1,35 | okno 1,35/2,15 |  | 1.35
|  |  | 6*1,35 | okno 1,35/1,5 |  | 8.1
171 | 01 | or. cena | 1*1,1 | stříška vstupu |  | 1.1 | 0
172 | 01 | or. cena | Oplechování parapetů, rš 500 mm, enkolit |  | m | 20.25 | 0
|  |  | ;položka 2/K |  |  | 0
|  |  | 4*1,35 | okno 1,35/1,35 |  | 5.4
|  |  | 4*1,35 | okno 0,6/1,35 |  | 5.4
|  |  | 1*1,35 | okno 1,35/2,15 |  | 1.35
|  |  | 6*1,35 | okno 1,35/1,5 |  | 8.1
173 | 01 | 764454801R00 | 2*7,5 |  |  | 15 | 0
174 | 01 | 764908109R00 | 2*7,5 |  |  | 15 | 0
175 | 01 | 998764102R00 | Přesun hmot pro klempířské konstr., výšky do 12 m |  | t | 0.21421 | 0
|  | 765 | Krytina tvrdá
176 | 03 | 765799301R00 | (15,35*10,45)/;cos30°=;0,866 |  |  | 185.2281 | 0
177 | 03 | 765799311RK7 | (15,35*10,45)/;cos30°=;0,866 |  |  | 185.2281 | 0
178 | 03 | 998765102R00 | Přesun hmot pro krytiny tvrdé, výšky do 12 m |  | t | 0.07039 | 0
|  | 766 | Konstrukce truhlářské
179 | 01 | 766601121R00 | Montáž těsnění připoj. spáry, parapet, fólie,pásky |  | m | 25.65 | 0
|  |  | 4*1,35 | okno 1,35/1,35 |  | 5.4
|  |  | 8*0,6 | okno 0,6/1,35 |  | 4.8
|  |  | 1*1,35 | okno 1,35/2,15 |  | 1.35
|  |  | 6*1,35 | okno 1,35/1,5 |  | 8.1
|  |  | 4*0,9 | okno 0,9/0,6 |  | 3.6
|  |  | 4*0,6 | okno 0,6/0,6 |  | 2.4
180 | 01 | 2835527913 | Fólie okenní paropropustná EXT-AP š=100 mm |  | m | 28.215 | 0
|  |  | 4*1,35 | okno 1,35/1,35 |  | 5.4
|  |  | 8*0,6 | okno 0,6/1,35 |  | 4.8
|  |  | 1*1,35 | okno 1,35/2,15 |  | 1.35
|  |  | 6*1,35 | okno 1,35/1,5 |  | 8.1
|  |  | 4*0,9 | okno 0,9/0,6 |  | 3.6
|  |  | 4*0,6 | okno 0,6/0,6 |  | 2.4
|  |  | ;ztratné 10%; 2,565 |  |  | 2.565
181 | 01 | 766601211RT3 | 1*(2,15+1,45+2,15+1,45) | vstupní stěny 1/AL, 2/AL |  | 7.2 | 0
182 | 01 | 998766101R00 | Přesun hmot pro truhlářské konstr., výšky do 6 m |  | t | 0.00036 | 0
|  | 767 | Konstrukce doplňkové stavební (zámečnické)
183 | 01 | 767221110R00 | 1*0,8 |  |  | 0.8 | 0
184 | 01 | or. cena | 6/Z ocelové zábradlí vstupního schodiště |  | kus | 1 | 0
185 | 01 | 767222130R00 | Montáž zábradlí z prof. oceli do zdiva, nad 40 kg |  | m | 6.66 | 0
|  |  | 2*(0,44+1,6+0,44) | 1/Z ocelové zábradlí balkonu (440+1600+440)*1100 |  | 4.96
|  |  | 1*1,7 | 2/Z ocelové zábradlí fr. okna 1700*980 |  | 1.7
186 | 01 | or. cena | 1/Z ocelové zábradlí balkonu (440+1600+440)*1100 vč. sušáku |  | kus | 2 | 0
187 | 01 | or. cena | 2/Z ocelové zábradlí fr. okna 1700*980 |  | kus | 1 | 0
188 | 01 | 767662110R00 | Montáž mříží pevných - šroubováním |  | m2 | 2.4 | 0
|  |  | 4*(0,75*0,5) | 3/Z ocelová mříž před sklepní okno, výplň tahokov 0,75*0,5 |  | 1.5
|  |  | 4*(0,45*0,5) | 4/Z ocelová mříž před sklepní okno, výplň tahokov 0,45*0,5 |  | 0.9
189 | 01 | or. cena | 3/Z ocelová mříž před sklepní okno, výplň tahokov 0,75*0,5 |  | kus | 4 | 0
190 | 01 | or. cena | 4/Z ocelová mříž před sklepní okno, výplň tahokov 0,45*0,5 |  | kus | 4 | 0
191 | 01 | 767999801R00 | Demontáž doplňků staveb o hmotnosti do 50 kg |  | kg | 40.5 | 0
|  |  | 1*5,0/2 | konzoly antén apod |  | 2.5
|  |  | 3*7,0/2 | konzoly ČEZ |  | 10.5
|  |  | 1*8,0 | zábradlí vstupu |  | 8
|  |  | 17*2,0/2 | větrací mřížka |  | 17
|  |  | 0*6,0 | mříž |  | 0
|  |  | 1*5,0/2 | okenní sušák prádla |  | 2.5
192 | 01 | 767996801R00 | 1*40,0 | zábradlí fr. okna = 40 kg |  | 40 | 0
193 | 03 | 767999801R00 | 1*10,0/2 | anténa |  | 5 | 0
194 | 03 | 998767102R00 | Přesun hmot pro zámečnické konstr., výšky do 12 m |  | t | 0.0053 | 0
195 | 01 | 767996802R00 | 2*70,0 | zábradlí balkonu = 70 kg |  | 140 | 0
196 | 01 | or. cena | Montáž polohovatelného sušáku prádla na okno bez vrtání |  | kus | 2 | 0
197 | 01 | or. cena | 5/Z polohovatelný sušák prádla na okno 6 poloh s madlem, bez vrtání, ALU profil - PVC s UV stabilizací, barva bílá,uchycení do parapetní drážky okna |  | kus | 2 | 0
198 | 01 | 998767102R00 | Přesun hmot pro zámečnické konstr., výšky do 12 m |  | t | 0.45955 | 0
|  | 771 | Podlahy z dlaždic
199 | 01 | 771775109R00 | 2*(1,75*0,57+1,35*0,15) | balkonová deska |  | 2.4 | 0
200 | 01 | 597642030 | Dlažba slinutá, neglazovaná, mrazuvzdorná R9/A 300x300x9 mm hnědošedá |  | m2 | 2.64 | 0
|  |  | 2*(1,75*0,57+1,35*0,15) | balkonová deska |  | 2.4
|  |  | ;ztratné 10%; 0,24 |  |  | 0.24
201 | 01 | 771579791R00 | 2*(1,75*0,57+1,35*0,15) | balkonová deska |  | 2.4 | 0
202 | 01 | 771475014RU7 | 2*(0,35+0,2+0,35+0,2) | sokl balkonová deska |  | 2.2 | 0
203 | 01 | 597642030 | Dlažba slinutá, neglazovaná, mrazuvzdorná R9/A 300x300x9 mm hnědošedá |  | m2 | 0.242 | 0
|  |  | 2*(0,35+0,2+0,35+0,2)*0,1 | sokl balkonová deska |  | 0.22
|  |  | ;ztratné 10%; 0,022 |  |  | 0.022
204 | 01 | 771479001R00 | 2*(0,35+0,2+0,35+0,2)*2/3 | sokl balkonová deska |  | 1.4667 | 0
205 | 01 | 771990010RA0 | 2*(1,75*0,57+1,35*0,15) | balkonová deska |  | 2.4 | 0
206 | 01 | 771577942R00 | 2*(0,35+0,2+0,35+0,2) | sokl balkonová deska |  | 2.2 | 0
207 | 01 | 771111131R00 | Vyplnění dilatačních spár tmelem, dlažba |  | m | 7.26 | 0
|  |  | 2*(0,35+0,2+0,35+0,2) | sokl balkonová deska |  | 2.2
|  |  | 2*(0,39+1,75+0,39) | čelo balkonová deska |  | 5.06
208 | 01 | 24747225 | 7,26/5 | 1 kus/5bm spáry |  | 1.452 | 0
209 | 01 | 998771102R00 | Přesun hmot pro podlahy z dlaždic, výšky do 12 m |  | t | 0.28357 | 0
|  | 783 | Nátěry
210 | 03 | 783780010RAC | Impregnace tesařských konstrukcí |  | m2 | 195.482 | 0
|  |  | (0,1+0,12+0,1+0,12)*0,8*1,1*1/2 | položka a |  | 0.1936
|  |  | (0,12+0,1+0,12+0,1)*2,4*1,1*2/2 | položka c |  | 1.1616
|  |  | (0,08+0,1+0,08+0,1)*1,6*1,1*3/2 | položka f |  | 0.9504
|  |  | (0,06+0,12+0,06+0,12)*4,4*1,1*2/2 | položka e |  | 1.7424
|  |  | (0,14+0,14+0,14+0,14)*6,2*1,1*2/2 | položka g |  | 3.8192
|  |  | (0,1+0,14+0,1+0,14)*6,2*1,1*6/2 | položka h |  | 9.8208
|  |  | (0,14+0,16+0,14+0,16)*6,0*1,1*2/2 | položka b |  | 3.96
|  |  | (0,14+0,18+0,14+0,18)*6,0*1,1*1/2 | položka d |  | 2.112
|  |  | (0,1+0,12+0,1+0,12)*0,8*5/2 | položka a - stávající |  | 0.88
|  |  | (0,12+0,1+0,12+0,1)*2,4*10/2 | položka c - stávající |  | 5.28
|  |  | (0,08+0,1+0,08+0,1)*1,6*21/2 | položka f - stávající |  | 6.048
|  |  | (0,06+0,12+0,06+0,12)*4,4*10/2 | položka e - stávající |  | 7.92
|  |  | (0,14+0,14+0,14+0,14)*6,2*10/2 | položka g - stávající |  | 17.36
|  |  | (0,1+0,14+0,1+0,14)*6,2*62/2 | položka h - stávající |  | 92.256
|  |  | (0,14+0,16+0,14+0,16)*((2*29,4+2*9,15)-12,0)/2 | položka b - stávající |  | 19.53
|  |  | (0,14+0,18+0,14+0,18)*((2*23,7)-6,0)/2 | položka d - stávající |  | 13.248
|  |  | (0,06+0,04+0,06+0,04)*(34+12+34+12)*(2*0,5)/2 | prodloužení krokví latěmi k římse |  | 9.2
211 | 01 | 783103811R00 | Odstranění nátěrů z ocel.konstrukcí "C" oškrábáním |  | m2 | 0.54 | 0
|  |  | 1*0,6*0,5 | skříň HUP |  | 0.3
|  |  | 1*0,4*0,6 | skříň elektro |  | 0.24
212 | 01 | 783903811R00 | Odmaštění chemickými rozpouštědly |  | m2 | 0.54 | 0
|  |  | 1*0,6*0,5 | skříň HUP |  | 0.3
|  |  | 1*0,4*0,6 | skříň elektro |  | 0.24
213 | 01 | 783904811R00 | Odrezivění kovových konstrukcí |  | m2 | 0.54 | 0
|  |  | 1*0,6*0,5 | skříň HUP |  | 0.3
|  |  | 1*0,4*0,6 | skříň elektro |  | 0.24
214 | 01 | 783271001R00 | Nátěr polyuretanový kovových konstr. 1+ 2x email |  | m2 | 0.54 | 0
|  |  | 1*0,6*0,5 | skříň HUP |  | 0.3
|  |  | 1*0,4*0,6 | skříň elektro |  | 0.24
|  | 784 | Malby
215 | 01 | 784011221R00 | 1*(1,35*2,1) | vstup 1,45/2,15 |  | 2.835 | 0
216 | 01 | 784442001RT2 | Malba disperzní interiér. Klasik,výška do 3,8 m |  | m2 | 3.525 | 0
|  |  | 1*2,4*2,65 | vstupy |  | 6.36
|  |  | -1*(1,35*2,1) | vstup 1,45/2,15 |  | -2.835
|  | 90 | Hodinové zúčtovací sazby (HZS)
217 | 01 | 900 R01 | 3*0,5 | demontáž a zpětná montáž zámečnických prvků D5, M5 |  | 1.5 | 0
218 | 01 | 900 R02 | HZS |  | h | 6 | 0
|  |  | 1*2,0 | demontáž a zpětná montáž elinstalace (vypínače, zv. tabla) D4, M4 |  | 2
|  |  | 2*2,0 | demontáž a montáž zámečnických prvků, dviřka elektro, plyn |  | 4
219 | 01 | or. cena | Dvířka revizní HUP do zdiva 500x600 mm, rozměr upřesnit na stavbě |  | kus | 1 | 0
220 | 01 | or. cena | Dvířka revizní elektro do zdiva 400x600 mm, rozměr upřesnit na stavbě |  | kus | 1 | 0
|  | 91 | Doplňující konstrukce a práce na pozemních komunikacích a zpevněných plochách
221 | 01 | 916561111RT7 | 15,0+0,5+9,75+0,5 | okapový chodník - nová plocha |  | 25.75 | 0
|  | 94 | Lešení a stavební výtahy
222 | 01 | 941941031R00 | Montáž lešení leh.řad.s podlahami,š.do 1 m, H 10 m |  | m2 | 260.15 | 0
|  |  | (7,5-2,0)*(2*(15,1+1*1,0)+1*(10,1+2*1,0)) | fasáda |  | 243.65
|  |  | 2*(7,5-2,0)*(2*0,75) | přesah plochy lešení u balkonu |  | 16.5
223 | 01 | 941941191RT5 | Příplatek za každý měsíc použití lešení k pol.1031 |  | m2 | 520.3 | 0
|  |  | 2*(7,5-2,0)*(2*(15,1+1*1,0)+1*(10,1+2*1,0)) | fasáda |  | 487.3
|  |  | 2*2*(7,5-2,0)*(2*0,75) | přesah plochy lešení u balkonu |  | 33
224 | 01 | 941941831R00 | Demontáž lešení leh.řad.s podlahami,š.1 m, H 10 m |  | m2 | 260.15 | 0
|  |  | (7,5-2,0)*(2*(15,1+1*1,0)+1*(10,1+2*1,0)) | fasáda |  | 243.65
|  |  | 2*(7,5-2,0)*(2*0,75) | přesah plochy lešení u balkonu |  | 16.5
225 | 01 | 944944013R00 | Montáž ochr.sítě z umělých vláken - stínění do 70% |  | m2 | 260.15 | 0
|  |  | (7,5-2,0)*(2*(15,1+1*1,0)+1*(10,1+2*1,0)) | fasáda |  | 243.65
|  |  | 2*(7,5-2,0)*(2*0,75) | přesah plochy lešení u balkonu |  | 16.5
226 | 01 | 944944033R00 | Příplatek za každý měsíc použití sítí k pol. 4013 |  | m2 | 520.3 | 0
|  |  | 2*(7,5-2,0)*(2*(15,1+1*1,0)+1*(10,1+2*1,0)) | fasáda |  | 487.3
|  |  | 2*2*(7,5-2,0)*(2*0,75) | přesah plochy lešení u balkonu |  | 33
227 | 01 | 944944083R00 | Demontáž ochr.sítě z umělých vláken,stínění do 70% |  | m2 | 260.15 | 0
|  |  | (7,5-2,0)*(2*(15,1+1*1,0)+1*(10,1+2*1,0)) | fasáda |  | 243.65
|  |  | 2*(7,5-2,0)*(2*0,75) | přesah plochy lešení u balkonu |  | 16.5
228 | 01 | 944945013R00 | 1*2,0 | hlavní vstup |  | 2 | 0
229 | 01 | 944945193R00 | 2*1*2,0 | hlavní vstup |  | 4 | 0
230 | 01 | 944945813R00 | 1*2,0 | hlavní vstup |  | 2 | 0
231 | 01 | 944946111RT2 | 1*2,0*2,5 | hlavní vstup |  | 5 | 0
232 | 01 | 944946811R00 | 1*2,0*2,5 | hlavní vstup |  | 5 | 0
|  | 95 | Různé dokončovací konstrukce a práce na pozemních stavbách
233 | 02 | 952902110R00 | 14,7*9,15 | podlaha půdy |  | 134.505 | 0
234 | 01 | 953981203T00 | Chemická kotva do betonu, hl. 110 mm, M 12, v kartuši, bez dodávky šroubu |  | kus | 52 | 0
|  |  | 2*6 | 1/Z M12x300 |  | 12
|  |  | 1*4 | 2/Z M12x300 |  | 4
|  |  | 4*4 | 3/Z M12x180 |  | 16
|  |  | 4*4 | 4/Z M12x180 |  | 16
|  |  | 1*4 | 6/Z M12x300, M12x120 |  | 4
235 | 01 | or. cena | 1*2 | 6/Z M12x300, M12x120 |  | 2 | 0
236 | 01 | or. cena | Kotva pro chem.kotvení-šroub M 12x180 |  | kus | 32 | 0
|  |  | 4*4 | 3/Z M12x180 |  | 16
|  |  | 4*4 | 4/Z M12x180 |  | 16
237 | 01 | or. cena | Kotva pro chem.kotvení-šroub M 12x300 |  | kus | 18 | 0
|  |  | 2*6 | 1/Z M12x300 |  | 12
|  |  | 1*4 | 2/Z M12x300 |  | 4
|  |  | 1*2 | 6/Z M12x300, M12x120 |  | 2
|  | 96 | Bourání konstrukcí
238 | 01 | 965048150R00 | 2*(1,75*0,57+1,35*0,15) | balkonová deska |  | 2.4 | 0
239 | 01 | 962031113R00 | 0,2*15,0 | ochranná přizdívka z CP |  | 3 | 0
240 | 01 | 963042819R00 | 1*3*1,6 | schodišťový stupeň z prefabrikátu |  | 4.8 | 0
241 | 03 | 962031113R00 | 0,3*(2*15,5+1*10,75) | atika římsy |  | 12.525 | 0
242 | 03 | 963015131R00 | Demontáž prefabrikovaných krycích desek 0,12 t |  | kus | 4 | 0
|  | 97 | Prorážení otvorů a ostatní bourací práce
243 | 01 | 978015221R00 | Otlučení omítek vnějších MVC v složit.1-4 do 10 % |  | m2 | 227.1245 | 0
|  |  | 2*((0,2+0,1)*14,5) | římsa |  | 8.7
|  |  | 2*((15,0-0,5)*6,0) | průčelí |  | 174
|  |  | -1*1,8*1,5 | vstupy |  | -2.7
|  |  | -4*(1,25*1,25) | okno 1,35/1,35 |  | -6.25
|  |  | -8*(0,5*1,25) | okno 0,6/1,35 |  | -5
|  |  | -3*(1,25*2,1) | okno 1,35/2,15 |  | -7.875
|  |  | -6*(1,25*1,4) | okno 1,35/1,5 |  | -10.5
|  |  | 4*(0,35*(1,35+1,35+1,35)) | okno 1,35/1,35 ostění, nádpraží |  | 5.67
|  |  | 8*(0,35*(1,35+0,6+1,35)) | okno 0,6/1,35 ostění, nádpraží |  | 9.24
|  |  | 3*(0,35*(2,15+1,35+2,15)) | okno 1,35/2,15 ostění, nádpraží |  | 5.9325
|  |  | 6*(0,35*(1,5+1,35+1,5)) | okno 1,35/1,5 ostění, nádpraží |  | 9.135
|  |  | (15,0-0,5)*1,1 | sokl |  | 15.95
|  |  | (15,0-0,5-1,45)*1,1 | sokl |  | 14.355
|  |  | (15,0-0,5)*0,2 | sokl pod terén |  | 2.9
|  |  | (15,0-0,5-1,45)*0,2 | sokl pod terén |  | 2.61
|  |  | 1*(0,3*(0,7+0,7)) | vstupy 1,45/2,15 sokl |  | 0.42
|  |  | 4*(0,25*(0,6+0,9+0,6)) | okno 0,9/0,6 ostění, nádpraží |  | 2.1
|  |  | 4*(0,25*(0,6+0,6+0,6)) | okno 0,6/0,6 ostění, nádpraží |  | 1.8
|  |  | 1*1,8*1,5 | vstupy |  | 2.7
|  |  | -1*(1,35*1,5) | vstup 1,45/2,15 |  | -2.025
|  |  | 1*(0,4*(1,5+1,45+1,5)) | vstup 1,45/2,15 |  | 1.78
|  |  | 1*((1,8*0,5)+(0,15*(0,5+1,8+0,5))) | stříška vstupu |  | 1.32
|  |  | 2*(1,75*0,57) | podhled balkonová deska |  | 1.995
|  |  | 2*((0,57+1,75+0,57)*0,15) | čelo balkonové desky |  | 0.867
244 | 01 | 979054441R00 | (15,0+0,5)*0,8 | chodník kolem domu |  | 12.4 | 0
|  | H99 | Ostatní přesuny hmot
245 | 01 | 999281108R00 | Přesun hmot pro opravy a údržbu do výšky 12 m |  | t | 38.0372 | 0
246 | 03 | 999281108R00 | Přesun hmot pro opravy a údržbu do výšky 12 m |  | t | 2.9988 | 0
|  | M21 | Elektromontáže
247 | 04 | 210220002R00 | Vedení uzemňovací na povrchu FeZn D 10 mm |  | m | 25 | 0
248 | 04 | 35444180 | Drát 8 AlMgSi T/4 |  | m | 27.5 | 0
|  |  | 25,0 |  |  | 25
|  |  | ;ztratné 10%; 2,5 |  |  | 2.5
249 | 04 | 210220101RU2 | 3*8,0/2 |  |  | 12 | 0
250 | 04 | 210220211RT1 | Tyč jímací s upev. na stř.hřeben do 2 m, do dřeva |  | kus | 1.5 | 0
251 | 04 | 210220301RT1 | Svorka hromosvodová do 2 šroubů /SS, SZ, SO/ |  | kus | 1.5 | 0
252 | 04 | 210220301RT2 | Svorka hromosvodová do 2 šroubů /SS, SZ, SO/ |  | kus | 5 | 0
253 | 04 | 210220301RT3 | Svorka hromosvodová do 2 šroubů /SS, SZ, SO/ |  | kus | 1.5 | 0
254 | 04 | 210220302RT5 | Svorka hromosvodová nad 2 šrouby /ST, SJ, SR, atd/ |  | kus | 1.5 | 0
255 | 04 | 210220361RT1 | Zemnič tyčový, zaražení a připojení, do 2 m |  | kus | 1.5 | 0
256 | 04 | 210220372RT1 | Úhelník ochranný nebo trubka s držáky do zdiva |  | kus | 1.5 | 0
257 | 04 | 210220401RT1 | Označení svodu štítky, smaltované, umělá hmota |  | kus | 1.5 | 0
258 | 04 | 210220801R00 | Změření zemního odporu, vč. měřicího protokolu |  | kus | 1.5 | 0
259 | 04 | 141 R00 | Přirážka za podružný materiál M 21, M 22 |  | % | 12175.07 | 0
260 | 04 | R | Revize |  | hod | 4 | 0
261 | 04 | R | Demontáž hromosvodu, svodů |  | hod | 16 | 0
262 | 04 | R | vynášení suti do kontejneru |  | hod | 4 | 0
|  | M46 | Zemní práce při montážích
263 | 04 | 460030011R00 | 3*(0,35*1,0)/2 |  |  | 0.525 | 0
264 | 04 | 460200154R00 | Výkop kabelové rýhy 35/70 cm hor.4 |  | m | 1.5 | 0
265 | 04 | 460570154R00 | Zához rýhy 35/70 cm, hornina třídy 4, se zhutněním |  | m | 1.5 | 0
266 | 04 | 460620001R00 | 3*(0,35*1,0)/2 |  |  | 0.525 | 0
|  | S | Přesuny sutí
267 | 01 | 979990101R00 | Poplatek za uložení směsi betonu a cihel skupina 170101 a 170102 |  | t | 2.2386 | 0
268 | 01 | 979990112R00 | Poplatek za uložení suti - obal. kamenivo, asfalt, skupina odpadu 170302 |  | t | 3.8555 | 0
269 | 01 | 979990161R00 | Poplatek za likvidaci (spalovna) - dřevo, skupina odpadu 170201 |  | t | 0.34043 | 0
270 | 01 | 979990261R00 | Poplatek za uložení asfalt,. směsi obsahující dehet |  | t | 0.02338 | 0
271 | 01 | 979095312R00 | Naložení a složení suti |  | t | 6.7781 | 0
272 | 01 | 979093111R00 | Uložení suti na skládku bez zhutnění |  | t | 6.7781 | 0
273 | 01 | 979011111R00 | Svislá doprava suti a vybour. hmot za 2.NP a 1.PP |  | t | 6.7781 | 0
274 | 01 | 979081111R00 | Odvoz suti a vybour. hmot na skládku do 1 km |  | t | 6.7781 | 0
275 | 01 | 979081121R00 | 10*6,77811 |  |  | 67.7811 | 0
276 | 02 | 979081111R00 | Odvoz suti a vybour. hmot na skládku do 1 km |  | t | 0.53802 | 0
277 | 02 | 979081121R00 | 10*0,53802 |  |  | 5.3802 | 0
278 | 02 | 979082111R00 | Vnitrostaveništní doprava suti do 10 m |  | t | 0.53802 | 0
279 | 02 | 979082121R00 | 4*0,53802 |  |  | 2.1521 | 0
280 | 02 | 979990144R00 | Poplatek za uložení suti - minerální vata, skupina odpadu 170604 |  | t | 0.53802 | 0
281 | 03 | 979081111R00 | Odvoz suti a vybour. hmot na skládku do 1 km |  | t | 9.099 | 0
282 | 03 | 979081121R00 | 10*9,09904 |  |  | 90.9904 | 0
283 | 03 | 979082111R00 | Vnitrostaveništní doprava suti do 10 m |  | t | 9.099 | 0
284 | 03 | 979082121R00 | 4*9,09904 |  |  | 36.3962 | 0
285 | 03 | 979990101R00 | Poplatek za uložení směsi betonu a cihel skupina 170101 a 170102 |  | t | 2.385 | 0
286 | 03 | 979990121R00 | Poplatek za uložení suti - asfaltové pásy, skupina odpadu 170302 |  | t | 0.03334 | 0
287 | 03 | 979990161R00 | Poplatek za likvidaci (spalovna) - dřevo, skupina odpadu 170201 |  | t | 4.4599 | 0
288 | 03 | 979990191R00 | Poplatek za uložení suti - plastové výrobky, skupina odpadu 170203 |  | t | 0.01188 | 0
VORN - Vedlejší a ostatní rozpočtové náklady
|  | 01VRN | Průzkumy, geodetické a projektové práce
289 | VON | 011002VRN | Průzkumné práce, statické posouzení v průběhu realizace stavby |  | Soubor | 1 | 0
290 | VON | 012002VRN | Vytyčení inženýrských sítí |  | Soubor | 1 | 0
291 | VON | 013002VRN | Dokumentace skutečného provedení stavby |  | Soubor | 1 | 0
|  | 03VRN | Zařízení staveniště
292 | VON | 032002VRN | Vybavení staveniště |  | Soubor | 1 | 0
293 | VON | 034002VRN | Zabezpečení staveniště |  | Soubor | 1 | 0
294 | VON | 039002VRN | Odstranění zařízení staveniště |  | Soubor | 1 | 0
|  | 04VRN | Inženýrské činnosti
295 | VON | 041002VRN | Technický dozor investora |  | Soubor | 1 | 0
296 | VON | 045002VRN | Náklady na soutěž, kompletaci a koordinaci |  | Soubor | 1 | 0
|  | 07VRN | Provozní vlivy
297 | VON | 072002VRN | Silniční provoz - DIO, DIR a dopravní značení |  | Soubor | 1 | 0
|  | 09VRN | Ostatní náklady
298 | VON | 091002VRN | Propagace |  | Soubor | 1 | 0
Poznámka: