## KALKULACE PRÁZDNÁ
KALKULACE DODÁVEK A PRACÍ PRO AKCI: |  |  |  | 2023-03-03
Dopravní terminál v Bohumíně - Autobusové stanoviště a cyklostezka na ul.9.května - přeložka PODA
ZEMNÍ PRÁCE | MJ | MNOŽ. | JC | CENA
TRASA HDPE VE VOLNÉM TERÉNU (35 x70 cm) | m | 8 |  | 0
ROZŠÍŘENÍ TRASY HDPE VE VOLNÉM TERÉNU (o 10 x70 cm) | m | 180 |  | 0
TRASA HDPE V DLAŽBĚ (35x70 cm) | m | 4 |  | 0
PROTLAK NEŘÍZENÝ DÉLKA DO 11m d=110mm | m | 10 |  | 0
POKLÁDKA HDPE TRUBEK, VČETNĚ SPOJKOVÁNÍ | m | 220 |  | 0
VÝKOP A ZÁHOZ MONTÁŽNÍ JÁMY PRO PROTLAK | ks | 1 |  | 0
VÝKOP A ZÁHOZ MONTÁŽNÍ JÁMY PRO PROTLAK v DLAŽBĚ | ks | 1 |  | 0
ZEMNÍ TRASA CELKEM (m) |  | 202
ZEMNÍ PRÁCE CELKEM |  |  |  | 0
TECHNOLOGIE HDPE + ZP DODÁVKA | MJ | MNOŽ. | JC | CENA
TRUBKA HDPE 40 mm | m | 220 |  | 0
TRUBKA PE 110 mm | m | 80 |  | 0
SPOJKA HDPE 40mm (např. PLASSON, PLASSIM) | ks | 10 |  | 0
KONCOVKA HDPE 40mm | ks | 2 |  | 0
VÝSTRAŽNÁ FÓLIE , Oranžová, š. 22 cm | m | 200 |  | 0
KABELOVÁ KOMORA např. KOR 1620 s HDPE víkem | ks | 1 |  | 0
KABELOVÁ KOMORA např. SITEL INTEGRAL 1324-18 s HDPE víkem | ks | 1 |  | 0
TECHNOLOGIE HDPE + ZP DODÁVKA |  |  |  | 0
OPTIKA DODÁVKA | MJ | MNOŽ. | JC | CENA
OPTICKÝ KABEL např. SM - OFS MiDia 48 vl. AW | m | 280 |  | 0
SPOJKA OPTICKÁ na sloup 24f, vč.kazet, vstupů | ks | 1 |  | 0
SPOJKA OPTICKÁ zemní pro 48f, vč.kazet, vstupů | ks | 1 |  | 0
DRŽÁK na SLOUP | ks | 1 |  | 0
MATERIÁL např. BANDIMEX | ks | 1 |  | 0
KONCOVKA PRO HDPE 40mm např. JACKMOON 5-9 mm | ks | 4 |  | 0
DROBNÝ A POMOCNÝ MATERIÁL | ks | 1 |  | 0
OPTIKA DODÁVKA |  |  |  | 0
OPTIKA - MONTÁŽNÍ PRÁCE | MJ | MNOŽ. | JC | CENA
MONTÁŽ OK DO HDPE 40mm, PRÁZDNÉ | m | 280 |  | 0
SPOJKA OPTICKÁ MONTÁŽ | ks | 2 |  | 0
SVAŘOVÁNÍ VLÁKEN VE SPOJCE | vl. | 4 |  | 0
MĚŘENÍ A VYHODNOCENÍ VLÁKEN | vl. | 2 |  | 0
PRONÁJEM PLOŠINY | HZS | 10 |  | 0
OPTIKA - MONTÁŽNÍ PRÁCE |  |  |  | 0
INŽ.ČINNOST, GEODETICKÉ ZAMĚŘENÍ, POPLATKY | MJ | MNOŽ. | JC | CENA
INŽENÝRSKÁ ČINNOST | ks | 1 |  | 0
GOZ TRASY | ks | 1 |  | 0
DOKUMENTACE SKUTEČNÉHO PROVEDENÍ | ks | 1 |  | 0
PROJEKT, INŽ.ČINNOST, GOZ, POPLATKY |  |  |  | 0
KAPITOLA |  | Kč
ZEMNÍ PRÁCE CELKEM |  | 0
TECHNOLOGIE HDPE + ZP DODÁVKA |  | 0
OPTIKA DODÁVKA |  | 0
OPTIKA - MONTÁŽNÍ PRÁCE |  | 0
PROJEKT, INŽ.ČINNOST, GOZ, POPLATKY |  | 0
CELKEM (bez DPH) |  | 0
SAZBA DPH |  | 21%
DPH |  | 0
CELKOVÁ CENA vč. DPH |  | 0
K ceně bude účtována DPH dle platných předpisů
Zpracoval: Mrva Jan, PODA a.s., ing. Martin Krejčí, PUDIS, a.s. |  | 2023-03-03