## List1
Příloha č. 4
Výkaz výměr - Redigitalizace kina K3 Bohumín podle standardu DCI
Položka | Výrobce a typ | Specifikace | Cena za kus bez DPH | Ks / metrů | Celkem
bez DPH
DCI Projektor |  | DCI RGB laserový projektor s rozlišením 4K (4096x2160) s 3x DLP 1,38", světelný výkon 26.000 lumen při použití High Brighnest objektivu. Kontrastní poměr 6000:1 při použití UHC objektivu. Pokrývající z 95% barevný prostor Rec 2020. Slot pro IMB s podporou IMB druhé generace. Vstupy 4x 12G-SDI, 2x HDMI 2.0, DisplayPort 12.2. Maximální spotřeba 1840W |  | 1 | 0
Objektiv |  | Ulta high Contrast motorizovaný objektiv kompatibilní s daným projektorem pokrývající obrazový formát Flat a Scope na dodanou velikost plátna. |  | 1 | 0
Promítací plátno |  | Matná bílá promítací plocha perforovaná se ziskem 1,0. Perforační otvory o maximálním rozměru 0,9mm pokrývající min 4,16% plochy. |  | 1 | 0
DCI server |  | Integrovaný Media Block pro přehrávání DCP. Podpora přehrávání Interop a SMPTE DCP s datový tokem až 500Mbps. Integrovaný zvukový procesor 5.1/7.1. Kompatibilní s projektory série 1,2,3 a 4. Integrovaný Wifi pro UI. Včetně originálního uložiště od výrobce IMB s kapacitou 16 TB |  | 1 | 0
Stojan |  | Podstavec projektoru pro daný typ digitálního projektoru |  | 1 | 0
HDMI přepínač 4x2 |  | HDMI přepínač, rozlišení 4096 x 2160, 4 HDM 2.0 vstup, 2 HDMI 2.0 výstup, audio výstup Toslink optical + koaxiál, výstup analog audio stereo |  | 1 | 0
UPS |  | Rackové řešení záložního zdroje 2RU, pro backup při výpadku elektrické energie, kapacita: 1980 W/ 2200 VA, nominální napětí: 230 V. |  | 1 | 0
Kabeláž a drobný instalační materiál |  | Instalační materiál. Kompletní sada audio, video a řídicích kabelů, konektory, kabeláž napájení a zásuvky 230V/400V ostatní instalační materiál. |  | 1 | 0
Instalace, nastavení, zaškolení obsluhy, doprava |  | Kompletní instalace a nastavení projekční techniky podle platných norem. Nastavení DCI projektoru pro 2D pro formáty FLAT a SCOPE. Nastavení pro přehrávání z počítače a satelitu a DVD. Pro 2D min. 14fL.. Nastavení kolorometrie dle DCI. Zaostření, zarovnání, a uložení formátů. Nastavení zvuku dle doporučení DCI a Dolby pro 5.1 a 7.1 včetně ekvalizace sálu. Připojení na automatizaci kina a nastavení maker z kino serveru pro ovládání osvětlení, maskování, atd. (minimálně dle současného nastavení automatizace). |  | 1 | 0
Celkem |  |  |  |  | 0
CENA CELKEM (bez DPH) |  |  |  |  | 0
DPH 21% |  |  |  |  | 0
Cena CELKEM (vč. DPH) |  |  |  |  | 0