## Rekapitulace stavby
Export Komplet | [27 empty] | 2.0 | ZAMOK |  |  |  |  | False | False | {b3bd7eb3-e3b2-4beb-971c-16799f813f89}
[33 empty] | 0,01 | 21
[33 empty] | 0,01 | 15
|  | REKAPITULACE STAVBY | [17 empty] | v --- níže se nacházejí doplnkové a pomocné údaje k sestavám --- v | [11 empty] | Návod na vyplnění | 0,001
|  | Kód: |  |  |  |  | BOH | [24 empty] | Měnit lze pouze buňky se žlutým podbarvením! 1) na prvním listu Rekapitulace stavby vyplňte v sestavě a) Souhrnný list - údaje o Uchazeči (přenesou se do ostatních sestav i v jiných listech) b) Rekapitulace objektů - potřebné Ostatní náklady 2) na vybraných listech vyplňte v sestavě a) Krycí list - údaje o Uchazeči, pokud se liší od údajů o Uchazeči na Souhrnném listu (údaje se přenesou do ostatních sestav v daném listu) b) Rekapitulace rozpočtu - potřebné Ostatní náklady c) Celkové náklady za stavbu - ceny u položek - množství, pokud má žluté podbarvení - a v případě potřeby poznámku (ta je ve skrytém sloupci) | 0,01
|  | Stavba: |  |  |  |  | Lávka přes Lutyňku v Bohumíně | [25 empty] | 0,01
|  | KSO: | [13 empty] | CC-CZ: | [16 empty] | 0,01
|  | Místo: |  |  |  |  | Bohumín | [8 empty] | Datum: |  | 22. 8. 2022 | [14 empty] | 0,01
0,01
|  | Zadavatel: | [13 empty] | IČ: |  | 00297569 | [14 empty] | 0,01
|  |  | Město Bohumín | [12 empty] | DIČ: |  | CZ00297569 | [14 empty] | 0,01
0,01
|  | Uchazeč: | [13 empty] | IČ: |  | Vyplň údaj | [14 empty] | 0,01
|  |  | Vyplň údaj | [12 empty] | DIČ: |  | Vyplň údaj | [14 empty] | 0,01
False
|  | Projektant: | [13 empty] | IČ: |  | 27764613 | [14 empty] | False
|  |  | Ing. Pavel Kurečka MOSTY s.r.o. | [12 empty] | DIČ: |  | CZ27764613 | [14 empty] | True
0,01
|  | Zpracovatel: | [13 empty] | IČ: | [16 empty] | 0,01
|  |  | Ing. Kurečková | [12 empty] | DIČ: | [16 empty] | True
Poznámka:
|  | Cena bez DPH | [13 empty] | 0
[8 empty] | Sazba daně |  |  | Základ daně |  |  |  |  | Výše daně
|  | DPH |  | základní |  |  |  | 21% |  |  | 0 |  |  |  |  | 0
|  |  |  | snížená |  |  |  | 15% |  |  | 0 |  |  |  |  | 0
|  |  |  | zákl. přenesená |  |  |  | 21% |  |  | 0 |  |  |  |  | 0
|  |  |  | sníž. přenesená |  |  |  | 15% |  |  | 0 |  |  |  |  | 0
|  |  |  | nulová |  |  |  | 0% |  |  | 0 |  |  |  |  | 0
|  | Cena s DPH | [6 empty] | v |  |  | CZK |  |  |  | 0
|  | Projektant | [11 empty] | Zpracovatel
|  | Datum a podpis: | [7 empty] | Razítko |  |  |  | Datum a podpis: |  |  | Razítko
|  | Objednavatel | [11 empty] | Uchazeč
|  | Datum a podpis: | [7 empty] | Razítko |  |  |  | Datum a podpis: |  |  | Razítko
REKAPITULACE OBJEKTŮ STAVBY A SOUPISŮ PRACÍ
| Kód: | [6 empty] | BOH
| Stavba: | [6 empty] | Lávka přes Lutyňku v Bohumíně
| Místo: | [6 empty] | Bohumín | [6 empty] | Datum: |  | 22. 8. 2022
| Zadavatel: | [6 empty] | Město Bohumín | [6 empty] | Projektant: |  | Ing. Pavel Kurečka MOSTY s.r.o. |  |  | Informatívní údaje z listů zakázek
| Uchazeč: | [13 empty] | Zpracovatel: |  | Ing. Kurečková
| Kód |  |  |  | Popis | [7 empty] | Cena bez DPH [CZK] |  |  |  |  | Cena s DPH [CZK] | Typ | z toho Ostat. náklady [CZK] | DPH [CZK] | Normohodiny [h] | DPH základní [CZK] | DPH snížená [CZK] | DPH základní přenesená [CZK] | DPH snížená přenesená [CZK] | Základna DPH základní | Základna DPH snížená | Základna DPH zákl. přenesená | Základna DPH sníž. přenesená | Základna DPH nulová
| Náklady z rozpočtů | [11 empty] | 0 |  |  |  |  | 0 |  | 0 | 0 | 0 | 0 | 0 | 0 | 0 | 0 | 0 | 0 | 0 | 0 |  | D | 0 | ###NOIMPORT### | IMPORT | {b3bd7eb3-e3b2-4beb-971c-16799f813f89} | {00000000-0000-0000-0000-000000000000}
/ |  | 00 |  |  |  | 00 - Ostatní a vedlejší náklady | [6 empty] | 0 |  |  |  |  | 0 | VON | 0 | 0 | 0 | 0 | 0 | 0 | 0 | 0 | 0 | 0 | 0 | 0 |  |  | 1 |  | IMPORT | {02508f75-b163-4a58-bfbe-98864705b88f} | {b3bd7eb3-e3b2-4beb-971c-16799f813f89} | 2
/ |  | SO |  |  |  | SO- Lávka přes Lutyňku | [6 empty] | 0 |  |  |  |  | 0 | STA | 0 | 0 | 0 | 0 | 0 | 0 | 0 | 0 | 0 | 0 | 0 | 0 |  |  | 1 |  | IMPORT | {6857fd0a-dabc-46ae-98c5-f059f1775a0e} | {b3bd7eb3-e3b2-4beb-971c-16799f813f89} | 2

## 00 - 00 - Ostatní a vedle...
{02508f75-b163-4a58-bfbe-98864705b88f}
2
| KRYCÍ LIST SOUPISU PRACÍ | [7 empty] | v --- níže se nacházejí doplnkové a pomocné údaje k sestavám --- v | [8 empty] | False
Stavba:
Lávka přes Lutyňku v Bohumíně
Objekt:
00 - 00 - Ostatní a vedlejší náklady
| KSO: |  |  |  |  | CC-CZ:
| Místo: |  | Bohumín |  |  | Datum: | 22. 8. 2022
| Zadavatel: |  |  |  |  | IČ: | 00297569
|  | Město Bohumín |  |  |  | DIČ: | CZ00297569
| Uchazeč: |  |  |  |  | IČ: | Vyplň údaj
|  | Vyplň údaj |  |  |  | DIČ: | Vyplň údaj
| Projektant: |  |  |  |  | IČ: | 27764613
|  | Ing. Pavel Kurečka MOSTY s.r.o. |  |  |  | DIČ: | CZ27764613
| Zpracovatel: |  |  |  |  | IČ:
|  | Ing. Kurečková |  |  |  | DIČ:
Poznámka:
| Cena bez DPH | [5 empty] | 0
|  |  | Základ daně |  |  | Sazba daně | Výše daně
| DPH | základní | 0 |  |  | 21% | 0
|  | snížená | 0 |  |  | 15% | 0
|  | zákl. přenesená | 0 |  |  | 21% | 0
|  | sníž. přenesená | 0 |  |  | 15% | 0
|  | nulová | 0 |  |  | 0% | 0
| Cena s DPH |  |  | v | CZK |  | 0
| Projektant |  |  | Zpracovatel
| Datum a podpis: |  | Razítko | Datum a podpis: |  |  | Razítko
| Objednavatel |  |  | Uchazeč
| Datum a podpis: |  | Razítko | Datum a podpis: |  |  | Razítko
REKAPITULACE ČLENĚNÍ SOUPISU PRACÍ
Stavba:
Lávka přes Lutyňku v Bohumíně
Objekt:
00 - 00 - Ostatní a vedlejší náklady
Místo: |  |  | Bohumín |  |  | Datum: | 22. 8. 2022
Zadavatel: |  |  | Město Bohumín |  |  | Projektant: | Ing. Pavel Kurečka MOSTY s.r.o.
Uchazeč: |  |  | Vyplň údaj |  |  | Zpracovatel: | Ing. Kurečková
Kód dílu - Popis | [6 empty] | Cena celkem [CZK]
Náklady ze soupisu prací | [6 empty] | 0 | [11 empty] | -1
| VRN - Vedlejší rozpočtové náklady | [5 empty] | 0
| VRN1 - Průzkumné, geodetické a projektové práce | [5 empty] | 0
| VRN2 - Příprava staveniště | [5 empty] | 0
| VRN3 - Zařízení staveniště | [5 empty] | 0
| VRN4 - Inženýrská činnost | [5 empty] | 0
| VRN7 - Provozní vlivy | [5 empty] | 0
SOUPIS PRACÍ
Stavba:
Lávka přes Lutyňku v Bohumíně
Objekt:
00 - 00 - Ostatní a vedlejší náklady
Místo: |  |  | Bohumín |  |  | Datum: | 22. 8. 2022
Zadavatel: |  |  | Město Bohumín |  |  | Projektant: | Ing. Pavel Kurečka MOSTY s.r.o.
Uchazeč: |  |  | Vyplň údaj |  |  | Zpracovatel: | Ing. Kurečková
PČ | Typ | Kód | Popis | MJ | Množství | J.cena [CZK] | Cena celkem [CZK] | Cenová soustava |  | DPH | J. Nh [h] | Nh celkem [h] | J. hmotnost [t] | Hmotnost celkem [t] | J. suť [t] | Suť Celkem [t]
Náklady soupisu celkem | [6 empty] | 0 |  |  |  |  | 0 |  | 0 |  | 0 |  | D | -1 | [10 empty] | 0
| D | VRN | Vedlejší rozpočtové náklady |  |  |  | 0 |  |  |  |  | 0 |  | 0 |  | 0 | 5 | D | 0 |  |  |  | ROZPOCET | [6 empty] | 0
| D | VRN1 | Průzkumné, geodetické a projektové práce |  |  |  | 0 |  |  |  |  | 0 |  | 0 |  | 0 | 5 | D | 1 |  |  |  | ROZPOCET | [6 empty] | 0
1 | K | 012203000 | Geodetické práce při provádění stavby | soubor | 1 |  | 0 | CS ÚRS 2022 02 |  | základní |  | 0 | 0 | 0 | 0 | 0 | 1024 | K | 2 |  |  |  | ROZPOCET | 0 | 0 | 0 | 0 | 0 | 1 | 0 | 1024 | 842792392
| VV |  | vytyčení konstrukcí | [14 empty] | VV | 2 | 1 | True | 0 | ROZPOCET
| VV |  | 1 |  | 1 | [12 empty] | VV | 2 | 2 | True | 1 | ROZPOCET
2 | K | 012303000 | Geodetické práce po výstavbě | soubor | 1 |  | 0 | CS ÚRS 2022 02 |  | základní |  | 0 | 0 | 0 | 0 | 0 | 1024 | K | 2 |  |  |  | ROZPOCET | 0 | 0 | 0 | 0 | 0 | 1 | 0 | 1024 | -677177482
| VV |  | zaměření skutečného provedení stavby | [14 empty] | VV | 2 | 1 | True | 0 | ROZPOCET
| VV |  | geometrický plán pro zřízení VB 2 ks | [14 empty] | VV | 2 | 1 | True | 0 | ROZPOCET
| VV |  | 1 |  | 1 | [12 empty] | VV | 2 | 2 | True | 1 | ROZPOCET
3 | K | 013203000 | Dokumentace stavby bez rozlišení | soubor | 1 |  | 0 | CS ÚRS 2022 02 |  | základní |  | 0 | 0 | 0 | 0 | 0 | 1024 | K | 2 |  |  |  | ROZPOCET | 0 | 0 | 0 | 0 | 0 | 1 | 0 | 1024 | 1647354422
| VV |  | průběžná fotodokumentace stavby, souhrn předat na CD | [14 empty] | VV | 2 | 1 | True | 0 | ROZPOCET
| VV |  | 1 |  | 1 | [12 empty] | VV | 2 | 2 | True | 1 | ROZPOCET
4 | K | 013244000 | Dokumentace realizační | soubor | 1 |  | 0 | CS ÚRS 2022 02 |  | základní |  | 0 | 0 | 0 | 0 | 0 | 1024 | K | 2 |  |  |  | ROZPOCET | 0 | 0 | 0 | 0 | 0 | 1 | 0 | 1024 | 1969213720
| VV |  | Realizační a dílenská dokumentace | [14 empty] | VV | 2 | 1 | True | 0 | ROZPOCET
| VV |  | Výkres výztuže pilot, opěr a další | [14 empty] | VV | 2 | 1 | True | 0 | ROZPOCET
| VV |  | Dílenská dokumentace ocelové nosné konstrukce, zábradlí a detailů | [14 empty] | VV | 2 | 1 | True | 0 | ROZPOCET
| VV |  | 1 |  | 1 | [12 empty] | VV | 2 | 2 | True | 1 | ROZPOCET
5 | K | 013254000 | Dokumentace skutečného provedení stavby | soubor | 1 |  | 0 | CS ÚRS 2022 02 |  | základní |  | 0 | 0 | 0 | 0 | 0 | 1024 | K | 2 |  |  |  | ROZPOCET | 0 | 0 | 0 | 0 | 0 | 1 | 0 | 1024 | -2113271255
| VV |  | tištěná a digitální | [14 empty] | VV | 2 | 1 | True | 0 | ROZPOCET
| VV |  | 1 |  | 1 | [12 empty] | VV | 2 | 2 | True | 1 | ROZPOCET
| D | VRN2 | Příprava staveniště |  |  |  | 0 |  |  |  |  | 0 |  | 0 |  | 0 | 5 | D | 1 |  |  |  | ROZPOCET | [6 empty] | 0
6 | K | 021103000 | Zabezpečení přírodních hodnot na místě - norná stěna | soubor | 1 |  | 0 | CS ÚRS 2022 02 |  | základní |  | 0 | 0 | 0 | 0 | 0 | 1024 | K | 2 |  |  |  | ROZPOCET | 0 | 0 | 0 | 0 | 0 | 1 | 0 | 1024 | 1273848089
| VV |  | norná stěna pro případ havárie | [14 empty] | VV | 2 | 1 | True | 0 | ROZPOCET
| VV |  | 1 |  | 1 | [12 empty] | VV | 2 | 2 | True | 1 | ROZPOCET
7 | K | 024003005 | Stěhování zvířat | soubor | 1 |  | 0 | CS ÚRS 2022 02 |  | základní |  | 0 | 0 | 0 | 0 | 0 | 1024 | K | 2 |  |  |  | ROZPOCET | 0 | 0 | 0 | 0 | 0 | 1 | 0 | 1024 | -1447864069
| VV |  | Záchranný odlov a trasfer ryb podle požadavku Českého rybářského svazu | [14 empty] | VV | 2 | 1 | True | 0 | ROZPOCET
| VV |  | 1 |  | 1 | [12 empty] | VV | 2 | 2 | True | 1 | ROZPOCET
| D | VRN3 | Zařízení staveniště |  |  |  | 0 |  |  |  |  | 0 |  | 0 |  | 0 | 5 | D | 1 |  |  |  | ROZPOCET | [6 empty] | 0
8 | K | 030001000 | Zařízení staveniště | soubor | 1 |  | 0 | CS ÚRS 2022 02 |  | základní |  | 0 | 0 | 0 | 0 | 0 | 1024 | K | 2 |  |  |  | ROZPOCET | 0 | 0 | 0 | 0 | 0 | 1 | 0 | 1024 | -1352766589
| VV |  | zřízení, provoz a odstranění zařízení staveniště včetně připojení na media a včetně oplocení | [14 empty] | VV | 2 | 1 | True | 0 | ROZPOCET
| VV |  | 1 |  | 1 | [12 empty] | VV | 2 | 2 | True | 1 | ROZPOCET
9 | K | 034503000 | Informační tabule na staveništi | kus | 2 |  | 0 | CS ÚRS 2022 02 |  | základní |  | 0 | 0 | 0 | 0 | 0 | 1024 | K | 2 |  |  |  | ROZPOCET | 0 | 0 | 0 | 0 | 0 | 1 | 0 | 1024 | -977523401
| VV |  | označení stavby cedulí (název stavby, délka realizace, jméno stavbyvedoucího, tel. kontakt) | [14 empty] | VV | 2 | 1 | True | 0 | ROZPOCET
| VV |  | 2 |  | 2 | [12 empty] | VV | 2 | 2 | True | 1 | ROZPOCET
| D | VRN4 | Inženýrská činnost |  |  |  | 0 |  |  |  |  | 0 |  | 0 |  | 0 | 5 | D | 1 |  |  |  | ROZPOCET | [6 empty] | 0
10 | K | 0429031R | Mostní list | kus | 1 |  | 0 | vlastní |  | základní |  | 0 | 0 | 0 | 0 | 0 | 1024 | K | 2 |  |  |  | ROZPOCET | 0 | 0 | 0 | 0 | 0 | 1 | 0 | 1024 | -1110644551
| VV |  | Zpracování mostního listu dle ČSN 73 6220 | [14 empty] | VV | 2 | 1 | True | 0 | ROZPOCET
| VV |  | 1 |  | 1 | [12 empty] | VV | 2 | 2 | True | 1 | ROZPOCET
11 | K | 0429032R | První hlavní prohlídka | kus | 1 |  | 0 | vlastní |  | základní |  | 0 | 0 | 0 | 0 | 0 | 1024 | K | 2 |  |  |  | ROZPOCET | 0 | 0 | 0 | 0 | 0 | 1 | 0 | 1024 | 948943112
| VV |  | Provedení 1. hlavní prohlídky lávky včetně zpracování protokolu | [14 empty] | VV | 2 | 1 | True | 0 | ROZPOCET
| VV |  | 1 |  | 1 | [12 empty] | VV | 2 | 2 | True | 1 | ROZPOCET
12 | K | 04290343R | Havarijní a povodňový plán | soubor | 1 |  | 0 | vlastní |  | základní |  | 0 | 0 | 0 | 0 | 0 | 1024 | K | 2 |  |  |  | ROZPOCET | 0 | 0 | 0 | 0 | 0 | 1 | 0 | 1024 | 651560576
| VV |  | včetně projednání s Povodím Odry a podáním žádosti na vodoprávní úřad | [14 empty] | VV | 2 | 1 | True | 0 | ROZPOCET
| VV |  | 1 |  | 1 | [12 empty] | VV | 2 | 2 | True | 1 | ROZPOCET
13 | K | 043103000 | Zkoušky bez rozlišení | soubor | 1 |  | 0 | CS ÚRS 2022 02 |  | základní |  | 0 | 0 | 0 | 0 | 0 | 1024 | K | 2 |  |  |  | ROZPOCET | 0 | 0 | 0 | 0 | 0 | 1 | 0 | 1024 | -1223081216
| VV |  | kontrolní zkoušky materiálů a konstrukcí - únosnost podloží, zhutnění, beton | [14 empty] | VV | 2 | 1 | True | 0 | ROZPOCET
| VV |  | 1 |  | 1 | [12 empty] | VV | 2 | 2 | True | 1 | ROZPOCET
| D | VRN7 | Provozní vlivy |  |  |  | 0 |  |  |  |  | 0 |  | 0 |  | 0 | 5 | D | 1 |  |  |  | ROZPOCET | [6 empty] | 0
14 | K | 072002000 | Silniční provoz - čištění komunikací | soubor | 1 |  | 0 | CS ÚRS 2022 02 |  | základní |  | 0 | 0 | 0 | 0 | 0 | 1024 | K | 2 |  |  |  | ROZPOCET | 0 | 0 | 0 | 0 | 0 | 1 | 0 | 1024 | 1136988411
| VV |  | čištění komunikací znečištěných vozidly stavby | [14 empty] | VV | 2 | 1 | True | 0 | ROZPOCET
| VV |  | 1 |  | 1 | [12 empty] | VV | 2 | 2 | True | 1 | ROZPOCET

## SO - SO- Lávka přes Lutyňku
{6857fd0a-dabc-46ae-98c5-f059f1775a0e}
2
| KRYCÍ LIST SOUPISU PRACÍ | [7 empty] | v --- níže se nacházejí doplnkové a pomocné údaje k sestavám --- v | [8 empty] | False
Stavba:
Lávka přes Lutyňku v Bohumíně
Objekt:
SO - SO- Lávka přes Lutyňku
| KSO: |  |  |  |  | CC-CZ:
| Místo: |  | Bohumín |  |  | Datum: | 22. 8. 2022
| Zadavatel: |  |  |  |  | IČ: | 00297569
|  | Město Bohumín |  |  |  | DIČ: | CZ00297569
| Uchazeč: |  |  |  |  | IČ: | Vyplň údaj
|  | Vyplň údaj |  |  |  | DIČ: | Vyplň údaj
| Projektant: |  |  |  |  | IČ: | 27764613
|  | Ing. Pavel Kurečka MOSTY s.r.o. |  |  |  | DIČ: | CZ27764613
| Zpracovatel: |  |  |  |  | IČ:
|  | Ing. Kurečková |  |  |  | DIČ:
Poznámka:
| Cena bez DPH | [5 empty] | 0
|  |  | Základ daně |  |  | Sazba daně | Výše daně
| DPH | základní | 0 |  |  | 21% | 0
|  | snížená | 0 |  |  | 15% | 0
|  | zákl. přenesená | 0 |  |  | 21% | 0
|  | sníž. přenesená | 0 |  |  | 15% | 0
|  | nulová | 0 |  |  | 0% | 0
| Cena s DPH |  |  | v | CZK |  | 0
| Projektant |  |  | Zpracovatel
| Datum a podpis: |  | Razítko | Datum a podpis: |  |  | Razítko
| Objednavatel |  |  | Uchazeč
| Datum a podpis: |  | Razítko | Datum a podpis: |  |  | Razítko
REKAPITULACE ČLENĚNÍ SOUPISU PRACÍ
Stavba:
Lávka přes Lutyňku v Bohumíně
Objekt:
SO - SO- Lávka přes Lutyňku
Místo: |  |  | Bohumín |  |  | Datum: | 22. 8. 2022
Zadavatel: |  |  | Město Bohumín |  |  | Projektant: | Ing. Pavel Kurečka MOSTY s.r.o.
Uchazeč: |  |  | Vyplň údaj |  |  | Zpracovatel: | Ing. Kurečková
Kód dílu - Popis | [6 empty] | Cena celkem [CZK]
Náklady ze soupisu prací | [6 empty] | 0 | [11 empty] | -1
| HSV - Práce a dodávky HSV | [5 empty] | 0
| 1 - Zemní práce | [5 empty] | 0
| 2 - Zakládání | [5 empty] | 0
| 3 - Svislé a kompletní konstrukce | [5 empty] | 0
| 4 - Vodorovné konstrukce | [5 empty] | 0
| 5 - Komunikace pozemní | [5 empty] | 0
| 6 - Úpravy povrchů, podlahy a osazování výplní | [5 empty] | 0
| 9 - Ostatní konstrukce a práce, bourání | [5 empty] | 0
| 997 - Přesun sutě | [5 empty] | 0
| 998 - Přesun hmot | [5 empty] | 0
| PSV - Práce a dodávky PSV | [5 empty] | 0
| 711 - Izolace proti vodě, vlhkosti a plynům | [5 empty] | 0
SOUPIS PRACÍ
Stavba:
Lávka přes Lutyňku v Bohumíně
Objekt:
SO - SO- Lávka přes Lutyňku
Místo: |  |  | Bohumín |  |  | Datum: | 22. 8. 2022
Zadavatel: |  |  | Město Bohumín |  |  | Projektant: | Ing. Pavel Kurečka MOSTY s.r.o.
Uchazeč: |  |  | Vyplň údaj |  |  | Zpracovatel: | Ing. Kurečková
PČ | Typ | Kód | Popis | MJ | Množství | J.cena [CZK] | Cena celkem [CZK] | Cenová soustava |  | DPH | J. Nh [h] | Nh celkem [h] | J. hmotnost [t] | Hmotnost celkem [t] | J. suť [t] | Suť Celkem [t]
Náklady soupisu celkem | [6 empty] | 0 |  |  |  |  | 0 |  | 653.5447 |  | 3.3841 |  | D | -1 | [10 empty] | 0
| D | HSV | Práce a dodávky HSV |  |  |  | 0 |  |  |  |  | 0 |  | 653.5447 |  | 3.3841 | 1 | D | 0 |  |  |  | ROZPOCET | [6 empty] | 0
| D | 1 | Zemní práce |  |  |  | 0 |  |  |  |  | 0 |  | 139.3205 |  | 0 | 1 | D | 1 |  |  |  | ROZPOCET | [6 empty] | 0
1 | K | 111212315 | Odstranění náletů přes 100 do 500 m2 v přes 1 m v rovině nebo svahu do 1:5 včetně likvidace | m2 | 200 |  | 0 | CS ÚRS 2022 02 |  | základní |  | 0 | 0 | 0 | 0 | 0 | 4 | K | 2 |  |  |  | ROZPOCET | 0 | 0 | 0 | 0 | 0 | 1 | 0 | 4 | 513839480
| VV |  | Vykácení invazivních rostlin - křídlatky, netýkavky a dalších | [14 empty] | VV | 2 | 1 | True | 0 | ROZPOCET
| VV |  | na ploše rampy na pravém břehu Lutyňky | [14 empty] | VV | 2 | 1 | True | 0 | ROZPOCET
| VV |  | 40,0*5,0 |  | 200 | [12 empty] | VV | 2 | 2 | True | 1 | ROZPOCET
2 | K | 112251223 | Odstranění pařezů na svahu přes 1:2 do 1:1 odfrézováním hl přes 0,2 do 0,5 m | m2 | 2 |  | 0 | CS ÚRS 2022 02 |  | základní |  | 0 | 0 | 0 | 0 | 0 | 4 | K | 2 |  |  |  | ROZPOCET | 0 | 0 | 0 | 0 | 0 | 1 | 0 | 4 | 207909587
| VV |  | shnilý pařez v břehu Lutyňky | [14 empty] | VV | 2 | 1 | True | 0 | ROZPOCET
| VV |  | 1 |  | 1 | [12 empty] | VV | 2 | 2 | True | 0 | ROZPOCET
| VV |  | pařez po skáceném stromu | [14 empty] | VV | 2 | 1 | True | 0 | ROZPOCET
| VV |  | 1 |  | 1 | [12 empty] | VV | 2 | 2 | True | 0 | ROZPOCET
| VV |  | Součet |  | 2 | [12 empty] | VV | 2 | 4 | True | 1 | ROZPOCET
3 | K | 115101202 | Čerpání vody na dopravní výšku do 10 m průměrný přítok přes 500 do 1 000 l/min | hod | 144 |  | 0 | CS ÚRS 2022 02 |  | základní |  | 0 | 4e-05 | 0.00576 | 0 | 0 | 4 | K | 2 |  |  |  | ROZPOCET | 0 | 0 | 0 | 0 | 0 | 1 | 0 | 4 | -2068648839
| VV |  | čerpání z vrtů pro piloty | [14 empty] | VV | 2 | 1 | True | 0 | ROZPOCET
| VV |  | 24 |  | 24 | [12 empty] | VV | 2 | 2 | True | 0 | ROZPOCET
| VV |  | čerpání při provádění opevnění | [14 empty] | VV | 2 | 1 | True | 0 | ROZPOCET
| VV |  | 5*24 |  | 120 | [12 empty] | VV | 2 | 2 | True | 0 | ROZPOCET
| VV |  | Součet |  | 144 | [12 empty] | VV | 2 | 4 | True | 1 | ROZPOCET
4 | K | 115101302 | Pohotovost čerpací soupravy pro dopravní výšku do 10 m přítok přes 500 do 1 000 l/min | den | 6 |  | 0 | CS ÚRS 2022 02 |  | základní |  | 0 | 0 | 0 | 0 | 0 | 4 | K | 2 |  |  |  | ROZPOCET | 0 | 0 | 0 | 0 | 0 | 1 | 0 | 4 | 2099101846
| VV |  | 6 |  | 6 | [12 empty] | VV | 2 | 2 | True | 1 | ROZPOCET
5 | K | 122251103 | Odkopávky a prokopávky nezapažené v hornině třídy těžitelnosti I skupiny 3 objem do 100 m3 strojně | m3 | 92.68 |  | 0 | CS ÚRS 2022 02 |  | základní |  | 0 | 0 | 0 | 0 | 0 | 4 | K | 2 |  |  |  | ROZPOCET | 0 | 0 | 0 | 0 | 0 | 1 | 0 | 4 | -1502461228
| VV |  | Odkopávky pro rampy | [14 empty] | VV | 2 | 1 | True | 0 | ROZPOCET
| VV |  | 0,4*4,0*(19,4+17,0) |  | 58.24 | [12 empty] | VV | 2 | 2 | True | 0 | ROZPOCET
| VV |  | 0,57*4,0 |  | 2.28 | [12 empty] | VV | 2 | 2 | True | 0 | ROZPOCET
| VV |  | 2,6*4,0 |  | 10.4 | [12 empty] | VV | 2 | 2 | True | 0 | ROZPOCET
| VV |  | 0,4*4,0*5,85 |  | 9.36 | [12 empty] | VV | 2 | 2 | True | 0 | ROZPOCET
| VV |  | 31,0*0,4 |  | 12.4 | [12 empty] | VV | 2 | 2 | True | 0 | ROZPOCET
| VV |  | Součet |  | 92.68 | [12 empty] | VV | 2 | 4 | True | 1 | ROZPOCET
6 | K | 124153100 | Vykopávky pro koryta vodotečí v hornině třídy těžitelnosti I skupiny 1 a 2 objem do 100 m3 strojně | m3 | 22.5 |  | 0 | CS ÚRS 2022 02 |  | základní |  | 0 | 0 | 0 | 0 | 0 | 4 | K | 2 |  |  |  | ROZPOCET | 0 | 0 | 0 | 0 | 0 | 1 | 0 | 4 | 529515186
| VV |  | Odstranění zemních hrázek | [14 empty] | VV | 2 | 1 | True | 0 | ROZPOCET
| VV |  | 30,0*1,2*0,5*1,25 |  | 22.5 | [12 empty] | VV | 2 | 2 | True | 1 | ROZPOCET
7 | K | 124153101 | Vykopávky pro koryta vodotečí v hornině třídy těžitelnosti I skupiny 1 a 2 objem do 1000 m3 strojně | m3 | 140.056 |  | 0 | CS ÚRS 2022 02 |  | základní |  | 0 | 0 | 0 | 0 | 0 | 4 | K | 2 |  |  |  | ROZPOCET | 0 | 0 | 0 | 0 | 0 | 1 | 0 | 4 | -1747552090
| VV |  | Výkopy pro opevnění | [14 empty] | VV | 2 | 1 | True | 0 | ROZPOCET
| VV |  | Patky | [14 empty] | VV | 2 | 1 | True | 0 | ROZPOCET
| VV |  | 0,8*0,5*(22,20+29,7)+ (2,0+2,0+13,32)*0,8*0,6 |  | 29.074 | [12 empty] | VV | 2 | 2 | True | 0 | ROZPOCET
| VV |  | Rovnanina | [14 empty] | VV | 2 | 1 | True | 0 | ROZPOCET
| VV |  | 0,5*(1,2*5,83*13,32+1,2*2,0*2,7+1,2*2,0*3,5 ) |  | 54.033 | [12 empty] | VV | 2 | 2 | True | 0 | ROZPOCET
| VV |  | Dlažba | [14 empty] | VV | 2 | 1 | True | 0 | ROZPOCET
| VV |  | 0,35*1,2*(16,0+6,5+22,5+8,5)+0,35*1,2*(32,9+11,8+34,0) |  | 55.524 | [12 empty] | VV | 2 | 2 | True | 0 | ROZPOCET
| VV |  | Matrace | [14 empty] | VV | 2 | 1 | True | 0 | ROZPOCET
| VV |  | 0,3*19,0*0,25 |  | 1.425 | [12 empty] | VV | 2 | 2 | True | 0 | ROZPOCET
| VV |  | Součet |  | 140.056 | [12 empty] | VV | 2 | 4 | True | 1 | ROZPOCET
8 | K | 124253119 | Příplatek k vykopávkám pro koryta vodotečí v hornině třídy těžitelnosti I skupiny 3 v tekoucí vodě při LTM | m3 | 29.074 |  | 0 | CS ÚRS 2022 02 |  | základní |  | 0 | 0 | 0 | 0 | 0 | 4 | K | 2 |  |  |  | ROZPOCET | 0 | 0 | 0 | 0 | 0 | 1 | 0 | 4 | -1786197781
| VV |  | Patky | [14 empty] | VV | 2 | 1 | True | 0 | ROZPOCET
| VV |  | 0,8*0,5*(22,20+29,7)+ (2,0+2,0+13,32)*0,8*0,6 |  | 29.074 | [12 empty] | VV | 2 | 2 | True | 1 | ROZPOCET
9 | K | 131251103 | Hloubení jam nezapažených v hornině třídy těžitelnosti I skupiny 3 objem do 100 m3 strojně | m3 | 59.6 |  | 0 | CS ÚRS 2022 02 |  | základní |  | 0 | 0 | 0 | 0 | 0 | 4 | K | 2 |  |  |  | ROZPOCET | 0 | 0 | 0 | 0 | 0 | 1 | 0 | 4 | 90287792
| VV |  | výkopy pro opěry | [14 empty] | VV | 2 | 1 | True | 0 | ROZPOCET
| VV |  | 4,5*5,0+4,1*2,5+4,3*6,0+0,6*1,75 |  | 59.6 | [12 empty] | VV | 2 | 2 | True | 1 | ROZPOCET
10 | K | 162751117 | Vodorovné přemístění přes 9 000 do 10000 m výkopku/sypaniny z horniny třídy těžitelnosti I skupiny 1 až 3 | m3 | 298.811 |  | 0 | CS ÚRS 2022 02 |  | základní |  | 0 | 0 | 0 | 0 | 0 | 4 | K | 2 |  |  |  | ROZPOCET | 0 | 0 | 0 | 0 | 0 | 1 | 0 | 4 | -1229879233
| VV |  | 298,811 |  | 298.811 | [12 empty] | VV | 2 | 2 | True | 1 | ROZPOCET
11 | K | 167151111 | Nakládání výkopku z hornin třídy těžitelnosti I skupiny 1 až 3 přes 100 m3 | m3 | 298.811 |  | 0 | CS ÚRS 2022 02 |  | základní |  | 0 | 0 | 0 | 0 | 0 | 4 | K | 2 |  |  |  | ROZPOCET | 0 | 0 | 0 | 0 | 0 | 1 | 0 | 4 | -1111092069
| VV |  | Naložení zeminy z výkopů pro odsvoz na skládku | [14 empty] | VV | 2 | 1 | True | 0 | ROZPOCET
| VV |  | 92,68+140,056+59,6 |  | 292.336 | [12 empty] | VV | 2 | 2 | True | 0 | ROZPOCET
| VV |  | zemina z vrtů pro piloty | [14 empty] | VV | 2 | 1 | True | 0 | ROZPOCET
| VV |  | 4*8,95*3,14*0,48*0,48/4 |  | 6.475 | [12 empty] | VV | 2 | 2 | True | 0 | ROZPOCET
| VV |  | Součet |  | 298.811 | [12 empty] | VV | 2 | 4 | True | 1 | ROZPOCET
12 | K | 171151111 | Uložení sypaniny z hornin nesoudržných sypkých do násypů zhutněných strojně | m3 | 29.82 |  | 0 | CS ÚRS 2022 02 |  | základní |  | 0 | 0 | 0 | 0 | 0 | 4 | K | 2 |  |  |  | ROZPOCET | 0 | 0 | 0 | 0 | 0 | 1 | 0 | 4 | -572741107
| VV |  | tělěsa ramp | [14 empty] | VV | 2 | 1 | True | 0 | ROZPOCET
| VV |  | 0,5*1,7*1,6+0,5*2,6*4,0+0,5*1,7*1,6+0,5*10,95*4,0 |  | 29.82 | [12 empty] | VV | 2 | 2 | True | 1 | ROZPOCET
13 | M | 58344171 | štěrkodrť frakce 0/32 | t | 59.64 |  | 0 | CS ÚRS 2022 02 |  | základní |  | 0 | 1 | 59.64 | 0 | 0 | 8 | M | 2 |  |  |  | ROZPOCET | 0 | 0 | 0 | 0 | 0 | 1 | 0 | 4 | -2057627464
| VV |  | 29,82*2,0 |  | 59.64 | [12 empty] | VV | 2 | 2 | True | 1 | ROZPOCET
14 | K | 171153101 | Zemní hrázky melioračních kanálů z horniny třídy těžitelnosti I a II skupiny 1 až 4 | m3 | 22.5 |  | 0 | CS ÚRS 2022 02 |  | základní |  | 0 | 0 | 0 | 0 | 0 | 4 | K | 2 |  |  |  | ROZPOCET | 0 | 0 | 0 | 0 | 0 | 1 | 0 | 4 | 1323803783
| VV |  | Zřízení zemních hrázek - použije se vhodná zemina z výkopů | [14 empty] | VV | 2 | 1 | True | 0 | ROZPOCET
| VV |  | 30,0*1,2*0,5*1,25 |  | 22.5 | [12 empty] | VV | 2 | 2 | True | 1 | ROZPOCET
15 | K | 171201221 | Poplatek za uložení na skládce (skládkovné) zeminy a kamení kód odpadu 17 05 04 | t | 597.622 |  | 0 | CS ÚRS 2022 02 |  | základní |  | 0 | 0 | 0 | 0 | 0 | 4 | K | 2 |  |  |  | ROZPOCET | 0 | 0 | 0 | 0 | 0 | 1 | 0 | 4 | -74958158
| VV |  | 298,811*2,0 |  | 597.622 | [12 empty] | VV | 2 | 2 | True | 1 | ROZPOCET
16 | K | 174101101 | Zásyp jam, šachet rýh nebo kolem objektů sypaninou se zhutněním | m3 | 14.58 |  | 0 | CS ÚRS 2022 02 |  | základní |  | 0 | 0 | 0 | 0 | 0 | 4 | K | 2 |  |  |  | ROZPOCET | 0 | 0 | 0 | 0 | 0 | 1 | 0 | 4 | 420471579
| VV |  | Zásyp na líci opěr a křídel a násypy kolem spodní stavby – svahové kužely | [14 empty] | VV | 2 | 1 | True | 0 | ROZPOCET
| VV |  | 2*(0,3*3,3 + 1,0*3,3) + 4*1*1,5 |  | 14.58 | [12 empty] | VV | 2 | 2 | True | 1 | ROZPOCET
17 | M | R584 | zemina vhodná do násypu a zásypu včetně dovozu | m3 | 14.58 |  | 0 | vlastní |  | základní |  | 0 | 2 | 29.16 | 0 | 0 | 8 | M | 2 |  |  |  | ROZPOCET | 0 | 0 | 0 | 0 | 0 | 1 | 0 | 4 | 485013292
| VV |  | 2*(0,3*3,3 + 1,0*3,3) + 4*1*1,5 |  | 14.58 | [12 empty] | VV | 2 | 2 | True | 1 | ROZPOCET
18 | K | 174211101 | Zásyp jam, šachet rýh nebo kolem objektů sypaninou bez zhutnění ručně | m3 | 0.47 |  | 0 | CS ÚRS 2022 02 |  | základní |  | 0 | 0 | 0 | 0 | 0 | 4 | K | 2 |  |  |  | ROZPOCET | 0 | 0 | 0 | 0 | 0 | 1 | 0 | 4 | -833424574
| VV |  | Zásyp pilot štěrkodrtí v délce hluchého vrtání | [14 empty] | VV | 2 | 1 | True | 0 | ROZPOCET
| VV |  | 4*0,65* 3,14*0,48*0,48/4 |  | 0.47 | [12 empty] | VV | 2 | 2 | True | 1 | ROZPOCET
19 | M | 58344229 | štěrkodrť frakce 0/125 | t | 0.94 |  | 0 | CS ÚRS 2022 02 |  | základní |  | 0 | 1 | 0.94 | 0 | 0 | 8 | M | 2 |  |  |  | ROZPOCET | 0 | 0 | 0 | 0 | 0 | 1 | 0 | 4 | -1660362765
| VV |  | 0,47*2,0 |  | 0.94 | [12 empty] | VV | 2 | 2 | True | 1 | ROZPOCET
20 | K | 181111123 | Plošná úprava terénu do 500 m2 zemina skupiny 1 až 4 nerovnosti přes 100 do 150 mm ve svahu přes 1:2 do 1:1 | m2 | 190.65 |  | 0 | CS ÚRS 2022 02 |  | základní |  | 0 | 0 | 0 | 0 | 0 | 4 | K | 2 |  |  |  | ROZPOCET | 0 | 0 | 0 | 0 | 0 | 1 | 0 | 4 | 548014864
| VV |  | Srovnání dotčených ploch | [14 empty] | VV | 2 | 1 | True | 0 | ROZPOCET
| VV |  | 1,5*(47,7+29,7+20,1+29,6) |  | 190.65 | [12 empty] | VV | 2 | 2 | True | 1 | ROZPOCET
21 | K | 181351103 | Rozprostření ornice tl vrstvy do 200 mm pl přes 100 do 500 m2 v rovině nebo ve svahu do 1:5 strojně | m2 | 165.23 |  | 0 | CS ÚRS 2022 02 |  | základní |  | 0 | 0 | 0 | 0 | 0 | 4 | K | 2 |  |  |  | ROZPOCET | 0 | 0 | 0 | 0 | 0 | 1 | 0 | 4 | 707098778
| VV |  | Ohumusování v tl. 0,15 m a osetí svahových kuželů | [14 empty] | VV | 2 | 1 | True | 0 | ROZPOCET
| VV |  | 1,3*(47,7+29,7+20,1+29,6) |  | 165.23 | [12 empty] | VV | 2 | 2 | True | 1 | ROZPOCET
22 | M | R585 | ornice včetně dovozu | m3 | 24.785 |  | 0 | vlastní |  | základní |  | 0 | 2 | 49.57 | 0 | 0 | 8 | M | 2 |  |  |  | ROZPOCET | 0 | 0 | 0 | 0 | 0 | 1 | 0 | 4 | -255851507
| VV |  | 165,23*0,15 |  | 24.785 | [12 empty] | VV | 2 | 2 | True | 1 | ROZPOCET
23 | K | 181411122 | Založení lučního trávníku výsevem pl do 1000 m2 ve svahu přes 1:5 do 1:2 | m2 | 190.65 |  | 0 | CS ÚRS 2022 02 |  | základní |  | 0 | 0 | 0 | 0 | 0 | 4 | K | 2 |  |  |  | ROZPOCET | 0 | 0 | 0 | 0 | 0 | 1 | 0 | 4 | -1948491235
| VV |  | Osetí dotčených ploch | [14 empty] | VV | 2 | 1 | True | 0 | ROZPOCET
| VV |  | 1,5*(47,7+29,7+20,1+29,6) |  | 190.65 | [12 empty] | VV | 2 | 2 | True | 1 | ROZPOCET
24 | M | 00572474 | osivo směs travní krajinná-svahová | kg | 4.766 |  | 0 | CS ÚRS 2022 02 |  | základní |  | 0 | 0.001 | 0.004766 | 0 | 0 | 8 | M | 2 |  |  |  | ROZPOCET | 0 | 0 | 0 | 0 | 0 | 1 | 0 | 4 | 1168734184
| VV |  | 190,65*0,025 'Přepočtené koeficientem množství |  | 4.766 | [12 empty] | VV | 2 | 2 | False | 1 | ROZPOCET
| D | 2 | Zakládání |  |  |  | 0 |  |  |  |  | 0 |  | 19.8689 |  | 0 | 1 | D | 1 |  |  |  | ROZPOCET | [6 empty] | 0
25 | K | 212791111 | Odvodnění mostní opěry - žlab úložného prahu z plastových trub DN 75 | m | 5.5 |  | 0 | CS ÚRS 2022 02 |  | základní |  | 0 | 0.00023 | 0.001265 | 0 | 0 | 4 | K | 2 |  |  |  | ROZPOCET | 0 | 0 | 0 | 0 | 0 | 1 | 0 | 4 | -146528194
| VV |  | žlábek na úložném prahu | [14 empty] | VV | 2 | 1 | True | 0 | ROZPOCET
| VV |  | 2*2,50 |  | 5 | [12 empty] | VV | 2 | 2 | True | 0 | ROZPOCET
| VV |  | přesah | [14 empty] | VV | 2 | 1 | True | 0 | ROZPOCET
| VV |  | 2*0,25 |  | 0.5 | [12 empty] | VV | 2 | 2 | True | 0 | ROZPOCET
| VV |  | Součet |  | 5.5 | [12 empty] | VV | 2 | 4 | True | 1 | ROZPOCET
26 | K | 212792211 | Odvodnění mostní opěry - drenážní flexibilní plastové potrubí DN 100 | m | 18.6 |  | 0 | CS ÚRS 2022 02 |  | základní |  | 0 | 0.00048 | 0.008928 | 0 | 0 | 4 | K | 2 |  |  |  | ROZPOCET | 0 | 0 | 0 | 0 | 0 | 1 | 0 | 4 | -1861417431
| VV |  | odvodnění rubu opěr | [14 empty] | VV | 2 | 1 | True | 0 | ROZPOCET
| VV |  | 2*(2*1,8 + 1,4 + 1,3 + 3,0) |  | 18.6 | [12 empty] | VV | 2 | 2 | True | 1 | ROZPOCET
27 | K | 212972112 | Opláštění drenážních trub filtrační textilií DN 100 | m | 18.6 |  | 0 | CS ÚRS 2022 02 |  | základní |  | 0 | 0.0001 | 0.00186 | 0 | 0 | 4 | K | 2 |  |  |  | ROZPOCET | 0 | 0 | 0 | 0 | 0 | 1 | 0 | 4 | 1127537916
| VV |  | 2*(2*1,8 + 1,4 + 1,3 + 3,0) |  | 18.6 | [12 empty] | VV | 2 | 2 | True | 1 | ROZPOCET
28 | K | 213311151 | Polštáře zhutněné pod základy ze štěrkodrti 8-32 | m3 | 1.665 |  | 0 | CS ÚRS 2022 02 |  | základní |  | 0 | 2.16 | 3.5964 | 0 | 0 | 4 | K | 2 |  |  |  | ROZPOCET | 0 | 0 | 0 | 0 | 0 | 1 | 0 | 4 | -1347795480
| VV |  | Roznášecí polštář ze ŠD fr. 8-32 tl. 100mm pod betonovou šablonu | [14 empty] | VV | 2 | 1 | True | 0 | ROZPOCET
| VV |  | 2*2,25*3,70*0,10 |  | 1.665 | [12 empty] | VV | 2 | 2 | True | 1 | ROZPOCET
29 | K | 226211613 | Vrty velkoprofilové svislé zapažené D přes 450 do 550 mm hl od 0 do 10 m hornina III | m | 35.8 |  | 0 | CS ÚRS 2022 02 |  | základní |  | 0 | 0.0001 | 0.00358 | 0 | 0 | 4 | K | 2 |  |  |  | ROZPOCET | 0 | 0 | 0 | 0 | 0 | 1 | 0 | 4 | -852108027
| VV |  | Vrty pro piloty prům. 480mm | [14 empty] | VV | 2 | 1 | True | 0 | ROZPOCET
| VV |  | 4*8,95 |  | 35.8 | [12 empty] | VV | 2 | 2 | True | 1 | ROZPOCET
30 | K | 231212112 | Zřízení pilot svislých zapažených D přes 450 do 650 mm hl od 0 do 10 m s vytažením pažnic z betonu železového | m | 35.8 |  | 0 | CS ÚRS 2022 02 |  | základní |  | 0 | 0 | 0 | 0 | 0 | 4 | K | 2 |  |  |  | ROZPOCET | 0 | 0 | 0 | 0 | 0 | 1 | 0 | 4 | -1624778416
| VV |  | 4*8,95 |  | 35.8 | [12 empty] | VV | 2 | 2 | True | 1 | ROZPOCET
31 | M | 58933333 | beton C 30/37 XC2, XA1 | m3 | 6.005 |  | 0 | CS ÚRS 2022 02 |  | základní |  | 0 | 2.429 | 14.5861 | 0 | 0 | 8 | M | 2 |  |  |  | ROZPOCET | 0 | 0 | 0 | 0 | 0 | 1 | 0 | 4 | 590240277
| VV |  | 4*8,3*3,14*0,48*0,48/4 |  | 6.005 | [12 empty] | VV | 2 | 2 | True | 1 | ROZPOCET
32 | K | 231611114 | Výztuž pilot betonovaných do země ocel z betonářské oceli 10 505 | t | 1.5 |  | 0 | CS ÚRS 2022 02 |  | základní |  | 0 | 1.1138 | 1.6707 | 0 | 0 | 4 | K | 2 |  |  |  | ROZPOCET | 0 | 0 | 0 | 0 | 0 | 1 | 0 | 4 | 1266292634
| VV |  | dle realizační dokumentace | [14 empty] | VV | 2 | 1 | True | 0 | ROZPOCET
| VV |  | 1,5 |  | 1.5 | [12 empty] | VV | 2 | 2 | True | 1 | ROZPOCET
| D | 3 | Svislé a kompletní konstrukce |  |  |  | 0 |  |  |  |  | 0 |  | 11.8028 |  | 0 | 1 | D | 1 |  |  |  | ROZPOCET | [6 empty] | 0
33 | K | 326214611 | Zdivo LTM z gabionových matrací dvouzákrutová síť pozinkovaná vyplněná lomovým kamenem | m3 | 4.25 |  | 0 | CS ÚRS 2022 02 |  | základní |  | 0 | 2.2999 | 9.7745 | 0 | 0 | 4 | K | 2 |  |  |  | ROZPOCET | 0 | 0 | 0 | 0 | 0 | 1 | 0 | 4 | 91412977
| VV |  | Drátokamenné matrace, tl. 0,25 m | [14 empty] | VV | 2 | 1 | True | 0 | ROZPOCET
| VV |  | 4ks 1500x2000 mm, 2 ks 1000x1500 mm, 1ks 1000x2000 mm | [14 empty] | VV | 2 | 1 | True | 0 | ROZPOCET
| VV |  | 4*1,5*2,0*0,25+2*1,0*1,5*0,25+1*1,0*2,0*0,25 |  | 4.25 | [12 empty] | VV | 2 | 2 | True | 1 | ROZPOCET
34 | K | 334323118 | Mostní opěry a úložné prahy ze ŽB C 30/37 | m3 | 10.954 |  | 0 | CS ÚRS 2022 02 |  | základní |  | 0 | 0 | 0 | 0 | 0 | 4 | K | 2 |  |  |  | ROZPOCET | 0 | 0 | 0 | 0 | 0 | 1 | 0 | 4 | -243301949
| VV |  | opěry, křídla a úložné bloky | [14 empty] | VV | 2 | 1 | True | 0 | ROZPOCET
| VV |  | 2*(0,67*0,3+1,05*1,3)*2,5 |  | 7.83 | [12 empty] | VV | 2 | 2 | True | 0 | ROZPOCET
| VV |  | 3*1,69*0,45 |  | 2.282 | [12 empty] | VV | 2 | 2 | True | 0 | ROZPOCET
| VV |  | 1,87*0,45 |  | 0.842 | [12 empty] | VV | 2 | 2 | True | 0 | ROZPOCET
| VV |  | Součet |  | 10.954 | [12 empty] | VV | 2 | 4 | True | 1 | ROZPOCET
35 | K | 334352111 | Bednění mostních křídel a závěrných zídek ze systémového bednění s výplní z překližek - zřízení | m2 | 40.609 |  | 0 | CS ÚRS 2022 02 |  | základní |  | 0 | 0.00132 | 0.053604 | 0 | 0 | 4 | K | 2 |  |  |  | ROZPOCET | 0 | 0 | 0 | 0 | 0 | 1 | 0 | 4 | 151632820
| VV |  | 2*((2*1,05*1,3 + 1,3*2,5 + 2*0,67*0,3 + 0,67*2,5 + 1,92*1,6) + (2*2*1,69 + 2*2,42*0,45) + (3*0,12*0,3 + 3*0,12*0,36)) |  | 40.609 | [12 empty] | VV | 2 | 2 | True | 1 | ROZPOCET
36 | K | 334352211 | Bednění mostních křídel a závěrných zídek ze systémového bednění s výplní z překližek - odstranění | m2 | 40.609 |  | 0 | CS ÚRS 2022 02 |  | základní |  | 0 | 4e-05 | 0.0016244 | 0 | 0 | 4 | K | 2 |  |  |  | ROZPOCET | 0 | 0 | 0 | 0 | 0 | 1 | 0 | 4 | 1813843897
37 | K | 334361216 | Výztuž dříků opěr z betonářské oceli 10 505 | t | 1.9 |  | 0 | CS ÚRS 2022 02 |  | základní |  | 0 | 1.0385 | 1.9731 | 0 | 0 | 4 | K | 2 |  |  |  | ROZPOCET | 0 | 0 | 0 | 0 | 0 | 1 | 0 | 4 | -1344294860
| VV |  | dle realizační dokumentace | [14 empty] | VV | 2 | 1 | True | 0 | ROZPOCET
| VV |  | 1,8 |  | 1.8 | [12 empty] | VV | 2 | 2 | True | 0 | ROZPOCET
| VV |  | případná výztuž šablony pro piloty | [14 empty] | VV | 2 | 1 | True | 0 | ROZPOCET
| VV |  | 0,1 |  | 0.1 | [12 empty] | VV | 2 | 2 | True | 0 | ROZPOCET
| VV |  | Součet |  | 1.9 | [12 empty] | VV | 2 | 4 | True | 1 | ROZPOCET
| D | 4 | Vodorovné konstrukce |  |  |  | 0 |  |  |  |  | 0 |  | 409.8337 |  | 0 | 1 | D | 1 |  |  |  | ROZPOCET | [6 empty] | 0
38 | K | 423175111 | Montáž OK s podélnými nosníky ortotropní mostovka š do 2,4 m, v do 3,0 m most 1 pole rozpětí do 13 m | t | 4.27 |  | 0 | CS ÚRS 2022 02 |  | základní |  | 0 | 0.045 | 0.19215 | 0 | 0 | 4 | K | 2 |  |  |  | ROZPOCET | 0 | 0 | 0 | 0 | 0 | 1 | 0 | 4 | -1716190108
| VV |  | Montáž ocelové nosné konstrukce a zábradlí na NK | [14 empty] | VV | 2 | 1 | True | 0 | ROZPOCET
| VV |  | Osazení vcelku, montáž zábradlí | [14 empty] | VV | 2 | 1 | True | 0 | ROZPOCET
| VV |  | Výpočet hmotnosti viz výkaz výměr | [14 empty] | VV | 2 | 1 | True | 0 | ROZPOCET
| VV |  | 4,27 |  | 4.27 | [12 empty] | VV | 2 | 2 | True | 1 | ROZPOCET
39 | M | 13010R | svařovaná ocelová konstrukce S235 | t | 4.27 |  | 0 | vlastní |  | základní |  | 0 | 1 | 4.27 | 0 | 0 | 8 | M | 2 |  |  |  | ROZPOCET | 0 | 0 | 0 | 0 | 0 | 1 | 0 | 4 | -969136063
| VV |  | ocelová nosná konstrukce včetně zábradlí na NK | [14 empty] | VV | 2 | 1 | True | 0 | ROZPOCET
| VV |  | 4,27 |  | 4.27 | [12 empty] | VV | 2 | 2 | True | 1 | ROZPOCET
40 | K | 428992111 | Osazení mostního ložiska elastomerového zatížení do 400 kN | kus | 6 |  | 0 | CS ÚRS 2022 02 |  | základní |  | 0 | 0 | 0 | 0 | 0 | 4 | K | 2 |  |  |  | ROZPOCET | 0 | 0 | 0 | 0 | 0 | 1 | 0 | 4 | 280517182
41 | M | 24771R | Ložisko elastomerové 100x100x28 mm | kus | 6 |  | 0 | vlastní |  | základní |  | 0 | 0.005 | 0.03 | 0 | 0 | 8 | M | 2 |  |  |  | ROZPOCET | 0 | 0 | 0 | 0 | 0 | 1 | 0 | 4 | -1507888637
42 | K | 451313521 | Podkladní vrstva z betonu prostého se zvýšenými nároky na prostředí pod dlažbu tl přes 100 do 150 mm | m2 | 158.64 |  | 0 | CS ÚRS 2022 02 |  | základní |  | 0 | 0 | 0 | 0 | 0 | 4 | K | 2 |  |  |  | ROZPOCET | 0 | 0 | 0 | 0 | 0 | 1 | 0 | 4 | -767143158
| VV |  | Podklad tl. 150 mm pod dlažbu | [14 empty] | VV | 2 | 1 | True | 0 | ROZPOCET
| VV |  | 1,2*(16,0+6,5+22,5+8,5)+1,2*(32,9+11,8+34,0) |  | 158.64 | [12 empty] | VV | 2 | 2 | True | 1 | ROZPOCET
43 | K | 451315124 | Podkladní nebo výplňová vrstva z betonu C 12/15 tl do 150 mm | m2 | 24.03 |  | 0 | CS ÚRS 2022 02 |  | základní |  | 0 | 0 | 0 | 0 | 0 | 4 | K | 2 |  |  |  | ROZPOCET | 0 | 0 | 0 | 0 | 0 | 1 | 0 | 4 | 2051925737
| VV |  | Betonová šablona pro vrtání pilot C12/15 tl. 0,15 m | [14 empty] | VV | 2 | 1 | True | 0 | ROZPOCET
| VV |  | 2*1,65*3,1 |  | 10.23 | [12 empty] | VV | 2 | 2 | True | 0 | ROZPOCET
| VV |  | Podkladní beton pod opěrami | [14 empty] | VV | 2 | 1 | True | 0 | ROZPOCET
| VV |  | 2*2,0*3,45 |  | 13.8 | [12 empty] | VV | 2 | 2 | True | 0 | ROZPOCET
| VV |  | Součet |  | 24.03 | [12 empty] | VV | 2 | 4 | True | 1 | ROZPOCET
44 | K | 451351111 | Bednění podkladní vrtací šablony základu z hranolů a prken hloubky do 300 mm - zřízení | m2 | 4.098 |  | 0 | CS ÚRS 2022 02 |  | základní |  | 0 | 0.01136 | 0.046553 | 0 | 0 | 4 | K | 2 |  |  |  | ROZPOCET | 0 | 0 | 0 | 0 | 0 | 1 | 0 | 4 | 1862582566
| VV |  | 2*(2*3,1 + 2*1,65 + 2*4*0,52)*0,15 |  | 4.098 | [12 empty] | VV | 2 | 2 | True | 1 | ROZPOCET
45 | K | 451351211 | Bednění podkladní vrtací šablony základu z hranolů a prken hloubky do 300 mm - odstranění | m2 | 4.098 |  | 0 | CS ÚRS 2022 02 |  | základní |  | 0 | 0 | 0 | 0 | 0 | 4 | K | 2 |  |  |  | ROZPOCET | 0 | 0 | 0 | 0 | 0 | 1 | 0 | 4 | 1316889306
| VV |  | 2*(2*3,1 + 2*1,65 + 2*4*0,52)*0,15 |  | 4.098 | [12 empty] | VV | 2 | 2 | True | 1 | ROZPOCET
46 | K | 451475121 | Podkladní vrstva plastbetonová samonivelační první vrstva tl 10 mm | m2 | 0.26 |  | 0 | CS ÚRS 2022 02 |  | základní |  | 0 | 0.02102 | 0.0054652 | 0 | 0 | 4 | K | 2 |  |  |  | ROZPOCET | 0 | 0 | 0 | 0 | 0 | 1 | 0 | 4 | -1663018090
| VV |  | Podlití ložisek plastmaltou v tl. 20 mm + zalití kotevních trnů | [14 empty] | VV | 2 | 1 | True | 0 | ROZPOCET
| VV |  | 6*0,2*0,2 + 0,02 |  | 0.26 | [12 empty] | VV | 2 | 2 | True | 1 | ROZPOCET
47 | K | 451475122 | Podkladní vrstva plastbetonová samonivelační každá další vrstva tl 10 mm | m2 | 0.26 |  | 0 | CS ÚRS 2022 02 |  | základní |  | 0 | 0.02102 | 0.0054652 | 0 | 0 | 4 | K | 2 |  |  |  | ROZPOCET | 0 | 0 | 0 | 0 | 0 | 1 | 0 | 4 | 313805183
48 | K | 452471101 | Podkladní vrstva z modifikované malty cementové tl do 10 mm | m2 | 0.32 |  | 0 | CS ÚRS 2022 02 |  | základní |  | 0 | 0.02266 | 0.0072512 | 0 | 0 | 4 | K | 2 |  |  |  | ROZPOCET | 0 | 0 | 0 | 0 | 0 | 1 | 0 | 4 | 1203244063
| VV |  | Podlití kotevních desek zábradlí na křídlech plastmaltou | [14 empty] | VV | 2 | 1 | True | 0 | ROZPOCET
| VV |  | 8*0,2*0,2 |  | 0.32 | [12 empty] | VV | 2 | 2 | True | 1 | ROZPOCET
49 | K | 458501112 | Výplňové klíny za opěrou z kameniva drceného hutněného po vrstvách | m3 | 7.344 |  | 0 | CS ÚRS 2022 02 |  | základní |  | 0 | 2.45 | 17.9928 | 0 | 0 | 4 | K | 2 |  |  |  | ROZPOCET | 0 | 0 | 0 | 0 | 0 | 1 | 0 | 4 | 579203342
| VV |  | přechodový klín – ŠD fr. 0-32 | [14 empty] | VV | 2 | 1 | True | 0 | ROZPOCET
| VV |  | 2*1,70*1,60*1,35 |  | 7.344 | [12 empty] | VV | 2 | 2 | True | 1 | ROZPOCET
50 | K | 461211111 | Patka z lomového kamene na maltu cementovou průřez do 0,40 m2 | m3 | 20.76 |  | 0 | CS ÚRS 2022 02 |  | základní |  | 0 | 2.7951 | 58.0263 | 0 | 0 | 4 | K | 2 |  |  |  | ROZPOCET | 0 | 0 | 0 | 0 | 0 | 1 | 0 | 4 | -124061964
| VV |  | Podélná patka š. 0,5 m, hl. 0,8 m, kamenná prolitá betonem C20/25-XF3 | [14 empty] | VV | 2 | 1 | True | 0 | ROZPOCET
| VV |  | Hmotnost kamene min. 250 kg | [14 empty] | VV | 2 | 1 | True | 0 | ROZPOCET
| VV |  | 0,8*0,5*(22,20+29,7) |  | 20.76 | [12 empty] | VV | 2 | 2 | True | 1 | ROZPOCET
51 | K | 461211711 | Patka z lomového kamene pro dlažbu na sucho bez výplně spár | m3 | 8.314 |  | 0 | CS ÚRS 2022 02 |  | základní |  | 0 | 1.9968 | 16.6014 | 0 | 0 | 4 | K | 2 |  |  |  | ROZPOCET | 0 | 0 | 0 | 0 | 0 | 1 | 0 | 4 | -132680129
| VV |  | Zapuštěná záhozová patka z lomového kamene | [14 empty] | VV | 2 | 1 | True | 0 | ROZPOCET
| VV |  | Hmotnost kamene min. 250 kg | [14 empty] | VV | 2 | 1 | True | 0 | ROZPOCET
| VV |  | (2,0+2,0+13,32)*0,8*0,6 |  | 8.314 | [12 empty] | VV | 2 | 2 | True | 1 | ROZPOCET
52 | K | 463211153 | Rovnanina objemu přes 3 m3 z lomového kamene tříděného hmotnosti přes 200 do 500 kg s urovnáním líce | m3 | 108.067 |  | 0 | CS ÚRS 2022 02 |  | základní |  | 0 | 1.848 | 199.7078 | 0 | 0 | 4 | K | 2 |  |  |  | ROZPOCET | 0 | 0 | 0 | 0 | 0 | 1 | 0 | 4 | 1259172100
| VV |  | Kamenná rovnanina s urovnaným lícem | [14 empty] | VV | 2 | 1 | True | 0 | ROZPOCET
| VV |  | Hmotnost kamene min. 250 kg, tl. cca. 0,5 m | [14 empty] | VV | 2 | 1 | True | 0 | ROZPOCET
| VV |  | 1,2*5,83*13,32+1,2*2,0*2,7+1,2*2,0*3,5 |  | 108.067 | [12 empty] | VV | 2 | 2 | True | 1 | ROZPOCET
53 | K | 465511521 | Dlažba z lomového kamene do malty s vyplněním spár maltou a vyspárováním pl přes 20 m2 tl 200 mm | m2 | 158.64 |  | 0 | CS ÚRS 2022 02 |  | základní |  | 0 | 0.71198 | 112.9485 | 0 | 0 | 4 | K | 2 |  |  |  | ROZPOCET | 0 | 0 | 0 | 0 | 0 | 1 | 0 | 4 | 667589100
| VV |  | 1,2*(16,0+6,5+22,5+8,5)+1,2*(32,9+11,8+34,0) |  | 158.64 | [12 empty] | VV | 2 | 2 | True | 1 | ROZPOCET
| D | 5 | Komunikace pozemní |  |  |  | 0 |  |  |  |  | 0 |  | 71.6368 |  | 0 | 1 | D | 1 |  |  |  | ROZPOCET | [6 empty] | 0
54 | K | 564762111 | Podklad z vibrovaného štěrku VŠ tl 200 mm | m2 | 150.142 |  | 0 | CS ÚRS 2022 02 |  | základní |  | 0 | 0 | 0 | 0 | 0 | 4 | K | 2 |  |  |  | ROZPOCET | 0 | 0 | 0 | 0 | 0 | 1 | 0 | 4 | 215967513
| VV |  | rampy | [14 empty] | VV | 2 | 1 | True | 0 | ROZPOCET
| VV |  | 23,8 |  | 23.8 | [12 empty] | VV | 2 | 2 | True | 0 | ROZPOCET
| VV |  | 2,2*29,8+1,6*1,7+1,86*1,7 |  | 71.442 | [12 empty] | VV | 2 | 2 | True | 0 | ROZPOCET
| VV |  | 2,2*20,5+9,8 |  | 54.9 | [12 empty] | VV | 2 | 2 | True | 0 | ROZPOCET
| VV |  | Součet |  | 150.142 | [12 empty] | VV | 2 | 4 | True | 1 | ROZPOCET
55 | K | 564861111 | Podklad ze štěrkodrtě ŠD plochy přes 100 m2 tl 200 mm | m2 | 201.022 |  | 0 | CS ÚRS 2022 02 |  | základní |  | 0 | 0 | 0 | 0 | 0 | 4 | K | 2 |  |  |  | ROZPOCET | 0 | 0 | 0 | 0 | 0 | 1 | 0 | 4 | -244046202
| VV |  | rampy | [14 empty] | VV | 2 | 1 | True | 0 | ROZPOCET
| VV |  | 39,2 |  | 39.2 | [12 empty] | VV | 2 | 2 | True | 0 | ROZPOCET
| VV |  | 2,8*29,8+1,6*1,7+1,86*1,7+2,8*20,5 |  | 146.722 | [12 empty] | VV | 2 | 2 | True | 0 | ROZPOCET
| VV |  | 15,1 |  | 15.1 | [12 empty] | VV | 2 | 2 | True | 0 | ROZPOCET
| VV |  | Součet |  | 201.022 | [12 empty] | VV | 2 | 4 | True | 1 | ROZPOCET
56 | K | 569851111 | Zpevnění krajnic štěrkodrtí tl 150 mm | m2 | 63.55 |  | 0 | CS ÚRS 2022 02 |  | základní |  | 0 | 0.345 | 21.9247 | 0 | 0 | 4 | K | 2 |  |  |  | ROZPOCET | 0 | 0 | 0 | 0 | 0 | 1 | 0 | 4 | 526848176
| VV |  | 0,5*(47,7+29,7+20,1+29,6) |  | 63.55 | [12 empty] | VV | 2 | 2 | True | 1 | ROZPOCET
57 | K | 569903311 | Zřízení zemních krajnic se zhutněním | m3 | 24.856 |  | 0 | CS ÚRS 2022 02 |  | základní |  | 0 | 0 | 0 | 0 | 0 | 4 | K | 2 |  |  |  | ROZPOCET | 0 | 0 | 0 | 0 | 0 | 1 | 0 | 4 | -1855483915
| VV |  | Krajnice ramp | [14 empty] | VV | 2 | 1 | True | 0 | ROZPOCET
| VV |  | 0,42*0,24*(47,7+29,7)+0,7*20,1+0,42*0,24*29,6 |  | 24.856 | [12 empty] | VV | 2 | 2 | True | 1 | ROZPOCET
58 | M | R584 | zemina vhodná do násypu a zásypu včetně dovozu | m3 | 24.856 |  | 0 | vlastní |  | základní |  | 0 | 2 | 49.712 | 0 | 0 | 8 | M | 2 |  |  |  | ROZPOCET | 0 | 0 | 0 | 0 | 0 | 1 | 0 | 4 | -2144667244
| VV |  | 0,42*0,24*(47,7+29,7)+0,7*20,1+0,42*0,24*29,6 |  | 24.856 | [12 empty] | VV | 2 | 2 | True | 1 | ROZPOCET
| D | 6 | Úpravy povrchů, podlahy a osazování výplní |  |  |  | 0 |  |  |  |  | 0 |  | 0.15467 |  | 0 | 1 | D | 1 |  |  |  | ROZPOCET | [6 empty] | 0
59 | K | 628611131 | Nátěr betonu mostu akrylátový 2x ochranný pružný OS-C | m2 | 19.58 |  | 0 | CS ÚRS 2022 02 |  | základní |  | 0 | 0.00052 | 0.010182 | 0 | 0 | 4 | K | 2 |  |  |  | ROZPOCET | 0 | 0 | 0 | 0 | 0 | 1 | 0 | 4 | 1652397634
| VV |  | ochranný hydrofobní sjednocující protikarbonatační nátěr | [14 empty] | VV | 2 | 1 | True | 0 | ROZPOCET
| VV |  | beton na styku se vzduchem | [14 empty] | VV | 2 | 1 | True | 0 | ROZPOCET
| VV |  | 2*(2,5*(0,6+0,75+0,67+0,30)) |  | 11.6 | [12 empty] | VV | 2 | 2 | True | 0 | ROZPOCET
| VV |  | 2*2*1,7*0,45 |  | 3.06 | [12 empty] | VV | 2 | 2 | True | 0 | ROZPOCET
| VV |  | 2*2*1,23 |  | 4.92 | [12 empty] | VV | 2 | 2 | True | 0 | ROZPOCET
| VV |  | Součet |  | 19.58 | [12 empty] | VV | 2 | 4 | True | 1 | ROZPOCET
60 | K | 628613511 | Ochranný nátěr OK mostů - základní a podkladní epoxidový, vrchní PU, tl. min 280 µm | m2 | 130.17 |  | 0 | CS ÚRS 2022 02 |  | základní |  | 0 | 0.00111 | 0.14449 | 0 | 0 | 4 | K | 2 |  |  |  | ROZPOCET | 0 | 0 | 0 | 0 | 0 | 1 | 0 | 4 | 605177639
| VV |  | PKO ocelové nosné konstrukce lávky dle přílohy 19.B.P5 TKP 19B - tl. 350 µm | [14 empty] | VV | 2 | 1 | True | 0 | ROZPOCET
| VV |  | výpočet nátěrové plochy viz výkaz výměr | [14 empty] | VV | 2 | 1 | True | 0 | ROZPOCET
| VV |  | 130,17 |  | 130.17 | [12 empty] | VV | 2 | 2 | True | 1 | ROZPOCET
| D | 9 | Ostatní konstrukce a práce, bourání |  |  |  | 0 |  |  |  |  | 0 |  | 0.92742 |  | 3.3841 | 1 | D | 1 |  |  |  | ROZPOCET | [6 empty] | 0
61 | K | 911121111 | Montáž zábradlí ocelového přichyceného vruty do betonového podkladu | m | 8 |  | 0 | CS ÚRS 2022 02 |  | základní |  | 0 | 0.0002966 | 0.0023728 | 0 | 0 | 4 | K | 2 |  |  |  | ROZPOCET | 0 | 0 | 0 | 0 | 0 | 1 | 0 | 4 | -1476288228
| VV |  | Zábradlí na opěrách | [14 empty] | VV | 2 | 1 | True | 0 | ROZPOCET
| VV |  | 4*2,0 |  | 8 | [12 empty] | VV | 2 | 2 | True | 1 | ROZPOCET
62 | M | R316866 | mostní zábradlí včetně povrchové úpravy | m | 8 |  | 0 | vlastní |  | základní |  | 0 | 0 | 0 | 0 | 0 | 8 | M | 2 |  |  |  | ROZPOCET | 0 | 0 | 0 | 0 | 0 | 1 | 0 | 4 | 1360186368
| VV |  | ocelové zábradlí v. 1,30 m se svislou výplní, včetně povrchové úpravy (zinkování ponorem s nátěrem) | [14 empty] | VV | 2 | 1 | True | 0 | ROZPOCET
| VV |  | 4*2,0 |  | 8 | [12 empty] | VV | 2 | 2 | True | 1 | ROZPOCET
63 | K | 912111111 | Montáž zábrany parkovací sloupku v do 800 mm zabetonovaného | kus | 2 |  | 0 | CS ÚRS 2022 02 |  | základní |  | 0 | 0.10931 | 0.21862 | 0 | 0 | 4 | K | 2 |  |  |  | ROZPOCET | 0 | 0 | 0 | 0 | 0 | 1 | 0 | 4 | -1687260349
| VV |  | 2 |  | 2 | [12 empty] | VV | 2 | 2 | True | 1 | ROZPOCET
64 | M | 74910177 | sloupek parkovací pevný 60x60x800mm Zn základní k zabetonování | kus | 2 |  | 0 | CS ÚRS 2022 02 |  | základní |  | 0 | 0.006 | 0.012 | 0 | 0 | 8 | M | 2 |  |  |  | ROZPOCET | 0 | 0 | 0 | 0 | 0 | 1 | 0 | 4 | 766856748
65 | K | 914112111 | Tabulka s označením evidenčního čísla mostu | kus | 2 |  | 0 | CS ÚRS 2022 02 |  | základní |  | 0 | 0.08112 | 0.16224 | 0 | 0 | 4 | K | 2 |  |  |  | ROZPOCET | 0 | 0 | 0 | 0 | 0 | 1 | 0 | 4 | -1232636201
| VV |  | Evidenční číslo lávky včetně sloupku | [14 empty] | VV | 2 | 1 | True | 0 | ROZPOCET
| VV |  | 2 |  | 2 | [12 empty] | VV | 2 | 2 | True | 1 | ROZPOCET
66 | K | 919726124 | Geotextilie pro ochranu, separaci a filtraci netkaná měrná hm přes 500 do 800 g/m2 | m2 | 295.096 |  | 0 | CS ÚRS 2022 02 |  | základní |  | 0 | 0.00102 | 0.301 | 0 | 0 | 4 | K | 2 |  |  |  | ROZPOCET | 0 | 0 | 0 | 0 | 0 | 1 | 0 | 4 | 1591186335
| VV |  | ochrana nátěrů opěr pod úrovní terénu | [14 empty] | VV | 2 | 1 | True | 0 | ROZPOCET
| VV |  | 2*1,92*1,6+4*1,0+2*0,8*2,5+4*1,31+4*1,69+4*0,45*(0,54+1,88) |  | 30.5 | [12 empty] | VV | 2 | 2 | True | 0 | ROZPOCET
| VV |  | seperační geotextilie pod násypy ramp | [14 empty] | VV | 2 | 1 | True | 0 | ROZPOCET
| VV |  | (0,25+3,0+0,25)*(27,5+9,5)+(0,25+4,2+0,25)*(4,03+12,65)+39,8+16,9 |  | 264.596 | [12 empty] | VV | 2 | 2 | True | 0 | ROZPOCET
| VV |  | Součet |  | 295.096 | [12 empty] | VV | 2 | 4 | True | 1 | ROZPOCET
67 | K | 931994171 | Těsnění pracovní spáry betonové konstrukce asfaltovým izolačním pásem š do 500 mm | m | 9.12 |  | 0 | CS ÚRS 2022 02 |  | základní |  | 0 | 0.003449 | 0.031455 | 0 | 0 | 4 | K | 2 |  |  |  | ROZPOCET | 0 | 0 | 0 | 0 | 0 | 1 | 0 | 4 | 1340819622
| VV |  | Izolace pracovních spár z rubu | [14 empty] | VV | 2 | 1 | True | 0 | ROZPOCET
| VV |  | 2*(1,6+2*(1,28+0,2)) |  | 9.12 | [12 empty] | VV | 2 | 2 | True | 1 | ROZPOCET
68 | K | 9361R | Pochozí rošt z kompozitu | m2 | 27.12 |  | 0 | vlastní |  | základní |  | 0 | 0 | 0 | 0 | 0 | 4 | K | 2 |  |  |  | ROZPOCET | 0 | 0 | 0 | 0 | 0 | 1 | 0 | 4 | -1219640431
| VV |  | dodávka a montáž | [14 empty] | VV | 2 | 1 | True | 0 | ROZPOCET
| VV |  | výška 40 mm, světlost ok max. 15 mm | [14 empty] | VV | 2 | 1 | True | 0 | ROZPOCET
| VV |  | 13,56*2,0 |  | 27.12 | [12 empty] | VV | 2 | 2 | True | 1 | ROZPOCET
69 | K | 936942211 | Zhotovení tabulky s letopočtem opravy mostu vložením šablony do bednění | kus | 2 |  | 0 | CS ÚRS 2022 02 |  | základní |  | 0 | 0.00649 | 0.01298 | 0 | 0 | 4 | K | 2 |  |  |  | ROZPOCET | 0 | 0 | 0 | 0 | 0 | 1 | 0 | 4 | 1596168989
70 | K | 961041211 | Bourání mostních základů z betonu prostého | m3 | 1.535 |  | 0 | CS ÚRS 2022 02 |  | základní |  | 0 | 0.12 | 0.1842 | 2.2 | 3.377 | 4 | K | 2 |  |  |  | ROZPOCET | 0 | 0 | 0 | 0 | 0 | 1 | 0 | 4 | -900962060
| VV |  | Demolice šablony pro piloty | [14 empty] | VV | 2 | 1 | True | 0 | ROZPOCET
| VV |  | 2*1,65*3,1*0,15 |  | 1.535 | [12 empty] | VV | 2 | 2 | True | 1 | ROZPOCET
71 | K | 977151111 | Jádrové vrty diamantovými korunkami do stavebních materiálů D do 35 mm | m | 3.36 |  | 0 | CS ÚRS 2022 02 |  | základní |  | 0 | 0.00076 | 0.0025536 | 0.0021 | 0.007056 | 4 | K | 2 |  |  |  | ROZPOCET | 0 | 0 | 0 | 0 | 0 | 1 | 0 | 4 | 63147665
| VV |  | vrty D24 mm hl. 80 mm pro kotvení ložisek | [14 empty] | VV | 2 | 1 | True | 0 | ROZPOCET
| VV |  | 2*6*0,08 |  | 0.96 | [12 empty] | VV | 2 | 2 | True | 0 | ROZPOCET
| VV |  | vrty D24 mm hl. 300 mm pro kotvení nosné konstrukce | [14 empty] | VV | 2 | 1 | True | 0 | ROZPOCET
| VV |  | 2*4*0,3 |  | 2.4 | [12 empty] | VV | 2 | 2 | True | 0 | ROZPOCET
| VV |  | Součet |  | 3.36 | [12 empty] | VV | 2 | 4 | True | 1 | ROZPOCET
72 | K | R9361112 | Drobné doplňkové konstrukce kovové včetně PKO | kg | 267.75 |  | 0 | vlastní |  | základní |  | 0 | 0 | 0 | 0 | 0 | 4 | K | 2 |  |  |  | ROZPOCET | 0 | 0 | 0 | 0 | 0 | 1 | 0 | 4 | -738651411
| VV |  | Zámečnické výrobky – zajištění nosné konstrukce proti nadnesení a posunutí | [14 empty] | VV | 2 | 1 | True | 0 | ROZPOCET
| VV |  | dle realizační dokumentace | [14 empty] | VV | 2 | 1 | True | 0 | ROZPOCET
| VV |  | 200 |  | 200 | [12 empty] | VV | 2 | 2 | True | 0 | ROZPOCET
| VV |  | L100x100x6 na hranách závěrných zídek | [14 empty] | VV | 2 | 1 | True | 0 | ROZPOCET
| VV |  | 2*2,5*10,5*1,1 |  | 57.75 | [12 empty] | VV | 2 | 2 | True | 0 | ROZPOCET
| VV |  | Šrouby pro upevnění odnímatelného zábradlí - 40 ks, odhad hmotnosti | [14 empty] | VV | 2 | 1 | True | 0 | ROZPOCET
| VV |  | 10 |  | 10 | [12 empty] | VV | 2 | 2 | True | 0 | ROZPOCET
| VV |  | Součet |  | 267.75 | [12 empty] | VV | 2 | 4 | True | 1 | ROZPOCET
| D | 997 | Přesun sutě |  |  |  | 0 |  |  |  |  | 0 |  | 0 |  | 0 | 1 | D | 1 |  |  |  | ROZPOCET | [6 empty] | 0
73 | K | 997211511 | Vodorovná doprava suti po suchu na vzdálenost do 1 km | t | 3.529 |  | 0 | CS ÚRS 2022 02 |  | základní |  | 0 | 0 | 0 | 0 | 0 | 4 | K | 2 |  |  |  | ROZPOCET | 0 | 0 | 0 | 0 | 0 | 1 | 0 | 4 | 1395926926
| VV |  | 3,529 |  | 3.529 | [12 empty] | VV | 2 | 2 | True | 1 | ROZPOCET
74 | K | 997211519 | Příplatek ZKD 1 km u vodorovné dopravy suti | t | 31.761 |  | 0 | CS ÚRS 2022 02 |  | základní |  | 0 | 0 | 0 | 0 | 0 | 4 | K | 2 |  |  |  | ROZPOCET | 0 | 0 | 0 | 0 | 0 | 1 | 0 | 4 | 1183342511
| VV |  | 3,529 |  | 3.529 | [12 empty] | VV | 2 | 2 | True | 1 | ROZPOCET
| VV |  | 3,529*9 'Přepočtené koeficientem množství |  | 31.761 | [12 empty] | VV | 2 | 2 | False | 1 | ROZPOCET
75 | K | 997211612 | Nakládání vybouraných hmot na dopravní prostředky pro vodorovnou dopravu | t | 3.529 |  | 0 | CS ÚRS 2022 02 |  | základní |  | 0 | 0 | 0 | 0 | 0 | 4 | K | 2 |  |  |  | ROZPOCET | 0 | 0 | 0 | 0 | 0 | 1 | 0 | 4 | -167718253
| VV |  | betonová šablona pro piloty | [14 empty] | VV | 2 | 1 | True | 0 | ROZPOCET
| VV |  | 2*1,65*3,1*0,15*2,3 |  | 3.529 | [12 empty] | VV | 2 | 2 | True | 1 | ROZPOCET
76 | K | 997221615 | Poplatek za uložení na skládce (skládkovné) stavebního odpadu betonového kód odpadu 17 01 01 | t | 3.529 |  | 0 | CS ÚRS 2022 02 |  | základní |  | 0 | 0 | 0 | 0 | 0 | 4 | K | 2 |  |  |  | ROZPOCET | 0 | 0 | 0 | 0 | 0 | 1 | 0 | 4 | -702814634
| VV |  | betonová šablona pro piloty | [14 empty] | VV | 2 | 1 | True | 0 | ROZPOCET
| VV |  | 3,529 |  | 3.529 | [12 empty] | VV | 2 | 2 | True | 1 | ROZPOCET
| D | 998 | Přesun hmot |  |  |  | 0 |  |  |  |  | 0 |  | 0 |  | 0 | 1 | D | 1 |  |  |  | ROZPOCET | [6 empty] | 0
77 | K | 998212111 | Přesun hmot pro mosty zděné, monolitické betonové nebo ocelové v do 20 m | t | 653.545 |  | 0 | CS ÚRS 2022 02 |  | základní |  | 0 | 0 | 0 | 0 | 0 | 4 | K | 2 |  |  |  | ROZPOCET | 0 | 0 | 0 | 0 | 0 | 1 | 0 | 4 | 124864151
| D | PSV | Práce a dodávky PSV |  |  |  | 0 |  |  |  |  | 0 |  | 0 |  | 0 | 2 | D | 0 |  |  |  | ROZPOCET | [6 empty] | 0
| D | 711 | Izolace proti vodě, vlhkosti a plynům |  |  |  | 0 |  |  |  |  | 0 |  | 0 |  | 0 | 2 | D | 1 |  |  |  | ROZPOCET | [6 empty] | 0
78 | K | 711112002 | Provedení izolace proti zemní vlhkosti svislé za studena lakem asfaltovým | m2 | 91.5 |  | 0 | vlastní |  | základní |  | 0 | 0 | 0 | 0 | 0 | 16 | K | 2 |  |  |  | ROZPOCET | 0 | 0 | 0 | 0 | 0 | 1 | 0 | 16 | 1653442946
| VV |  | 3 vrstvy nátěrů | [14 empty] | VV | 2 | 1 | True | 0 | ROZPOCET
| VV |  | 2*1,92*1,6+4*1,0+2*0,8*2,5+4*1,31+4*1,69+4*0,45*(0,54+1,88) |  | 30.5 | [12 empty] | VV | 2 | 2 | True | 1 | ROZPOCET
| VV |  | 30,5*3 'Přepočtené koeficientem množství |  | 91.5 | [12 empty] | VV | 2 | 2 | False | 1 | ROZPOCET
79 | M | R1116 | 1 x Alp + 2x Aln | m2 | 30.5 |  | 0 | vlastní |  | základní |  | 0 | 0 | 0 | 0 | 0 | 32 | M | 2 |  |  |  | ROZPOCET | 0 | 0 | 0 | 0 | 0 | 1 | 0 | 16 | 752599264