## Rekapitulace stavby
Export VZ |  | List obsahuje: |  |  |  |  | 1) Rekapitulace stavby |  |  | 2) Rekapitulace objektů stavby a soupisů prací | [16 empty] | 3.0 | [5 empty] | False | False | {caf7cfae-c43e-4117-a97b-856596357432}
[18 empty] | >> skryté sloupce << | [13 empty] | 0,01 | 21
[32 empty] | 0,01 | 15
|  | REKAPITULACE STAVBY | [16 empty] | v --- níže se nacházejí doplnkové a pomocné údaje k sestavám --- v | [11 empty] | Návod na vyplnění | 0,001
|  | Kód: |  |  |  |  | BOH | [23 empty] | Měnit lze pouze buňky se žlutým podbarvením! 1) v Rekapitulaci stavby vyplňte údaje o Uchazeči (přenesou se do ostatních sestav i v jiných listech) 2) na vybraných listech vyplňte v sestavě Soupis prací ceny u položek Podrobnosti k vyplnění naleznete na poslední záložce s Pokyny pro vyplnění | 0,01
|  | Stavba: |  |  |  |  | Most ev.č. 07-27-01 přes potok Lutyňka v Bohumíně-Skřečoni | [24 empty] | 0,01
|  | KSO: | [11 empty] | CC-CZ: | [17 empty] | 0,01
|  | Místo: | [11 empty] | Datum: |  | 29. 3. 2018 | [15 empty] | 0,01
0,01
|  | Zadavatel: | [11 empty] | IČ: |  | 00297569 | [15 empty] | 0,01
|  |  | Město Bohumín | [10 empty] | DIČ: |  | CZ00297569 | [15 empty] | 0,01
0,01
|  | Uchazeč: | [11 empty] | IČ: |  | Vyplň údaj | [15 empty] | 0,01
|  |  | Vyplň údaj | [10 empty] | DIČ: |  | Vyplň údaj | [15 empty] | 0,01
False
|  | Projektant: | [11 empty] | IČ: |  | 27764613 | [15 empty] | False
|  |  | Ing. Pavel Kurečka MOSTY s.r.o. | [10 empty] | DIČ: |  | CZ27764613 | [15 empty] | True
0,01
|  | Poznámka: | [29 empty] | 0,01
False
|  | Cena bez DPH | [11 empty] | 0
[8 empty] | Sazba daně |  | Základ daně |  |  |  | Výše daně
|  | DPH |  | základní |  |  |  | 21% |  | 0 |  |  |  | 0
|  |  |  | snížená |  |  |  | 15% |  | 0 |  |  |  | 0
|  |  |  | zákl. přenesená |  |  |  | 21% |  | 0 |  |  |  | 0
|  |  |  | sníž. přenesená |  |  |  | 15% |  | 0 |  |  |  | 0
|  |  |  | nulová |  |  |  | 0% |  | 0 |  |  |  | 0
|  | Cena s DPH | [6 empty] | v |  | CZK |  |  | 0
REKAPITULACE OBJEKTŮ STAVBY A SOUPISŮ PRACÍ
| Kód: | [6 empty] | BOH
| Stavba: | [6 empty] | Most ev.č. 07-27-01 přes potok Lutyňka v Bohumíně-Skřečoni
| Místo: | [11 empty] | Datum: |  | 29. 3. 2018
| Zadavatel: | [6 empty] | Město Bohumín |  |  |  |  | Projektant: |  | Ing. Pavel Kurečka MOSTY s.r.o. |  |  |  | Informatívní údaje z listů zakázek
Uchazeč:
| Kód |  |  |  | Objekt, Soupis prací | [6 empty] | Cena bez DPH [CZK] |  |  |  | Cena s DPH [CZK] | Typ |  | z toho Ostat. náklady [CZK] | DPH [CZK] | Normohodiny [h] | DPH základní [CZK] | DPH snížená [CZK] | DPH základní přenesená [CZK] | DPH snížená přenesená [CZK] | Základna DPH základní | Základna DPH snížená | Základna DPH zákl. přenesená | Základna DPH sníž. přenesená | Základna DPH nulová
| Náklady stavby celkem | [10 empty] | 0 |  |  |  | 0 |  |  | 0 | 0 | 0 | 0 | 0 | 0 | 0 | 0 | 0 | 0 | 0 | 0 |  | D | 0 | ###NOIMPORT### | IMPORT | {caf7cfae-c43e-4117-a97b-856596357432} | {00000000-0000-0000-0000-000000000000}
/ |  | 000 |  |  |  | 000 - Ostatní a vedlejší náklady | [5 empty] | 0 |  |  |  | 0 | OST |  | 0 | 0 | 0 | 0 | 0 | 0 | 0 | 0 | 0 | 0 | 0 | 0 |  |  | 1 |  | IMPORT | {7ea81b97-b6c1-4003-a162-a96a9b01baee} | {caf7cfae-c43e-4117-a97b-856596357432} | 2
/ |  | 110 |  |  |  | 110 - Provizorní komunikace | [5 empty] | 0 |  |  |  | 0 | STA |  | 0 | 0 | 0 | 0 | 0 | 0 | 0 | 0 | 0 | 0 | 0 | 0 |  |  | 1 |  | IMPORT | {da01ac5c-39d5-4383-bc18-e7e7c7415c3e} | {caf7cfae-c43e-4117-a97b-856596357432} | 2
/ |  | 201 |  |  |  | 201 - Most ev.č. 07-27-01 | [5 empty] | 0 |  |  |  | 0 | STA |  | 0 | 0 | 0 | 0 | 0 | 0 | 0 | 0 | 0 | 0 | 0 | 0 |  |  | 1 |  | IMPORT | {213f07dc-87db-4fda-b785-1d0b1f5a61a9} | {caf7cfae-c43e-4117-a97b-856596357432} | 2

## 000 - 000 - Ostatní a ved...
| List obsahuje: |  | 1) Krycí list soupisu | 2) Rekapitulace |  |  | 3) Soupis prací | Zpět na list: | Rekapitulace stavby
[9 empty] | >> skryté sloupce << | [9 empty] | {7ea81b97-b6c1-4003-a162-a96a9b01baee}
2
| KRYCÍ LIST SOUPISU | [8 empty] | v --- níže se nacházejí doplnkové a pomocné údaje k sestavám --- v | [8 empty] | False
Stavba:
Most ev.č. 07-27-01 přes potok Lutyňka v Bohumíně-Skřečoni
Objekt:
000 - 000 - Ostatní a vedlejší náklady
| KSO: |  |  |  |  | CC-CZ:
| Místo: |  |  |  |  | Datum: | 29. 3. 2018
| Zadavatel: |  |  |  |  | IČ: | 00297569
|  | Město Bohumín |  |  |  | DIČ: | CZ00297569
| Uchazeč: |  |  |  |  | IČ:
DIČ:
| Projektant: |  |  |  |  | IČ: | 27764613
|  | Ing. Pavel Kurečka MOSTY s.r.o. |  |  |  | DIČ: | CZ27764613
Poznámka:
| Cena bez DPH | [5 empty] | 0
|  |  | Základ daně |  |  | Sazba daně | Výše daně
| DPH | základní | 0 |  |  | 21% | 0
|  | snížená | 0 |  |  | 15% | 0
|  | zákl. přenesená | 0 |  |  | 21% | 0
|  | sníž. přenesená | 0 |  |  | 15% | 0
|  | nulová | 0 |  |  | 0% | 0
| Cena s DPH |  |  | v | CZK |  | 0
REKAPITULACE ČLENĚNÍ SOUPISU PRACÍ
Stavba:
Most ev.č. 07-27-01 přes potok Lutyňka v Bohumíně-Skřečoni
Objekt:
000 - 000 - Ostatní a vedlejší náklady
Místo: | [5 empty] | Datum: | 29. 3. 2018
Zadavatel: |  |  | Město Bohumín |  |  | Projektant: | Ing. Pavel Kurečka MOSTY s.r.o.
Uchazeč:
Kód dílu - Popis | [6 empty] | Cena celkem [CZK]
Náklady soupisu celkem | [6 empty] | 0 | [12 empty] | -1
| VRN - Vedlejší rozpočtové náklady | [5 empty] | 0
| VRN1 - Průzkumné, geodetické a projektové práce | [5 empty] | 0
| VRN2 - Příprava staveniště | [5 empty] | 0
| VRN3 - Zařízení staveniště | [5 empty] | 0
| VRN4 - Inženýrská činnost | [5 empty] | 0
| VRN7 - Provozní vlivy | [5 empty] | 0
| VRN9 - Ostatní náklady | [5 empty] | 0
SOUPIS PRACÍ
Stavba:
Most ev.č. 07-27-01 přes potok Lutyňka v Bohumíně-Skřečoni
Objekt:
000 - 000 - Ostatní a vedlejší náklady
Místo: | [5 empty] | Datum: | 29. 3. 2018
Zadavatel: |  |  | Město Bohumín |  |  | Projektant: | Ing. Pavel Kurečka MOSTY s.r.o.
Uchazeč:
PČ | Typ | Kód | Popis | MJ | Množství | J.cena [CZK] | Cena celkem [CZK] | Cenová soustava |  | Poznámka | DPH | J. Nh [h] | Nh celkem [h] | J. hmotnost [t] | Hmotnost celkem [t] | J. suť [t] | Suť Celkem [t]
Náklady soupisu celkem | [6 empty] | 0 | [5 empty] | 0 |  | 0 |  | 0 |  | D | -1 | [7 empty] | 0
| D | VRN | Vedlejší rozpočtové náklady |  |  |  | 0 | [5 empty] | 0 |  | 0 |  | 0 | 5 | D | 0 | ROZPOCET | [6 empty] | 0
| D | VRN1 | Průzkumné, geodetické a projektové práce |  |  |  | 0 | [5 empty] | 0 |  | 0 |  | 0 | 5 | D | 1 | ROZPOCET | [6 empty] | 0
1 | K | 011603000 | Diagnostika komunikace | Kč | 1 |  | 0 | CS ÚRS 2018 01 |  |  | základní |  | 0 | 0 | 0 | 0 | 0 | 1024 | K | 2 | ROZPOCET | 0 | 0 | 0 | 0 | 0 | 1 | 0 | 1024 | 480027466
| P |  | Poznámka k položce: Dokumentace stávajícího stavu příjezdových místních komunikací včetně fotodokumentace | [15 empty] | P | 2
2 | K | 012203000 | Geodetické práce při provádění stavby | Kč | 1 |  | 0 | CS ÚRS 2018 01 |  |  | základní |  | 0 | 0 | 0 | 0 | 0 | 1024 | K | 2 | ROZPOCET | 0 | 0 | 0 | 0 | 0 | 1 | 0 | 1024 | 586882349
| P |  | Poznámka k položce: geodetické práce po dobu stavby (vytyčení, zaměření konstrukcí) | [15 empty] | P | 2
3 | K | 013244000 | Dokumentace pro provádění stavby | Kč | 1 |  | 0 | CS ÚRS 2018 01 |  |  | základní |  | 0 | 0 | 0 | 0 | 0 | 1024 | K | 2 | ROZPOCET | 0 | 0 | 0 | 0 | 0 | 1 | 0 | 1024 | -1073181572
| P |  | Poznámka k položce: Realizační dokumentace - výkresy výztuže (křídla, nosná konstrukce, římsy apod.) Dílenská dokumentace - zábradlí Provizorní dopravní značení - dle aktuálního stavu dopravního značení | [15 empty] | P | 2
4 | K | 013254000 | Dokumentace skutečného provedení stavby | Kč | 1 |  | 0 | CS ÚRS 2018 01 |  |  | základní |  | 0 | 0 | 0 | 0 | 0 | 1024 | K | 2 | ROZPOCET | 0 | 0 | 0 | 0 | 0 | 1 | 0 | 1024 | -167169653
| P |  | Poznámka k položce: tištěná a digitální | [15 empty] | P | 2
| D | VRN2 | Příprava staveniště |  |  |  | 0 | [5 empty] | 0 |  | 0 |  | 0 | 5 | D | 1 | ROZPOCET | [6 empty] | 0
5 | K | 024002000 | Přestěhování lidí, zvířat | Kč | 1 |  | 0 | CS ÚRS 2018 01 |  |  | základní |  | 0 | 0 | 0 | 0 | 0 | 1024 | K | 2 | ROZPOCET | 0 | 0 | 0 | 0 | 0 | 1 | 0 | 1024 | -1034556144
| P |  | Poznámka k položce: Záchranný odlov a transfer ryb podle požadavku Českého rybářského svazu | [15 empty] | P | 2
| D | VRN3 | Zařízení staveniště |  |  |  | 0 | [5 empty] | 0 |  | 0 |  | 0 | 5 | D | 1 | ROZPOCET | [6 empty] | 0
6 | K | 030001000 | Zařízení staveniště | Kč | 1 |  | 0 | CS ÚRS 2018 01 |  |  | základní |  | 0 | 0 | 0 | 0 | 0 | 1024 | K | 2 | ROZPOCET | 0 | 0 | 0 | 0 | 0 | 1 | 0 | 1024 | 1013701677
| P |  | Poznámka k položce: zřízení, provoz a odstranění zařízení staveniště včetně připojení na media | [15 empty] | P | 2
7 | K | 034103000 | Oplocení staveniště | m | 50 |  | 0 | CS ÚRS 2018 01 |  |  | základní |  | 0 | 0 | 0 | 0 | 0 | 1024 | K | 2 | ROZPOCET | 0 | 0 | 0 | 0 | 0 | 1 | 0 | 1024 | -435069214
| P |  | Poznámka k položce: Provizorní oplocení stavby - zřízení, údržba, pronájem, odstranění | [15 empty] | P | 2
8 | K | 034403000 | Osvětlení staveniště | Kč | 1 |  | 0 | CS ÚRS 2018 01 |  |  | základní |  | 0 | 0 | 0 | 0 | 0 | 1024 | K | 2 | ROZPOCET | 0 | 0 | 0 | 0 | 0 | 1 | 0 | 1024 | -1495366417
| P |  | Poznámka k položce: osvětlení staveniště a provizorního dopravního značení | [15 empty] | P | 2
9 | K | 034503000 | Informační tabule na staveništi | Kč | 1 |  | 0 | CS ÚRS 2018 01 |  |  | základní |  | 0 | 0 | 0 | 0 | 0 | 1024 | K | 2 | ROZPOCET | 0 | 0 | 0 | 0 | 0 | 1 | 0 | 1024 | 2129150519
| P |  | Poznámka k položce: označení stavby cedulí (název stavby, délka realizace, jméno stavbyvedoucího, tel. kontakt) | [15 empty] | P | 2
| D | VRN4 | Inženýrská činnost |  |  |  | 0 | [5 empty] | 0 |  | 0 |  | 0 | 5 | D | 1 | ROZPOCET | [6 empty] | 0
10 | K | 042603000R | Plán zkoušek - havarijní a povodňový plán | Kč | 1 |  | 0 | vlastní |  |  | základní |  | 0 | 0 | 0 | 0 | 0 | 1024 | K | 2 | ROZPOCET | 0 | 0 | 0 | 0 | 0 | 1 | 0 | 1024 | 2084838216
| P |  | Poznámka k položce: Havarijní a povodňový plán dle požadavku vodoprávního úřadu | [15 empty] | P | 2
11 | K | 042903000 | Ostatní posudky | Kč | 2 |  | 0 | CS ÚRS 2018 01 |  |  | základní |  | 0 | 0 | 0 | 0 | 0 | 1024 | K | 2 | ROZPOCET | 0 | 0 | 0 | 0 | 0 | 1 | 0 | 1024 | -1449374894
| P |  | Poznámka k položce: 1x vystavení mostního listu dle ČSN 73 6220 1x provedení první hlavní prohlídky dle ČSN 73 6221 | [15 empty] | P | 2
12 | K | 043103000 | Zkoušky bez rozlišení | Kč | 1 |  | 0 | CS ÚRS 2018 01 |  |  | základní |  | 0 | 0 | 0 | 0 | 0 | 1024 | K | 2 | ROZPOCET | 0 | 0 | 0 | 0 | 0 | 1 | 0 | 1024 | 55986112
| P |  | Poznámka k položce: kontrolní zkoušky materiálů a konstrukcí - betony, zhutnění, nátěry, izolace | [15 empty] | P | 2
13 | K | 049002000 | Ostatní inženýrská činnost | Kč | 1 |  | 0 | CS ÚRS 2018 01 |  |  | základní |  | 0 | 0 | 0 | 0 | 0 | 1024 | K | 2 | ROZPOCET | 0 | 0 | 0 | 0 | 0 | 1 | 0 | 1024 | -2074257795
| P |  | Poznámka k položce: Návrh a projednání provizorního dopravního značení, zajištění rozhodnutí o zvláštním užívání komunikace | [15 empty] | P | 2
| D | VRN7 | Provozní vlivy |  |  |  | 0 | [5 empty] | 0 |  | 0 |  | 0 | 5 | D | 1 | ROZPOCET | [6 empty] | 0
14 | K | 072002000 | Silniční provoz | Kč | 1 |  | 0 | CS ÚRS 2018 01 |  |  | základní |  | 0 | 0 | 0 | 0 | 0 | 1024 | K | 2 | ROZPOCET | 0 | 0 | 0 | 0 | 0 | 1 | 0 | 1024 | -874192257
| P |  | Poznámka k položce: rozmístění, pronájem, údržba a odstranění provizorního dopravního značení během stavby | [15 empty] | P | 2
| D | VRN9 | Ostatní náklady |  |  |  | 0 | [5 empty] | 0 |  | 0 |  | 0 | 5 | D | 1 | ROZPOCET | [6 empty] | 0
15 | K | 091003000 | Ostatní náklady bez rozlišení | Kč | 1 |  | 0 | CS ÚRS 2018 01 |  |  | základní |  | 0 | 0 | 0 | 0 | 0 | 1024 | K | 2 | ROZPOCET | 0 | 0 | 0 | 0 | 0 | 1 | 0 | 1024 | 1439546053
| P |  | Poznámka k položce: Vysprávky místní komunikace - odstranění škod vzniklých na přilehlém úseku místní komunikace během stavby | [15 empty] | P | 2

## 110 - 110 - Provizorní ko...
| List obsahuje: |  | 1) Krycí list soupisu | 2) Rekapitulace |  |  | 3) Soupis prací | Zpět na list: | Rekapitulace stavby
[9 empty] | >> skryté sloupce << | [9 empty] | {da01ac5c-39d5-4383-bc18-e7e7c7415c3e}
2
| KRYCÍ LIST SOUPISU | [8 empty] | v --- níže se nacházejí doplnkové a pomocné údaje k sestavám --- v | [8 empty] | False
Stavba:
Most ev.č. 07-27-01 přes potok Lutyňka v Bohumíně-Skřečoni
Objekt:
110 - 110 - Provizorní komunikace
| KSO: |  |  |  |  | CC-CZ:
| Místo: |  |  |  |  | Datum: | 29. 3. 2018
| Zadavatel: |  |  |  |  | IČ: | 00297569
|  | Město Bohumín |  |  |  | DIČ: | CZ00297569
| Uchazeč: |  |  |  |  | IČ:
DIČ:
| Projektant: |  |  |  |  | IČ: | 27764613
|  | Ing. Pavel Kurečka MOSTY s.r.o. |  |  |  | DIČ: | CZ27764613
Poznámka:
| Cena bez DPH | [5 empty] | 0
|  |  | Základ daně |  |  | Sazba daně | Výše daně
| DPH | základní | 0 |  |  | 21% | 0
|  | snížená | 0 |  |  | 15% | 0
|  | zákl. přenesená | 0 |  |  | 21% | 0
|  | sníž. přenesená | 0 |  |  | 15% | 0
|  | nulová | 0 |  |  | 0% | 0
| Cena s DPH |  |  | v | CZK |  | 0
REKAPITULACE ČLENĚNÍ SOUPISU PRACÍ
Stavba:
Most ev.č. 07-27-01 přes potok Lutyňka v Bohumíně-Skřečoni
Objekt:
110 - 110 - Provizorní komunikace
Místo: | [5 empty] | Datum: | 29. 3. 2018
Zadavatel: |  |  | Město Bohumín |  |  | Projektant: | Ing. Pavel Kurečka MOSTY s.r.o.
Uchazeč:
Kód dílu - Popis | [6 empty] | Cena celkem [CZK]
Náklady soupisu celkem | [6 empty] | 0 | [12 empty] | -1
| HSV - Práce a dodávky HSV | [5 empty] | 0
| 1 - Zemní práce | [5 empty] | 0
| 3 - Svislé a kompletní konstrukce | [5 empty] | 0
| 4 - Vodorovné konstrukce | [5 empty] | 0
| 5 - Komunikace pozemní | [5 empty] | 0
| 9 - Ostatní konstrukce a práce, bourání | [5 empty] | 0
| 997 - Přesun sutě | [5 empty] | 0
SOUPIS PRACÍ
Stavba:
Most ev.č. 07-27-01 přes potok Lutyňka v Bohumíně-Skřečoni
Objekt:
110 - 110 - Provizorní komunikace
Místo: | [5 empty] | Datum: | 29. 3. 2018
Zadavatel: |  |  | Město Bohumín |  |  | Projektant: | Ing. Pavel Kurečka MOSTY s.r.o.
Uchazeč:
PČ | Typ | Kód | Popis | MJ | Množství | J.cena [CZK] | Cena celkem [CZK] | Cenová soustava |  | Poznámka | DPH | J. Nh [h] | Nh celkem [h] | J. hmotnost [t] | Hmotnost celkem [t] | J. suť [t] | Suť Celkem [t]
Náklady soupisu celkem | [6 empty] | 0 | [5 empty] | 0 |  | 576.9604 |  | 153.7589 |  | D | -1 | [10 empty] | 0
| D | HSV | Práce a dodávky HSV |  |  |  | 0 | [5 empty] | 0 |  | 576.9604 |  | 153.7589 | 1 | D | 0 |  |  |  | ROZPOCET | [6 empty] | 0
| D | 1 | Zemní práce |  |  |  | 0 | [5 empty] | 0 |  | 381.929 |  | 123.7069 | 1 | D | 1 |  |  |  | ROZPOCET | [6 empty] | 0
1 | K | 113106292 | Rozebrání dlažeb a dílců vozovek a ploch s přemístěním hmot na skládku na vzdálenost do 3 m nebo s naložením na dopravní prostředek, s jakoukoliv výplní spár strojně plochy jednotlivě přes 50 m2 do 200 m2 ze silničních dílců jakýchkoliv rozměrů, s ložem z kameniva nebo živice se spárami zalitými cementovou maltou | m2 | 270 |  | 0 | CS ÚRS 2018 01 |  |  | základní |  | 0 | 0 | 0 | 0.425 | 114.75 | 4 | K | 2 |  |  |  | ROZPOCET | 0 | 0 | 0 | 0 | 0 | 1 | 0 | 4 | 645939399
| P |  | Poznámka k položce: Odstranění provizorní komunikace 44 ks panelů 3,0*2,0*0,215 m ... 264,0 m2 2 ks panelů 3,0*1,0*0,215 m .... 6,0 m2 Celkem: 270,0 m2 | [15 empty] | P | 2
2 | K | 113154124 | Frézování živičného podkladu nebo krytu s naložením na dopravní prostředek plochy do 500 m2 bez překážek v trase pruhu šířky přes 0,5 m do 1 m, tloušťky vrstvy 100 mm | m2 | 33.47 |  | 0 | CS ÚRS 2018 01 |  |  | základní |  | 0 | 9e-05 | 0.0030123 | 0.256 | 8.5683 | 4 | K | 2 |  |  |  | ROZPOCET | 0 | 0 | 0 | 0 | 0 | 1 | 0 | 4 | -1122350616
| P |  | Poznámka k položce: Obnova MK v místě výjezdu a nájezdu na provizorní komunikaci Frézování vozovky tl. 60 mm 1,0*14,34+1,0*19,13 = 33,47 m2 | [15 empty] | P | 2
3 | K | 113311171 | Odstranění geosyntetik s uložením na vzdálenost do 20 m nebo naložením na dopravní prostředek geotextilie | m2 | 485.72 |  | 0 | CS ÚRS 2018 01 |  |  | základní |  | 0 | 0 | 0 | 0.0008 | 0.38858 | 4 | K | 2 |  |  |  | ROZPOCET | 0 | 0 | 0 | 0 | 0 | 1 | 0 | 4 | -500834876
| P |  | Poznámka k položce: Odstranění separační geotextilie 161,38+ 305,81 + 15,5*0,6 + 20,5*0,45 = 485,72 m2 | [15 empty] | P | 2
4 | K | 121101101 | Sejmutí ornice nebo lesní půdy s vodorovným přemístěním na hromady v místě upotřebení nebo na dočasné či trvalé skládky se složením, na vzdálenost do 50 m | m3 | 113.1 |  | 0 | CS ÚRS 2018 01 |  |  | základní |  | 0 | 0 | 0 | 0 | 0 | 4 | K | 2 |  |  |  | ROZPOCET | 0 | 0 | 0 | 0 | 0 | 1 | 0 | 4 | -1037104156
| P |  | Poznámka k položce: - Skrývka ornice na pozemcích ZPF v tl. 0,2 m a uložení na mezideponii 9,1*1,15 +0,5*(1,40+6,1)*7,2 +0,5*(6,70+7,5)*(8,2+22,3)*0,5+14,75*1,06 = 161,38 m2 * 0,2 = 32,28 m3 - Skrývka humózních vrstev a sražení hran břehů koryta v prům. tl. 0,20 m – pozemky druhu „ostatní plocha“ Uložení na meziskládku pro opětovné rozprostření 18,35*1,42 + 1,2*0,5*(7,24+7,1)*(7,93+9,3) *0,5 + 1,2*0,5*(13,84+7,1)*(6,02+6,81)*0,5 + 0,5*(13,4+7,3)*7+ 7,62*1,1 + 8,8*7,2 + 11,3*7 = 404,1 m2 * 0,2 = 80,82 m3 Celkem: 113,1 m3 | [15 empty] | P | 2
5 | K | 122101402 | Vykopávky v zemnících na suchu s přehozením výkopku na vzdálenost do 3 m nebo s naložením na dopravní prostředek v horninách tř. 1 a 2 přes 100 do 1 000 m3 | m3 | 306.4 |  | 0 | CS ÚRS 2018 01 |  |  | základní |  | 0 | 0 | 0 | 0 | 0 | 4 | K | 2 |  |  |  | ROZPOCET | 0 | 0 | 0 | 0 | 0 | 1 | 0 | 4 | 30101418
| P |  | Poznámka k položce: Odstranění konstrukcí ze zemin a kameniva: Podklad pod troubou: 7,04 m3 Násyp komunikace: 190,96 m3 Podklad pod panely a svodidly: 378,1 m2 * 0,25 = 94,53 m3 Krajnice: 63,05 m2 * 0,22 = 13,87 m3 Celkem: 306,40 m3 | [15 empty] | P | 2
6 | K | 127701401 | Vykopávky v zemnících pod vodou strojně v horninách tř.1 až 4 do 1 000 m3 | m3 | 6 |  | 0 | CS ÚRS 2018 01 |  |  | základní |  | 0 | 0 | 0 | 0 | 0 | 4 | K | 2 |  |  |  | ROZPOCET | 0 | 0 | 0 | 0 | 0 | 1 | 0 | 4 | 538810444
| P |  | Poznámka k položce: Odstranění zemních hrázek | [15 empty] | P | 2
7 | K | 129103101 | Čištění otevřených koryt vodotečí s přehozením rozpojeného nánosu do 3 m nebo s naložením na dopravní prostředek při šířce původního dna do 5m a hloubce koryta do 2,5 m v horninách tř. 1 a 2 | m3 | 8.84 |  | 0 | CS ÚRS 2018 01 |  |  | základní |  | 0 | 0 | 0 | 0 | 0 | 4 | K | 2 |  |  |  | ROZPOCET | 0 | 0 | 0 | 0 | 0 | 1 | 0 | 4 | -429474906
| P |  | Poznámka k položce: Odstranění nánosů v korytě v tl. 0,2 m 17 * 2,6 = 44,2 m * 0,2 = 8,84 m3 | [15 empty] | P | 2
8 | K | 162701105 | Vodorovné přemístění výkopku nebo sypaniny po suchu na obvyklém dopravním prostředku, bez naložení výkopku, avšak se složením bez rozhrnutí z horniny tř. 1 až 4 na vzdálenost přes 9 000 do 10 000 m | m3 | 306.4 |  | 0 | CS ÚRS 2018 01 |  |  | základní |  | 0 | 0 | 0 | 0 | 0 | 4 | K | 2 |  |  |  | ROZPOCET | 0 | 0 | 0 | 0 | 0 | 1 | 0 | 4 | 283250589
| P |  | Poznámka k položce: Odvoz konstrukcí ze zemin a kameniva na skládku: Podklad pod troubou: 7,04 m3 Násyp komunikace: 190,96 m3 Podklad pod panely a svodidly: 378,1 m2 * 0,25 = 94,53 m3 Krajnice: 63,05 m2 * 0,22 = 13,87 m3 Celkem: 306,40 m3 | [15 empty] | P | 2
9 | K | 171101104 | Uložení sypaniny do násypů s rozprostřením sypaniny ve vrstvách a s hrubým urovnáním zhutněných s uzavřením povrchu násypu z hornin soudržných s předepsanou mírou zhutnění v procentech výsledků zkoušek Proctor-Standard (dále jen PS) přes 100 do 102 % PS | m3 | 190.96 |  | 0 | CS ÚRS 2018 01 |  |  | základní |  | 0 | 0 | 0 | 0 | 0 | 4 | K | 2 |  |  |  | ROZPOCET | 0 | 0 | 0 | 0 | 0 | 1 | 0 | 4 | -1438193034
10 | M | R584 | zemina vhodná do násypu a zásypu včetně dovozu | m3 | 190.96 |  | 0 | vlastní |  |  | základní |  | 0 | 2 | 381.92 | 0 | 0 | 8 | M | 2 |  |  |  | ROZPOCET | 0 | 0 | 0 | 0 | 0 | 1 | 0 | 4 | 447840362
| P |  | Poznámka k položce: 22,36 + 10,0 | [15 empty] | P | 2
11 | K | 171103101 | Zemní hrázky přívodních a odpadních melioračních kanálů zhutňované po vrstvách tloušťky 200 mm, s přemístěním sypaniny do 20 m nebo s jejím přehozením do 3 m z hornin tř. 1 až 4 | m3 | 6 |  | 0 | CS ÚRS 2018 01 |  |  | základní |  | 0 | 0 | 0 | 0 | 0 | 4 | K | 2 |  |  |  | ROZPOCET | 0 | 0 | 0 | 0 | 0 | 1 | 0 | 4 | 434666878
| P |  | Poznámka k položce: Zemní hrázky pro svedení toku do trouby Použije se vhodná zemina z výkopů | [15 empty] | P | 2
12 | K | 171201211 | Poplatek za uložení stavebního odpadu na skládce (skládkovné) zeminy a kameniva zatříděného do Katalogu odpadů pod kódem 170 504 | t | 612.8 |  | 0 | CS ÚRS 2018 01 |  |  | základní |  | 0 | 0 | 0 | 0 | 0 | 4 | K | 2 |  |  |  | ROZPOCET | 0 | 0 | 0 | 0 | 0 | 1 | 0 | 4 | 1912085360
| P |  | Poznámka k položce: 306,40 m3 * 2,0 = 612,8 t | [15 empty] | P | 2
13 | K | 181111113 | Plošná úprava terénu v zemině tř. 1 až 4 s urovnáním povrchu bez doplnění ornice souvislé plochy do 500 m2 při nerovnostech terénu přes 50 do 100 mm na svahu přes 1:2 do 1:1 | m2 | 338.04 |  | 0 | CS ÚRS 2018 01 |  |  | základní |  | 0 | 0 | 0 | 0 | 0 | 4 | K | 2 |  |  |  | ROZPOCET | 0 | 0 | 0 | 0 | 0 | 1 | 0 | 4 | 717688422
| P |  | Poznámka k položce: Srovnání stavbou dotčených ploch 50,1*6+2,4*15,6 = 338,04 m2 | [15 empty] | P | 2
14 | K | 181301103 | Rozprostření a urovnání ornice v rovině nebo ve svahu sklonu do 1:5 při souvislé ploše do 500 m2, tl. vrstvy přes 150 do 200 mm | m2 | 565.48 |  | 0 | CS ÚRS 2018 01 |  |  | základní |  | 0 | 0 | 0 | 0 | 0 | 4 | K | 2 |  |  |  | ROZPOCET | 0 | 0 | 0 | 0 | 0 | 1 | 0 | 4 | -1637451149
| P |  | Poznámka k položce: - Zpětné rozprostření ornice na pozemcích ZPF ze skrývky 9,1*1,15 +0,5*(1,40+6,1)*7,2 +0,5*(6,70+7,5)*(8,2+22,3)*0,5+14,75*1,06 = 161,38 m2 - Zpětné rozprostření humózních vrstev na pozemcích "ostatní plocha" ze skrývky 18,35*1,42 + 1,2*0,5*(7,24+7,1)*(7,93+9,3) *0,5 + 1,2*0,5*(13,84+7,1)*(6,02+6,81)*0,5 + 0,5*(13,4+7,3)*7+ 7,62*1,1 + 8,8*7,2 + 11,3*7 = 404,1 m2 Celkem: 565,48 m2 | [15 empty] | P | 2
15 | K | 181411133 | Založení trávníku na půdě předem připravené plochy do 1000 m2 výsevem včetně utažení parkového na svahu přes 1:2 do 1:1 | m2 | 261.64 |  | 0 | CS ÚRS 2018 01 |  |  | základní |  | 0 | 0 | 0 | 0 | 0 | 4 | K | 2 |  |  |  | ROZPOCET | 0 | 0 | 0 | 0 | 0 | 1 | 0 | 4 | 391032437
| P |  | Poznámka k položce: Osetí pozemků druhu "ostatní plocha" travním semenem 404,1 – ( 8,8*7,2 + 11,3*7) = 261,64 m2 | [15 empty] | P | 2
16 | M | 00572410 | osivo směs travní parková | kg | 6 |  | 0 | CS ÚRS 2018 01 |  |  | základní |  | 0 | 0.001 | 0.006 | 0 | 0 | 8 | M | 2 |  |  |  | ROZPOCET | 0 | 0 | 0 | 0 | 0 | 1 | 0 | 4 | -423505396
| VV |  | 400*0,015 'Přepočtené koeficientem množství |  | 6 | [13 empty] | VV | 2 | 2 | False | 1 | ROZPOCET
| D | 3 | Svislé a kompletní konstrukce |  |  |  | 0 | [5 empty] | 0 |  | 0.31451 |  | 0 | 1 | D | 1 |  |  |  | ROZPOCET | [6 empty] | 0
17 | K | 389361003 | Výztuž doplňková spáry dílců z betonářské oceli 10 505 (R) nebo BSt 500 průměru do 12 mm | t | 0.3 |  | 0 | CS ÚRS 2018 01 |  |  | základní |  | 0 | 1.0484 | 0.31451 | 0 | 0 | 4 | K | 2 |  |  |  | ROZPOCET | 0 | 0 | 0 | 0 | 0 | 1 | 0 | 4 | 1260383340
| P |  | Poznámka k položce: odhad | [15 empty] | P | 2
18 | K | 389381118 | Doplňková betonáž malého rozsahu včetně bednění spáry dílců, z betonu C 25/30 | m3 | 5.5 |  | 0 | CS ÚRS 2018 01 |  |  | základní |  | 0 | 0 | 0 | 0 | 0 | 4 | K | 2 |  |  |  | ROZPOCET | 0 | 0 | 0 | 0 | 0 | 1 | 0 | 4 | 1925601045
| P |  | Poznámka k položce: Dobetonování nepravidelných spár mezi silničními panely Odhad 5,5 m3 | [15 empty] | P | 2
| D | 4 | Vodorovné konstrukce |  |  |  | 0 | [5 empty] | 0 |  | 1.9743 |  | 0 | 1 | D | 1 |  |  |  | ROZPOCET | [6 empty] | 0
19 | K | 451573111 | Lože pod potrubí, stoky a drobné objekty v otevřeném výkopu z písku a štěrkopísku do 63 mm | m3 | 7.04 |  | 0 | CS ÚRS 2018 01 |  |  | základní |  | 0 | 0 | 0 | 0 | 0 | 4 | K | 2 |  |  |  | ROZPOCET | 0 | 0 | 0 | 0 | 0 | 1 | 0 | 4 | -812446314
| P |  | Poznámka k položce: Podklad ze zhutněného štěrkopísku fr. 8-20 mm pod troubou, tl. 0,20 m 16*2,2 = 35,2 m2 *0,2 = 7,04 m3 | [15 empty] | P | 2
20 | K | 469952000 | Plůtek palisádový ve strži z kůlů Ø od 120 do 140 mm, délky do 1,5 m, zaražených v osové vzdálenosti 3 m, ze dvou průvlaků z tyčových výřezů Ø od 120 do 140 mm a ze štěpin Ø do 140 mm, délky do 1 m, zaražených na 0,5 m, se záhozem na horní straně plůtku až na jeho výšku a ve sklonu 1:1 z kamene sbíraného výšky do 0,7 m | m | 29.9 |  | 0 | CS ÚRS 2018 01 |  |  | základní |  | 0 | 0.06603 | 1.9743 | 0 | 0 | 4 | K | 2 |  |  |  | ROZPOCET | 0 | 0 | 0 | 0 | 0 | 1 | 0 | 4 | -543064573
| P |  | Poznámka k položce: Obnova dřevěných plůtků z kulatiny prům. 100 mm, výšky 0,6 m 15,6+14,3 = 29,9 m | [15 empty] | P | 2
| D | 5 | Komunikace pozemní |  |  |  | 0 | [5 empty] | 0 |  | 161.713 |  | 0 | 1 | D | 1 |  |  |  | ROZPOCET | [6 empty] | 0
21 | K | 564861113 | Podklad ze štěrkodrti ŠD s rozprostřením a zhutněním, po zhutnění tl. 220 mm | m2 | 63.05 |  | 0 | CS ÚRS 2018 01 |  |  | základní |  | 0 | 0 | 0 | 0 | 0 | 4 | K | 2 |  |  |  | ROZPOCET | 0 | 0 | 0 | 0 | 0 | 1 | 0 | 4 | -705122595
| P |  | Poznámka k položce: Krajnice ze štěrkodrti fr. 0-32 mm, průměrné tl. 0,22 m 0,5*(2,5+9+18,9+12+24,6+14+2,5+12,1+16+14,5) = 63,05 m2 | [15 empty] | P | 2
22 | K | 564871111 | Podklad ze štěrkodrti ŠD s rozprostřením a zhutněním, po zhutnění tl. 250 mm | m2 | 378.1 |  | 0 | CS ÚRS 2018 01 |  |  | základní |  | 0 | 0 | 0 | 0 | 0 | 4 | K | 2 |  |  |  | ROZPOCET | 0 | 0 | 0 | 0 | 0 | 1 | 0 | 4 | -1357752070
| P |  | Poznámka k položce: ŠD fr. 16-32 mm, tl. 0,25 m; pod silničními panely a pod betonovými svodidly 6*50,1 + 14*2,5+9*2,5 + 6*4*0,5+4*4*0,5 = 378,1 m2 | [15 empty] | P | 2
23 | K | 577154121 | Asfaltový beton vrstva obrusná ACO 11 (ABS) s rozprostřením a se zhutněním z nemodifikovaného asfaltu v pruhu šířky přes 3 m tř. I, po zhutnění tl. 60 mm | m2 | 33.47 |  | 0 | CS ÚRS 2018 01 |  |  | základní |  | 0 | 0 | 0 | 0 | 0 | 4 | K | 2 |  |  |  | ROZPOCET | 0 | 0 | 0 | 0 | 0 | 1 | 0 | 4 | 1045805631
| P |  | Poznámka k položce: Obnova MK v místě výjezdu a nájezdu na provizorní komunikaci Obrusná vrstva krytu ACO 11 tl. 60mm 1,0*14,34+1,0*19,13 = 33,47 m2 | [15 empty] | P | 2
24 | K | 584121111 | Osazení silničních dílců ze železového betonu s podkladem z kameniva těženého do tl. 40 mm jakéhokoliv druhu a velikosti | m2 | 270 |  | 0 | CS ÚRS 2018 01 |  |  | základní |  | 0 | 0.0835 | 22.545 | 0 | 0 | 4 | K | 2 |  |  |  | ROZPOCET | 0 | 0 | 0 | 0 | 0 | 1 | 0 | 4 | 250794635
| P |  | Poznámka k položce: 44 ks panelů 3,0*2,0*0,215 m ... 264,0 m2 2 ks panelů 3,0*1,0*0,215 m .... 6,0 m2 Celkem: 270,0 m2 | [15 empty] | P | 2
25 | M | 59381006R | panel silniční 300x100x21,5 cm | kus | 2 |  | 0 | vlastní |  |  | základní |  | 0 | 1.516 | 3.032 | 0 | 0 | 8 | M | 2 |  |  |  | ROZPOCET | 0 | 0 | 0 | 0 | 0 | 1 | 0 | 4 | 638819661
| P |  | Poznámka k položce: pronájem na 4 měsíce | [15 empty] | P | 2
26 | M | 59381338R | panel silniční 300 x 200 x 21,5 cm | kus | 44 |  | 0 | vlastní |  |  | základní |  | 0 | 3.094 | 136.136 | 0 | 0 | 8 | M | 2 |  |  |  | ROZPOCET | 0 | 0 | 0 | 0 | 0 | 1 | 0 | 4 | 1530322704
| P |  | Poznámka k položce: pronájem na 4 měsíce | [15 empty] | P | 2
| D | 9 | Ostatní konstrukce a práce, bourání |  |  |  | 0 | [5 empty] | 0 |  | 31.0296 |  | 30.052 | 1 | D | 1 |  |  |  | ROZPOCET | [6 empty] | 0
27 | K | 911381123R | Silniční svodidlo betonové jednostranné průběžné délky 4 m, výšky 1,0 m | m | 44 |  | 0 | vlastní |  |  | základní |  | 0 | 0.68266 | 30.037 | 0 | 0 | 4 | K | 2 |  |  |  | ROZPOCET | 0 | 0 | 0 | 0 | 0 | 1 | 0 | 4 | 1287249033
| P |  | Poznámka k položce: 6*4+5*4 = 44 m pronájem na 4 měsíce | [15 empty] | P | 2
28 | K | 911381823 | Odstranění silničního betonového svodidla s naložením na dopravní prostředek délky 4 m, výšky 1,0 m | m | 44 |  | 0 | CS ÚRS 2018 01 |  |  | základní |  | 0 | 0 | 0 | 0.683 | 30.052 | 4 | K | 2 |  |  |  | ROZPOCET | 0 | 0 | 0 | 0 | 0 | 1 | 0 | 4 | -71910516
29 | K | 919122112 | Utěsnění dilatačních spár zálivkou za tepla v cementobetonovém nebo živičném krytu včetně adhezního nátěru s těsnicím profilem pod zálivkou, pro komůrky šířky 10 mm, hloubky 25 mm | m | 37.47 |  | 0 | CS ÚRS 2018 01 |  |  | základní |  | 0 | 0.00011 | 0.0041217 | 0 | 0 | 4 | K | 2 |  |  |  | ROZPOCET | 0 | 0 | 0 | 0 | 0 | 1 | 0 | 4 | 14613385
| P |  | Poznámka k položce: Obnova MK v místě výjezdu a nájezdu na provizorní komunikaci Těsnící zálivka modifikovaným asfaltem ve vozovce 14,34 + 19,13 +4*1,0 = 37,47 m | [15 empty] | P | 2
30 | K | 919551111 | Zřízení propustku z trub plastových polyetylenových rýhovaných se spojkami nebo s hrdlem DN 300 mm | m | 7.7 |  | 0 | CS ÚRS 2018 01 |  |  | základní |  | 0 | 0 | 0 | 0 | 0 | 4 | K | 2 |  |  |  | ROZPOCET | 0 | 0 | 0 | 0 | 0 | 1 | 0 | 4 | 398183499
| P |  | Poznámka k položce: Zatrubnění pramenu v pravém břehu Lutyňky - zřízení, odstranění, odvoz | [15 empty] | P | 2
31 | M | 56241110R | trouba HDPE flexibilní 8 kPA d = 300 mm | m | 7.816 |  | 0 | vlastní |  |  | základní |  | 0 | 0.0053 | 0.041425 | 0 | 0 | 8 | M | 2 |  |  |  | ROZPOCET | 0 | 0 | 0 | 0 | 0 | 1 | 0 | 4 | -1423460554
| P |  | Poznámka k položce: pronájem na 4 měsíce | [15 empty] | P | 2
| VV |  | 7,7*1,015 'Přepočtené koeficientem množství |  | 7.816 | [13 empty] | VV | 2 | 2 | False | 1 | ROZPOCET
32 | K | 919551118R | Zřízení propustku z trub plastových polyetylenových rýhovaných se spojkami nebo s hrdlem DN 1 400 mm | m | 14.6 |  | 0 | vlastní |  |  | základní |  | 0 | 0 | 0 | 0 | 0 | 4 | K | 2 |  |  |  | ROZPOCET | 0 | 0 | 0 | 0 | 0 | 1 | 0 | 4 | -231367845
| P |  | Poznámka k položce: Zatrubnění Lutyňky - zřízení zatrubnění - 1x přesun pod most pro provedení opevnění - odstranění včetně odvozu | [15 empty] | P | 2
33 | M | 56241117R | trouba HDPE flexibilní 8 kPA d = 1400 mm | m | 14.819 |  | 0 | vlastní |  |  | základní |  | 0 | 0.0485 | 0.71872 | 0 | 0 | 8 | M | 2 |  |  |  | ROZPOCET | 0 | 0 | 0 | 0 | 0 | 1 | 0 | 4 | -1556024939
| P |  | Poznámka k položce: pronájem na 4 měsíce | [15 empty] | P | 2
| VV |  | 14,6*1,015 'Přepočtené koeficientem množství |  | 14.819 | [13 empty] | VV | 2 | 2 | False | 1 | ROZPOCET
34 | K | 919726122 | Geotextilie netkaná pro ochranu, separaci nebo filtraci měrná hmotnost přes 200 do 300 g/m2 | m2 | 485.72 |  | 0 | CS ÚRS 2018 01 |  |  | základní |  | 0 | 0.00047 | 0.22829 | 0 | 0 | 4 | K | 2 |  |  |  | ROZPOCET | 0 | 0 | 0 | 0 | 0 | 1 | 0 | 4 | 563739345
| P |  | Poznámka k položce: Separační geotextilie min. 250g/m2 161,38+ 305,81 + 15,5*0,6 + 20,5*0,45 = 485,72 m2 | [15 empty] | P | 2
35 | K | 919735112 | Řezání stávajícího živičného krytu nebo podkladu hloubky přes 50 do 100 mm | m | 37.47 |  | 0 | CS ÚRS 2018 01 |  |  | základní |  | 0 | 0 | 0 | 0 | 0 | 4 | K | 2 |  |  |  | ROZPOCET | 0 | 0 | 0 | 0 | 0 | 1 | 0 | 4 | 206587462
| P |  | Poznámka k položce: Obnova MK v místě výjezdu a nájezdu na provizorní komunikaci Řezání vozovky tl. 60 mm 4*1 + 14,34+19,13 = 37,47 m | [15 empty] | P | 2
| D | 997 | Přesun sutě |  |  |  | 0 | [5 empty] | 0 |  | 0 |  | 0 | 1 | D | 1 |  |  |  | ROZPOCET | [6 empty] | 0
36 | K | 997013501 | Odvoz suti a vybouraných hmot na skládku nebo meziskládku se složením, na vzdálenost do 1 km | t | 205.01 |  | 0 | CS ÚRS 2018 01 |  |  | základní |  | 0 | 0 | 0 | 0 | 0 | 4 | K | 2 |  |  |  | ROZPOCET | 0 | 0 | 0 | 0 | 0 | 1 | 0 | 4 | -1476006461
| P |  | Poznámka k položce: Odvoz odstraněných a vybouraných hmot Silniční panely: 136,14 + 3,03 = 139,17 t - zpět pronajímateli Betonové svodidlo: 30,0 t - zpět pronajímateli Nánosy z koryta: 8,84 m3 * 2,0 = 17,68 t - na skládku ŽB: dobetonávky mezi panely: 5,5*2,5 = 13,75 t - na skládku Zfrézovaná vozovka: 33,47*0,06*2,2 = 4,41 t - na skládku Celkem odvoz: 205,01 t | [15 empty] | P | 2
37 | K | 997013509 | Odvoz suti a vybouraných hmot na skládku nebo meziskládku se složením, na vzdálenost Příplatek k ceně za každý další i započatý 1 km přes 1 km | t | 1845.09 |  | 0 | CS ÚRS 2018 01 |  |  | základní |  | 0 | 0 | 0 | 0 | 0 | 4 | K | 2 |  |  |  | ROZPOCET | 0 | 0 | 0 | 0 | 0 | 1 | 0 | 4 | 581866968
| P |  | Poznámka k položce: odvozná vzdálenosti 10 km | [15 empty] | P | 2
| VV |  | 205,01*9 'Přepočtené koeficientem množství |  | 1845.09 | [13 empty] | VV | 2 | 2 | False | 1 | ROZPOCET
38 | K | 997013802 | Poplatek za uložení stavebního odpadu na skládce (skládkovné) z armovaného betonu zatříděného do Katalogu odpadů pod kódem 170 101 | t | 13.75 |  | 0 | CS ÚRS 2018 01 |  |  | základní |  | 0 | 0 | 0 | 0 | 0 | 4 | K | 2 |  |  |  | ROZPOCET | 0 | 0 | 0 | 0 | 0 | 1 | 0 | 4 | -1913601372
| P |  | Poznámka k položce: dobetonávky mezi panely: 5,5*2,5 = 13,75 t | [15 empty] | P | 2
39 | K | 997221855 | Poplatek za uložení stavebního odpadu na skládce (skládkovné) zeminy a kameniva zatříděného do Katalogu odpadů pod kódem 170 504 | t | 17.68 |  | 0 | CS ÚRS 2018 01 |  |  | základní |  | 0 | 0 | 0 | 0 | 0 | 4 | K | 2 |  |  |  | ROZPOCET | 0 | 0 | 0 | 0 | 0 | 1 | 0 | 4 | -405777371
| P |  | Poznámka k položce: Nánosy z koryta: 8,84 m3 * 2,0 = 17,68 t | [15 empty] | P | 2
40 | K | 997223845 | Poplatek za uložení stavebního odpadu na skládce (skládkovné) asfaltového bez obsahu dehtu zatříděného do Katalogu odpadů pod kódem 170 302 | t | 4.41 |  | 0 | CS ÚRS 2018 01 |  |  | základní |  | 0 | 0 | 0 | 0 | 0 | 4 | K | 2 |  |  |  | ROZPOCET | 0 | 0 | 0 | 0 | 0 | 1 | 0 | 4 | 1164515650
| P |  | Poznámka k položce: Zfrézovaná vozovka: 33,47*0,06*2,2 = 4,41 t | [15 empty] | P | 2

## 201 - 201 - Most ev.č. 07...
| List obsahuje: |  | 1) Krycí list soupisu | 2) Rekapitulace |  |  | 3) Soupis prací | Zpět na list: | Rekapitulace stavby
[9 empty] | >> skryté sloupce << | [9 empty] | {213f07dc-87db-4fda-b785-1d0b1f5a61a9}
2
| KRYCÍ LIST SOUPISU | [8 empty] | v --- níže se nacházejí doplnkové a pomocné údaje k sestavám --- v | [8 empty] | False
Stavba:
Most ev.č. 07-27-01 přes potok Lutyňka v Bohumíně-Skřečoni
Objekt:
201 - 201 - Most ev.č. 07-27-01
| KSO: |  |  |  |  | CC-CZ:
| Místo: |  |  |  |  | Datum: | 29. 3. 2018
| Zadavatel: |  |  |  |  | IČ: | 00297569
|  | Město Bohumín |  |  |  | DIČ: | CZ00297569
| Uchazeč: |  |  |  |  | IČ:
DIČ:
| Projektant: |  |  |  |  | IČ: | 27764613
|  | Ing. Pavel Kurečka MOSTY s.r.o. |  |  |  | DIČ: | CZ27764613
Poznámka:
| Cena bez DPH | [5 empty] | 0
|  |  | Základ daně |  |  | Sazba daně | Výše daně
| DPH | základní | 0 |  |  | 21% | 0
|  | snížená | 0 |  |  | 15% | 0
|  | zákl. přenesená | 0 |  |  | 21% | 0
|  | sníž. přenesená | 0 |  |  | 15% | 0
|  | nulová | 0 |  |  | 0% | 0
| Cena s DPH |  |  | v | CZK |  | 0
REKAPITULACE ČLENĚNÍ SOUPISU PRACÍ
Stavba:
Most ev.č. 07-27-01 přes potok Lutyňka v Bohumíně-Skřečoni
Objekt:
201 - 201 - Most ev.č. 07-27-01
Místo: | [5 empty] | Datum: | 29. 3. 2018
Zadavatel: |  |  | Město Bohumín |  |  | Projektant: | Ing. Pavel Kurečka MOSTY s.r.o.
Uchazeč:
Kód dílu - Popis | [6 empty] | Cena celkem [CZK]
Náklady soupisu celkem | [6 empty] | 0 | [12 empty] | -1
| HSV - Práce a dodávky HSV | [5 empty] | 0
| 1 - Zemní práce | [5 empty] | 0
| 2 - Zakládání | [5 empty] | 0
| 3 - Svislé a kompletní konstrukce | [5 empty] | 0
| 4 - Vodorovné konstrukce | [5 empty] | 0
| 5 - Komunikace pozemní | [5 empty] | 0
| 6 - Úpravy povrchů, podlahy a osazování výplní | [5 empty] | 0
| 9 - Ostatní konstrukce a práce, bourání | [5 empty] | 0
| 997 - Přesun sutě | [5 empty] | 0
| PSV - Práce a dodávky PSV | [5 empty] | 0
| 711 - Izolace proti vodě, vlhkosti a plynům | [5 empty] | 0
SOUPIS PRACÍ
Stavba:
Most ev.č. 07-27-01 přes potok Lutyňka v Bohumíně-Skřečoni
Objekt:
201 - 201 - Most ev.č. 07-27-01
Místo: | [5 empty] | Datum: | 29. 3. 2018
Zadavatel: |  |  | Město Bohumín |  |  | Projektant: | Ing. Pavel Kurečka MOSTY s.r.o.
Uchazeč:
PČ | Typ | Kód | Popis | MJ | Množství | J.cena [CZK] | Cena celkem [CZK] | Cenová soustava |  | Poznámka | DPH | J. Nh [h] | Nh celkem [h] | J. hmotnost [t] | Hmotnost celkem [t] | J. suť [t] | Suť Celkem [t]
Náklady soupisu celkem | [6 empty] | 0 | [5 empty] | 0 |  | 212.1002 |  | 83.2046 |  | D | -1 | [10 empty] | 0
| D | HSV | Práce a dodávky HSV |  |  |  | 0 | [5 empty] | 0 |  | 212.0066 |  | 83.2046 | 1 | D | 0 |  |  |  | ROZPOCET | [6 empty] | 0
| D | 1 | Zemní práce |  |  |  | 0 | [5 empty] | 0 |  | 78.521 |  | 59.535 | 1 | D | 1 |  |  |  | ROZPOCET | [6 empty] | 0
1 | K | 113107153 | Odstranění podkladů nebo krytů strojně plochy jednotlivě přes 50 m2 do 200 m2 s přemístěním hmot na skládku na vzdálenost do 20 m nebo s naložením na dopravní prostředek z kameniva těženého, o tl. vrstvy přes 200 do 300 mm | m2 | 68.38 |  | 0 | CS ÚRS 2018 01 |  |  | základní |  | 0 | 0 | 0 | 0.5 | 34.19 | 4 | K | 2 |  |  |  | ROZPOCET | 0 | 0 | 0 | 0 | 0 | 1 | 0 | 4 | 2090171886
| P |  | Poznámka k položce: Odstranění vozovky v délce úpravy - podkladní vrstvy tl. 290 mm 18,9*2,7+1,5*0,35+13,49*0,64+1,2*0,31+ 1,3*0,42+9,81*0,67+1,7*0,41 = 68,38 m2 | [15 empty] | P | 2
2 | K | 113107182 | Odstranění podkladů nebo krytů strojně plochy jednotlivě přes 50 m2 do 200 m2 s přemístěním hmot na skládku na vzdálenost do 20 m nebo s naložením na dopravní prostředek živičných, o tl. vrstvy přes 50 do 100 mm | m2 | 53.5 |  | 0 | CS ÚRS 2018 01 |  |  | základní |  | 0 | 0 | 0 | 0.22 | 11.77 | 4 | K | 2 |  |  |  | ROZPOCET | 0 | 0 | 0 | 0 | 0 | 1 | 0 | 4 | 1441283275
| P |  | Poznámka k položce: Odstranění vozovky v délce úpravy - živičné vrstvy tl. 80 mm 18,9*2,7+6,2*0,39 = 53,5 m2 | [15 empty] | P | 2
3 | K | 113107313 | Odstranění podkladů nebo krytů strojně plochy jednotlivě do 50 m2 s přemístěním hmot na skládku na vzdálenost do 3 m nebo s naložením na dopravní prostředek z kameniva těženého, o tl. vrstvy přes 200 do 300 mm | m2 | 27.15 |  | 0 | CS ÚRS 2018 01 |  |  | základní |  | 0 | 0 | 0 | 0.5 | 13.575 | 4 | K | 2 |  |  |  | ROZPOCET | 0 | 0 | 0 | 0 | 0 | 1 | 0 | 4 | -493326748
| P |  | Poznámka k položce: Odstranění násypu z NK v průměrné tl. 0,33 m 7,07*4,0 – 2*0,4*0,2*7,07 = 27,15 m2 | [15 empty] | P | 2
4 | K | 115101202 | Čerpání vody na dopravní výšku do 10 m s uvažovaným průměrným přítokem přes 500 do 1 000 l/min | hod | 96 |  | 0 | CS ÚRS 2018 01 |  |  | základní |  | 0 | 0 | 0 | 0 | 0 | 4 | K | 2 |  |  |  | ROZPOCET | 0 | 0 | 0 | 0 | 0 | 1 | 0 | 4 | -288627898
| P |  | Poznámka k položce: Čerpání vody během provádění ochranných patek před opěrami 10 dní = 240 hod. | [15 empty] | P | 2
5 | K | 122101101 | Odkopávky a prokopávky nezapažené s přehozením výkopku na vzdálenost do 3 m nebo s naložením na dopravní prostředek v horninách tř. 1 a 2 do 100 m3 | m3 | 6.4 |  | 0 | CS ÚRS 2018 01 |  |  | základní |  | 0 | 0 | 0 | 0 | 0 | 4 | K | 2 |  |  |  | ROZPOCET | 0 | 0 | 0 | 0 | 0 | 1 | 0 | 4 | -1092246003
| P |  | Poznámka k položce: Odstranění humózní vrstvy zeminy v tl. 0,20m 0,5*1,37*5,2+1,36*0,97+4,17*0,5+3,76*1,95*1,3+ 1,27*0,65+4,17*1,97*1,2+0,5*(4,5+2 )*1,5 = 32,06 m2 32,06*0,20 = 6,40 m3 | [15 empty] | P | 2
6 | K | 131201101 | Hloubení nezapažených jam a zářezů s urovnáním dna do předepsaného profilu a spádu v hornině tř. 3 do 100 m3 | m3 | 51.8 |  | 0 | CS ÚRS 2018 01 |  |  | základní |  | 0 | 0 | 0 | 0 | 0 | 4 | K | 2 |  |  |  | ROZPOCET | 0 | 0 | 0 | 0 | 0 | 1 | 0 | 4 | -393650833
| P |  | Poznámka k položce: Výkopy - včetně rýhy pro drenáž (6,9+6,65)*0,28*0,38 + (1,15+0,75)* (4,88+3,65)/4*2,95 + (0,73+1,07)*(4,75+3,8)/4*3,18 +0,5*4,17*1,25/2 + 1/6*4,8*1,25*1,25 +0,5*0,75*1,25 +1/6*3,15*1,5 *1,5 +0,5*1,63*1,25 + 1/6*1,53*1,11*1,11 + 0,75*3,72*0,2*0,27 + 0,5*2,09*1,12*1,12+ 0,5*2,14*2,14*2,11 +0,5*0,93*2,15*0,93 + 0,5*1,02*0,65*0,65+1,4*1,0*1,6+0,5*1,38*1,17+1/6*1,38*0,77*0,77+0,5*0,82*0,82*1,0*1,0+ 0,5*1,3*1,3*1,81 + 0,5*1,0*0,4*0,4 + 0,9*1*0,96*1,17+ 0,5*1,55*1,67*1,55 +0,5*1*1*2,4 + 0,5*1,13*0,6*0,6 + 1,76*1*1,81 +0,5*1,76*0,71*0,71 = 51,8 m3 | [15 empty] | P | 2
7 | K | 131203101 | Hloubení zapažených i nezapažených jam ručním nebo pneumatickým nářadím s urovnáním dna do předepsaného profilu a spádu v horninách tř. 3 soudržných | m3 | 18.41 |  | 0 | CS ÚRS 2018 01 |  |  | základní |  | 0 | 0 | 0 | 0 | 0 | 4 | K | 2 |  |  |  | ROZPOCET | 0 | 0 | 0 | 0 | 0 | 1 | 0 | 4 | -1014543371
| P |  | Poznámka k položce: Výkopy pro provedení opevnění kolem křídel a pod mostem a pročistění toku 0,5*0,35*(2,16+ 1,7+2,02 + 2,05) + 0,35*(0,5*(7,4+5,42)*1,45 +0,5*(7,2+5,42)*2,23) +0,5*0,8*(7,4+7,2) + 3 = 18,41 m3 | [15 empty] | P | 2
8 | K | 162701105 | Vodorovné přemístění výkopku nebo sypaniny po suchu na obvyklém dopravním prostředku, bez naložení výkopku, avšak se složením bez rozhrnutí z horniny tř. 1 až 4 na vzdálenost přes 9 000 do 10 000 m | m3 | 76.61 |  | 0 | CS ÚRS 2018 01 |  |  | základní |  | 0 | 0 | 0 | 0 | 0 | 4 | K | 2 |  |  |  | ROZPOCET | 0 | 0 | 0 | 0 | 0 | 1 | 0 | 4 | 1801807411
| P |  | Poznámka k položce: odvoz zeminy z výkopů na skládku 6,4 + 51,8 + 18,41 = 76,61 m3 | [15 empty] | P | 2
9 | K | 171101104 | Uložení sypaniny do násypů s rozprostřením sypaniny ve vrstvách a s hrubým urovnáním zhutněných s uzavřením povrchu násypu z hornin soudržných s předepsanou mírou zhutnění v procentech výsledků zkoušek Proctor-Standard (dále jen PS) přes 100 do 102 % PS | m3 | 10 |  | 0 | CS ÚRS 2018 01 |  |  | základní |  | 0 | 0 | 0 | 0 | 0 | 4 | K | 2 |  |  |  | ROZPOCET | 0 | 0 | 0 | 0 | 0 | 1 | 0 | 4 | -1293882381
| P |  | Poznámka k položce: Rozšíření násypové kuželu u křídla K1L vhodnou zeminou dle ČSN 736244 | [15 empty] | P | 2
10 | K | 171201211 | Poplatek za uložení stavebního odpadu na skládce (skládkovné) zeminy a kameniva zatříděného do Katalogu odpadů pod kódem 170 504 | t | 153.22 |  | 0 | CS ÚRS 2018 01 |  |  | základní |  | 0 | 0 | 0 | 0 | 0 | 4 | K | 2 |  |  |  | ROZPOCET | 0 | 0 | 0 | 0 | 0 | 1 | 0 | 4 | -1743575874
| P |  | Poznámka k položce: 76,61 m3 * 2,0 = 153,22 t | [15 empty] | P | 2
11 | K | 174101101 | Zásyp sypaninou z jakékoliv horniny s uložením výkopku ve vrstvách se zhutněním jam, šachet, rýh nebo kolem objektů v těchto vykopávkách | m3 | 22.36 |  | 0 | CS ÚRS 2018 01 |  |  | základní |  | 0 | 0 | 0 | 0 | 0 | 4 | K | 2 |  |  |  | ROZPOCET | 0 | 0 | 0 | 0 | 0 | 1 | 0 | 4 | -1146186478
| P |  | Poznámka k položce: Zásypy výkopů vhodnou zeminou Líce křídel, výkopy pro gabiony, 1/6*4,17*1,37*1,37 + 0,5*2,11*2,31*2,31 + 0,5*1,26*1,26*2,15+0,5*0,65*0,65*1 +1/6*1,38*0,82*0,82 +0,5*1,63*1,1*1,1 + 0,5* 1,81*1,7*1,7 + 0,5*1,13*1,7*1,7 + 0,5*1,67*1,8*1,8+ 0,5*2,4*1*1+0,5*1,13*0,61*0,61 + 4,0 = 22,36 m3 | [15 empty] | P | 2
12 | M | R584 | zemina vhodná do násypu a zásypu včetně dovozu | m3 | 32.36 |  | 0 | vlastní |  |  | základní |  | 0 | 2 | 64.72 | 0 | 0 | 8 | M | 2 |  |  |  | ROZPOCET | 0 | 0 | 0 | 0 | 0 | 1 | 0 | 4 | -326111851
| P |  | Poznámka k položce: 22,36 + 10,0 | [15 empty] | P | 2
13 | K | 181111113 | Plošná úprava terénu v zemině tř. 1 až 4 s urovnáním povrchu bez doplnění ornice souvislé plochy do 500 m2 při nerovnostech terénu přes 50 do 100 mm na svahu přes 1:2 do 1:1 | m2 | 40 |  | 0 | CS ÚRS 2018 01 |  |  | základní |  | 0 | 0 | 0 | 0 | 0 | 4 | K | 2 |  |  |  | ROZPOCET | 0 | 0 | 0 | 0 | 0 | 1 | 0 | 4 | -1366324675
| P |  | Poznámka k položce: Srovnání stavbou dotčených ploch | [15 empty] | P | 2
14 | K | 181411133 | Založení trávníku na půdě předem připravené plochy do 1000 m2 výsevem včetně utažení parkového na svahu přes 1:2 do 1:1 | m2 | 45.96 |  | 0 | CS ÚRS 2018 01 |  |  | základní |  | 0 | 0 | 0 | 0 | 0 | 4 | K | 2 |  |  |  | ROZPOCET | 0 | 0 | 0 | 0 | 0 | 1 | 0 | 4 | 1676939027
| P |  | Poznámka k položce: 6,6*2,5+7,66*1,5+7,1*1,2+6,3*1,5 = 45,96 m2 | [15 empty] | P | 2
15 | M | 00572410 | osivo směs travní parková | kg | 1 |  | 0 | CS ÚRS 2018 01 |  |  | základní |  | 0 | 0.001 | 0.001 | 0 | 0 | 8 | M | 2 |  |  |  | ROZPOCET | 0 | 0 | 0 | 0 | 0 | 1 | 0 | 4 | 2121129588
| VV |  |  |  | 1 | [13 empty] | VV | 2 | 2 | False | 1 | ROZPOCET
16 | K | 182301122 | Rozprostření a urovnání ornice ve svahu sklonu přes 1:5 při souvislé ploše do 500 m2, tl. vrstvy přes 100 do 150 mm | m2 | 45.96 |  | 0 | CS ÚRS 2018 01 |  |  | základní |  | 0 | 0 | 0 | 0 | 0 | 4 | K | 2 |  |  |  | ROZPOCET | 0 | 0 | 0 | 0 | 0 | 1 | 0 | 4 | -1110133744
| P |  | Poznámka k položce: Ohumusování svahů 6,6*2,5+7,66*1,5+7,1*1,2+6,3*1,5 = 45,96 m2 | [15 empty] | P | 2
17 | M | R585 | ornice včetně dovozu | m3 | 6.9 |  | 0 | vlastní |  |  | základní |  | 0 | 2 | 13.8 | 0 | 0 | 8 | M | 2 |  |  |  | ROZPOCET | 0 | 0 | 0 | 0 | 0 | 1 | 0 | 4 | -2125944065
| P |  | Poznámka k položce: 45,96 m2 * 0,15 = 6,9 m3 | [15 empty] | P | 2
| D | 2 | Zakládání |  |  |  | 0 | [5 empty] | 0 |  | 19.9023 |  | 0 | 1 | D | 1 |  |  |  | ROZPOCET | [6 empty] | 0
18 | K | 211531111 | Výplň kamenivem do rýh odvodňovacích žeber nebo trativodů bez zhutnění, s úpravou povrchu výplně kamenivem hrubým drceným | m3 | 0.98 |  | 0 | CS ÚRS 2018 01 |  |  | základní |  | 0 | 0 | 0 | 0 | 0 | 4 | K | 2 |  |  |  | ROZPOCET | 0 | 0 | 0 | 0 | 0 | 1 | 0 | 4 | -436819105
| P |  | Poznámka k položce: Zásyp rýhy drenáže štěrkodrtí frakce 0-32; tl. 0,18 m 13,55*0,4 = 5,42 m2* 0,18 = 0,98 m3 | [15 empty] | P | 2
19 | K | 212792211 | Odvodnění mostní opěry z plastových trub drenážní potrubí flexibilní DN 100 | m | 6.7 |  | 0 | CS ÚRS 2018 01 |  |  | základní |  | 0 | 0.00048 | 0.003216 | 0 | 0 | 4 | K | 2 |  |  |  | ROZPOCET | 0 | 0 | 0 | 0 | 0 | 1 | 0 | 4 | -938493082
| P |  | Poznámka k položce: Drenáž za přechodovou deskou DN 100 (2,9 +3,8) = 6,7 m | [15 empty] | P | 2
20 | K | 212792311R | Odvodnění mostní opěry z plastových trub potrubí PVC DN 120 | m | 7 |  | 0 | vlastní |  |  | základní |  | 0 | 0.00069 | 0.00483 | 0 | 0 | 4 | K | 2 |  |  |  | ROZPOCET | 0 | 0 | 0 | 0 | 0 | 1 | 0 | 4 | 2068542555
| P |  | Poznámka k položce: Plastové potrubí PVC DN 120 4,1+2,9 = 7,0 m | [15 empty] | P | 2
21 | K | 212972112 | Opláštění drenážních trub filtrační textilií DN 100 | m | 6.7 |  | 0 | CS ÚRS 2018 01 |  |  | základní |  | 0 | 0.0001 | 0.00067 | 0 | 0 | 4 | K | 2 |  |  |  | ROZPOCET | 0 | 0 | 0 | 0 | 0 | 1 | 0 | 4 | -976917469
| P |  | Poznámka k položce: (2,9 +3,8) = 6,7 m | [15 empty] | P | 2
22 | K | 213311113 | Polštáře zhutněné pod základy z kameniva hrubého drceného | m3 | 9.21 |  | 0 | CS ÚRS 2018 01 |  |  | základní |  | 0 | 2.16 | 19.8936 | 0 | 0 | 4 | K | 2 |  |  |  | ROZPOCET | 0 | 0 | 0 | 0 | 0 | 1 | 0 | 4 | -913556706
| P |  | Poznámka k položce: ŠD polštář fr. 0-32 tl. 0,30 m, hutněný po vrstvách max. tl. 0,15 m Pod přechodovou deskou 3,9*2,9-1,05*0,5 + 3,9*3,4 – 1,69*0,5-1,72*0,5 = 22,34 m2 * 0,3 = 6,7 m3 Pod gabiony 2*1,4*1*0,2 + 1*1,4*0,45+1*1,4*0,58+1*1,4*0,36 = 2,51 m3 Celkem: 9,21 m3 | [15 empty] | P | 2
| D | 3 | Svislé a kompletní konstrukce |  |  |  | 0 | [5 empty] | 0 |  | 20.9973 |  | 0 | 1 | D | 1 |  |  |  | ROZPOCET | [6 empty] | 0
23 | K | 317171126 | Kotvení monolitického betonu římsy do mostovky kotvou do vývrtu | kus | 26 |  | 0 | CS ÚRS 2018 01 |  |  | základní |  | 0 | 0.0007 | 0.0182 | 0 | 0 | 4 | K | 2 |  |  |  | ROZPOCET | 0 | 0 | 0 | 0 | 0 | 1 | 0 | 4 | -1724491955
24 | M | 54879202 | kotva do vývrtu pro kotvení mostní římsy | kus | 26 |  | 0 | CS ÚRS 2018 01 |  |  | základní |  | 0 | 0.00487 | 0.12662 | 0 | 0 | 8 | M | 2 |  |  |  | ROZPOCET | 0 | 0 | 0 | 0 | 0 | 1 | 0 | 4 | 2093265500
25 | K | 317321118 | Římsy ze železového betonu C 30/37 | m3 | 3.2 |  | 0 | CS ÚRS 2018 01 |  |  | základní |  | 0 | 0 | 0 | 0 | 0 | 4 | K | 2 |  |  |  | ROZPOCET | 0 | 0 | 0 | 0 | 0 | 1 | 0 | 4 | -670359580
| P |  | Poznámka k položce: Beton C30/37-XF4 0,25*0,55*(9,81+13,49) = 3,2 m3 | [15 empty] | P | 2
26 | K | 317353121 | Bednění mostní římsy zřízení všech tvarů | m2 | 15.84 |  | 0 | CS ÚRS 2018 01 |  |  | základní |  | 0 | 0.04174 | 0.66116 | 0 | 0 | 4 | K | 2 |  |  |  | ROZPOCET | 0 | 0 | 0 | 0 | 0 | 1 | 0 | 4 | 397732574
| P |  | Poznámka k položce: (13,49+9,81)*(0,17+0,27+0,09+0,15) = 15,84 m2 | [15 empty] | P | 2
27 | K | 317353221 | Bednění mostní římsy odstranění všech tvarů | m2 | 15.84 |  | 0 | CS ÚRS 2018 01 |  |  | základní |  | 0 | 2e-05 | 0.0003168 | 0 | 0 | 4 | K | 2 |  |  |  | ROZPOCET | 0 | 0 | 0 | 0 | 0 | 1 | 0 | 4 | -1568901425
28 | K | 317361116 | Výztuž mostních železobetonových říms z betonářské oceli 10 505 (R) nebo BSt 500 | t | 0.6 |  | 0 | CS ÚRS 2018 01 |  |  | základní |  | 0 | 1.0488 | 0.62926 | 0 | 0 | 4 | K | 2 |  |  |  | ROZPOCET | 0 | 0 | 0 | 0 | 0 | 1 | 0 | 4 | 823522916
| P |  | Poznámka k položce: odhad | [15 empty] | P | 2
29 | K | 327215112 | Opěrné zdi z drátokamenných gravitačních konstrukcí (gabionů) z lomového kamene neupraveného výplňového na sucho ze splétané dvouzákrutové ocelové sítě s povrchovou úpravou galfan s poplastováním | m3 | 7.5 |  | 0 | CS ÚRS 2018 01 |  |  | základní |  | 0 | 2.293 | 17.1972 | 0 | 0 | 4 | K | 2 |  |  |  | ROZPOCET | 0 | 0 | 0 | 0 | 0 | 1 | 0 | 4 | -1235150934
| P |  | Poznámka k položce: 1x1x1 m - 6 ks = 6,0 m3 1x1x0,5 m - 3 ks = 1,5 m3 Celkem: 7,5 m3 | [15 empty] | P | 2
30 | K | 334323218 | Mostní křídla a závěrné zídky z betonu železového C 30/37 | m3 | 8.53 |  | 0 | CS ÚRS 2018 01 |  |  | základní |  | 0 | 0 | 0 | 0 | 0 | 4 | K | 2 |  |  |  | ROZPOCET | 0 | 0 | 0 | 0 | 0 | 1 | 0 | 4 | -1186998969
| P |  | Poznámka k položce: Nová/nadbetonovaná křídla Beton C30/37-XF2 (0,75*0,92+0,43*0,29+0,37*0,1)*4,55 + (0,75*1,1+0,43*0,27+0,09*0,3)* 1,84 + (0,89*0,34+0,43*0,34)*1,16 + (0,75*0,89+0,43*0,29 +0,2*0,35)*1,57 = 7,53 m3 + rezerva 1,0 m3 – není znám stav křídel pod terénem Celkem 8,53 m3 | [15 empty] | P | 2
31 | K | 334352111 | Bednění mostních křídel a závěrných zídek ze systémového bednění zřízení z překližek | m2 | 28.5 |  | 0 | CS ÚRS 2018 01 |  |  | základní |  | 0 | 0.00132 | 0.03762 | 0 | 0 | 4 | K | 2 |  |  |  | ROZPOCET | 0 | 0 | 0 | 0 | 0 | 1 | 0 | 4 | -1693123009
| P |  | Poznámka k položce: 2*(0,75*0,92+0,43*0,29+0,37*0,1)+1,2*4,66+(1,22+0,1)*4,44 + 2*(0,75*1,1+0,43*0,27+0,09*0,3) + 1,36*1,74+(1,37+0,1)*1,94 +2*(0,88*0,34+0,43*0,34)+ 0,65*1,03 +(0,67+0,15)*1,27 +2*(0,75*0,89+0,43*0,29 +0,2*0,35) + 1,68*1,15 + (1,45+0,2)*1,17 = 28,50 m2 | [15 empty] | P | 2
32 | K | 334352211 | Bednění mostních křídel a závěrných zídek ze systémového bednění odstranění z překližek | m2 | 28.5 |  | 0 | CS ÚRS 2018 01 |  |  | základní |  | 0 | 4e-05 | 0.00114 | 0 | 0 | 4 | K | 2 |  |  |  | ROZPOCET | 0 | 0 | 0 | 0 | 0 | 1 | 0 | 4 | -1119388101
33 | K | 334361226 | Výztuž betonářská mostních konstrukcí opěr, úložných prahů, křídel, závěrných zídek, bloků ložisek, pilířů a sloupů z oceli 10 505 (R) nebo BSt 500 křídel, závěrných zdí | t | 1.5 |  | 0 | CS ÚRS 2018 01 |  |  | základní |  | 0 | 1.0764 | 1.6146 | 0 | 0 | 4 | K | 2 |  |  |  | ROZPOCET | 0 | 0 | 0 | 0 | 0 | 1 | 0 | 4 | 1024244496
| P |  | Poznámka k položce: odhad | [15 empty] | P | 2
34 | K | 339921112 | Osazování palisád betonových jednotlivých se zabetonováním výšky palisády přes 500 do 1000 mm | kus | 9 |  | 0 | CS ÚRS 2018 01 |  |  | základní |  | 0 | 0.06702 | 0.60318 | 0 | 0 | 4 | K | 2 |  |  |  | ROZPOCET | 0 | 0 | 0 | 0 | 0 | 1 | 0 | 4 | 1468182292
| P |  | Poznámka k položce: Betonová palisáda 100 mm; výšky 0,6 m 0,9 m | [15 empty] | P | 2
35 | M | 59228408 | palisáda tyčová hranatá betonová přírodní 11x11x60 cm | kus | 9 |  | 0 | CS ÚRS 2018 01 |  |  | základní |  | 0 | 0.012 | 0.108 | 0 | 0 | 8 | M | 2 |  |  |  | ROZPOCET | 0 | 0 | 0 | 0 | 0 | 1 | 0 | 4 | -2118290742
| D | 4 | Vodorovné konstrukce |  |  |  | 0 | [5 empty] | 0 |  | 88.2214 |  | 0 | 1 | D | 1 |  |  |  | ROZPOCET | [6 empty] | 0
36 | K | 421321108 | Mostní železobetonové nosné konstrukce deskové nebo klenbové, trámové, ostatní deskové přechodové, z betonu C 30/37 | m3 | 16.9 |  | 0 | CS ÚRS 2018 01 |  |  | základní |  | 0 | 0 | 0 | 0 | 0 | 4 | K | 2 |  |  |  | ROZPOCET | 0 | 0 | 0 | 0 | 0 | 1 | 0 | 4 | 2121918091
| P |  | Poznámka k položce: Beton C30/37-XF2 (4,26*0,34 + 0,28*0,43 +0,23*0,43)*7,07 + (2,45+2,41)*3,09*0,34 = 16,9 m3 | [15 empty] | P | 2
37 | K | 421351112 | Bednění deskových konstrukcí mostů z betonu železového nebo předpjatého zřízení boků přechodové desky | m2 | 17.93 |  | 0 | CS ÚRS 2018 01 |  |  | základní |  | 0 | 0.0075 | 0.13447 | 0 | 0 | 4 | K | 2 |  |  |  | ROZPOCET | 0 | 0 | 0 | 0 | 0 | 1 | 0 | 4 | 1195840477
| P |  | Poznámka k položce: Bednění nové nosné konstrukce (0,66+0,28+0,13)*7,08 + (0,24+0,61+0,13)*7,14 + 0,33*(2,51+2,45)+0,38*(2,07+1,4)+0,3*1,34 = 17,93 m2 | [15 empty] | P | 2
38 | K | 421351212 | Bednění deskových konstrukcí mostů z betonu železového nebo předpjatého odstranění boků přechodové desky | m2 | 17.93 |  | 0 | CS ÚRS 2018 01 |  |  | základní |  | 0 | 5e-05 | 0.0008965 | 0 | 0 | 4 | K | 2 |  |  |  | ROZPOCET | 0 | 0 | 0 | 0 | 0 | 1 | 0 | 4 | 1996380999
39 | K | 421361216 | Výztuž deskových konstrukcí z betonářské oceli 10 505 (R) nebo BSt 500 přechodové desky | t | 3.8 |  | 0 | CS ÚRS 2018 01 |  |  | základní |  | 0 | 1.0485 | 3.9844 | 0 | 0 | 4 | K | 2 |  |  |  | ROZPOCET | 0 | 0 | 0 | 0 | 0 | 1 | 0 | 4 | -315465588
| P |  | Poznámka k položce: odhad | [15 empty] | P | 2
40 | K | 451313521 | Podkladní vrstva z betonu prostého pod dlažbu se zvýšenými nároky na prostředí tl. přes 100 do 150 mm | m2 | 2 |  | 0 | CS ÚRS 2018 01 |  |  | základní |  | 0 | 0 | 0 | 0 | 0 | 4 | K | 2 |  |  |  | ROZPOCET | 0 | 0 | 0 | 0 | 0 | 1 | 0 | 4 | 393795432
| P |  | Poznámka k položce: Podklad pod kamennou dlažbu u křídel 4*1*0,5 = 2,0 m2 | [15 empty] | P | 2
41 | K | 451315113 | Podkladní a výplňové vrstvy z betonu prostého tloušťky do 100 mm, z betonu C 8/10 | m2 | 16.34 |  | 0 | CS ÚRS 2018 01 |  |  | základní |  | 0 | 0 | 0 | 0 | 0 | 4 | K | 2 |  |  |  | ROZPOCET | 0 | 0 | 0 | 0 | 0 | 1 | 0 | 4 | -532103458
| P |  | Poznámka k položce: Podkladní beton pod přechodovou deskou C8/10 – X0; tl. 0,10 m 3,2*2,45 + 0,15*2,07 + 3,2*2,72 – 0,15*(1,69+1,72) = 16,34 m2 | [15 empty] | P | 2
42 | K | 451573111 | Lože pod potrubí, stoky a drobné objekty v otevřeném výkopu z písku a štěrkopísku do 63 mm | m3 | 0.71 |  | 0 | CS ÚRS 2018 01 |  |  | základní |  | 0 | 0 | 0 | 0 | 0 | 4 | K | 2 |  |  |  | ROZPOCET | 0 | 0 | 0 | 0 | 0 | 1 | 0 | 4 | -681143618
| P |  | Poznámka k položce: Pískové lože tl. 0,15 m pod drenáž 13,55 * 0,35 = 4,74 m3 * 0,15 = 0,71 m3 | [15 empty] | P | 2
43 | K | 457451122 | Ochranná betonová vrstva na izolaci přesýpaných objektů tloušťky 60 mm s vyhlazením povrchu z prostého betonu C 20/25 | m2 | 43.27 |  | 0 | CS ÚRS 2018 01 |  |  | základní |  | 0 | 0.15071 | 6.5212 | 0 | 0 | 4 | K | 2 |  |  |  | ROZPOCET | 0 | 0 | 0 | 0 | 0 | 1 | 0 | 4 | -993856969
| P |  | Poznámka k položce: Ochranná vrstva izolace na NK beton C20/25 v tl. 50 mm 3,4*7,07+2,45*3,1 + 2,38*3,1 +0,46*(4,66+1,09) + 0,4*1,79 +0,55*1,63 = 43,27 m2 | [15 empty] | P | 2
44 | K | 458501112 | Výplňové klíny za opěrou z kameniva hutněného po vrstvách drceného | m3 | 16.43 |  | 0 | CS ÚRS 2018 01 |  |  | základní |  | 0 | 2.45 | 40.2535 | 0 | 0 | 4 | K | 2 |  |  |  | ROZPOCET | 0 | 0 | 0 | 0 | 0 | 1 | 0 | 4 | 1960616156
| P |  | Poznámka k položce: Štěrkodrť fr. 0-32 - Zásyp po obvodu přechodových desek 1,1*3,2 + 2,07*0,75 + 1,1*3,85+0,7*(1,35+1,4) = 11,24 m2 * 0,45 = 5,06 m3 - Přechodové klíny za opěrami 0,23*4,3*3,0+0,5*1,17*2,5+0,4*3,72*0,3+0,52*1,2*(1,63+1,72)+ 0,23*4,3*3,5 + 0,3*1,72*0,4+0,5*1,76*0,8*0,8 +0,5*0,6*1,0*0,6= 11,37 m3 Celkem: 16,43 m3 | [15 empty] | P | 2
45 | K | 461211111 | Patka z lomového kamene upraveného na maltu MC 10, s vyspárováním maltou MCS, s dlažbovitou úpravou povrchu a s vypracováním horní hrany, plocha průřezu patky do 0,40 m2 | m3 | 5.8 |  | 0 | CS ÚRS 2018 01 |  |  | základní |  | 0 | 2.8117 | 16.308 | 0 | 0 | 4 | K | 2 |  |  |  | ROZPOCET | 0 | 0 | 0 | 0 | 0 | 1 | 0 | 4 | -1842897851
| P |  | Poznámka k položce: Záhozová patka 0,5/0,8 m Hmotnost kamene min. 80 -200 kg s atestem pro vodní stavby 0,5*0,8*(7,41+7,08) = 5,8 m3 | [15 empty] | P | 2
46 | K | 463211152 | Rovnanina z lomového kamene neupraveného pro podélné i příčné objekty objemu přes 3 m3 z kamene tříděného, s urovnáním líce a vyklínováním spár úlomky kamene hmotnost jednotlivých kamenů přes 80 do 200 kg | m3 | 10.52 |  | 0 | CS ÚRS 2018 01 |  |  | základní |  | 0 | 1.848 | 19.441 | 0 | 0 | 4 | K | 2 |  |  |  | ROZPOCET | 0 | 0 | 0 | 0 | 0 | 1 | 0 | 4 | -1217706239
| P |  | Poznámka k položce: 0,5*(7,41+5,12)*1,51+0,5*(7,08+5,12)*2,03 + 0,5*(7,3+3,38+2,78+3,0) = 30,07 m2 30,07*0,35 = 10,52 m3 | [15 empty] | P | 2
47 | K | 465511511 | Dlažba z lomového kamene upraveného vodorovná nebo plocha ve sklonu do 1:2 s dodáním hmot do malty MC 10, s vyplněním spár maltou MC 10 a s vyspárováním maltou MCS v ploše do 20 m2, tl. 200 mm | m2 | 2 |  | 0 | CS ÚRS 2018 01 |  |  | základní |  | 0 | 0.789 | 1.578 | 0 | 0 | 4 | K | 2 |  |  |  | ROZPOCET | 0 | 0 | 0 | 0 | 0 | 1 | 0 | 4 | -1044599626
| P |  | Poznámka k položce: Kamenná dlažba do betonu, celk. tl. 350mm - u křídel 4*1*0,5 = 2,0 m2 | [15 empty] | P | 2
| D | 5 | Komunikace pozemní |  |  |  | 0 | [5 empty] | 0 |  | 1.3344 |  | 0 | 1 | D | 1 |  |  |  | ROZPOCET | [6 empty] | 0
48 | K | 564851115 | Podklad ze štěrkodrti ŠD s rozprostřením a zhutněním, po zhutnění tl. 190 mm | m2 | 24.04 |  | 0 | CS ÚRS 2018 01 |  |  | základní |  | 0 | 0 | 0 | 0 | 0 | 4 | K | 2 |  |  |  | ROZPOCET | 0 | 0 | 0 | 0 | 0 | 1 | 0 | 4 | -775893018
| P |  | Poznámka k položce: Podkladní vrstva vozovky ŠDA v průměrné tl. 190 mm na Nk 7,07*3,4 = 24,04 m2 | [15 empty] | P | 2
49 | K | 564871111 | Podklad ze štěrkodrti ŠD s rozprostřením a zhutněním, po zhutnění tl. 250 mm | m2 | 39.61 |  | 0 | CS ÚRS 2018 01 |  |  | základní |  | 0 | 0 | 0 | 0 | 0 | 4 | K | 2 |  |  |  | ROZPOCET | 0 | 0 | 0 | 0 | 0 | 1 | 0 | 4 | 1729629481
| P |  | Poznámka k položce: Podkladní vrstva vozovky ŠDA tl. 250 mm mimo Nk 3,75*3,3+6,13*3,5+1,95*3,2 – 0,05*(4,53+1,87+1,17+1,55)= 39,61 m2 | [15 empty] | P | 2
50 | K | 564921411 | Podklad nebo podsyp z asfaltového recyklátu s rozprostřením a zhutněním, po zhutnění tl. 60 mm | m2 | 64.05 |  | 0 | CS ÚRS 2018 01 |  |  | základní |  | 0 | 0 | 0 | 0 | 0 | 4 | K | 2 |  |  |  | ROZPOCET | 0 | 0 | 0 | 0 | 0 | 1 | 0 | 4 | -689045821
| P |  | Poznámka k položce: Podkladní vrstva R-MAT tl. 60mm 3,75*3,2+13,2*3,5+1,95*3= 64,05 m2 | [15 empty] | P | 2
51 | K | 569851111 | Zpevnění krajnic nebo komunikací pro pěší s rozprostřením a zhutněním, po zhutnění štěrkodrtí tl. 150 mm | m2 | 4.8 |  | 0 | CS ÚRS 2018 01 |  |  | základní |  | 0 | 0.27799 | 1.3344 | 0 | 0 | 4 | K | 2 |  |  |  | ROZPOCET | 0 | 0 | 0 | 0 | 0 | 1 | 0 | 4 | 490713907
| P |  | Poznámka k položce: Obnova krajnice v délce úpravy - štěrkodrt fr. 0-32 tl. 0,15 m (0,5+4,55+1,69+2,85)*0,5 = 4,8 m2 | [15 empty] | P | 2
52 | K | 573191111 | Postřik infiltrační kationaktivní emulzí v množství 1,00 kg/m2 | m2 | 64.82 |  | 0 | CS ÚRS 2018 01 |  |  | základní |  | 0 | 0 | 0 | 0 | 0 | 4 | K | 2 |  |  |  | ROZPOCET | 0 | 0 | 0 | 0 | 0 | 1 | 0 | 4 | 1042348465
| P |  | Poznámka k položce: 39,61+24,04 +0,05*(13,49+9,81) = 64,82 m2 | [15 empty] | P | 2
53 | K | 573231108 | Postřik spojovací PS bez posypu kamenivem ze silniční emulze, v množství 0,50 kg/m2 | m2 | 64.05 |  | 0 | CS ÚRS 2018 01 |  |  | základní |  | 0 | 0 | 0 | 0 | 0 | 4 | K | 2 |  |  |  | ROZPOCET | 0 | 0 | 0 | 0 | 0 | 1 | 0 | 4 | 759290859
| P |  | Poznámka k položce: 3,75*3,2+13,2*3,5+1,95*3= 64,05 m2 | [15 empty] | P | 2
54 | K | 577154121 | Asfaltový beton vrstva obrusná ACO 11 (ABS) s rozprostřením a se zhutněním z nemodifikovaného asfaltu v pruhu šířky přes 3 m tř. I, po zhutnění tl. 60 mm | m2 | 64.05 |  | 0 | CS ÚRS 2018 01 |  |  | základní |  | 0 | 0 | 0 | 0 | 0 | 4 | K | 2 |  |  |  | ROZPOCET | 0 | 0 | 0 | 0 | 0 | 1 | 0 | 4 | 1468532550
| P |  | Poznámka k položce: Obrusná vrstva krytu ACO 11 tl. 60mm 3,75*3,2+13,2*3,5+1,95*3= 64,05 m2 | [15 empty] | P | 2
| D | 6 | Úpravy povrchů, podlahy a osazování výplní |  |  |  | 0 | [5 empty] | 0 |  | 0.029402 |  | 0 | 1 | D | 1 |  |  |  | ROZPOCET | [6 empty] | 0
55 | K | 628611131 | Nátěr mostních betonových konstrukcí akrylátový na siloxanové a plasticko-elastické bázi 2x ochranný pružný OS-C (OS 4) | m2 | 23.58 |  | 0 | CS ÚRS 2018 01 |  |  | základní |  | 0 | 0.00052 | 0.012262 | 0 | 0 | 4 | K | 2 |  |  |  | ROZPOCET | 0 | 0 | 0 | 0 | 0 | 1 | 0 | 4 | 1319640199
| P |  | Poznámka k položce: Nátěr stávající spodní stavby – opěry a boky křídel Sjednocují hydrofobní protikarbonatační nátěr 4,12*2,34+4,12*1,84 - 0,23*8*(0,4+0,32) + 0,5*2,3*1,75+ 0,5*1,54*1,8 +0,5*1,9*1,32 + 0,5*(2,56+0,4)*2,05 = 23,58 m2 | [15 empty] | P | 2
56 | K | R628611 | Nátěr mostních betonových konstrukcí vápnem | m2 | 40.81 |  | 0 |  |  |  | základní |  | 0 | 0.00042 | 0.01714 | 0 | 0 | 4 | K | 2 |  |  |  | ROZPOCET | 0 | 0 | 0 | 0 | 0 | 1 | 0 | 4 | -905339253
| P |  | Poznámka k položce: Nátěr NK – podhled a boky 5,53*(2*0,09+0,17+3*0,92+4*0,23+8*0,4+0,15) = 40,81 m2 | [15 empty] | P | 2
| D | 9 | Ostatní konstrukce a práce, bourání |  |  |  | 0 | [5 empty] | 0 |  | 3.0008 |  | 23.6696 | 1 | D | 1 |  |  |  | ROZPOCET | [6 empty] | 0
57 | K | 911111111 | Montáž zábradlí ocelového zabetonovaného | m | 6 |  | 0 | CS ÚRS 2018 01 |  |  | základní |  | 0 | 0.04008 | 0.24048 | 0 | 0 | 4 | K | 2 |  |  |  | ROZPOCET | 0 | 0 | 0 | 0 | 0 | 1 | 0 | 4 | 175894763
| P |  | Poznámka k položce: Silniční zábradlí včetně kotvení do betonových patek v gabionech 3*2 = 6,0 m | [15 empty] | P | 2
58 | M | R316866 | silniční dvoumadlové zábradlí včetně povrchové úpravy | m | 6 |  | 0 | vlastní |  |  | základní |  | 0 | 0 | 0 | 0 | 0 | 8 | M | 2 |  |  |  | ROZPOCET | 0 | 0 | 0 | 0 | 0 | 1 | 0 | 4 | -926853628
| P |  | Poznámka k položce: silniční dvoumadlové zábradlí v. 1,10 m včetně povrchové úpravy (zinkování ponorem s nátěrem) | [15 empty] | P | 2
59 | K | 911121111 | Montáž zábradlí ocelového přichyceného vruty do betonového podkladu | m | 23.3 |  | 0 | CS ÚRS 2018 01 |  |  | základní |  | 0 | 0.00084 | 0.019572 | 0 | 0 | 4 | K | 2 |  |  |  | ROZPOCET | 0 | 0 | 0 | 0 | 0 | 1 | 0 | 4 | 460385807
| P |  | Poznámka k položce: Ocelové mostní zábradlí na NK a křídlech, včetně kotvení a podlití kotevních desek 13,49+9,81 = 23,30 m | [15 empty] | P | 2
60 | M | R316865 | mostní zábradlí včetně povrchové úpravy | m | 23.3 |  | 0 | vlastní |  |  | základní |  | 0 | 0 | 0 | 0 | 0 | 8 | M | 2 |  |  |  | ROZPOCET | 0 | 0 | 0 | 0 | 0 | 1 | 0 | 4 | -34864155
| P |  | Poznámka k položce: mostní zábradlí se svislou výplní, v. 1,10 m včetně povrchové úpravy (zinkování ponorem s nátěrem) | [15 empty] | P | 2
61 | K | 914111111 | Montáž svislé dopravní značky základní velikosti do 1 m2 objímkami na sloupky nebo konzoly | kus | 4 |  | 0 | CS ÚRS 2018 01 |  |  | základní |  | 0 | 0.0007 | 0.0028 | 0 | 0 | 4 | K | 2 |  |  |  | ROZPOCET | 0 | 0 | 0 | 0 | 0 | 1 | 0 | 4 | -582066432
| P |  | Poznámka k položce: 2x B13 2x IS 15a | [15 empty] | P | 2
62 | M | 40444101 | značka dopravní svislá zákazová B FeZn JAC 500 mm | kus | 2 |  | 0 | CS ÚRS 2018 01 |  |  | základní |  | 0 | 0.003 | 0.006 | 0 | 0 | 8 | M | 2 |  |  |  | ROZPOCET | 0 | 0 | 0 | 0 | 0 | 1 | 0 | 4 | -572759033
| P |  | Poznámka k položce: 2x značky B13 "15 t" na samostatné sloupky | [15 empty] | P | 2
63 | M | 40444295 | značka dopravní svislá FeZn NK 1000 x 500 mm (IS 14, 12a, 12b, E11) | kus | 2 |  | 0 | CS ÚRS 2018 01 |  |  | základní |  | 0 | 0.006 | 0.012 | 0 | 0 | 8 | M | 2 |  |  |  | ROZPOCET | 0 | 0 | 0 | 0 | 0 | 1 | 0 | 4 | 767626159
| P |  | Poznámka k položce: 2x značky IS 15a "Lutyňka" na sloupky s evidenčním číslem | [15 empty] | P | 2
64 | K | 914112111 | Tabulka s označením evidenčního čísla mostu na sloupek | kus | 2 |  | 0 | CS ÚRS 2018 01 |  |  | základní |  | 0 | 0.08542 | 0.17084 | 0 | 0 | 4 | K | 2 |  |  |  | ROZPOCET | 0 | 0 | 0 | 0 | 0 | 1 | 0 | 4 | 893952668
| P |  | Poznámka k položce: včetně sloupku | [15 empty] | P | 2
65 | K | 914511112 | Montáž sloupku dopravních značek délky do 3,5 m do hliníkové patky | kus | 2 |  | 0 | CS ÚRS 2018 01 |  |  | základní |  | 0 | 0.11241 | 0.22482 | 0 | 0 | 4 | K | 2 |  |  |  | ROZPOCET | 0 | 0 | 0 | 0 | 0 | 1 | 0 | 4 | 474523019
66 | M | 40445225 | sloupek Zn pro dopravní značku D 60mm v 350mm | kus | 2 |  | 0 | CS ÚRS 2018 01 |  |  | základní |  | 0 | 0.0061 | 0.0122 | 0 | 0 | 8 | M | 2 |  |  |  | ROZPOCET | 0 | 0 | 0 | 0 | 0 | 1 | 0 | 4 | -620551023
67 | M | 40445240 | patka hliníková pro sloupek D 60 mm | kus | 2 |  | 0 | CS ÚRS 2018 01 |  |  | základní |  | 0 | 0.003 | 0.006 | 0 | 0 | 8 | M | 2 |  |  |  | ROZPOCET | 0 | 0 | 0 | 0 | 0 | 1 | 0 | 4 | 220421732
68 | M | 40445256 | svorka upínací na sloupek dopravní značky D 60mm | kus | 2 |  | 0 | CS ÚRS 2018 01 |  |  | základní |  | 0 | 0.00035 | 0.0007 | 0 | 0 | 8 | M | 2 |  |  |  | ROZPOCET | 0 | 0 | 0 | 0 | 0 | 1 | 0 | 4 | -1220545431
69 | M | 40445253 | víčko plastové na sloupek D 60mm | kus | 2 |  | 0 | CS ÚRS 2018 01 |  |  | základní |  | 0 | 0.0001 | 0.0002 | 0 | 0 | 8 | M | 2 |  |  |  | ROZPOCET | 0 | 0 | 0 | 0 | 0 | 1 | 0 | 4 | 1222683411
70 | K | 916131213 | Osazení silničního obrubníku betonového se zřízením lože, s vyplněním a zatřením spár cementovou maltou stojatého s boční opěrou z betonu prostého, do lože z betonu prostého | m | 4 |  | 0 | CS ÚRS 2018 01 |  |  | základní |  | 0 | 0.1554 | 0.6216 | 0 | 0 | 4 | K | 2 |  |  |  | ROZPOCET | 0 | 0 | 0 | 0 | 0 | 1 | 0 | 4 | -1930514032
| P |  | Poznámka k položce: 4*1 = 4 m | [15 empty] | P | 2
71 | M | 59217031 | obrubník betonový silniční 100 x 15 x 25 cm | m | 4 |  | 0 | CS ÚRS 2018 01 |  |  | základní |  | 0 | 0.081 | 0.324 | 0 | 0 | 8 | M | 2 |  |  |  | ROZPOCET | 0 | 0 | 0 | 0 | 0 | 1 | 0 | 4 | -1381773693
72 | K | 916231213 | Osazení chodníkového obrubníku betonového se zřízením lože, s vyplněním a zatřením spár cementovou maltou stojatého s boční opěrou z betonu prostého, do lože z betonu prostého | m | 1.6 |  | 0 | CS ÚRS 2018 01 |  |  | základní |  | 0 | 0.1295 | 0.2072 | 0 | 0 | 4 | K | 2 |  |  |  | ROZPOCET | 0 | 0 | 0 | 0 | 0 | 1 | 0 | 4 | -240795557
| P |  | Poznámka k položce: 4*0,4 = 1,6 m | [15 empty] | P | 2
73 | M | 59217017 | obrubník betonový chodníkový 100x10x25 cm | m | 1.6 |  | 0 | CS ÚRS 2018 01 |  |  | základní |  | 0 | 0.058 | 0.0928 | 0 | 0 | 8 | M | 2 |  |  |  | ROZPOCET | 0 | 0 | 0 | 0 | 0 | 1 | 0 | 4 | -97420328
74 | K | 919122112 | Utěsnění dilatačních spár zálivkou za tepla v cementobetonovém nebo živičném krytu včetně adhezního nátěru s těsnicím profilem pod zálivkou, pro komůrky šířky 10 mm, hloubky 25 mm | m | 35.24 |  | 0 | CS ÚRS 2018 01 |  |  | základní |  | 0 | 0.00011 | 0.0038764 | 0 | 0 | 4 | K | 2 |  |  |  | ROZPOCET | 0 | 0 | 0 | 0 | 0 | 1 | 0 | 4 | 329711848
| P |  | Poznámka k položce: Začátek a konec úpravy; nad koncem přechodových desek; podél odrazených pruhů 2,77+2,7+3,19+3,28+13,49+9,81= 35,24 m | [15 empty] | P | 2
75 | K | 919726123 | Geotextilie netkaná pro ochranu, separaci nebo filtraci měrná hmotnost přes 300 do 500 g/m2 | m2 | 39.34 |  | 0 | CS ÚRS 2018 01 |  |  | základní |  | 0 | 0.00069 | 0.027145 | 0 | 0 | 4 | K | 2 |  |  |  | ROZPOCET | 0 | 0 | 0 | 0 | 0 | 1 | 0 | 4 | -1260505478
| P |  | Poznámka k položce: Ochrana nátěrů a izolace na rubech křídel a gabionů 1,81*4,66+1,97*1,73+ 1,31*1,03 + 1,77*1,68 + 8,13 +2*1*1+3*1,5*1 + 2*1+2*1,5*1 + 2*7,07*0,25 = 39,34 m2 | [15 empty] | P | 2
76 | K | 919735112 | Řezání stávajícího živičného krytu nebo podkladu hloubky přes 50 do 100 mm | m | 11.9 |  | 0 | CS ÚRS 2018 01 |  |  | základní |  | 0 | 0 | 0 | 0 | 0 | 4 | K | 2 |  |  |  | ROZPOCET | 0 | 0 | 0 | 0 | 0 | 1 | 0 | 4 | 377114094
| P |  | Poznámka k položce: Řezání hl.60 mm - Řezaná spára ve vozovce na začátku a konci úpravy MK 2,73+2,70 = 5,43 m - Řezaná spára v krytu vozovky 15x60 nad koncem přechodových desek 3,19+3,28 = 6,47 m Celkem: 11,9 m | [15 empty] | P | 2
77 | K | 931992111 | Výplň dilatačních spár z polystyrenu pěnového, tloušťky do 20 mm | m2 | 33.46 |  | 0 | CS ÚRS 2018 01 |  |  | základní |  | 0 | 0.00063 | 0.02108 | 0 | 0 | 4 | K | 2 |  |  |  | ROZPOCET | 0 | 0 | 0 | 0 | 0 | 1 | 0 | 4 | 1967970055
| P |  | Poznámka k položce: - Separační vrstva na NK a mezi přechodovou deskou a ruby křídel – polystyren tl. 10 mm 4,12*(0,1+0,5) + 4,12*(0,1+0,5)+ 4,0*5,53 + (3,1+1,7)*0,32 + (1,05+1,7)*0,38 = 29,65 m2 - Dilatační spáry ve spodní stavbě a římsách – pěnový polystyren tl. 20mm 0,78*0,92+0,43*0,29+0,37*0,14 +0,78*1,1+0,43*0,27+0,10*0,3 + 0,92*0,34+0,43*0,34 +0,78*0,89+0,43*0,29 +0,18*0,35)+ 4*0,25*0,57 = 3,81 m2 Celkem: 33,46 m2 | [15 empty] | P | 2
78 | K | 931994142 | Těsnění spáry betonové konstrukce pásy, profily, tmely tmelem polyuretanovým spáry dilatační do 4,0 cm2 | m | 9.66 |  | 0 | CS ÚRS 2018 01 |  |  | základní |  | 0 | 0.00017 | 0.0016422 | 0 | 0 | 4 | K | 2 |  |  |  | ROZPOCET | 0 | 0 | 0 | 0 | 0 | 1 | 0 | 4 | 2057319548
| P |  | Poznámka k položce: Římsy, dilatace NK a spodní stavby a vrubové klouby 4*(0,15+0,55+0,27+0,17) + 0,67+0,64+0,64+0,58+0,13*3+0,18 + 8*0,25 = 9,66 m | [15 empty] | P | 2
79 | K | 962041211 | Bourání mostních konstrukcí zdiva a pilířů z prostého betonu | m3 | 5.65 |  | 0 | CS ÚRS 2018 01 |  |  | základní |  | 0 | 0.12 | 0.678 | 2.2 | 12.43 | 4 | K | 2 |  |  |  | ROZPOCET | 0 | 0 | 0 | 0 | 0 | 1 | 0 | 4 | 1204591194
| P |  | Poznámka k položce: Ubourání betonových křídel K1P;K2P a K2L 0,75*(4,6*1,04 + 1,84*0,91 +1,6*0,67) = 5,65 m3 | [15 empty] | P | 2
80 | K | 963051111 | Bourání mostních konstrukcí nosných konstrukcí ze železového betonu | m3 | 1.21 |  | 0 | CS ÚRS 2018 01 |  |  | základní |  | 0 | 0.12171 | 0.14727 | 2.4 | 2.904 | 4 | K | 2 |  |  |  | ROZPOCET | 0 | 0 | 0 | 0 | 0 | 1 | 0 | 4 | 1417019985
| P |  | Poznámka k položce: Ruční bourání ŽB konstrukcí – římsy na NK a křídle K1L 0,18*0,4*8,3+0,16*0,4*7,07 + 0,22*0,4*1,8 = 1,21 m3 | [15 empty] | P | 2
81 | K | 966006132 | Odstranění dopravních nebo orientačních značek se sloupkem s uložením hmot na vzdálenost do 20 m nebo s naložením na dopravní prostředek, se zásypem jam a jeho zhutněním s betonovou patkou | kus | 2 |  | 0 | CS ÚRS 2018 01 |  |  | základní |  | 0 | 0 | 0 | 0.082 | 0.164 | 4 | K | 2 |  |  |  | ROZPOCET | 0 | 0 | 0 | 0 | 0 | 1 | 0 | 4 | -229652789
| P |  | Poznámka k položce: Odstranění stávajících značek včetně odvozu 2 ks B13 - zatížitelnost | [15 empty] | P | 2
82 | K | 966075212 | Demontáž částí ocelového zábradlí mostů svařovaného nebo šroubovaného, hmotnosti přes 50 kg | kg | 354 |  | 0 | CS ÚRS 2018 01 |  |  | základní |  | 0 | 0 | 0 | 0.001 | 0.354 | 4 | K | 2 |  |  |  | ROZPOCET | 0 | 0 | 0 | 0 | 0 | 1 | 0 | 4 | -298881273
| P |  | Poznámka k položce: Odstranění ocelového zábradlí na mostě a na křídlech 15,4+14,13 = 29,53 m*12 kg /m = 354 kg Odvoz do šrotu nebo k dalšímu využití | [15 empty] | P | 2
83 | K | 977141132 | Vrty pro kotvy do betonu s vyplněním epoxidovým tmelem, průměru 32 mm, hloubky 220 mm | kus | 26 |  | 0 | CS ÚRS 2018 01 |  |  | základní |  | 0 | 6e-05 | 0.00156 | 0 | 0 | 4 | K | 2 |  |  |  | ROZPOCET | 0 | 0 | 0 | 0 | 0 | 1 | 0 | 4 | 388539247
| P |  | Poznámka k položce: Vrty pro kotvení říms | [15 empty] | P | 2
84 | K | 977151122 | Jádrové vrty diamantovými korunkami do stavebních materiálů (železobetonu, betonu, cihel, obkladů, dlažeb, kamene) průměru přes 120 do 130 mm | m | 0.8 |  | 0 | CS ÚRS 2018 01 |  |  | základní |  | 0 | 0.00108 | 0.000864 | 0.053 | 0.0424 | 4 | K | 2 |  |  |  | ROZPOCET | 0 | 0 | 0 | 0 | 0 | 1 | 0 | 4 | -629697754
| P |  | Poznámka k položce: Jádrový vývrt průměru 130 mm; křídlem pro uložení potrubí DN 120 | [15 empty] | P | 2
85 | K | 985111221 | Otlučení nebo odsekání vrstev betonu líce kleneb a podhledů, tloušťka odsekané vrstvy do 80 mm | m2 | 4.08 |  | 0 | CS ÚRS 2018 01 |  |  | základní |  | 0 | 0 | 0 | 0.188 | 0.76704 | 4 | K | 2 |  |  |  | ROZPOCET | 0 | 0 | 0 | 0 | 0 | 1 | 0 | 4 | 1291064238
| P |  | Poznámka k položce: Ruční odstranění nesoudržných částí betonů na NK Předpoklad 10% z plochy podhledu NK v tl. 50 mm 5,53*(2*0,09+0,17+3*0,92+4*0,23+8*0,4+0,15)*0,10 = 4,08 m2 | [15 empty] | P | 2
86 | K | 985121122 | Tryskání degradovaného betonu stěn, rubu kleneb a podlah vodou pod tlakem přes 300 do 1 250 barů | m2 | 35.17 |  | 0 | CS ÚRS 2018 01 |  |  | základní |  | 0 | 0 | 0 | 0.07 | 2.4619 | 4 | K | 2 |  |  |  | ROZPOCET | 0 | 0 | 0 | 0 | 0 | 1 | 0 | 4 | -244307714
| P |  | Poznámka k položce: Očistění betonových povrchů tlakovou vodou 500 bar - vodorovné plochy NK, opěry a křídla před betonáží nových částí 7,07*4+0,75*(1,15+4,6+1,84+1,60) = 35,17 m2 | [15 empty] | P | 2
87 | K | 985121222 | Tryskání degradovaného betonu líce kleneb a podhledů vodou pod tlakem přes 300 do 1 250 barů | m2 | 64.39 |  | 0 | CS ÚRS 2018 01 |  |  | základní |  | 0 | 0 | 0 | 0.07 | 4.5073 | 4 | K | 2 |  |  |  | ROZPOCET | 0 | 0 | 0 | 0 | 0 | 1 | 0 | 4 | -868807904
| P |  | Poznámka k položce: Očistění tlakovou vodou 500 bar: - podhled a boky NK 5,53*(2*0,09+0,17+3*0,92+4*0,23+8*0,4+0,15) = 40,81 m2 - opěry a boky křídel 4,12*2,34+4,12*1,84 - 0,23*8*(0,4+0,32) + 0,5*2,3*1,75+ 0,5*1,54*1,8 +0,5*1,9*1,32 + 0,5*(2,56+0,4)*2,05 = 23,58 m2 Celkem: 64,39 m2 | [15 empty] | P | 2
88 | K | 985311120 | Reprofilace betonu sanačními maltami na cementové bázi ručně stěn, tloušťky přes 90 do 100 mm | m2 | 0.77 |  | 0 | CS ÚRS 2018 01 |  |  | základní |  | 0 | 0.1995 | 0.15362 | 0 | 0 | 4 | K | 2 |  |  |  | ROZPOCET | 0 | 0 | 0 | 0 | 0 | 1 | 0 | 4 | -2026836769
| P |  | Poznámka k položce: Dobetonování nebo sanace boků opěr - odtržené části u křídel K2P a K2L 0,49*0,75+ 0,54*0,75= 0,77 m2 Výztuž je započtena do výztuže křídel | [15 empty] | P | 2
89 | K | 985321111 | Ochranný nátěr betonářské výztuže 1 vrstva tloušťky 1 mm na cementové bázi stěn, líce kleneb a podhledů | m2 | 0.8 |  | 0 | CS ÚRS 2018 01 |  |  | základní |  | 0 | 0.00099 | 0.000792 | 0 | 0 | 4 | K | 2 |  |  |  | ROZPOCET | 0 | 0 | 0 | 0 | 0 | 1 | 0 | 4 | 1764683427
| P |  | Poznámka k položce: Očištění obnažené výztuže a pasivační nátěr na bázi cementu Odhad 2%plochy 5,53*(2*0,09+0,17+3*0,92+4*0,23+8*0,4+0,15)*0,02= 0,8 m2 | [15 empty] | P | 2
90 | K | 985331213 | Dodatečné vlepování betonářské výztuže včetně vyvrtání a vyčištění otvoru chemickou maltou průměr výztuže 12 mm | m | 1.6 |  | 0 | CS ÚRS 2018 01 |  |  | základní |  | 0 | 0.00032 | 0.000512 | 0 | 0 | 4 | K | 2 |  |  |  | ROZPOCET | 0 | 0 | 0 | 0 | 0 | 1 | 0 | 4 | -1713698732
| P |  | Poznámka k položce: Vrty D=16mm do betonu – oprava povrchu opěr u křídel K2P a K2L Vlepení trnů D=12mm chemickou kotvou 2*4*0,2 = 1,6 m Kotevní trny jsou zahrnuty do výztuže křídel | [15 empty] | P | 2
91 | K | 985331215 | Dodatečné vlepování betonářské výztuže včetně vyvrtání a vyčištění otvoru chemickou maltou průměr výztuže 16 mm | m | 20 |  | 0 | CS ÚRS 2018 01 |  |  | základní |  | 0 | 0.00047 | 0.0094 | 0.001 | 0.02 | 4 | K | 2 |  |  |  | ROZPOCET | 0 | 0 | 0 | 0 | 0 | 1 | 0 | 4 | -812381355
| P |  | Poznámka k položce: Vrty D=20mm do betonu – spřažení křídel Vlepení trnů D=16mm chemickou kotvou 2*(11+4+5+5)* 0,4 = 20,0 m Kotevní trny jsou zahrnuty do výztuže křídel | [15 empty] | P | 2
92 | K | 985331217 | Dodatečné vlepování betonářské výztuže včetně vyvrtání a vyčištění otvoru chemickou maltou průměr výztuže 20 mm | m | 19 |  | 0 | CS ÚRS 2018 01 |  |  | základní |  | 0 | 0.00073 | 0.01387 | 0.001 | 0.019 | 4 | K | 2 |  |  |  | ROZPOCET | 0 | 0 | 0 | 0 | 0 | 1 | 0 | 4 | -1614019545
| P |  | Poznámka k položce: Vrty D=25mm do betonu – vrubové klouby nové desky Vlepení trnů D=20mm chemickou kotvou (10+10)*0,95 = 19,0 m Kotevní trny jsou zahrnuty do výztuže nosné konstrukce | [15 empty] | P | 2
93 | K | R9361112 | Drobné doplňkové konstrukce kovové | kg | 156 |  | 0 | vlastní |  |  | základní |  | 0 | 0 | 0 | 0 | 0 | 4 | K | 2 |  |  |  | ROZPOCET | 0 | 0 | 0 | 0 | 0 | 1 | 0 | 4 | -287661436
| P |  | Poznámka k položce: Zámečnické výrobky – kotvení říms Kotevní třmen (~cca 6,0 kg/třmen): (15+11)*6,0 = 156 kg | [15 empty] | P | 2
94 | K | R94111 | Lešení | m3 | 28 |  | 0 | vlastní |  |  | základní |  | 0 | 0 | 0 | 0 | 0 | 4 | K | 2 |  |  |  | ROZPOCET | 0 | 0 | 0 | 0 | 0 | 1 | 0 | 4 | 1923489308
| P |  | Poznámka k položce: Lešení pod mostem 7*4*1,0 = 28,0 m3 | [15 empty] | P | 2
| D | 997 | Přesun sutě |  |  |  | 0 | [5 empty] | 0 |  | 0 |  | 0 | 1 | D | 1 |  |  |  | ROZPOCET | [6 empty] | 0
95 | K | 997013501 | Odvoz suti a vybouraných hmot na skládku nebo meziskládku se složením, na vzdálenost do 1 km | t | 85.71 |  | 0 | CS ÚRS 2018 01 |  |  | základní |  | 0 | 0 | 0 | 0 | 0 | 4 | K | 2 |  |  |  | ROZPOCET | 0 | 0 | 0 | 0 | 0 | 1 | 0 | 4 | 1261844144
| P |  | Poznámka k položce: Odvoz na skládku a do šrotu Ocelové zábradlí – do šrotu: 0,35 t Živice: 53,5 m2 *0,08 = 4,28 m3 * 2,5 = 10,63 t Kamenivo: (68,38 *0,29 + 27,15*0,33) * 2,0 = 57,58 t Beton: 5,65 m3 * 2,5 = 14,13 t ŽB: 1,21 m3 *2,5 = 3,02 t Celkem: 85,71 t | [15 empty] | P | 2
96 | K | 997013509 | Odvoz suti a vybouraných hmot na skládku nebo meziskládku se složením, na vzdálenost Příplatek k ceně za každý další i započatý 1 km přes 1 km | t | 771.39 |  | 0 | CS ÚRS 2018 01 |  |  | základní |  | 0 | 0 | 0 | 0 | 0 | 4 | K | 2 |  |  |  | ROZPOCET | 0 | 0 | 0 | 0 | 0 | 1 | 0 | 4 | 1203397184
| P |  | Poznámka k položce: odvozná vzdálenosti 10 km | [15 empty] | P | 2
| VV |  | 85,71*9 'Přepočtené koeficientem množství |  | 771.39 | [13 empty] | VV | 2 | 2 | False | 1 | ROZPOCET
97 | K | 997013801 | Poplatek za uložení stavebního odpadu na skládce (skládkovné) z prostého betonu zatříděného do Katalogu odpadů pod kódem 170 101 | t | 14.13 |  | 0 | CS ÚRS 2018 01 |  |  | základní |  | 0 | 0 | 0 | 0 | 0 | 4 | K | 2 |  |  |  | ROZPOCET | 0 | 0 | 0 | 0 | 0 | 1 | 0 | 4 | -1559630754
| P |  | Poznámka k položce: 5,65 m3 * 2,5 = 14,13 t | [15 empty] | P | 2
98 | K | 997013802 | Poplatek za uložení stavebního odpadu na skládce (skládkovné) z armovaného betonu zatříděného do Katalogu odpadů pod kódem 170 101 | t | 3.02 |  | 0 | CS ÚRS 2018 01 |  |  | základní |  | 0 | 0 | 0 | 0 | 0 | 4 | K | 2 |  |  |  | ROZPOCET | 0 | 0 | 0 | 0 | 0 | 1 | 0 | 4 | 509568648
| P |  | Poznámka k položce: 1,21 m3 *2,5 = 3,02 t | [15 empty] | P | 2
99 | K | 997221855 | Poplatek za uložení stavebního odpadu na skládce (skládkovné) zeminy a kameniva zatříděného do Katalogu odpadů pod kódem 170 504 | t | 57.58 |  | 0 | CS ÚRS 2018 01 |  |  | základní |  | 0 | 0 | 0 | 0 | 0 | 4 | K | 2 |  |  |  | ROZPOCET | 0 | 0 | 0 | 0 | 0 | 1 | 0 | 4 | 1649059401
| P |  | Poznámka k položce: (68,38 *0,29 + 27,15*0,33) * 2,0 = 57,58 t | [15 empty] | P | 2
100 | K | 997223845 | Poplatek za uložení stavebního odpadu na skládce (skládkovné) asfaltového bez obsahu dehtu zatříděného do Katalogu odpadů pod kódem 170 302 | t | 10.63 |  | 0 | CS ÚRS 2018 01 |  |  | základní |  | 0 | 0 | 0 | 0 | 0 | 4 | K | 2 |  |  |  | ROZPOCET | 0 | 0 | 0 | 0 | 0 | 1 | 0 | 4 | 1179444540
| P |  | Poznámka k položce: 53,5 m2 *0,08 = 4,28 m3 * 2,5 = 10,63 t | [15 empty] | P | 2
| D | PSV | Práce a dodávky PSV |  |  |  | 0 | [5 empty] | 0 |  | 0.093563 |  | 0 | 2 | D | 0 |  |  |  | ROZPOCET | [6 empty] | 0
| D | 711 | Izolace proti vodě, vlhkosti a plynům |  |  |  | 0 | [5 empty] | 0 |  | 0.093563 |  | 0 | 2 | D | 1 |  |  |  | ROZPOCET | [6 empty] | 0
101 | K | 711112002 | Provedení izolace proti zemní vlhkosti natěradly a tmely za studena na ploše svislé S nátěrem lakem asfaltovým | m2 | 8.13 |  | 0 | CS ÚRS 2018 01 |  |  | základní |  | 0 | 0 | 0 | 0 | 0 | 16 | K | 2 |  |  |  | ROZPOCET | 0 | 0 | 0 | 0 | 0 | 1 | 0 | 16 | 1524463010
| P |  | Poznámka k položce: Nátěr betonu proti zemní vlhkosti Alp + 2x Aln – na styku se zeminou – opěry a křídla (0,75*0,92+0,36*0,29)+ (0,75*1,1+0,32*0,27)+ (0,75*0,34+0,28*0,34)+ (0,75*0,89+0,20*0,29) + 4*0,75*0,2 + (6,3+3,4+2,78+3,0+4,12+4,12)*0,2 = 8,13 m2 | [15 empty] | P | 2
102 | M | R1116 | 2 x Alp + 2x Aln | m2 | 9.35 |  | 0 | vlastní |  |  | základní |  | 0 | 0 | 0 | 0 | 0 | 32 | M | 2 |  |  |  | ROZPOCET | 0 | 0 | 0 | 0 | 0 | 1 | 0 | 16 | -1336231292
| VV |  | 8,13*1,15 'Přepočtené koeficientem množství |  | 9.35 | [13 empty] | VV | 2 | 2 | False | 1 | ROZPOCET
103 | K | 711331382 | Provedení izolace mostovek pásy na sucho AIP nebo tkaniny | m2 | 14.02 |  | 0 | CS ÚRS 2018 01 |  |  | základní |  | 0 | 0 | 0 | 0 | 0 | 16 | K | 2 |  |  |  | ROZPOCET | 0 | 0 | 0 | 0 | 0 | 1 | 0 | 16 | -930249671
| P |  | Poznámka k položce: Ochranná izolace s hliníkovou folií 0,45*(13,49+9,81) +2*7,07*0,25 = 14,02 m2 | [15 empty] | P | 2
104 | M | 62836110 | pás těžký asfaltovaný s Al folií nosnou vložkou | m2 | 16.123 |  | 0 | CS ÚRS 2018 01 |  |  | základní |  | 0 | 0.0041 | 0.066104 | 0 | 0 | 32 | M | 2 |  |  |  | ROZPOCET | 0 | 0 | 0 | 0 | 0 | 1 | 0 | 16 | 1218727170
| VV |  | 14,02*1,15 'Přepočtené koeficientem množství |  | 16.123 | [13 empty] | VV | 2 | 2 | False | 1 | ROZPOCET
105 | K | 711341564 | Provedení izolace mostovek pásy přitavením NAIP | m2 | 72.26 |  | 0 | CS ÚRS 2018 01 |  |  | základní |  | 0 | 0.00038 | 0.027459 | 0 | 0 | 16 | K | 2 |  |  |  | ROZPOCET | 0 | 0 | 0 | 0 | 0 | 1 | 0 | 16 | 1760379595
| P |  | Poznámka k položce: Izolace NAIP na penetrační nátěr na NK 4,26*7,07+(0,28+0,25)*7,07+2,45*3,38 + 2,38*3,42+0,38*(2,07+1,36)+0,3*1,34 = 52,0 m2 Izolace NAIP na penetrační nátěr - rub křídel (0,86+1,40)*4,66 + (0,84+1,58)*1,73 + (0,89+0,87)*1,03+(0,85+1,37)*1,68 = 20,26 m2 Celkem: 72,26 m2 | [15 empty] | P | 2
106 | M | 6285261R | mostní izolace NAIP včetně penetračního nátěru | m2 | 83.099 |  | 0 | vlastní |  |  | základní |  | 0 | 0 | 0 | 0 | 0 | 32 | M | 2 |  |  |  | ROZPOCET | 0 | 0 | 0 | 0 | 0 | 1 | 0 | 16 | -516855075
| P |  | Poznámka k položce: - na NK: 4,26*7,07+(0,28+0,25)*7,07+2,45*3,38 + 2,38*3,42+0,38*(2,07+1,36)+0,3*1,34 = 52,0 m2 - na rubech křídel: (0,86+1,40)*4,66 + (0,84+1,58)*1,73 + (0,89+0,87)*1,03+(0,85+1,37)*1,68 = 20,26 m2 Celkem: 72,26 m2 | [15 empty] | P | 2
| VV |  | 72,26*1,15 'Přepočtené koeficientem množství |  | 83.099 | [13 empty] | VV | 2 | 2 | False | 1 | ROZPOCET

## Pokyny pro vyplnění
Struktura údajů, formát souboru a metodika pro zpracování
Struktura
Soubor je složen ze záložky Rekapitulace stavby a záložek s názvem soupisu prací pro jednotlivé objekty ve formátu XLSX. Každá ze záložek přitom obsahuje
ještě samostatné sestavy vymezené orámovaním a nadpisem sestavy.
Rekapitulace stavby obsahuje sestavu Rekapitulace stavby a Rekapitulace objektů stavby a soupisů prací.
V sestavě Rekapitulace stavby jsou uvedeny informace identifikující předmět veřejné zakázky na stavební práce, KSO, CC-CZ, CZ-CPV, CZ-CPA a rekapitulaci
celkové nabídkové ceny uchazeče.
V sestavě Rekapitulace objektů stavby a soupisů prací je uvedena rekapitulace stavebních objektů, inženýrských objektů, provozních souborů,
vedlejších a ostatních nákladů a ostatních nákladů s rekapitulací nabídkové ceny za jednotlivé soupisy prací. Na základě údaje Typ je možné
identifikovat, zda se jedná o objekt nebo soupis prací pro daný objekt:
|  | STA | Stavební objekt pozemní
|  | ING | Stavební objekt inženýrský
|  | PRO | Provozní soubor
|  | VON | Vedlejší a ostatní náklady
|  | OST | Ostatní
|  | Soupis | Soupis prací pro daný typ objektu
Soupis prací pro jednotlivé objekty obsahuje sestavy Krycí list soupisu, Rekapitulace členění soupisu prací, Soupis prací. Za soupis prací může být považován
i objekt stavby v případě, že neobsahuje podřízenou zakázku.
Krycí list soupisu obsahuje rekapitulaci informací o předmětu veřejné zakázky ze sestavy Rekapitulace stavby, informaci o zařazení objektu do KSO,
CC-CZ, CZ-CPV, CZ-CPA a rekapitulaci celkové nabídkové ceny uchazeče za aktuální soupis prací.
Rekapitulace členění soupisu prací obsahuje rekapitulaci soupisu prací ve všech úrovních členění soupisu tak, jak byla tato členění použita (např.
stavební díly, funkční díly, případně jiné členění) s rekapitulací nabídkové ceny.
Soupis prací obsahuje položky veškerých stavebních nebo montážních prací, dodávek materiálů a služeb nezbytných pro zhotovení stavebního objektu,
inženýrského objektu, provozního souboru, vedlejších a ostatních nákladů.
Pro položky soupisu prací se zobrazují následující informace:
|  | PČ |  | Pořadové číslo položky v aktuálním soupisu
|  | TYP |  | Typ položky: K - konstrukce, M - materiál, PP - plný popis, PSC - poznámka k souboru cen, P - poznámka k položce, VV - výkaz výměr
|  | Kód |  | Kód položky
|  | Popis |  | Zkrácený popis položky
|  | MJ |  | Měrná jednotka položky
|  | Množství |  | Množství v měrné jednotce
|  | J.cena |  | Jednotková cena položky. Zadaní může obsahovat namísto J.ceny sloupce J.materiál a J.montáž, jejichž součet definuje
J.cenu položky.
|  | Cena celkem |  | Celková cena položky daná jako součin množství a j.ceny
|  | Cenová soustava |  | Příslušnost položky do cenové soustavy
Ke každé položce soupisu prací se na samostatných řádcích může zobrazovat:
Plný popis položky
Poznámka k souboru cen a poznámka zadavatele
Výkaz výměr
Pokud je k řádku výkazu výměr evidovaný údaj ve sloupci Kód, jedná se o definovaný odkaz, na který se může odvolávat výkaz výměr z jiné položky.
Metodika pro zpracování
Jednotlivé sestavy jsou v souboru provázány. Editovatelné pole jsou zvýrazněny žlutým podbarvením, ostatní pole neslouží k editaci a nesmí být jakkoliv
modifikovány.
Uchazeč je pro podání nabídky povinen vyplnit žlutě podbarvená pole:
Pole Uchazeč v sestavě Rekapitulace stavby - zde uchazeč vyplní svůj název (název subjektu)
Pole IČ a DIČ v sestavě Rekapitulace stavby - zde uchazeč vyplní svoje IČ a DIČ
Datum v sestavě Rekapitulace stavby - zde uchazeč vyplní datum vytvoření nabídky
J.cena = jednotková cena v sestavě Soupis prací o maximálním počtu desetinných míst uvedených v poli
- pokud sestavy soupisů prací obsahují pole J.cena, musí být všechna tato pole vyplněna nenulovými kladnými číslicemi
Poznámka - nepovinný údaj pro položku soupisu
V případě, že sestavy soupisů prací neobsahují pole J.cena, potom ve všech soupisech prací obsahují pole:
- J.materiál - jednotková cena materiálu
- J.montáž - jednotková cena montáže
Uchazeč je v tomto případě povinen vyplnit všechna pole J.materiál a pole J.montáž nenulovými kladnými číslicemi. V případech, kdy položka
neobsahuje žádný materiál je přípustné, aby pole J.materiál bylo vyplněno nulou. V případech, kdy položka neobsahuje žádnou montáž je přípustné,
aby pole J.montáž bylo vyplněno nulou. Není však přípustné, aby obě pole - J.materiál, J.Montáž byly u jedné položky vyplněny nulou.
Rekapitulace stavby
Název |  |  | Povinný |  | Popis | Typ | Max. počet
atributu |  |  | (A/N) |  |  |  | znaků
Kód |  |  | A |  | Kód stavby | String | 20
Stavba |  |  | A |  | Název stavby | String | 120
Místo |  |  | N |  | Místo stavby | String | 50
Datum |  |  | A |  | Datum vykonaného exportu | Date
KSO |  |  | N |  | Klasifikace stavebního objektu | String | 15
CC-CZ |  |  | N |  | Klasifikace stavbeních děl | String | 15
CZ-CPV |  |  | N |  | Společný slovník pro veřejné zakázky | String | 20
CZ-CPA |  |  | N |  | Klasifikace produkce podle činností | String | 20
Zadavatel |  |  | N |  | Zadavatel zadaní | String | 50
IČ |  |  | N |  | IČ zadavatele zadaní | String | 20
DIČ |  |  | N |  | DIČ zadavatele zadaní | String | 20
Uchazeč |  |  | N |  | Uchazeč veřejné zakázky | String | 50
Projektant |  |  | N |  | Projektant | String | 50
Poznámka |  |  | N |  | Poznámka k zadání | String | 255
Sazba DPH |  |  | A |  | Rekapitulace sazeb DPH u položek soupisů | eGSazbaDph
Základna DPH |  |  | A |  | Základna DPH určena součtem celkové ceny z položek soupisů | Double
Hodnota DPH |  |  | A |  | Hodnota DPH | Double
Cena bez DPH |  |  | A |  | Celková cena bez DPH za celou stavbu. Sčítává se ze všech listů. | Double
Cena s DPH |  |  | A |  | Celková cena s DPH za celou stavbu | Double
Rekapitulace objektů stavby a soupisů prací
Název |  |  | Povinný |  | Popis | Typ | Max. počet
atributu |  |  | (A/N) |  |  |  | znaků
Kód |  |  | A |  | Přebírá se z Rekapitulace stavby | String | 20
Stavba |  |  | A |  | Přebírá se z Rekapitulace stavby | String | 120
Místo |  |  | N |  | Přebírá se z Rekapitulace stavby | String | 50
Datum |  |  | A |  | Přebírá se z Rekapitulace stavby | Date
Zadavatel |  |  | N |  | Přebírá se z Rekapitulace stavby | String | 50
Projektant |  |  | N |  | Přebírá se z Rekapitulace stavby | String | 50
Uchazeč |  |  | N |  | Přebírá se z Rekapitulace stavby | String | 50
Kód |  |  | A |  | Kód objektu | String | 20
Objektu, Soupis prací |  |  | A |  | Název objektu | String | 120
Cena bez DPH |  |  | A |  | Cena bez DPH za daný objekt | Double
Cena s DPH |  |  | A |  | Cena spolu s DPH za daný objekt | Double
Typ |  |  | A |  | Typ zakázky | eGTypZakazky
Krycí list soupisu
Název |  |  | Povinný |  | Popis | Typ | Max. počet
atributu |  |  | (A/N) |  |  |  | znaků
Stavba |  |  | A |  | Přebírá se z Rekapitulace stavby | String | 120
Objekt |  |  | A |  | Kód a název objektu | String | 20 + 120
Soupis |  |  | A |  | Kód a název soupisu | String | 20 + 120
KSO |  |  | N |  | Klasifikace stavebního objektu | String | 15
CC-CZ |  |  | N |  | Klasifikace stavbeních děl | String | 15
CZ-CPV |  |  | N |  | Společný slovník pro veřejné zakázky | String | 20
CZ-CPA |  |  | N |  | Klasifikace produkce podle činností | String | 20
Místo |  |  | N |  | Přebírá se z Rekapitulace stavby | String | 50
Zadavatel |  |  | N |  | Přebírá se z Rekapitulace stavby | String | 50
Uchazeč |  |  | N |  | Přebírá se z Rekapitulace stavby | String | 50
Projektant |  |  | N |  | Přebírá se z Rekapitulace stavby | String | 50
Poznámka |  |  | N |  | Poznámka k soupisu prací | String | 255
Sazba DPH |  |  | A |  | Rekapitulace sazeb DPH na položkách aktuálního soupisu | eGSazbaDph
Základna DPH |  |  | A |  | Základna DPH určena součtem celkové ceny z položek aktuálního soupisu | Double
Hodnota DPH |  |  | A |  | Hodnota DPH | Double
Cena bez DPH |  |  | A |  | Cena bez DPH za daný soupis | Double
Cena s DPH |  |  | A |  | Cena s DPH za daný soupis | Double
Rekapitulace členění soupisu prací
Název |  |  | Povinný |  | Popis | Typ | Max. počet
atributu |  |  | (A/N) |  |  |  | znaků
Stavba |  |  | A |  | Přebírá se z Rekapitulace stavby | String | 120
Objekt |  |  | A |  | Kód a název objektu, přebírá se z Krycího listu soupisu | String | 20 + 120
Soupis |  |  | A |  | Kód a název objektu, přebírá se z Krycího listu soupisu | String | 20 + 120
Místo |  |  | N |  | Přebírá se z Rekapitulace stavby | String | 50
Datum |  |  | A |  | Přebírá se z Rekapitulace stavby | Date
Zadavatel |  |  | N |  | Přebírá se z Rekapitulace stavby | String | 50
Projektant |  |  | N |  | Přebírá se z Rekapitulace stavby | String | 50
Uchazeč |  |  | N |  | Přebírá se z Rekapitulace stavby | String | 50
Kód dílu - Popis |  |  | A |  | Kód a název dílu ze soupisu | String | 20 + 100
Cena celkem |  |  | A |  | Cena celkem za díl ze soupisu | Double
Soupis prací
Název |  |  | Povinný |  | Popis | Typ | Max. počet
atributu |  |  | (A/N) |  |  |  | znaků
Stavba |  |  | A |  | Přebírá se z Rekapitulace stavby | String | 120
Objekt |  |  | A |  | Kód a název objektu | String | 20 + 120
Soupis |  |  | A |  | Přebírá se z Krycího listu soupisu | String | 20 + 120
Místo |  |  | N |  | Přebírá se z Krycího listu soupisu | String | 50
Datum |  |  | A |  | Přebírá se z Krycího listu soupisu | Date
Zadavatel |  |  | N |  | Přebírá se z Krycího listu soupisu | String | 50
Projektant |  |  | N |  | Přebírá se z Krycího listu soupisu | String | 50
Uchazeč |  |  | N |  | Přebírá se z Krycího listu soupisu | String | 50
PČ |  |  | A |  | Pořadové číslo položky soupisu | Long
Typ |  |  | A |  | Typ položky soupisu | eGTypPolozky | 1
Kód |  |  | A |  | Kód položky ze soupisu | String | 20
Popis |  |  | A |  | Popis položky ze soupisu | String | 255
MJ |  |  | A |  | Měrná jednotka položky | String | 10
Množství |  |  | A |  | Množství položky soupisu | Double
J.Cena |  |  | A |  | Jednotková cena položky | Double
Cena celkem |  |  | A |  | Cena celkem vyčíslena jako J.Cena * Množství | Double
Cenová soustava |  |  | N |  | Zařazení položky do cenové soustavy | String | 50
p |  |  | N |  | Poznámka položky ze soupisu | Memo
psc |  |  | N |  | Poznámka k souboru cen ze soupisu | Memo
pp |  |  | N |  | Plný popis položky ze soupisu | Memo
vv |  |  | N |  | Výkaz výměr (figura, výraz, výměra) ze soupisu | Text,Text,Double | 20, 150
DPH |  |  | A |  | Sazba DPH pro položku | eGSazbaDPH
Hmotnost |  |  | A |  | Hmotnost položky ze soupisu | Double
Suť |  |  | A |  | Suť položky ze soupisu | Double
Nh |  |  | N |  | Normohodiny položky ze soupisu | Double
Datová věta
Typ věty |  |  | Hodnota |  | Význam
eGSazbaDPH |  |  | základní |  | Základní sazba DPH
|  |  | snížená |  | Snížená sazba DPH
|  |  | nulová |  | Nulová sazba DPH
|  |  | zákl. přenesená |  | Základní sazba DPH přenesená
|  |  | sníž. přenesená |  | Snížená sazba DPH přenesená
eGTypZakazky |  |  | STA |  | Stavební objekt
|  |  | PRO |  | Provozní soubor
|  |  | ING |  | Inženýrský objekt
|  |  | VON |  | Vedlejší a ostatní náklady
|  |  | OST |  | Ostatní náklady
eGTypPolozky |  |  | 1 |  | Položka typu HSV
|  |  | 2 |  | Položka typu PSV
|  |  | 3 |  | Položka typu M
|  |  | 4 |  | Položka typu OST