## č.p. 689
Výpis prvků - Čs. Armády 689
OZN. | SCHÉMA | POPIS | ROZMĚR | POČET | KOVÁNÍ | BARVA RÁMU | PARAPET | POZNÁMKA 1 | POZNÁMKA 2
O1 |  | Vnější plastové okno - dvoukřídlé, otevíravé, výklopné. Min. 6-ti komorové se středovým těsněním. Izolační dvojsklo. Součinitel prostupu tepla Uw max 1,1 W/m2K | 1500x1900 | 29 | vícebodové kování s mikroventilací | dub zlatý | Vnitřní parapet pvc komůrkový s nosem, opatřen bočními krytkami, barva bílá. Vnější parapetní plech, barva hnědá. | Dělení okna pomocí lišt bude ponecháno dle aktuálního stavu. Nutno přeměřit skutečné rozměry na stavbě. | Budou použity těsnící parotěsné vnitřní a paropropustné venkovní pásky. Součástí bude odstranění stávajících oken vč. likvidace, zapravení špalet, výmalba.
O2 |  | Vnější plastové okno - dvoukřídlé, otevíravé, výklopné. Min. 6-ti komorové se středovým těsněním. Izolační dvojsklo. Součinitel prostupu tepla Uw max 1,1 W/m2K | 900x1900 | 21 | vícebodové kování s mikroventilací | dub zlatý | Vnitřní parapet pvc komůrkový s nosem, opatřen bočními krytkami, barva bílá. Vnější parapetní plech, barva hnědá. | Dělení okna pomocí lišt bude ponecháno dle aktuálního stavu. Nutno přeměřit skutečné rozměry na stavbě. | Budou použity těsnící parotěsné vnitřní a paropropustné venkovní pásky. Součástí bude odstranění stávajících oken vč. likvidace, zapravení špalet, výmalba.
O3 |  | Vnější plastové okno - pevné . Min. 6-ti komorové se středovým těsněním. Izolační dvojsklo. Součinitel prostupu tepla Uw max 1,1 W/m2K | 1500x1100 | 1 |  | dub zlatý | Vnitřní parapet pvc komůrkový s nosem, opatřen bočními krytkami, barva bílá. Vnější parapetní plech, barva hnědá. | Dělení okna pomocí lišt bude ponecháno dle aktuálního stavu. Nutno přeměřit skutečné rozměry na stavbě. | Budou použity těsnící parotěsné vnitřní a paropropustné venkovní pásky. Součástí bude odstranění stávajících oken vč. likvidace, zapravení špalet, výmalba.
O4 |  | Vnější plastové okno - dvoukřídlé, otevíravé, výklopné. Min. 6-ti komorové se středovým těsněním. Izolační dvojsklo. Součinitel prostupu tepla Uw max 1,1 W/m2K | 1200x1900 | 3 | vícebodové kování s mikroventilací | dub zlatý | Vnitřní parapet pvc komůrkový s nosem, opatřen bočními krytkami, barva bílá. Vnější parapetní plech, barva hnědá. | Dělení okna pomocí lišt bude ponecháno dle aktuálního stavu. Nutno přeměřit skutečné rozměry na stavbě. | Budou použity těsnící parotěsné vnitřní a paropropustné venkovní pásky. Součástí bude odstranění stávajících oken vč. likvidace, zapravení špalet, výmalba.
O5 |  | Vnější plastové okno - dvoukřídlé, otevíravé, výklopné. Min. 6-ti komorové se středovým těsněním. Izolační dvojsklo. Součinitel prostupu tepla Uw max 1,1 W/m2K | 1600x1900 | 2 | vícebodové kování s mikroventilací | dub zlatý | Vnitřní parapet pvc komůrkový s nosem, opatřen bočními krytkami, barva bílá. Vnější parapetní plech, barva hnědá. | Dělení okna pomocí lišt bude ponecháno dle aktuálního stavu. Nutno přeměřit skutečné rozměry na stavbě. | Budou použity těsnící parotěsné vnitřní a paropropustné venkovní pásky. Součástí bude odstranění stávajících oken, zapravení špalet, výmalba.
O6 |  | Vnější plastové okno - dvoukřídlé, otevíravé, výklopné. Min. 6-ti komorové se středovým těsněním. Izolační dvojsklo. Součinitel prostupu tepla Uw max 1,1 W/m2K | 1500x1600 | 3 | vícebodové kování s mikroventilací | dub zlatý | Vnitřní parapet pvc komůrkový s nosem, opatřen bočními krytkami, barva bílá. Vnější parapetní plech, barva hnědá. | Dělení okna pomocí lišt bude ponecháno dle aktuálního stavu. Nutno přeměřit skutečné rozměry na stavbě. | Budou použity těsnící parotěsné vnitřní a paropropustné venkovní pásky. Součástí bude odstranění stávajících oken vč. likvidace, zapravení špalet, výmalba.
O7 |  | Vnější plastové okno - dvoukřídlé, otevíravé, výklopné. Min. 6-ti komorové se středovým těsněním. Izolační dvojsklo. Součinitel prostupu tepla Uw max 1,1 W/m2K | 900x1600 | 7 | vícebodové kování s mikroventilací | dub zlatý | Vnitřní parapet pvc komůrkový s nosem, opatřen bočními krytkami, barva bílá. Vnější parapetní plech, barva hnědá. | Dělení okna pomocí lišt bude ponecháno dle aktuálního stavu. Nutno přeměřit skutečné rozměry na stavbě. | Budou použity těsnící parotěsné vnitřní a paropropustné venkovní pásky. Součástí bude odstranění stávajících oken vč. likvidace, zapravení špalet, výmalba.
O8 |  | Vnější plastové okno - dvoukřídlé, otevíravé, výklopné. Min. 6-ti komorové se středovým těsněním. Izolační dvojsklo. Součinitel prostupu tepla Uw max 1,1 W/m2K | 1500x1500 | 2 | vícebodové kování s mikroventilací | dub zlatý | Vnitřní parapet pvc komůrkový s nosem, opatřen bočními krytkami, barva bílá. Vnější parapetní plech, barva hnědá. | Dělení okna pomocí lišt bude ponecháno dle aktuálního stavu. Nutno přeměřit skutečné rozměry na stavbě. | Budou použity těsnící parotěsné vnitřní a paropropustné venkovní pásky. Součástí bude odstranění stávajících oken vč. likvidace, zapravení špalet, výmalba.
O9 |  | Vnější plastové okno - jednokřídlé, otevíravé, výklopné. Min. 6-ti komorové se středovým těsněním. Izolační dvojsklo. Součinitel prostupu tepla Uw max 1,1 W/m2K | 800x500 | 11 | vícebodové kování s mikroventilací | dub zlatý | Vnitřní parapet pvc komůrkový s nosem, opatřen bočními krytkami, barva bílá. Vnější parapetní plech, barva hnědá. | Okna jsou opatřeny mřížemi, nutno demontovat a osadit nové. Nutno přeměřit skutečné rozměry na stavbě | Budou použity těsnící parotěsné vnitřní a paropropustné venkovní pásky. Součástí bude odstranění stávajících oken vč. likvidace, zapravení špalet, výmalba.
O10 |  | Vnější plastové okno - jednokřídlé, otevíravé, výklopné. Min. 6-ti komorové se středovým těsněním. Izolační dvojsklo. Součinitel prostupu tepla Uw max 1,1 W/m2K | 500x500 | 4 | vícebodové kování s mikroventilací | dub zlatý | Vnitřní parapet pvc komůrkový s nosem, opatřen bočními krytkami, barva bílá. Vnější parapetní plech, barva hnědá. | Okna jsou opatřeny mřížemi, nutno demontovat a osadit nové. Nutno přeměřit skutečné rozměry na stavbě | Budou použity těsnící parotěsné vnitřní a paropropustné venkovní pásky. Součástí bude odstranění stávajících oken vč. likvidace, zapravení špalet, výmalba.
O11 |  | Vnější plastové okno - pevné. Min. 6-ti komorové se středovým těsněním. Izolační dvojsklo. Součinitel prostupu tepla Uw max 1,1 W/m2K | 500x1200 | 1 | vícebodové kování s mikroventilací | dub zlatý | Vnitřní parapet pvc komůrkový s nosem, opatřen bočními krytkami, barva bílá. Vnější parapetní plech, barva hnědá. | Nutno přeměřit skutečné rozměry na stavbě | Budou použity těsnící parotěsné vnitřní a paropropustné venkovní pásky. Součástí bude odstranění stávajících oken vč. likvidace, zapravení špalet, výmalba.
D1 |  | Plastové balkonové okno jednokřídlé, otevíravé, výklopné s nadsvětlíkem. Min. 6-ti komorové se středovým těsněním. Izolační dvojsklo. Součinitel prostupu tepla Uw max 1,1 W/m2K | 800x2700 | 6 | vícebodové kování s mikroventilací | dub zlatý | Vnitřní parapet pochozí, opatřen bočními krytkami, barva bude upřesněna. Vnější dlažba včetně soklu bude uvedena do původního stavu. | Dělení okna pomocí lišt bude ponecháno dle aktuálního stavu. Nutno přeměřit skutečné rozměry na stavbě. | Budou použity těsnící parotěsné vnitřní a paropropustné venkovní pásky. Součástí bude odstranění stávajících oken vč. likvidace, zapravení špalet, výmalba.
D2 |  | Dveře vchodové dvoukřídlové tvořené hliníkovým sendvičovým panelem s výplní z Pur pěny (XPS). Částečně prosklené. Uw = 1,2 W/m2K | 1500x2250 | 1 | Antipanikové únikové kování, klika na vnitřní straně | hnědá |  | Nutno přeměřit skutečné rozměry na stavbě. Členění dveří bude zachováno dle fotografie "690-4" viz. Zadávací dokumentace | Budou použity těsnící parotěsné vnitřní a paropropustné venkovní pásky. Součástí bude odstranění stávajících dveří vč. likvidace, zapravení špalet, výmalba.
D3 |  | Dveře vchodové jednokřídlové s nadsvětlíkem tvořené hliníkovým sendvičovým panelem s výplní z Pur pěny (XPS). Uw = 1,2 W/m2K | 1000x2100 +nadsvětlík 1000x500 |  | Antipanikové únikové kování, klika na vnitřní straně | hnědá |  | Nutno přeměřit skutečné rozměry na stavbě. Členění dveří bude zachováno dle fotografie "690-5" viz. Zadávací dokumentace | Budou použity těsnící parotěsné vnitřní a paropropustné venkovní pásky. Součástí bude odstranění stávajících dveří vč. likvidace, zapravení špalet, výmalba.

## č.p. 690
Výpis prvků - Čs. Armády 690
OZN. | SCHÉMA | POPIS | ROZMĚR | POČET | KOVÁNÍ | BARVA RÁMU | PARAPET | POZNÁMKA | POZNÁMKA 2
O1 |  | Vnější plastové okno - dvoukřídlé, otevíravé, výklopné. Min. 6-ti komorové se středovým těsněním. Izolační dvojsklo. Součinitel prostupu tepla Uw max 1,1 W/m2K | 1600x1800 | 14 | vícebodové kování s mikroventilací | dub zlatý | Vnitřní parapet pvc komůrkový s nosem, opatřen bočními krytkami, barva bílá. Vnější parapetní plech, barva hnědá. | Dělení okna pomocí lišt bude ponecháno dle aktuálního stavu. Nutno přeměřit skutečné rozměry na stavbě. | Nutno přeměřit skutečné rozměry na stavbě. Budou použity těsnící parotěsné vnitřní a paropropustné venkovní pásky. Součástí bude odstranění stávajících oken vč. likvidace, zapravení špalet, výmalba.
O2 |  | Vnější plastové okno - dvoukřídlé, otevíravé, výklopné. Min. 6-ti komorové se středovým těsněním. Izolační dvojsklo. Součinitel prostupu tepla Uw max 1,1 W/m2K | 1000x1800 | 15 | vícebodové kování s mikroventilací | dub zlatý | Vnitřní parapet pvc komůrkový s nosem, opatřen bočními krytkami, barva bílá. Vnější parapetní plech, barva hnědá. | Dělení okna pomocí lišt bude ponecháno dle aktuálního stavu. Nutno přeměřit skutečné rozměry na stavbě. | Nutno přeměřit skutečné rozměry na stavbě. Budou použity těsnící parotěsné vnitřní a paropropustné venkovní pásky. Součástí bude odstranění stávajících oken vč. likvidace, zapravení špalet, výmalba.
O3 |  | Vnější plastové okno - jednokřídlé, otevíravé, výklopné. Min. 6-ti komorové se středovým těsněním. Izolační dvojsklo. Součinitel prostupu tepla Uw max 1,1 W/m2K | 900x1500 | 6 | vícebodové kování s mikroventilací | dub zlatý | Vnitřní parapet pvc komůrkový s nosem, opatřen bočními krytkami, barva bílá. Vnější parapetní plech, barva hnědá. | Dělení okna pomocí lišt bude ponecháno dle aktuálního stavu. Nutno přeměřit skutečné rozměry na stavbě. | Nutno přeměřit skutečné rozměry na stavbě. Budou použity těsnící parotěsné vnitřní a paropropustné venkovní pásky. Součástí bude odstranění stávajících oken vč. likvidace, zapravení špalet, výmalba.
O4 |  | Vnější plastové okno - jednokřídlé, otevíravé, výklopné. Min. 6-ti komorové se středovým těsněním. Izolační dvojsklo. Součinitel prostupu tepla Uw max 1,1 W/m2K | 900x1700 | 3 | vícebodové kování s mikroventilací | dub zlatý | Vnitřní parapet pvc komůrkový s nosem, opatřen bočními krytkami, barva bílá. Vnější parapetní plech, barva hnědá. | Dělení okna pomocí lišt bude ponecháno dle aktuálního stavu. Nutno přeměřit skutečné rozměry na stavbě. | Nutno přeměřit skutečné rozměry na stavbě. Budou použity těsnící parotěsné vnitřní a paropropustné venkovní pásky. Součástí bude odstranění stávajících oken vč. likvidace, zapravení špalet, výmalba.
O5 |  | Vnější plastové dvoukřídlové okno - dvoukřídlé, otevíravé, výklopné. Min. 6-ti komorové se středovým těsněním. Izolační dvojsklo. Součinitel prostupu tepla Uw max 1,1 W/m2K | 1600x1700 | 3 | vícebodové kování s mikroventilací | dub zlatý | Vnitřní parapet pvc komůrkový s nosem, opatřen bočními krytkami, barva bílá. Vnější parapetní plech, barva hnědá. | Dělení okna pomocí lišt bude ponecháno dle aktuálního stavu. Nutno přeměřit skutečné rozměry na stavbě. | Nutno přeměřit skutečné rozměry na stavbě. Budou použity těsnící parotěsné vnitřní a paropropustné venkovní pásky. Součástí bude odstranění stávajících oken vč. likvidace, zapravení špalet, výmalba.
O6 |  | Vnější plastové dvoukřídlové okno - dvoukřídlé, otevíravé, výklopné. Min. 6-ti komorové se středovým těsněním. Izolační dvojsklo. Součinitel prostupu tepla Uw max 1,1 W/m2K | 100x1700 | 4 | vícebodové kování s mikroventilací | dub zlatý | Vnitřní parapet pvc komůrkový s nosem, opatřen bočními krytkami, barva bílá. Vnější parapetní plech, barva hnědá. | Dělení okna pomocí lišt bude ponecháno dle aktuálního stavu. Nutno přeměřit skutečné rozměry na stavbě. | Nutno přeměřit skutečné rozměry na stavbě. Budou použity těsnící parotěsné vnitřní a paropropustné venkovní pásky. Součástí bude odstranění stávajících oken vč. likvidace, zapravení špalet, výmalba.
O7 |  | Vnější plastové okno - jednokřídlé, otevíravé, výklopné. Min. 6-ti komorové se středovým těsněním. Izolační dvojsklo. Součinitel prostupu tepla Uw max 1,1 W/m2K | 900x1350 | 2 | vícebodové kování s mikroventilací | dub zlatý | Vnitřní parapet pvc komůrkový s nosem, opatřen bočními krytkami, barva bílá. Vnější parapetní plech, barva hnědá. | Dělení okna pomocí lišt bude ponecháno dle aktuálního stavu. Nutno přeměřit skutečné rozměry na stavbě. | Nutno přeměřit skutečné rozměry na stavbě. Budou použity těsnící parotěsné vnitřní a paropropustné venkovní pásky. Součástí bude odstranění stávajících oken vč. likvidace, zapravení špalet, výmalba.
O8 |  | Vnější plastové okno - jednokřídlé, otevíravé, výklopné. Min. 6-ti komorové se středovým těsněním. Izolační dvojsklo. Součinitel prostupu tepla Uw max 1,1 W/m2K | 600x1500 | 1 | vícebodové kování s mikroventilací | dub zlatý | Vnitřní parapet pvc komůrkový s nosem, opatřen bočními krytkami, barva bílá. Vnější parapetní plech, barva hnědá. | Dělení okna pomocí lišt bude ponecháno dle aktuálního stavu. Nutno přeměřit skutečné rozměry na stavbě. | Nutno přeměřit skutečné rozměry na stavbě. Budou použity těsnící parotěsné vnitřní a paropropustné venkovní pásky. Součástí bude odstranění stávajících oken vč. likvidace, zapravení špalet, výmalba.
O9 |  | Vnější plastové okno - jednokřídlé, otevíravé, výklopné. Min. 6-ti komorové se středovým těsněním. Izolační dvojsklo. Součinitel prostupu tepla Uw max 1,1 W/m2K | 1600x600 | 2 | vícebodové kování s mikroventilací | dub zlatý | Vnitřní parapet pvc komůrkový s nosem, opatřen bočními krytkami, barva bílá. Vnější parapetní plech, barva hnědá. | Okna jsou opatřeny mřížemi, nutno demontovat a osadit nové. Nutno přeměřit skutečné rozměry na stavbě | Nutno přeměřit skutečné rozměry na stavbě. Budou použity těsnící parotěsné vnitřní a paropropustné venkovní pásky. Součástí bude odstranění stávajících oken vč. likvidace, zapravení špalet, výmalba.
O10 |  | Vnější plastové okno - jednokřídlé, otevíravé, výklopné. Min. 6-ti komorové se středovým těsněním. Izolační dvojsklo. Součinitel prostupu tepla Uw max 1,1 W/m2K | 900x600 | 2 | vícebodové kování s mikroventilací | dub zlatý | Vnitřní parapet pvc komůrkový s nosem, opatřen bočními krytkami, barva bílá. Vnější parapetní plech, barva hnědá. | Okna jsou opatřeny mřížemi, nutno demontovat a osadit nové. Nutno přeměřit skutečné rozměry na stavbě | Nutno přeměřit skutečné rozměry na stavbě. Budou použity těsnící parotěsné vnitřní a paropropustné venkovní pásky. Součástí bude odstranění stávajících oken vč. likvidace, zapravení špalet, výmalba.
O11 |  | Vnější plastové okno - jednokřídlé, otevíravé, výklopné. Min. 6-ti komorové se středovým těsněním. Izolační dvojsklo. Součinitel prostupu tepla Uw max 1,1 W/m2K | 1200x600 | 7 | vícebodové kování s mikroventilací | dub zlatý | Vnitřní parapet pvc komůrkový s nosem, opatřen bočními krytkami, barva bílá. Vnější parapetní plech, barva hnědá. | Okna jsou opatřeny mřížemi, nutno demontovat a osadit nové. Nutno přeměřit skutečné rozměry na stavbě | Nutno přeměřit skutečné rozměry na stavbě. Budou použity těsnící parotěsné vnitřní a paropropustné venkovní pásky. Součástí bude odstranění stávajících oken vč. likvidace, zapravení špalet, výmalba.
O12 |  | Vnější plastové dvoukřídlové okno - dvoukřídlé, otevíravé, výklopné. Min. 6-ti komorové se středovým těsněním. Izolační dvojsklo. Součinitel prostupu tepla Uw max 1,1 W/m2K | 1400x1400 | 1 | vícebodové kování s mikroventilací | dub zlatý | Vnitřní parapet pvc komůrkový s nosem, opatřen bočními krytkami, barva bílá. Vnější parapetní plech, barva hnědá. | Dělení okna pomocí lišt bude ponecháno dle aktuálního stavu. Nutno přeměřit skutečné rozměry na stavbě. | Nutno přeměřit skutečné rozměry na stavbě. Budou použity těsnící parotěsné vnitřní a paropropustné venkovní pásky. Součástí bude odstranění stávajících oken vč. likvidace, zapravení špalet, výmalba.
D1 |  | Dveře vchodové dvoukřídlové tvořené hliníkovým sendvičovým panelem s výplní z Pur pěny (XPS). Průchozí šířka aktivního křídla 900 mm. Uw = 1,2 W/m2K | 1500x2300 | 1 | Antipanikové únikové kování, klika na vnitřní straně | hnědá |  | Nutno přeměřit skutečné rozměry na stavbě. Členění dveří bude zachováno dle fotografie "690-4" viz. Zadávací dokumentace | Budou použity těsnící parotěsné vnitřní a paropropustné venkovní pásky. Součástí bude odstranění stávajících dveří vč. likvidace, zapravení špalet, výmalba.
D2 |  | Dveře vchodové jednokřídlové s nadsvětlíkem tvořené hliníkovým sendvičovým panelem s výplní z Pur pěny (XPS). Uw = 1,2 W/m2K | 1150x2100 +nadsvětlík 1150x550 | 1 | Antipanikové únikové kování, klika na vnitřní straně | hnědá |  | Nutno přeměřit skutečné rozměry na stavbě. Členění dveří bude zachováno dle fotografie "690-5" viz. Zadávací dokumentace | Budou použity těsnící parotěsné vnitřní a paropropustné venkovní pásky. Součástí bude odstranění stávajících dveří vč. likvidace, zapravení špalet, výmalba.