## KrycíList
Krycí list zadání
Zakázka : | Stavební úpravy BD ul.Nerudova č.p.884 _VV2023 | [5 empty] | Část :
Faktura :
Zakázka číslo : |  | Stoklasa20221002 |  | Umístění : | Bohumín,ul.Nerudova 883
Stavební objekt číslo : |  |  |  | Investor :
Rozpočet číslo : |  | C:\RozpNz\2017\Nová;Stoklasa20221002;Stavební úpravy BD ul.Nerudova č.p.884 |  | Objednal : | Městský úřad Bohumín,Masarykova 157, 735 81 Bohumín
Dodatek číslo : |  |  |  | Projektant : | Ing.Pavel Stoklasa
Archivní číslo : |  |  |  | Zpracoval :
Datum : |  | 14/10/2022,r1_13/11/2022,r2_1/11/2023
|  |  |  | Soubor : | C:\RozpNz\2017\Nová;Stoklasa20221002;Stavební úpravy BD ul.Nerudova č.p.884
Rozpočtové náklady [Kč] |  |  |  |  | Ostatní náklady |  |  |  |  | Vypracoval:
Typ oddílu | Dodávka | Montáž | HZS | Přirážky | Název nákladu |  |  | Částka | Sazba DPH
HSV | 0 | 0 | 0 | 0
PSV | 0 | 0 | 0 | 0
MON | 0 | 0 | 0 | 0
VRN | 0 | 0 | 0 | 0
OST | 0 | 0 | 0 | 0 | [5 empty] | Dne:
Celkem | 0 | 0 | 0 | 0
Základní rozpočtové náklady |  |  | 0 | [6 empty] | Odsouhlasil:
Přirážky |  |  | 0
Celkové rozpočtové náklady (bezDPH) |  |  | 0 |  | Celkové ostatní náklady |  |  | 0
Daň z přidané hodnoty (Rozpočet+Ostatní) |  |  |  |  | Dílčí DPH
Sazba[%] | Základ |  | Daň |  |  | Základna |  | Daň
15 | 0 |  | 0 |  |  | 0 |  | 0 |  | Dne:
21 | 0 |  | 0 |  |  | 0 |  | 0
0 | 0 |  | 0 |  |  | 0 |  | 0 |  | Razítko:
| 0 |  | 0 |  |  |  |  | 0
Celkové náklady (Rozpočet +Ostatní) vč. DPH |  |  |  |  | Účelové měrné jednotky (bez DPH)
0 |  |  |  |  | Název MJ |  |  | Počet MJ | Náklady/MJ

## Rozpočet
.Hdr | Objekt | Oddíl | Druh | Řádek | Číslo(SKP) | Název | Množství [Mj] | Mj | Sazba [Kč] | Cena celkem | Dodávka | Montáž | HZS | Přirážky | Hmoty1[t] za Mj | Hmoty2[t] za Mj | Normohodiny | Dph
Položkový rozpočet
| Zakázka : |  | Stoklasa20221002 |  |  | Stavební úpravy BD ul.Nerudova č.p.884 _VV2023 | 0
|  |  | 0 |  |  | 0 | 0
[6 empty] | C:\RozpNz\2017\Nová;Stoklasa20221002;Stavební úpravy BD ul.Nerudova č.p.884 | [13 empty] | .
| Objekt | Oddíl | Druh | Ř | Číslo(SKP) | Popis řádku | Množství Mj | Mj | Sazba | Cena celkem | Dodávka | Montáž | HZS | Přirážky | Hm1[t]/Mj | Hm2[t]/Mj | Nhod/Mj | % Dph | Cena vč. DPH
|  |  | 0 | [6 empty] | 0 | 0 | 0 | 0 | 0 | 95.365 | 93.6285 | 1047.416 | 0 | 0
| 001 |  | B |  |  | SO 01 - Investice |  |  |  | 0 | 0 | 0 | 0 | 0 | 10.472 | 0 | 0 | 0 | 0
|  | 062 | O |  | HSV | úpravy povrchu vnější |  |  |  | 0 | 0 | 0 | 0 | 0 | 9.6893 | 0 | 0 | 0 | 0
Seznam položek pro oddíl :
|  |  | P | 1 | 622131121 | Nátěr základní penetrační | 663.791 | m2 |  | 0 |  | 0 |  |  | 0.00025 | 0 | 0 | 15 | 0
kompletní provedení dle specifikace PD a TZ , detailů,vč.všech souvisejících prací a dodávek
;Výměra dle položky mytí fasády
[6 empty] | 663,791 | 663.791
|  |  | P | 2 | 629991011 | Zakrývání výplní venkovních otvorů před nástřikem plastických maltovin z lešení | 113.7 | m2 |  | 0 |  | 0 |  |  | 9.5e-05 | 0 | 0 | 15 | 0
kompletní provedení dle specifikace PD a TZ , detailů,vč.všech souvisejících prací a dodávek
;otvory
[6 empty] | 1,7*1,5*6*1,1 | 16.83
[6 empty] | 1,2*1,5*12*1,1*2 | 47.52
[6 empty] | 0,6*0,5*(7+6)*1,1 | 4.29
[6 empty] | 0,7*1,5*6*1,1 | 6.93
[6 empty] | 1,2*1,05*1,1 | 1.386
[6 empty] | 1,5*2,2*2*1,1 | 7.26
[6 empty] | 0,4*0,7*1,1 | 0.308
[6 empty] | 1,08*2*1,1 | 2.376
;parapety
[6 empty] | (1,7*6+1,2*24+0,6*13+1,2+1,4+0,7*6)*0,5 | 26.8
|  |  | P | 3 | 622142001 | Vyrovnání podkladu pro tenkovrstvé omítky tmelem,skelnou tkaninou a minarální vlnou tl 40mm | 199.1373 | m2 |  | 0 |  | 0 |  |  | 0.00489 | 0 | 0 | 15 | 0
kompletní provedení dle specifikace PD a TZ , detailů,vč.všech souvisejících prací a dodávek
;vyrovnání odhad 30%
[6 empty] | 6,63791*30 | 199.1373
|  |  | S | 4 | 28375867 | DESKA EPS 70 Z 1000X1000X40 MM B | 205.1111 | m2 |  | 0 | 0 |  |  |  | 0.0008 | 0 | 0 | 15 | 0
kompletní provedení dle specifikace PD a TZ , detailů,vč.všech souvisejících prací a dodávek
[6 empty] | 199,137*1,03 | 205.1111
|  |  | P | 5 | 622221021 | Montáž zateplení vnějších stěn z desek z miner.vlny s podélnou orientací tl.př.80-120 mm T3 | 18.4 | m2 |  | 0 |  | 0 |  |  | 0.00944 | 0 | 0 | 15 | 0
zateplení fasádních ploch - zateplení pruhu výšky 500 mm nad zakládací lištou,ETICS-min.vlna tl.160 mm vč zátek ,deska je ve specifikaci ,8 ks hmoždinek na 1 m2 ,2 ks navíc ve specifikaci,zbývající materiál je v položce montáže-podrobný popis ETICS viz technická zpráva a PD,kompletní provedení dle specifikace PD a TZ , detailů,vč.všech souvisejících prací a dodávek
;jihovýchod
[6 empty] | 5,792 | 5.792
;severozápad
[6 empty] | 5,792 | 5.792
;štíty
[6 empty] | 6,816 | 6.816
|  |  | S | 6 | 63151533 | DES.OMIT.FRONTROCK MAX E TL.110MMA | 18.952 | m2 |  | 0 | 0 |  |  |  | 0.02576 | 0 | 0 | 15 | 0
[6 empty] | 18,4*1,03 | 18.952
|  |  | S | 7 | 59051370 | HMOZDINKY PRO ZÁPUSTNOU MONTÁŽ ( šroubované,ocelový trn) | 38 | kus |  | 0 | 0 |  |  |  | 2e-05 | 0 | 0 | 15 | 0
[6 empty] | 19*2 | 38
|  |  | S | 8 | 59051390 | ZÁTKY POLYSTYRÉNOVÉ | 39 | kus |  | 0 | 0 |  |  |  | 2e-05 | 0 | 0 | 15 | 0
|  |  | P | 9 | 622211031 | Montáž zateplení vnějších stěn z desek polystyrenových tl.př.120-160 mm T1 | 263.834 | m2 |  | 0 |  | 0 |  |  | 0.00944 | 0 | 0 | 15 | 0
zateplení fasádních ploch - ETICS-polystyrenové desky tl.160 mm vč zátek ,deska je ve specifikaci ,8 ks hmoždinek na 1 m2 ,2 ks navíc ve specifikaci,zbývající materiál je v položce montáže-podrobný popis ETICS viz technická zpráva a PD,kompletní provedení dle specifikace PD a TZ , detailů,vč.všech souvisejících prací a dodávek
;jihovýchod
[6 empty] | 168,873-21,6-15,3 | 131.973
;severozápad
[6 empty] | 168,873-21,6-6,3-1,26-6,6-,28-0,972 | 131.861
|  |  | S | 10 | 28375939 | DESKA EPS 70 F 1000X500X160 MM B | 271.749 | m2 |  | 0 | 0 |  |  |  | 0.00204 | 0 | 0 | 15 | 0
[6 empty] | 263,834*1,03 | 271.749
|  |  | S | 11 | 59051370 | HMOZDINKY PRO ZÁPUSTNOU MONTÁŽ ( šroubované,ocelový trn) | 528 | kus |  | 0 | 0 |  |  |  | 2e-05 | 0 | 0 | 15 | 0
[6 empty] | 264*2 | 528
|  |  | S | 12 | 59051390 | ZÁTKY POLYSTYRÉNOVÉ | 528 | kus |  | 0 | 0 |  |  |  | 2e-05 | 0 | 0 | 15 | 0
|  |  | P | 13 | 622211011 | Montáž zateplení vnějších stěn z desek polystyrenových tl.desky př.40 do 80 mm T4 aT4* | 74.369 | m2 |  | 0 |  | 0 |  |  | 0.00832 | 0 | 0 | 15 | 0
zateplení fasádních ploch,ETICS- XPS tl.80 mm s dvojnásobnou výztužnou síťkou vč zátek ,deska je ve specifikaci ,8 ks hmoždinek na 1 m2 ,2 ks navíc ve specifikaci,zbývající materiál je v položce montáže-podrobný popis ETICS viz technická zpráva a PD,kompletní provedení dle specifikace PD a TZ , detailů,vč.všech souvisejících prací a dodávek
;sokl nad terénem T4
[6 empty] | 15,928+15,928-2,1-0,4225-1,8-1,404+9,585+9,9045 | 45.619
;sokl pod terénem T4*
[6 empty] | 9,05*2+10,65 | 28.75
|  |  | S | 14 | 28376372 | DESK POLYS XPS TL80MM B | 76.6001 | m2 |  | 0 | 0 |  |  |  | 0.003 | 0 | 0 | 15 | 0
[6 empty] | 74,369*1,03 | 76.6001
|  |  | S | 15 | 59051370 | HMOZDINKY PRO ZÁPUSTNOU MONTÁŽ ( šroubované,ocelový trn) | 150 | kus |  | 0 | 0 |  |  |  | 2e-05 | 0 | 0 | 15 | 0
[6 empty] | 75*2 | 150
|  |  | S | 16 | 59051390 | ZÁTKY POLYSTYRÉNOVÉ | 150 | kus |  | 0 | 0 |  |  |  | 2e-05 | 0 | 0 | 15 | 0
[6 empty] | 75*2 | 150
|  |  | P | 17 | 622531022 | Vnější omítka silikonová tenkovrstvá probarvená roztíratelná tl 2 mm | 610.216 | m2 |  | 0 |  | 0 |  |  | 0.0025 | 0 | 0 | 15 | 0
probarvená pastovitá omítka StarTop-podrobný popis viz TZ ,kompletní provedení dle specifikace PD a TZ , detailů,vč.všech souvisejících prací a dodávek
[6 empty] | 663,791-53,575 | 610.216
|  |  | P | 18 | 622511112 | Vnější omítka speciální vysoceodolná fasádní soklová kamenná stříkaná | 53.575 | m2 |  | 0 |  | 0 |  |  | 0.00625 | 0 | 0 | 15 | 0
kreativní kamínková omítka se vsypem slídy např.Baumit Mosaik Top - podrobný popis viz TZ ,kompletní provedení dle specifikace PD a TZ , detailů,vč.všech souvisejících prací a dodávek
;sokl nad terénem
[6 empty] | 45,619 | 45.619
;ostění
[6 empty] | 23,4*0,34 | 7.956
|  |  | P | 19 | 622252001 | Montáž zakládacích soklových lišt | 63.25 | m |  | 0 |  | 0 |  |  | 0.0005 | 0 | 0 | 15 | 0
kompletní provedení dle specifikace PD a TZ , detailů,vč.všech souvisejících prací a dodávek
[6 empty] | (18,1+10,65)*2*1,1 | 63.25
|  |  | S | 20 | 59051416 | LISTA ZAKLADACI LO 103 1,0MM A | 66.4125 | m |  | 0 | 0 |  |  |  | 0.00044 | 0 | 0 | 15 | 0
[6 empty] | 63,25*1,05 | 66.4125
|  |  | P | 21 | 622252002 | Montáž ostatních stěnových ,dilatačních apod. lišt | 425.18 | m |  | 0 |  | 0 |  |  | 0.0005 | 0 | 0 | 15 | 0
kompletní provedení dle specifikace PD a TZ , detailů,vč.všech souvisejících prací a dodávek
;parapetní začišťovací
[6 empty] | 56,3*1,1 | 61.93
;začišťovací okenní
[6 empty] | (1,5*2*24+1,5*2*6+0,5*2*13+1,5*2*6+1,05*2+2,2*2*2+0,7*2+2,2*2)*1,1 | 151.47
;profil rohový s okapničkou
[6 empty] | (56,3+1,5*2+1,5)*1,1 | 66.88
;lišta rohová AL
[6 empty] | 10,5*8*1,1 | 92.4
;dilatační průběžná 2/PL
[6 empty] | 2,5*21 | 52.5
|  |  | S | 22 | 59051512 | LISTA ZACISTOVACI PARAPETNI | 65.0265 | m |  | 0 | 0 |  |  |  | 0.0002 | 0 | 0 | 15 | 0
[6 empty] | 61,93*1,05 | 65.0265
|  |  | S | 23 | 59051510 | LISTA ZACISTOVACI OKENNI A | 159.0435 | m |  | 0 | 0 |  |  |  | 0.0003 | 0 | 0 | 15 | 0
[6 empty] | 151,47*1,05 | 159.0435
|  |  | S | 24 | 59051475 | PROFIL ROHOVY S OKAPNIČKOU | 70.224 | m |  | 0 | 0 |  |  |  | 3e-05 | 0 | 0 | 15 | 0
[6 empty] | 66,88*1,05 | 70.224
|  |  | S | 25 | 59051480 | LISTA ROHOVA AL 10MM A | 97.02 | m |  | 0 | 0 |  |  |  | 3e-05 | 0 | 0 | 15 | 0
[6 empty] | 92,4*1,05 | 97.02
|  |  | S | 26 | 59051500 | LISTA DILATACNI PRUBEZNA 2/PL | 55.125 | m |  | 0 | 0 |  |  |  | 0.0005 | 0 | 0 | 15 | 0
dilatační průběžný 2/PL,kompletní provedení dle specifikace PD a TZ , detailů,vč.všech souvisejících prací a dodávek,
[6 empty] | 52,5*1,05 | 55.125
|  |  | P | 27 | 622222051 | Montáž zateplení vnějšího ostění nebo nadpraží tl.desky do 40 mm,hloubka špalet př.200 do 400mm T2 | 170.98 | m |  | 0 |  | 0 |  |  | 0.00106 | 0 | 0 | 15 | 0
minerální vlnou vč zátek dle skladby T2-okno ostění+nadpraží ETICS-minerální vlna tl.30 mm je ve specifikaci,zbývající materiál je v položce montáže , podrobný popis ETICS viz technická zpráva a PD,kompletní provedení dle specifikace PD a TZ , detailů,vč.všech souvisejících prací a dodávek
[6 empty] | (15,12*2+8,46+6,66+0,99+3,54+0,54+0,864)/0,3 | 170.98
|  |  | S | 28 | 63151506 | DESKA MINER TL30MM B | 59.8772 | m2 |  | 0 | 0 |  |  |  | 0.003 | 0 | 0 | 15 | 0
[6 empty] | 170,98*0,34*1,03 | 59.8772
|  |  | P | 29 | 622212051 | Montáž zateplení vnějšího ostění nebo nadpraží tl.desky do 40 mm,hloubka špalet př.200 do 400mm T5 | 23.4 | m |  | 0 |  | 0 |  |  | 0.00106 | 0 | 0 | 15 | 0
z polestytenových desek vč zátek skladby T5-okno ostění + nadpraží ETICS- XPS tl.30 mm je ve specifikaci,zbývající materiál je v položce montáže , podrobný popis ETICS viz technická zpráva a PD,kompletní provedení dle specifikace PD a TZ , detailů,vč.všech souvisejících prací a dodávek
[6 empty] | (3,36+2,88+0,78)/0,3 | 23.4
|  |  | S | 30 | 28376361 | DESKA POLYS XPS TL30MM B | 8.1947 | m2 |  | 0 | 0 |  |  |  | 0.0009 | 0 | 0 | 15 | 0
[6 empty] | 23,4*0,34*1,03 | 8.1947
|  |  | P | 31 | 629135102 | Vyrovnávací vrstva pod klempířské prvky z MC š do 300 mm | 56.3 | m |  | 0 |  | 0 |  |  | 0.02079 | 0 | 0 | 15 | 0
kompletní provedení dle specifikace PD a TZ , detailů,vč.všech souvisejících prací a dodávek
[6 empty] | 56,3 | 56.3
|  | 094 | O |  | HSV | lešení a stavební výtahy |  |  |  | 0 | 0 | 0 | 0 | 0 | 0.78266 | 0 | 0 | 0 | 0
Seznam položek pro oddíl :
|  |  | P | 1 | 941111132 | Montáž lešení jednořadového s podlahami š do 1,5 m v př 10 m | 748.65 | m2 |  | 0 |  | 0 |  |  | 0 | 0 | 0 | 15 | 0
kompletní provedení dle specifikace PD a TZ , detailů,vč.všech souvisejících prací a dodávek
[6 empty] | (18,1+10,65+3)*2*10,5 | 666.75
[6 empty] | (10,65+3)*2*3 | 81.9
|  |  | P | 2 | 941111232 | Příplatek k lešení jednořadovému s podlahami š do 1,5 m v př 10 m za první a ZKD den použití | 56148.75 | m2 |  | 0 |  | 0 |  |  | 0 | 0 | 0 | 15 | 0
kompletní provedení dle specifikace PD a TZ , detailů,vč.všech souvisejících prací a dodávek
[6 empty] | 748,65*75 | 56148.75
|  |  | P | 3 | 941111832 | Demontáž lešení jednořadového s podlahami š do 1,5 m v př 10 m | 748.65 | m2 |  | 0 |  | 0 |  |  | 0 | 0 | 0 | 15 | 0
kompletní provedení dle specifikace PD a TZ , detailů,vč.všech souvisejících prací a dodávek
|  |  | P | 4 | 944711113 | Montáž záchytné stříšky š přes 2 m zřizované současně s lešením | 2.5 | m |  | 0 |  | 0 |  |  | 0.007 | 0 | 0 | 15 | 0
kompletní provedení dle specifikace PD a TZ , detailů,vč.všech souvisejících prací a dodávek
[6 empty] | 2,5 | 2.5
|  |  | P | 5 | 944711213 | Příplatek k záchytné stříšce š přes 2 m za první a ZKD den použití | 187.5 | m |  | 0 |  | 0 |  |  | 0.0040809 | 0 | 0 | 15 | 0
kompletní provedení dle specifikace PD a TZ , detailů,vč.všech souvisejících prací a dodávek
[6 empty] | 2,5*75 | 187.5
|  |  | P | 6 | 944711813 | Demontáž záchytné stříšky š přes 2 m zřizované současně s lešením | 2.5 | m |  | 0 |  | 0 |  |  | 0 | 0 | 0 | 15 | 0
kompletní provedení dle specifikace PD a TZ , detailů,vč.všech souvisejících prací a dodávek
|  |  | P | 7 | 944511111 | Montáž ochranné sítě zavěšené na konstrukci lešení | 748.65 | m2 |  | 0 |  | 0 |  |  | 0 | 0 | 0 | 15 | 0
z textilie z umělých vláken,kompletní provedení dle specifikace PD a TZ , detailů,vč.všech souvisejících prací a dodávek
[6 empty] | 748,65 | 748.65
|  |  | P | 8 | 941511211 | Příplatek k ceně-1111 za první a ZKD den použití | 56148.75 | m2 |  | 0 |  | 0 |  |  | 0 | 0 | 0 | 15 | 0
kompletní provedení dle specifikace PD a TZ , detailů,vč.všech souvisejících prací a dodávek
[6 empty] | 748,65*75 | 56148.75
|  |  | P | 9 | 941511811 | Demontáž ochranné sítě | 748.65 | m2 |  | 0 |  | 0 |  |  | 0 | 0 | 0 | 15 | 0
kompletní provedení dle specifikace PD a TZ , detailů,vč.všech souvisejících prací a dodávek
[6 empty] | 748,65 | 748.65
|  | 699 | O |  | HSV | přesun hmot HSV |  |  |  | 0 | 0 | 0 | 0 | 0 | 0 | 0 | 0 | 0 | 0
Seznam položek pro oddíl :
|  |  | U | 1 | 998017003 | Přesun hmot s omezením mechanizace př 12-24 m | 10.472 | t |  | 0 |  | 0 |  |  | 0 | 0 | 0 | 15 | 0
| 002 |  | B |  |  | Opravy |  |  |  | 0 | 0 | 0 | 0 | 0 | 84.893 | 93.6285 | 1047.416 | 0 | 0
|  | 001 | O |  | HSV | zemní práce |  |  |  | 0 | 0 | 0 | 0 | 0 | 0 | 0 | 33.6513 | 0 | 0
Seznam položek pro oddíl :
|  |  | P | 1 | 132212131 | Hloubení rýh š do 800 ručním nebo pneum nářadím v soudržných horninách tř. 3 | 37.576 | m3 |  | 0 |  | 0 |  |  | 0 | 0 | 0 | 15 | 0
kompletní provedení dle specifikace PD a TZ , detailů,vč.všech souvisejících prací a dodávek
;pro zateplení soklu pod terénem
[6 empty] | 39*1,2*0,5 | 23.4
;pro rozšíření zpevněné plochy
[6 empty] | 20*0,5 | 10
;výkop pro základové patky listovních schránek
[6 empty] | 0,6*0,6*0,8*2 | 0.576
;pro dopojení svodů na lež.kanalizaci
[6 empty] | 2,5*0,6*0,6*4 | 3.6
|  |  | P | 2 | 162251102 | Vodorovné přemístění do 50 m výkopku z horniny tř. 1 až 4 | 38.094 | m3 |  | 0 |  | 0 |  |  | 0 | 0 | 0.074 | 15 | 0
kompletní provedení dle specifikace PD a TZ , detailů,vč.všech souvisejících prací a dodávek
[6 empty] | 37,576-18,529 | 19.047
;zpět pro zásyp
[6 empty] | 19,047 | 19.047
|  |  | P | 3 | 162751117 | Vodorovné přemístění do 10000 m výkopku z horniny tř. 1 až 4 | 18.5295 | m3 |  | 0 |  | 0 |  |  | 0 | 0 | 0 | 15 | 0
kompletní provedení dle specifikace PD a TZ , detailů,vč.všech souvisejících prací a dodávek
[6 empty] | 74,118*0,25 | 18.5295
|  |  | P | 4 | 167101101 | Nakládání výkopku z hornin tř. 1 až 4 do 100 m3 | 38.094 | m3 |  | 0 |  | 0 |  |  | 0 | 0 | 0.652 | 15 | 0
kompletní provedení dle specifikace PD a TZ , detailů,vč.všech souvisejících prací a dodávek
|  |  | P | 5 | 171251201 | Uložení sypaniny na skládky | 18.529 | m3 |  | 0 |  | 0 |  |  | 0 | 0 | 0 | 15 | 0
kompletní provedení dle specifikace PD a TZ , detailů,vč.všech souvisejících prací a dodávek
|  |  | P | 6 | 979097115 | Poplatek za skládku - ostatní zemina | 31.4993 | t |  | 0 |  | 0 |  |  | 0 | 0 | 0 | 15 | 0
kompletní provedení dle specifikace PD a TZ , detailů,vč.všech souvisejících prací a dodávek
[6 empty] | 18,529*1,7 | 31.4993
|  |  | P | 7 | 174111101 | Zásyp jam, šachet rýh nebo kolem objektů sypaninou se zhutněním | 19.047 | m3 |  | 0 |  | 0 |  |  | 0 | 0 | 0.299 | 15 | 0
kompletní provedení dle specifikace PD a TZ , detailů,vč.všech souvisejících prací a dodávek
|  |  | P | 8 | 18101A | Terénní úpravy a osetí trávou okolo okapového chodníku | 87.92 | m2 |  | 0 |  | 0 |  |  | 0 | 0 | 0 | 15 | 0
kompletní provedení dle specifikace PD a TZ , detailů,vč.všech souvisejících prací a dodávek
[6 empty] | (9,75+21+10,61+2,6)*2 | 87.92
|  |  | P | 9 | 111211100 | Odstranění křovin a stromů ze dřeva měkkého, porost středně hustý | 1 | soubor |  | 0 |  | 0 |  |  | 0 | 0 | 0.3 | 15 | 0
kompletní provedení dle specifikace PD a TZ , detailů,vč.všech souvisejících prací a dodávek
|  | 002 | O |  | HSV | zakládání objektů |  |  |  | 0 | 0 | 0 | 0 | 0 | 0.65213 | 0 | 1.5145 | 0 | 0
Seznam položek pro oddíl :
|  |  | P | 1 | 275311127 | Základové patky a bloky z betonu prostého C 25/30 | 0.256 | m3 |  | 0 |  | 0 |  |  | 2.536 | 0 | 0.266 | 15 | 0
kompletní provedení dle specifikace PD a TZ , detailů,vč.všech souvisejících prací a dodávek
;patky pro listovní schránky
[6 empty] | 0,4*0,4*0,8*2 | 0.256
|  |  | P | 2 | 275351215 | Zřízení bednění stěn základových patek | 2.56 | m2 |  | 0 |  | 0 |  |  | 0.0011435 | 0 | 0.364 | 15 | 0
kompletní provedení dle specifikace PD a TZ , detailů,vč.všech souvisejících prací a dodávek
[6 empty] | 0,4*0,8*4*2 | 2.56
|  |  | P | 3 | 275351216 | Odstranění bednění stěn základových patek | 2.56 | m2 |  | 0 |  | 0 |  |  | 0 | 0 | 0.201 | 15 | 0
kompletní provedení dle specifikace PD a TZ , detailů,vč.všech souvisejících prací a dodávek
|  | 003 | O |  | HSV | zdivo |  |  |  | 0 | 0 | 0 | 0 | 0 | 2.4468 | 0 | 7.9511 | 0 | 0
Seznam položek pro oddíl :
|  |  | P | 1 | 314231114 | Zdivo komínů a ventilací z cihel dl 290 mm pevnosti P 15 na MVC 2,5 | 0.91125 | m3 |  | 0 |  | 0 |  |  | 1.859 | 0 | 4.62 | 15 | 0
kompletní provedení dle specifikace PD a TZ , detailů,vč.všech souvisejících prací a dodávek
[6 empty] | 2,25*0,45*0,45*2 | 0.9113
|  |  | P | 2 | 316381116 | Komínové krycí desky tl do 100 mm z betonu tř. C 12/15 až C 16/20 s přesahy do 70 mm | 2.88 | m2 |  | 0 |  | 0 |  |  | 0.2582 | 0 | 1.299 | 15 | 0
kompletní provedení dle specifikace PD a TZ , detailů,vč.všech souvisejících prací a dodávek
[6 empty] | 2,4*0,6*2 | 2.88
|  |  | P | 3 | 348273941 | Montáž a dodávka revizní dvířka 400/400 5/PL | 1 | ks |  | 0 |  | 0 |  |  | 0.00306 | 0 | 0 | 15 | 0
kompletní provedení dle specifikace PD a TZ , detailů,vč.všech souvisejících prací a dodávek
|  |  | P | 4 | 348273943 | Montáž a dodávka revizní dvířka 600/600 3/PL | 1 | ks |  | 0 |  | 0 |  |  | 0.00306 | 0 | 0 | 15 | 0
kompletní provedení dle specifikace PD a TZ , detailů,vč.všech souvisejících prací a dodávek
|  |  | P | 5 | 348273942 | Montáž a dodávka revizní dvířka 400/600 4/PL | 1 | ks |  | 0 |  | 0 |  |  | 0.00306 | 0 | 0 | 15 | 0
kompletní provedení dle specifikace PD a TZ , detailů,vč.všech souvisejících prací a dodávek
|  | 005 | O |  | HSV | komunikace |  |  |  | 0 | 0 | 0 | 0 | 0 | 61.3601 | 0 | 46.5852 | 0 | 0
Seznam položek pro oddíl :
|  |  | P | 1 | 596811120 | Kladení betonové dlažby komunikací pro pěší do lože z kameniva vel do 0,09 m2 plochy do 50 m2 | 5.305 | m2 |  | 0 |  | 0 |  |  | 0.101 | 0 | 0.777 | 15 | 0
okapový chodník ,kompletní provedení dle specifikace PD a TZ , detailů,vč.všech souvisejících prací a dodávek
;okapopvý chodník SV část +část dvorní fasády
[6 empty] | 10,61*0,5 | 5.305
|  |  | S | 2 | 59245600 | DLAZDICE BETON HBB 50X50X5 A | 5.4111 | m2 |  | 0 | 0 |  |  |  | 0.108 | 0 | 0 | 15 | 0
kompletní provedení dle specifikace PD a TZ , detailů,vč.všech souvisejících prací a dodávek
[6 empty] | 5,305*1,02 | 5.4111
|  |  | P | 3 | 596211111 | Kladení zámkové dlažby komunikací pro pěší tl 60 mm skupiny A pl do 100 m2 | 68.8125 | m2 |  | 0 |  | 0 |  |  | 0.08425 | 0 | 0.56 | 15 | 0
kompletní provedení dle specifikace PD a TZ , detailů,vč.všech souvisejících prací a dodávek
[6 empty] | 21,0*2,5 | 52.5
[6 empty] | 7,25*2,25 | 16.3125
|  |  | S | 4 | 59245268 | DLAZ ZAM BEST-KLASIKO 20X10X6 A | 70.1893 | m2 |  | 0 | 0 |  |  |  | 0.131 | 0 | 0 | 15 | 0
kompletní provedení dle specifikace PD a TZ , detailů,vč.všech souvisejících prací a dodávek
[6 empty] | 68,813*1,02 | 70.1893
|  |  | P | 5 | 564211111 | Podklad nebo podsyp ze štěrkopísku ŠP tl 50 mm | 74.118 | m2 |  | 0 |  | 0 |  |  | 0.1012 | 0 | 0.024 | 15 | 0
kompletní provedení dle specifikace PD a TZ , detailů,vč.všech souvisejících prací a dodávek
[6 empty] | 68,813+5,305 | 74.118
|  |  | P | 6 | 564861111 | Podklad ze štěrkodrtě ŠD tl 200 mm | 74.118 | m2 |  | 0 |  | 0 |  |  | 0.3708 | 0 | 0.029 | 15 | 0
kompletní provedení dle specifikace PD a TZ , detailů,vč.všech souvisejících prací a dodávek
[6 empty] | 74,118 | 74.118
|  |  | P | 7 | 916231213 | Osazení chodníkového obrubníku betonového stojatého s boční opěrou do lože z betonu prostého | 43.86 | m |  | 0 |  | 0 |  |  | 0.12962 | 0 | 0 | 15 | 0
kompletní provedení dle specifikace PD a TZ , detailů,vč.všech souvisejících prací a dodávek
;pro přístupový chodník
[6 empty] | 9,75+21,0+2,5 | 33.25
;pro okapový chodník
[6 empty] | 10,61 | 10.61
|  |  | S | 8 | 59217024 | OBRUBNIK CHOD 500X10X200 A | 44.2986 | m |  | 0 | 0 |  |  |  | 0.014 | 0 | 0 | 15 | 0
kompletní provedení dle specifikace PD a TZ , detailů,vč.všech souvisejících prací a dodávek
[6 empty] | 43,86*1,01 | 44.2986
|  |  | P | 9 | 916991121 | Lože pod obrubníky, krajníky nebo obruby z dlažebních kostek z betonu prostého | 1.7544 | m3 |  | 0 |  | 0 |  |  | 2.2563 | 0 | 0 | 15 | 0
kompletní provedení dle specifikace PD a TZ , detailů,vč.všech souvisejících prací a dodávek
;pro přístupový a okapový chodník
[6 empty] | 43,86*0,2*0,2 | 1.7544
|  | 061 | O |  | HSV | úpravy povrchu vnitřní |  |  |  | 0 | 0 | 0 | 0 | 0 | 0.13644 | 0 | 0 | 0 | 0
Seznam položek pro oddíl :
|  |  | P | 1 | 612325302 | Omítka vápenná štuková vnitřního ostění okenního nebo dveřního | 2.331 | m2 |  | 0 |  | 0 |  |  | 0.05735 | 0 | 0 | 15 | 0
kompletní provedení dle specifikace PD a TZ , detailů,vč.všech souvisejících prací a dodávek
;okolo otvorů dveří
[6 empty] | (1,08+2,05*2)*0,45 | 2.331
|  |  | P | 2 | 622252002 | Montáž ostatních stěnových ,dilatačních apod. lišt | 5.18 | m |  | 0 |  | 0 |  |  | 0.0005 | 0 | 0 | 15 | 0
kompletní provedení dle specifikace PD a TZ , detailů,vč.všech souvisejících prací a dodávek
;profil dilatační APU lišta-dveře
[6 empty] | (1,08+2,05*2) | 5.18
|  |  | S | 3 | 5905147A | DODÁVKA PROFILU APU | 5.439 | m |  | 0 | 0 |  |  |  | 3e-05 | 0 | 0 | 15 | 0
kompletní provedení dle specifikace PD a TZ , detailů,vč.všech souvisejících prací a dodávek
[6 empty] | 5,18*1,05 | 5.439
|  | 062 | O |  | HSV | úpravy povrchu vnější |  |  |  | 0 | 0 | 0 | 0 | 0 | 13.1111 | 0 | 65.1865 | 0 | 0
Seznam položek pro oddíl :
|  |  | P | 1 | 629995101 | Mytí s odmaštěním vnějších omítek stupně složitosti 1 a 2 tlakovou vodou | 663.7912 | m2 |  | 0 |  | 0 |  |  | 9.5e-05 | 0 | 0 | 15 | 0
kompletní provedení dle specifikace PD a TZ , detailů,vč.všech souvisejících prací a dodávek
;pohled od jihovýchodu T1
[6 empty] | 18,1*9,33 | 168.873
;odpočet otvorů
[6 empty] | -1,2*1,5*12 | -21.6
[6 empty] | -1,7*1,5*6 | -15.3
;přípočet ostění
[6 empty] | (1,2+1,5*2)*0,34*12 | 17.136
[6 empty] | (1,7+1,5*2)*0,34*6 | 9.588
;dtto T3
[6 empty] | 18,1*0,32 | 5.792
;sokl nad terénem T4
[6 empty] | 18,1*0,88 | 15.928
;odpočet otvorů
[6 empty] | -0,6*0,5*7 | -2.1
[6 empty] | -0,65*0,65 | -0.4225
;přípočet ostění
[6 empty] | (0,6+0,5*2)*0,34*7 | 3.808
;sokl pod terénem T4*
[6 empty] | 18,1*0,5 | 9.05
;podhled od severozázadu T1
[6 empty] | 18,1*9,33 | 168.873
;odpočet otvorů
[6 empty] | -1,2*1,5*12 | -21.6
[6 empty] | -0,7*1,5*6 | -6.3
[6 empty] | -1,2*1,05 | -1.26
[6 empty] | -1,5*2,2*2 | -6.6
[6 empty] | -0,4*0,7 | -0.28
[6 empty] | -1,08*0,9 | -0.972
;přípočet ostění
[6 empty] | (1,2+1,5*2)*0,34*12 | 17.136
[6 empty] | (0,7+1,5*2)*0,34*6 | 7.548
[6 empty] | (1,2+1,05*2)*0,34 | 1.122
[6 empty] | (1,5+2,2*2)*0,34*2 | 4.012
[6 empty] | (0,4+0,7*2)*0,34 | 0.612
[6 empty] | (1,08+0,9*2)*0,34 | 0.9792
;dtto T3
[6 empty] | 18,1*0,32 | 5.792
;sokl nad terénem T4
[6 empty] | 18,1*0,88 | 15.928
;odpočet otvorů
[6 empty] | -0,6*0,5*6 | -1.8
[6 empty] | -1,08*1,3 | -1.404
;přípočet ostění
[6 empty] | (0,6+0,5*2)*0,34*6 | 3.264
[6 empty] | 1,3*0,34*2 | 0.884
;sokl pod terénem T4*
[6 empty] | 18,1*0,5 | 9.05
;štíty nové zateplení T3
[6 empty] | 10,65*0,32*2 | 6.816
;štíty stávající zateplení (jen očištění a omítka)
[6 empty] | 10,65*9,33*2 | 198.729
[6 empty] | 10,65*3,2*0,5*2 | 34.08
;sokl nad terénem T4
[6 empty] | 10,65*0,9 | 9.585
[6 empty] | 10,65*0,93 | 9.9045
;sokl pod terénem T4*
[6 empty] | 10,65*2*0,5 | 10.65
;podhledy a čela balkonů
[6 empty] | 3,1*1,1 | 3.41
[6 empty] | (3,1+1,1*2)*0,2 | 1.06
[6 empty] | 2,6*1,1 | 2.86
[6 empty] | (2,6+1,1*2)*0,2 | 0.96
|  |  | P | 2 | 622325303 | Oprava vnějších omítek štukových MV nebo MVC členitosti I nebo II v rozsahu do 30 % | 663.791 | m2 |  | 0 |  | 0 |  |  | 0.01793 | 0 | 0 | 15 | 0
kompletní provedení dle specifikace PD a TZ , detailů,vč.všech souvisejících prací a dodávek,
[6 empty] | 663,791 | 663.791
|  |  | P | 3 | 622142001 | Potažení vnějších stěn sklovláknitým pletivem vtlačením do tmele | 7.56 | m2 |  | 0 |  | 0 |  |  | 0.00469 | 0 | 0 | 15 | 0
kompletní provedení dle specifikace PD a TZ , detailů,vč.všech souvisejících prací a dodávek
;komíny
[6 empty] | (2,25+0,45)*2*0,7*2 | 7.56
|  |  | P | 4 | 622531021 | Vnější omítka silikonová tenkovrstvá probarvená roztíratelná tl 2 mm | 7.56 | m2 |  | 0 |  | 0 |  |  | 0.0025 | 0 | 0 | 15 | 0
probarvená pastovitá omítka StarTop-podrobný popis viz TZ ,kompletní provedení dle specifikace PD a TZ , detailů,vč.všech souvisejících prací a dodávek
;komíny nad střechou
[6 empty] | 7,56 | 7.56
|  |  | P | 5 | 622481118 | Potažení vnějších stěn sklovláknitým pletivem vtlačením do tmele | 232.809 | m2 |  | 0 |  | 0 |  |  | 0.00469 | 0 | 0.28 | 15 | 0
kompletní provedení dle specifikace PD a TZ , detailů,vč.všech souvisejících prací a dodávek
[6 empty] | 198,729+34,08 | 232.809
|  | 095 | O |  | HSV | různé dokončovací konstrukce |  |  |  | 0 | 0 | 0 | 0 | 0 | 0.024363 | 0 | 47.74 | 0 | 0
Seznam položek pro oddíl :
|  |  | P | 1 | 952901111 | Vyčištění budov bytové a občanské výstavby při výšce podlaží do 4 m | 155 | m2 |  | 0 |  | 0 |  |  | 3.95e-05 | 0 | 0.308 | 15 | 0
kompletní provedení dle specifikace PD a TZ , detailů,vč.všech souvisejících prací a dodávek
;půda
[6 empty] | 155 | 155
|  |  | P | 2 | 95394301A | Osazení budky pro rorýsy 2/T | 3 | ks |  | 0 |  | 0 |  |  | 0 | 0 | 0 | 15 | 0
kompletní provedení dle specifikace PD a TZ , detailů,vč.všech souvisejících prací a dodávek
|  |  | S | 3 | 953.01A | Vestavný hnízdní box pro rorýse 2/T | 3 | ks |  | 0 | 0 |  |  |  | 0 | 0 | 0 | 15 | 0
kompletní provedení dle specifikace PD a TZ , detailů,vč.všech souvisejících prací a dodávek
|  |  | P | 4 | 95394302A | Montáž a dodávka nerezového madla u venkovního vstupu 6/Z | 1 | ks |  | 0 |  | 0 |  |  | 0 | 0 | 0 | 15 | 0
kompletní provedení dle specifikace PD a TZ , detailů,vč.všech souvisejících prací a dodávek
|  |  | P | 5 | 721173747 | Montáž a dodávka prodloužení odvětrávacího potrubí 1/PL ZTI | 12 | m |  | 0 |  | 0 |  |  | 0.00152 | 0 | 0 | 15 | 0
pr.125 mm potrubí vč kolen odskoků,redukce,kompletní provedení dle specifikace PD a TZ , detailů,vč.všech souvisejících prací a dodávek
|  | 096 | O |  | HSV | bourání a demolice konstrukcí |  |  |  | 0 | 0 | 0 | 0 | 0 | 0.057879 | 93.6236 | 255.4509 | 0 | 0
Seznam položek pro oddíl :
|  |  | P | 1 | 968062456 | Vybourání dřevěných dveřních zárubní pl přes 2 m2 | 2.185 | m2 |  | 0 |  | 0 |  |  | 0.001008 | 0.067 | 0.533 | 15 | 0
v cenách jsou započteny i náklady na vyvěšení okenních křídel,kompletní provedení dle specifikace PD a TZ , detailů,vč.všech souvisejících prací a dodávek
[6 empty] | 0,95*2,3 | 2.185
|  |  | P | 2 | 978019341 | Otlučení vnějších omítek MV nebo MVC stupeň složitosti I až IV o rozsahu do 30 % | 655.501 | m2 |  | 0 |  | 0 |  |  | 0 | 0.016 | 0 | 15 | 0
kompletní provedení dle specifikace PD a TZ , detailů,vč.všech souvisejících prací a dodávek
;výměra dle položky mytí fasády,bez podhlehu a čela balkonů
[6 empty] | 663,791-8,29 | 655.501
|  |  | P | 3 | 967031132 | Přisekání rovných ostění v cihelném zdivu na MV nebo MVC | 2.07 | m2 |  | 0 |  | 0 |  |  | 0 | 0.055 | 0.425 | 15 | 0
kompletní provedení dle specifikace PD a TZ , detailů,vč.všech souvisejících prací a dodávek
;u vchodových dveří
[6 empty] | 2,3*0,45*2 | 2.07
|  |  | P | 4 | 962032641 | Bourání zdiva komínového nad střechou z cihel na MC | 0.91125 | m3 |  | 0 |  | 0 |  |  | 0 | 1.671 | 2.79 | 15 | 0
kompletní provedení dle specifikace PD a TZ , detailů,vč.všech souvisejících prací a dodávek
[6 empty] | 2,25*0,45*0,45*2 | 0.9113
|  |  | P | 5 | 962041316 | Bourání žb komínových hlav tl.do 150 mm | 2.585 | m2 |  | 0 |  | 0 |  |  | 0.00068 | 0.297 | 0 | 15 | 0
kompletní provedení dle specifikace PD a TZ , detailů,vč.všech souvisejících prací a dodávek
[6 empty] | 2,35*0,55*2 | 2.585
|  |  | P | 6 | 764002821 | demontáž střešních výlezů do suti | 2 | ks |  | 0 |  | 0 |  |  | 0 | 0.00906 | 0 | 15 | 0
kompletní provedení dle specifikace PD a TZ , detailů,vč.všech souvisejících prací a dodávek
|  |  | P | 7 | 76400486A | Demontáž svodu do suti vč lapačů | 52 | m |  | 0 |  | 0 |  |  | 0 | 0.00394 | 0 | 15 | 0
kompletní provedení dle specifikace PD a TZ , detailů,vč.všech souvisejících prací a dodávek
[6 empty] | 52 | 52
|  |  | P | 8 | 764004801 | Demontáž žlabu do suti vč doplňkových prvků a sv.části napoj.potrubí | 43.4 | m |  | 0 |  | 0 |  |  | 0 | 0.0026 | 0 | 15 | 0
kompletní provedení dle specifikace PD a TZ , detailů,vč.všech souvisejících prací a dodávek
[6 empty] | 43,4 | 43.4
|  |  | P | 9 | 764002851 | Demontáž oplechování parapetů do suti | 92.5 | m |  | 0 |  | 0 |  |  | 0 | 0.053 | 0 | 15 | 0
a oplechování soklu,kompletní provedení dle specifikace PD a TZ , detailů,vč.všech souvisejících prací a dodávek
;parapety
[6 empty] | 56,3 | 56.3
;sokl
[6 empty] | 18,1*2 | 36.2
|  |  | P | 10 | 764002871 | Demontáž lemování zdí do suti | 86.8 | m |  | 0 |  | 0 |  |  | 0 | 0.053 | 0 | 15 | 0
kompletní provedení dle specifikace PD a TZ , detailů,vč.všech souvisejících prací a dodávek
;okapová hrana a okapní plech
[6 empty] | 43,4*2 | 86.8
|  |  | P | 11 | 764002801 | Demontáž oplechování komínů a stříšek do suti | 22.8 | m |  | 0 |  | 0 |  |  | 0 | 0.0017 | 0 | 15 | 0
kompletní provedení dle specifikace PD a TZ , detailů,vč.všech souvisejících prací a dodávek
[6 empty] | 16,8+6 | 22.8
|  |  | P | 12 | 764001841 | Demontáž krytiny ze šablon do suti vč větracích komínků | 338 | m2 |  | 0 |  | 0 |  |  | 0 | 0.0312 | 0 | 15 | 0
kompletní provedení dle specifikace PD a TZ , detailů,vč.všech souvisejících prací a dodávek
[6 empty] | 264+74 | 338
|  |  | P | 13 | 712400832 | Odstranění povlakové krytiny střech do 30° dvouvrstvé | 338 | m2 |  | 0 |  | 0 |  |  | 0 | 0.006 | 0.047 | 15 | 0
kompletní provedení dle specifikace PD a TZ , detailů,vč.všech souvisejících prací a dodávek
|  |  | P | 14 | 767996801 | Demontáž atypických zámečnických konstrukcí hmotnosti jednotlivých dílů do 50 kg | 51 | kg |  | 0 |  | 0 |  |  | 4.7e-05 | 0.001 | 0.088 | 15 | 0
Demontáž ocelové mříží na sklepních oknech ,kompletní provedení dle specifikace PD a TZ , detailů,vč.všech souvisejících prací a dodávek
[6 empty] | 6,8+3,4*13 | 51
|  |  | P | 15 | 762341811 | Demontáž bednění střech z prken | 338 | m2 |  | 0 |  | 0 |  |  | 0 | 0.015 | 0.09 | 15 | 0
kompletní provedení dle specifikace PD a TZ , detailů,vč.všech souvisejících prací a dodávek
[6 empty] | 338 | 338
|  |  | P | 16 | 978071511 | Otlučení omítky a vyřezání pásu ETICS v š.500 mm | 11.65 | m2 |  | 0 |  | 0 |  |  | 0 | 0.08 | 0.6 | 15 | 0
kompletní provedení dle specifikace PD a TZ , detailů,vč.všech souvisejících prací a dodávek
[6 empty] | (10,65+0,5*2)*0,5*2 | 11.65
|  |  | P | 17 | 762331911 | Vyřezání části střešní vazby přůřezové plochy do 120 cm2 délky do 3 m | 57.385 | m |  | 0 |  | 0 |  |  | 0.000162 | 0.00968 | 0.286 | 15 | 0
kompletní provedení dle specifikace PD a TZ , detailů,vč.všech souvisejících prací a dodávek
[6 empty] | 5,8*4*1,15 | 26.68
[6 empty] | 2,9*1,15 | 3.335
[6 empty] | 3,4*7*1,15 | 27.37
|  |  | P | 18 | 762331921 | Vyřezání části střešní vazby přůřezové plochy do 224 cm2 délky do 3 m | 260.6475 | m |  | 0 |  | 0 |  |  | 0.000162 | 0.01792 | 0.366 | 15 | 0
kompletní provedení dle specifikace PD a TZ , detailů,vč.všech souvisejících prací a dodávek
[6 empty] | 4*5*1,15 | 23
[6 empty] | 35*1,15 | 40.25
[6 empty] | 2,15*3*1,15 | 7.4175
[6 empty] | 6,2*16*1,15 | 114.08
[6 empty] | 1*3*1,15 | 3.45
[6 empty] | 1,5*42*1,15 | 72.45
|  |  | P | 19 | 781733810 | Demontáž obkladů z obkladaček cihelných lepených | 7.24 | m2 |  | 0 |  | 0 |  |  | 0 | 0.039 | 0.177 | 15 | 0
kompletní provedení dle specifikace PD a TZ , detailů,vč.všech souvisejících prací a dodávek
[6 empty] | 18,1*0,2*2 | 7.24
|  |  | P | 20 | 113106121 | Rozebrání dlažeb nebo dílců komunikací pro pěší z betonových nebo kamenných dlaždic | 5.305 | m2 |  | 0 |  | 0 |  |  | 0 | 0.255 | 0.16 | 15 | 0
kompletní provedení dle specifikace PD a TZ , detailů,vč.všech souvisejících prací a dodávek
;stávající okapový chodník
[6 empty] | 10,61*0,5 | 5.305
|  |  | P | 21 | 113106123 | Rozebrání dlažeb nebo dílců komunikací pro pěší ze zámkových dlaždic | 41.5 | m2 |  | 0 |  | 0 |  |  | 0 | 0.26 | 0.21 | 15 | 0
kompletní provedení dle specifikace PD a TZ , detailů,vč.všech souvisejících prací a dodávek
;přístupové chodníky(výměra dle TZ str.20)
[6 empty] | 15*1,5+7*2 | 36.5
;rozebrání části dlažby v chodníku
[6 empty] | 5 | 5
|  |  | P | 22 | 113202111 | Vytrhání obrub krajníků obrubníků stojatých | 46.335 | m |  | 0 |  | 0 |  |  | 0 | 0.145 | 0.133 | 15 | 0
kompletní provedení dle specifikace PD a TZ , detailů,vč.všech souvisejících prací a dodávek
[6 empty] | 10,61+0,5*2+4,5+1+0,5+15,75+8,65*1,5 | 46.335
|  |  | P | 23 | 113107124 | Odstranění podkladu pl do 50 m2 z kameniva drceného tl 400 mm | 46.805 | m2 |  | 0 |  | 0 |  |  | 0 | 0.56 | 1.373 | 15 | 0
kompletní provedení dle specifikace PD a TZ , detailů,vč.všech souvisejících prací a dodávek
[6 empty] | 5,305+41,5 | 46.805
|  |  | H | 24 | 900 RT2 | Hzs-+nezměřitelné práce čl.17-1a dmtž konstrukcí jinde neuvedených | 150 | h |  | 0 |  |  | 0 |  | 0 | 0.01 | 0 | 15 | 0
odstranění prvků na fasádě a znovu montáž apod.a jiných konstrukcí jinde neuvedených,kompletní provedení dle specifikace PD a TZ , detailů,vč.všech souvisejících prací a dodávek
|  |  | U | 25 | 997013501 | Odvoz suti a vybouraných hmot na skládku do 1 km | 93.6236 | t |  | 0 |  | 0 |  |  | 0 | 0 | 0 | 15 | 0
|  |  | U | 26 | 997013509 | Odvoz suti a vybouraných hmot na skládku ZKD 1 km přes 1 km | 1778.8485 | t |  | 0 |  | 0 |  |  | 0 | 0 | 0 | 15 | 0
|  |  | U | 27 | 997013150 | Vnitrostaveništní doprava suti a vybouraných hmot do 50 m + svislá 12-15m | 93.6236 | t |  | 0 |  | 0 |  |  | 0 | 0 | 0 | 15 | 0
s omezením mechanizace
|  |  | U | 28 | 997013631 | Poplatek za skládku - netříděné | 93.6236 | t |  | 0 |  | 0 |  |  | 0 | 0 | 0 | 15 | 0
|  | 699 | O |  | HSV | přesun hmot HSV |  |  |  | 0 | 0 | 0 | 0 | 0 | 0 | 0 | 0 | 0 | 0
Seznam položek pro oddíl :
|  |  | U | 1 | 998017002 | Přesun hmot s omezením mechanizace | 84.893 | t |  | 0 |  | 0 |  |  | 0 | 0 | 0 | 15 | 0
|  | 711 | O |  | PSV | izolace proti vodě |  |  |  | 0 | 0 | 0 | 0 | 0 | 0.02459 | 0 | 3.315 | 0 | 0
Seznam položek pro oddíl :
|  |  | P | 1 | 711462103 | Montáž a dodávka nopové folie | 19.5 | m2 |  | 0 |  | 0 |  |  | 0.000941 | 0 | 0.17 | 15 | 0
kompletní provedení dle specifikace PD a TZ , detailů,vč.všech souvisejících prací a dodávek
[6 empty] | 39*0,5 | 19.5
|  |  | P | 2 | 711161384 | Izolace proti zemní vlhkosti krycí lišta pro překrytí okraje izolace | 39 | m |  | 0 |  | 0 |  |  | 0.00016 | 0 | 0 | 15 | 0
kompletní provedení dle specifikace PD a TZ , detailů,vč.všech souvisejících prací a dodávek
[6 empty] | 39 | 39
|  |  | U | 3 | 998711201 | Přesun hmot pro izolace proti vodě, vlhkosti a plynům v objektech v do 6 m |  | % |  | 0 |  | 0 |  |  | 0 | 0 | 0 | 15 | 0
|  | 712 | O |  | PSV | povlakové krytiny |  |  |  | 0 | 0 | 0 | 0 | 0 | 0.43536 | 0 | 15.022 | 0 | 0
Seznam položek pro oddíl :
|  |  | P | 1 | 712441559 | Provedení povlakové krytiny střech do 30° pásy přitavením NAIP v plné ploše | 74 | m2 |  | 0 |  | 0 |  |  | 0.00093825 | 0 | 0.203 | 15 | 0
kompletní provedení dle specifikace PD a TZ , detailů,vč.všech souvisejících prací a dodávek
|  |  | S | 2 | 62832910 | PAS TEZ ASF GLASTEK 30 STICKER ULTRA | 85.1 | m2 |  | 0 | 0 |  |  |  | 0.0043 | 0 | 0 | 15 | 0
kompletní provedení dle specifikace PD a TZ , detailů,vč.všech souvisejících prací a dodávek
[6 empty] | 74*1,15 | 85.1
|  |  | U | 3 | 998712203 | Přesun hmot pro krytiny povlakové v objektech v do 24 m |  | % |  | 0 |  | 0 |  |  | 0 | 0 | 0 | 15 | 0
|  | 713 | O |  | PSV | izolace tepelné |  |  |  | 0 | 0 | 0 | 0 | 0 | 1.3714 | 0 | 37.2 | 0 | 0
Seznam položek pro oddíl :
|  |  | P | 1 | 713111111 | Montáž izolace tepelné vrchem stropů volně kladenými rohožemi, pásy, dílci, deskami | 310 | m2 |  | 0 |  | 0 |  |  | 0 | 0 | 0.09 | 15 | 0
kompletní provedení dle specifikace PD a TZ , detailů,vč.všech souvisejících prací a dodávek
[6 empty] | 155*2 | 310
|  |  | S | 2 | 63153711 | DESKA IZOL.ROCKWOOL ROCKMIN 120MMA | 319.3 | m2 |  | 0 | 0 |  |  |  | 0.0042 | 0 | 0 | 15 | 0
kompletní provedení dle specifikace PD a TZ , detailů,vč.všech souvisejících prací a dodávek
[6 empty] | 155*2*1,03 | 319.3
|  |  | P | 3 | 713121111 | Montáž izolace tepelné podlah volně kladenými rohožemi, pásy, dílci, deskami 1 vrstva | 155 | m2 |  | 0 |  | 0 |  |  | 0 | 0 | 0.06 | 15 | 0
kompletní provedení dle specifikace PD a TZ , detailů,vč.všech souvisejících prací a dodávek
[6 empty] | 155 | 155
|  |  | S | 4 | 28329233 | Difúzní folie | 178.25 | m2 |  | 0 | 0 |  |  |  | 0.00017 | 0 | 0 | 15 | 0
kompletní provedení dle specifikace PD a TZ , detailů,vč.všech souvisejících prací a dodávek
[6 empty] | 155*1,15 | 178.25
|  |  | U | 5 | 998713203 | Přesun hmot pro izolace tepelné v objektech v do 24 m |  | % |  | 0 |  | 0 |  |  | 0 | 0 | 0 | 15 | 0
|  | 762 | O |  | PSV | konstrukce tesařské |  |  |  | 0 | 0 | 0 | 0 | 0 | 4.3276 | 0.0049275 | 383.5006 | 0 | 0
Seznam položek pro oddíl :
|  |  | P | 1 | 762332922 | Doplnění části střešní vazby z hranolů průřezové plochy do 224 cm2 včetně materiálu | 260.647 | m |  | 0 |  | 0 |  |  | 0.013796 | 0 | 0.746 | 15 | 0
vč impregnace,kompletní provedení dle specifikace PD a TZ , detailů,vč.všech souvisejících prací a dodávek
[6 empty] | 260,647 | 260.647
|  |  | P | 2 | 762332921 | Doplnění části střešní vazby z hranolů průřezové plochy do 120 cm2 včetně materiálu | 57.385 | m |  | 0 |  | 0 |  |  | 0.007484 | 0 | 0.618 | 15 | 0
vč.impragnace,kompletní provedení dle specifikace PD a TZ , detailů,vč.všech souvisejících prací a dodávek
[6 empty] | 57,385 | 57.385
|  |  | P | 3 | 762341921 | Vyřezání otvoru v bednění z prken do 1 m2 | 0.3285 | m2 |  | 0 |  | 0 |  |  | 0.00017 | 0.015 | 0 | 15 | 0
kompletní provedení dle specifikace PD a TZ , detailů,vč.všech souvisejících prací a dodávek
[6 empty] | 0,45*0,73 | 0.3285
|  |  | P | 4 | 762341310 | Montáž bednění střech z hrubých prken na sraz | 338 | m2 |  | 0 |  | 0 |  |  | 0 | 0 | 0.297 | 15 | 0
kompletní provedení dle specifikace PD a TZ , detailů,vč.všech souvisejících prací a dodávek
[6 empty] | 264+74 | 338
|  |  | S | 5 | 605.01 | Dodávka prken tl.25 mm vč.impregnace | 9.295 | m3 |  | 0 | 0 |  |  |  | 0.000262 | 0 | 0 | 15 | 0
kompletní provedení dle specifikace PD a TZ , detailů,vč.všech souvisejících prací a dodávek
[6 empty] | 338*0,025*1,1 | 9.295
|  |  | P | 6 | 762342214 | Zřízení laťování na střechách jednoduchých sklonu do 60° | 338 | m2 |  | 0 |  | 0 |  |  | 0 | 0 | 0.126 | 15 | 0
kompletní provedení dle specifikace PD a TZ , detailů,vč.všech souvisejících prací a dodávek
[6 empty] | 338 | 338
|  |  | P | 7 | 762342451 | Montáž kontralatě | 354 | m |  | 0 |  | 0 |  |  | 0 | 0 | 0.03 | 15 | 0
kompletní provedení dle specifikace PD a TZ , detailů,vč.všech souvisejících prací a dodávek
[6 empty] | 354 | 354
|  |  | S | 8 | 605.02 | Dodávka latí 60/50 , 60/40 vč impregnace | 4.3829 | m3 |  | 0 | 0 |  |  |  | 0 | 0 | 0 | 15 | 0
latě i kontralatě
;latě
[6 empty] | 1234*0,06*0,04*1,15 | 3.4058
;kontralatě
[6 empty] | 354*0,06*0,04*1,15 | 0.977
|  |  | P | 9 | 762395000 | Spojovací prostředky pro montáž krovu, bednění, laťování, světlíky, klíny | 13.679 | m3 |  | 0 |  | 0 |  |  | 0.02191 | 0 | 0 | 15 | 0
kompletní provedení dle specifikace PD a TZ , detailů,vč.všech souvisejících prací a dodávek
[6 empty] | 9,296+4,383 | 13.679
|  |  | U | 10 | 998762202 | Přesun hmot pro konstrukce tesařské v objektech v do 12 m |  | % |  | 0 |  | 0 |  |  | 0 | 0 | 0 | 15 | 0
|  | 764 | O |  | PSV | klempířské práce |  |  |  | 0 | 0 | 0 | 0 | 0 | 0.092161 | 0 | 4.324 | 0 | 0
Seznam položek pro oddíl :
|  |  | P | 1 | 764111641 | Krytiny velkoformátová ocelová střešní krytina tl.0,63mm , 2/K | 264 | m2 |  | 0 |  | 0 |  |  | 0 | 0 | 0 | 15 | 0
se stojatou drážkou s povrchovou úpravou,vč příslušenství(těsnící klíny a lišty,spojovací materiál,vč.hřebenáče rovného vč.větrací pásy hřebene 10/K a nároží,vč držáku hřebenáče 9/K,ochranné pásy,větrací okapní pásy,spojovací plechy,systémové prostupové tvarovky,odvětrací komínek 12/K apod.),kompletní provedení dle specifikace PD a TZ , detailů,vč.všech souvisejících prací a dodávek,Rovinný plech tl.0,63mm s pozinkovaným jádrem a povrchovou úpravou povlakovou polyesterovou vrstvou ( např.Lindab PLX tl.0,6mm),
[6 empty] | 264 | 264
|  |  | P | 2 | 764111642 | Krytina falcovaná okapových námětků tl.0,6mm , 7/K | 73.8 | m2 |  | 0 |  | 0 |  |  | 0 | 0 | 0 | 15 | 0
s povrchovou úpravou,vč příslušenství(příponky pevné,kluzné apod.),kompletní provedení dle specifikace PD a TZ , detailů,vč.všech souvisejících prací a dodávek,Rovinný plech tl.0,63mm s pozinkovaným jádrem a povrchovou úpravou povlakovou polyesterovou vrstvou
[6 empty] | 264 | 264
|  |  | P | 3 | 765192001 | Nouzové zakrytí střech | 338 | m2 |  | 0 |  | 0 |  |  | 0.000213 | 0 | 0 | 15 | 0
kompletní provedení dle specifikace PD a TZ , detailů,vč.všech souvisejících prací a dodávek
[6 empty] | 264+74 | 338
|  |  | P | 4 | 764212665 | Oplechování okapové hrany z PZ plechu s povrchovou úpravou, rš do 400 mm 5/K a 6/K | 86.8 | m |  | 0 |  | 0 |  |  | 0 | 0 | 0 | 15 | 0
rš 350 mm vč.příslušenství )kotevní prvky-vruty,šrouby,nýty apod.),kompletní provedení dle specifikace PD a TZ , detailů,vč.všech souvisejících prací a dodávek,Rovinný plech tl.0,6mm s pozinkovaným jádrem a povrchovou úpravou povlakovou polyesterovou vrstvou ( např.Lindab PLX tl.0,6mm),
[6 empty] | 43,4*2 | 86.8
|  |  | P | 5 | 764213455 | Sněhového zachytávač jednotrubkový,11/K | 42 | m |  | 0 |  | 0 |  |  | 0 | 0 | 0 | 15 | 0
vč příslušenství (držáky sněhových zábran,kotvy,záslepky apod.),kompletní provedení dle specifikace PD a TZ , detailů,vč.všech souvisejících prací a dodávek,Rovinný plech tl.0,6mm s pozinkovaným jádrem a povrchovou úpravou povlakovou polyesterovou vrstvou ( např.Lindab PLX tl.0,6mm),
[6 empty] | 42 | 42
|  |  | P | 6 | 764212635 | Oplechování závětrná lišta rš do 400 mm ,8/K | 34.9 | m |  | 0 |  | 0 |  |  | 0 | 0 | 0 | 15 | 0
rš 400 mm,vč.příslušenství ( kotevní prvky-vruty,šrouby,nýty apod.),kompletní provedení dle specifikace PD a TZ , detailů,vč.všech souvisejících prací a dodávek,Rovinný plech tl.0,6mm s pozinkovaným jádrem a povrchovou úpravou povlakovou polyesterovou vrstvou ( např.Lindab PLX tl.0,6mm),
[6 empty] | 34,9 | 34.9
|  |  | P | 7 | 764511602 | Žlab podokapní z PZ plech s povrchovou úpravou rš 330 mm ,půlkruhový ,3/K | 43.4 | m |  | 0 |  | 0 |  |  | 0 | 0 | 0 | 15 | 0
vč doplňkových prvků (háků,čel apod.) a svislé části napojovacího potrubí,kompletní provedení dle specifikace PD a TZ , detailů,vč.všech souvisejících prací a dodávek,Rovinný plech tl.0,6mm s pozinkovaným jádrem a povrchovou úpravou povlakovou polyesterovou vrstvou ( např.Lindab PLX tl.0,6mm),
[6 empty] | 43,4 | 43.4
|  |  | P | 8 | 764518622 | Svod z PZ plech s povrchovou úpravou 110 mm , kruhový ,4/K +16/K | 52 | m |  | 0 |  | 0 |  |  | 0 | 0 | 0 | 15 | 0
vč.příslušenství (objímky,kolena,odskoky,apod.),odbočky do sudu 2ks ,kompletní provedení dle specifikace PD a TZ , detailů,vč.všech souvisejících prací a dodávek,Rovinný plech tl.0,6mm s pozinkovaným jádrem a povrchovou úpravou povlakovou polyesterovou vrstvou ( např.Lindab PLX tl.0,6mm),
[6 empty] | 52 | 52
|  |  | P | 9 | 764306143 | Montáž a dodávka střešní komínové lávka vš zábradlí 17/K , 18/K | 4 | sada |  | 0 |  | 0 |  |  | 0 | 0 | 0 | 15 | 0
vč připojovacího potrubí,základny a doplňků
|  |  | P | 10 | 871275211 | Kanalizační potrubí z tvrdého PVC-systém KG tuhost třídy SN4 DN125 4/K | 8 | m |  | 0 |  | 0 |  |  | 0.0017709 | 0 | 0.207 | 15 | 0
kompletní provedení dle specifikace PD a TZ , detailů,vč.všech souvisejících prací a dodávek
|  |  | P | 11 | 721242116 | Lapač střešních splavenin z PP se zápachovou klapkou a lapacím košem DN 125 | 4 | kus |  | 0 |  | 0 |  |  | 0.0015 | 0 | 0.667 | 15 | 0
4/K,kompletní provedení dle specifikace PD a TZ , detailů,vč.všech souvisejících prací a dodávek,
[6 empty] | 4 | 4
|  |  | P | 12 | 764216607 | Oplechování parapetu z PZ plechu s povrchovou úpravou rš 670 mm 1/K | 56.3 | m2 |  | 0 |  | 0 |  |  | 0 | 0 | 0 | 15 | 0
r.š.550 mm vč,příslušenství ( kotevní prvky-vruty,šrouby,nýty apod.),kompletní provedení dle specifikace PD a TZ , detailů,vč.všech souvisejících prací a dodávek.Rovinný plech tl.0,6mm s pozinkovaným jádrem a povrchovou úpravou povlakovou polyesterovou vrstvou ( např.Lindab PLX tl.0,6mm),
[6 empty] | 56,3 | 56.3
|  |  | P | 13 | 764213652 | Oplechování střešního výlezu z PZ plechu s povrchovou úpravou 14/K | 3 | ks |  | 0 |  | 0 |  |  | 0 | 0 | 0 | 15 | 0
kompletní provedení dle specifikace PD a TZ , detailů,vč.všech souvisejících prací a dodávek
|  |  | P | 14 | 764312616 | Oplechování balkonových stříšek,komínů z PZ plechu s povrchovou úpravou rš 500 mm | 16.8 | m |  | 0 |  | 0 |  |  | 0 | 0 | 0 | 15 | 0
15/K ,vč,příslušenství ( kotevní prvky-vruty,šrouby,nýty apod.),kompletní provedení dle specifikace PD a TZ , detailů,vč.všech souvisejících prací a dodávek.Rovinný plech tl.0,6mm s pozinkovaným jádrem a povrchovou úpravou povlakovou polyesterovou vrstvou ( např.Lindab PLX tl.0,6mm)
[6 empty] | 16,8 | 16.8
|  |  | P | 15 | 764214611 | Oplechování komínových hlav z PZ plechu s povrchovou úpravou rš 900 mm 13/K | 6 | m |  | 0 |  | 0 |  |  | 0 | 0 | 0 | 15 | 0
vč,příslušenství ( kotevní prvky-vruty,šrouby,nýty apod.),kompletní provedení dle specifikace PD a TZ , detailů,vč.všech souvisejících prací a dodávek.Rovinný plech tl.0,6mm s pozinkovaným jádrem a povrchovou úpravou povlakovou polyesterovou vrstvou ( např.Lindab PLX tl.0,6mm)
[6 empty] | 14,4+15,9 | 30.3
|  |  | P | 16 | 764316142 | Montáž ventilační turbína 19/K | 2 | ks |  | 0 |  | 0 |  |  | 0 | 0 | 0 | 15 | 0
kompletní provedení dle specifikace PD a TZ , detailů,vč.všech souvisejících prací a dodávek
|  |  | S | 17 | 764.01 | Dodávka ventilační turbíny např.Lomanco typ BIB 14 | 2 | ks |  | 0 | 0 |  |  |  | 0 | 0 | 0 | 15 | 0
vč připojovacího potrubí,základny a doplňků,kompletní provedení dle specifikace PD a TZ , detailů,vč.všech souvisejících prací a dodávek
|  |  | U | 18 | 998764202 | Přesun hmot pro konstrukce klempířské v objektech v do 12 m |  | % |  | 0 |  | 0 |  |  | 0 | 0 | 0 | 15 | 0
|  | 765 | O |  | PSV | krytiny tvrdé |  |  |  | 0 | 0 | 0 | 0 | 0 | 0.071994 | 0 | 0 | 0 | 0
Seznam položek pro oddíl :
|  |  | P | 1 | 765191001 | Zakrytí šikmých střech difúzní folií vč. | 264 | m2 |  | 0 |  | 0 |  |  | 0.000213 | 0 | 0 | 15 | 0
kompletní provedení dle specifikace PD a TZ , detailů,vč.všech souvisejících prací a dodávek
[6 empty] | 338-74 | 264
|  |  | P | 2 | 765191002 | Zakrytí šikmých střech separační rohoží vč. | 74 | m2 |  | 0 |  | 0 |  |  | 0.000213 | 0 | 0 | 15 | 0
kompletní provedení dle specifikace PD a TZ , detailů,vč.všech souvisejících prací a dodávek
|  |  | U | 3 | 998762202 | Přesun hmot pro konstrukce tesařské v objektech v do 12 m |  | % |  | 0 |  | 0 |  |  | 0 | 0 | 0 | 15 | 0
|  | 766 | O |  | PSV | konstrukce truhlářské |  |  |  | 0 | 0 | 0 | 0 | 0 | 0.053437 | 0 | 5.04 | 0 | 0
Seznam položek pro oddíl :
|  |  | P | 1 | 766691612 | Montáž a dodávka parotěsné pásky po obvodu okna a dveří z interiérové strany | 5.18 | m |  | 0 |  | 0 |  |  | 0.00019 | 0 | 0 | 15 | 0
kompletní provedení dle specifikace PD a TZ , detailů,vč.všech souvisejících prací a dodávek
[6 empty] | 1,08+2,05*2 | 5.18
|  |  | P | 2 | 766691613 | Montáž a dodávka dilatační začišťovací APU lišty po 3 stranách okna,dveří z interiérové strany | 5.18 | m |  | 0 |  | 0 |  |  | 0.00019 | 0 | 0 | 15 | 0
kompletní provedení dle specifikace PD a TZ , detailů,vč.všech souvisejících prací a dodávek
[6 empty] | 5,18 | 5.18
|  |  | P | 3 | 766691614 | Montáž a dodávka okenní začišťovací lišty se skelnou tkaninou po 3 stranách okna s exteriérová stran | 5.18 | m |  | 0 |  | 0 |  |  | 0.00019 | 0 | 0 | 15 | 0
kompletní provedení dle specifikace PD a TZ , detailů,vč.všech souvisejících prací a dodávek
|  |  | P | 4 | 766691615 | Montáž a dodávka paropropustná okenní pásky po obvodu okna,dveří z exteriérové strany | 5.18 | m |  | 0 |  | 0 |  |  | 0.00019 | 0 | 0 | 15 | 0
kompletní provedení dle specifikace PD a TZ , detailů,vč.všech souvisejících prací a dodávek
[6 empty] | 5,18 | 5.18
|  |  | P | 5 | 766671301 | Výlez na střechu VELUX 45 x 73 cm bez lemování 1/T | 3 | kus |  | 0 |  | 0 |  |  | 0.0165 | 0 | 1.68 | 15 | 0
kompletní provedení dle specifikace PD a TZ , detailů,vč.všech souvisejících prací a dodávek
|  |  | U | 6 | 998766202 | Přesun hmot pro konstrukce truhlářské v objektech v do 12 m |  | % |  | 0 |  | 0 |  |  | 0 | 0 | 0 | 15 | 0
|  | 767 | O |  | PSV | kovové stavební konstrukce |  |  |  | 0 | 0 | 0 | 0 | 0 | 0.61855 | 0 | 4.3828 | 0 | 0
Seznam položek pro oddíl :
|  |  | P | 1 | 767640221 | Montáž vstupních hliníkových dveří 1/AL vč zárubně | 1 | ks |  | 0 |  | 0 |  |  | 0 | 0 | 0 | 15 | 0
kompletní provedení dle specifikace PD a TZ , detailů,vč.všech souvisejících prací a dodávek
|  |  | S | 2 | 553.01 | Dodávka vstupních částečně prosklených dveří s rámovou zárubní 1080/2050 mm | 1 | ks |  | 0 | 0 |  |  |  | 0 | 0 | 0 | 15 | 0
1/AL,kompletní provedení dle specifikace PD a TZ , detailů,vč.všech souvisejících prací a dodávek
|  |  | P | 3 | 767000012 | Dodávka a montáž okenní sklápěcí polohovatelný sušákprádla 2/AL | 6 | ks |  | 0 |  | 0 |  |  | 0 | 0 | 0 | 15 | 0
např.bagio , kompletní provedení dle specifikace PD a TZ , detailů,vč.všech souvisejících prací a dodávek
|  |  | P | 4 | 767000013 | Dodávka a montáž poštovních schránek 2/Z | 1 | sest |  | 0 |  | 0 |  |  | 0 | 0 | 0 | 15 | 0
kompletní provedení dle specifikace PD a TZ , detailů,vč.všech souvisejících prací a dodávek
|  |  | P | 5 | 767995114 | Montáž atypických zámečnických konstrukcí hmotnosti do 50 kg 4/Z | 287.2 | kg |  | 0 |  | 0 |  |  | 5e-05 | 0 | 0 | 15 | 0
kompletní provedení dle specifikace PD a TZ , detailů,vč.všech souvisejících prací a dodávek
[6 empty] | 76,5*4 | 306
|  |  | S | 6 | 767.03A | Dodávka pochozí lávky v podkroví vč povrchové úpravy 4/Z | 287.2 | kg |  | 0 | 0 |  |  |  | 0.00088 | 0 | 0 | 15 | 0
žárový pozink+ prášková barva-komaxit,kompletní provedení dle specifikace PD a TZ , detailů,vč.všech souvisejících prací a dodávek
[6 empty] | 306 | 306
|  |  | P | 7 | 762511267 | Montáž a dodávka výplně z OSB desek tl.25 mm 4/Z | 17.1875 | m2 |  | 0 |  | 0 |  |  | 0.0159 | 0 | 0.255 | 15 | 0
kompletní provedení dle specifikace PD a TZ , detailů,vč.všech souvisejících prací a dodávek
[6 empty] | 2,5*0,625*11 | 17.1875
|  |  | P | 8 | 767995114 | Montáž atypických zámečnických konstrukcí hmotnosti do 50 kg 1/Z a 1*/Z | 51 | kg |  | 0 |  | 0 |  |  | 5e-05 | 0 | 0 | 15 | 0
kompletní provedení dle specifikace PD a TZ , detailů,vč.všech souvisejících prací a dodávek
[6 empty] | 3,4*13+6,8*1 | 51
|  |  | S | 9 | 767.04A | Dodávka ocelových mříží vč povrchové úpravy 1/Z a 1*/Z | 51 | kg |  | 0 | 0 |  |  |  | 0.00088 | 0 | 0 | 15 | 0
žárový pozink+ prášková barva-komaxit,kompletní provedení dle specifikace PD a TZ , detailů,vč.všech souvisejících prací a dodávek
[6 empty] | 51 | 51
|  |  | P | 10 | 767995190 | Montáž a dodávka stojanu na kola 3/Z | 1 | celek |  | 0 |  | 0 |  |  | 5e-05 | 0 | 0 | 15 | 0
kompletní provedení dle specifikace PD a TZ , detailů,vč.všech souvisejících prací a dodávek
[6 empty] | 771,4 | 771.4
|  |  | P | 11 | 767995114 | Montáž atypických zámečnických konstrukcí hmotnosti do 50 kg 5/Z | 33 | kg |  | 0 |  | 0 |  |  | 5e-05 | 0 | 0 | 15 | 0
kompletní provedení dle specifikace PD a TZ , detailů,vč.všech souvisejících prací a dodávek
[6 empty] | 33 | 33
|  |  | S | 12 | 767.05A | Dodávka vstupní plotové branky vč povrchové úpravy 5/Z | 33 | kg |  | 0 | 0 |  |  |  | 0.00088 | 0 | 0 | 15 | 0
žárový pozink+ prášková barva-komaxit,kompletní provedení dle specifikace PD a TZ , detailů,vč.všech souvisejících prací a dodávek
[6 empty] | 51 | 51
|  |  | U | 13 | 998767202 | Přesun hmot pro zámečnické konstrukce v objektech v do 12 m |  | % |  | 0 |  | 0 |  |  | 0 | 0 | 0 | 15 | 0
|  | 783 | O |  | PSV | nátěry |  |  |  | 0 | 0 | 0 | 0 | 0 | 0.10917 | 0 | 136.552 | 0 | 0
Seznam položek pro oddíl :
|  |  | P | 1 | 783213011 | Nátěry tesařských kcí proti dřevokazným houbám, hmyzu a plísním preventivní dvojnásobné v exteriéru | 676 | m2 |  | 0 |  | 0 |  |  | 0.0001615 | 0 | 0.202 | 15 | 0
nátěr bednění např.Bochemit QB apod.),kompletní provedení dle specifikace PD a TZ , detailů,vč.všech souvisejících prací a dodávek
[6 empty] | 338*2 | 676
|  | 784 | O |  | PSV | malby |  |  |  | 0 | 0 | 0 | 0 | 0 | 0 | 0 | 0 | 0 | 0
Seznam položek pro oddíl :
|  |  | P | 1 | 784000001 | Výmalba zdí s vyměněnýni otvorovými výplňmi + schodiště | 239.76 | m2 |  | 0 |  | 0 |  |  | 0 | 0 | 0 | 15 | 0
kompletní provedení dle specifikace PD a TZ , detailů,vč.všech souvisejících prací a dodávek
;schodiště
[6 empty] | (4,8+2,5)*2*13 | 189.8
[6 empty] | 5,2*2,5 | 13
[6 empty] | (3,3+3,5+4*6)*1,2 | 36.96
|  | 921 | O |  | MON | elektromontáže |  |  |  | 0 | 0 | 0 | 0 | 0 | 0 | 0 | 0 | 0 | 0
Seznam položek pro oddíl :
|  |  | P | 1 | 921000001 | Montáž + dodávka nový bleskosvod dmtž stávající + revize viz samostatný rozpočet | 1 | soubor |  | 0 |  | 0 |  |  | 0 | 0 | 0 | 15 | 0
kompletní provedení dle specifikace PD a TZ , detailů,vč.všech souvisejících prací a dodávek
|  | 930 | O |  | PSV | hodinové zůčtovací sazby |  |  |  | 0 | 0 | 0 | 0 | 0 | 0 | 0 | 0 | 0 | 0
Seznam položek pro oddíl :
|  |  | P | 1 | 930000001 | Demontáž a zpětná montáž stávajících značek ( číslo domu,vodohospodářské značky atp.) | 10 | h |  | 0 |  | 0 |  |  | 0 | 0 | 0 | 15 | 0
kompletní provedení dle specifikace PD a TZ , detailů,vč.všech souvisejících prací a dodávek
|  |  | P | 2 | 930000002 | Odstranění komínových lávek | 10 | h |  | 0 |  | 0 |  |  | 0 | 0 | 0 | 15 | 0
kompletní provedení dle specifikace PD a TZ , detailů,vč.všech souvisejících prací a dodávek
|  |  | P | 3 | 930000003 | Demontáž svítidel nad hlavními vstupu + délkova úprava napojení+nové svítidlo s čidly | 1 | soubor |  | 0 |  | 0 |  |  | 0 | 0 | 0 | 15 | 0
kompletní provedení dle specifikace PD a TZ , detailů,vč.všech souvisejících prací a dodávek
|  |  | P | 4 | 930000004 | Demontáž a přemístění zvonkového tabla | 1 | soubor |  | 0 |  | 0 |  |  | 0 | 0 | 0 | 15 | 0
kompletní provedení dle specifikace PD a TZ , detailů,vč.všech souvisejících prací a dodávek
|  |  | P | 5 | 930000005 | Zakrytí zábradlí a podlah balkonů | 44.13 | m2 |  | 0 |  | 0 |  |  | 0 | 0 | 0 | 15 | 0
kompletní provedení dle specifikace PD a TZ , detailů,vč.všech souvisejících prací a dodávek
;stříška
[6 empty] | 3*1,2*2 | 7.2
;podlahy balkonu
[6 empty] | 3,1*1,1+2,6*1,2 | 6.53
;zábradlí
[6 empty] | (3,1+1,1*2)*1,2*2 | 12.72
[6 empty] | 2,6*1,2*2 | 6.24
[6 empty] | 1,1*2,6*2*2 | 11.44
|  |  | P | 6 | 930000006 | Odstranění anténního stožáru | 5 | h |  | 0 |  | 0 |  |  | 0 | 0 | 0 | 15 | 0
kompletní provedení dle specifikace PD a TZ , detailů,vč.všech souvisejících prací a dodávek
|  |  | P | 7 | 930000007 | Demontáž bočních konstrukcí sušáku prádla a znovu montáž | 2 | pár |  | 0 |  | 0 |  |  | 0 | 0 | 0 | 15 | 0
kompletní provedení dle specifikace PD a TZ , detailů,vč.všech souvisejících prací a dodávek
|  |  | P | 8 | 930000008 | Podchycení balkonové stříšky a zábradlí | 18.8 | m2 |  | 0 |  | 0 |  |  | 0 | 0 | 0 | 15 | 0
kompletní provedení dle specifikace PD a TZ , detailů,vč.všech souvisejících prací a dodávek
;balkonová stříška
[6 empty] | 3*1,2 | 3.6
;zábradlí
[6 empty] | (3,1+1,1*2)*1,2 | 6.36
[6 empty] | 2,6*1,2 | 3.12
[6 empty] | 1,1*2,6*2 | 5.72
| 003 |  | B |  |  | VN a ON |  |  |  | 0 | 0 | 0 | 0 | 0 | 0 | 0 | 0 | 0 | 0
|  | 998 | O |  | VRN | VN |  |  |  | 0 | 0 | 0 | 0 | 0 | 0 | 0 | 0 | 0 | 0
Seznam položek pro oddíl :
|  |  | P | 1 | VN-01 | Vybudování zařízení staveniště | 1 | ks |  | 0 |  | 0 |  |  | 0 | 0 | 0 | 15 | 0
Zajištění bezpečného příjezdu a přístupu na staveniště včetně dopravního značení a potřebných souhlasů a rozhodnutí s vabudováním zařízení staveniště.Náklady s připojením stavebiště na energie+zajištění měření odběru energií + vybudovánívýtahu.Vytýčení obvodu staveniště.Oplocení a zabezpečení prostoru staveniště proti neoprávněnému vstupu.
|  |  | P | 2 | VN-02 | Provoz zařízení staveniště | 1 | ks |  | 0 |  | 0 |  |  | 0 | 0 | 0 | 15 | 0
Náklady na vybavení zařízení staveniště,náklady na spotřebované energie provozem zařízení staveniště,náklady na úklid staveniště a příjezdové komunikace ke staveništi.Opatření k zabránění nadměrného zatěžování staveniště a jeho okolí prachem,(např.použití krycích plachet,kropení sutě a odtěžované zeminy vodou
|  |  | P | 3 | VN-03 | Odstranění zařízení staveniště | 1 | ks |  | 0 |  | 0 |  |  | 0 | 0 | 0 | 15 | 0
Náklady na odstranění a odvoz zařízení staveniště.Uvedení stavbou dotčených ploch a ploch zařízení staveniště do původního stavu.
|  | 999 | O |  | VRN | ON |  |  |  | 0 | 0 | 0 | 0 | 0 | 0 | 0 | 0 | 0 | 0
Seznam položek pro oddíl :
|  |  | P | 1 | ON-02 | Ochrana stávajících inženýrských sítí | 1 | ks |  | 0 |  | 0 |  |  | 0 | 0 | 0 | 15 | 0
Ochrana stávajících inženýrských sítí na staveništi.Náklady na přezkoumání podkladu objednatele o stavu inženýrských sítí probíhajících staveništěm nebo dotčenými stavbou a mimo území staveniště.Vytýčení jejich skutečné trasy dle podmínek správců sítí v dokladové části.Zajištění aktualizace vyjádření správců síti v případě ukončení platnosti vyjádření.Zajištění a zabezpečení stávajících inženýrských síti a přípojek při výkopových a bouracích pracích.
|  |  | P | 2 | ON-03 | Dočasná dopravní opatření | 1 | ks |  | 0 |  | 0 |  |  | 0 | 0 | 0 | 15 | 0
náklady na vyhotovení návrhu dočasného značení,jeho projednání s dotyčnými orgány a organizacemi,dodání dopravních značek,jejich rozmístění a přemísťování a jrjich údržba v průběhu výstavby včetně následného odstranění po ukončení stavebních prací.
|  |  | P | 3 | ON-04 | Užívání veřejných ploch a prostranství | 1 | ks |  | 0 |  | 0 |  |  | 0 | 0 | 0 | 15 | 0
Náklady a poplatky spojené s užíváním veřejných ploch a prostranství,pokud jsou stavebními pracemi nebo související činností dotčeny,a to včetně užívání ploch v souvislosti s uložením stavebního materiálu nebo stavebního odpadu
|  |  | P | 4 | ON-05 | Vypracování zhotovitelské realizační a výrobní projektové dokumentace | 1 | ks |  | 0 |  | 0 |  |  | 0 | 0 | 0 | 15 | 0
dle požadavku PD
|  |  | P | 5 | ON-06 | Dokumentace skutečného provedení stavby | 1 | ks |  | 0 |  | 0 |  |  | 0 | 0 | 0 | 15 | 0
Vypracování dokumentace skutečného procedení stavby vč geodetického zaměření stavbou realizovaných inženýrských sítí a zemního vedení technické infrastruktury v počtu a formátech SoD
|  |  | P | 6 | ON-07 | Kompletační činnost zhotovitele | 1 | ks |  | 0 |  | 0 |  |  | 0 | 0 | 0 | 15 | 0
kompletní dokladová část SoD (revize,atesty ,certifikáty,prohlášení o shodě) pro předání a převzetí dokončeného díla a pro zajištění kolaudačního souhlasu.,náklady zhotovitele související s prováděním vzorkování dodávaných materiálu a výrobků v souladu s SoD.Náklady zhotovitele související s prováděním zkoušek a revizí předepsaných technickými normami a vyjádřením dotčených orgánů pro řádné provedení a předání díla,náklady na individuální zkoušky dodaných a smontovaných technologických zařízení včetně kompletního vyzkoučení,náklady zhotovitele na trhové zkoušky,náklady zhotovitele na vypracování provozních řádů pro trvalý provoz,náklady na předání všech návodů k obsluze a údržbě technologických zařízení a náklady na zaškolení obsluhy objednatele