## Rekapitulace stavby
Export VZ |  | List obsahuje: |  |  |  |  | 1) Rekapitulace stavby |  |  | 2) Rekapitulace objektů stavby a soupisů prací | [15 empty] | 3.0 | ZAMOK |  |  |  |  | False | False | {41dd7c47-0d04-4eb7-9946-f78f9613e6bf}
[31 empty] | 0,01 | 21
[31 empty] | 0,01 | 15
|  | REKAPITULACE STAVBY | [15 empty] | v --- níže se nacházejí doplnkové a pomocné údaje k sestavám --- v | [11 empty] | Návod na vyplnění | 0,001
|  | Kód: |  |  |  |  | 2018/025 | [22 empty] | Měnit lze pouze buňky se žlutým podbarvením! 1) v Rekapitulaci stavby vyplňte údaje o Uchazeči (přenesou se do ostatních sestav i v jiných listech) 2) na vybraných listech vyplňte v sestavě Soupis prací ceny u položek Podrobnosti k vyplnění naleznete na poslední záložce s Pokyny pro vyplnění | 0,01
|  | Stavba: |  |  |  |  | ZŠ Bezručova - oprava sociálního zázemí | [23 empty] | 0,01
|  | KSO: | [11 empty] | CC-CZ: | [16 empty] | 0,01
|  | Místo: | [11 empty] | Datum: |  | 11. 12. 2018 | [14 empty] | 0,01
0,01
|  | Zadavatel: | [11 empty] | IČ: | [16 empty] | 0,01
|  |  | Město Bohumín | [10 empty] | DIČ: | [16 empty] | 0,01
0,01
|  | Uchazeč: | [11 empty] | IČ: |  | Vyplň údaj | [14 empty] | 0,01
|  |  | Vyplň údaj | [10 empty] | DIČ: |  | Vyplň údaj | [14 empty] | 0,01
False
|  | Projektant: | [11 empty] | IČ: | [16 empty] | False
|  |  | R&P PROJEKT s.r.o. | [10 empty] | DIČ: | [16 empty] | True
0,01
|  | Poznámka: | [28 empty] | 0,01
|  |  | Soupis prací je sestaven s využitím Cenové soustavy ÚRS. Položky, které pochází z této cenové soustavy, jsou ve sloupci 'Cenová soustava' označeny popisem 'CS ÚRS' a úrovní příslušného kalendářního pololetí. Veškeré další informace vymezující popis a podmínky použití těchto položek z Cenové soustavy, které nejsou uvedeny přímo v soupisu prací, jsou neomezeně dálkově k dispozici na www.cs-urs.cz, sekce Cenové a technické podmínky. | [27 empty] | False
|  | Cena bez DPH | [11 empty] | 290641.75
[8 empty] | Sazba daně |  | Základ daně |  |  |  | Výše daně
|  | DPH |  | základní |  |  |  | 21% |  | 290641.75 |  |  |  | 61034.77
|  |  |  | snížená |  |  |  | 15% |  | 0 |  |  |  | 0
|  |  |  | zákl. přenesená |  |  |  | 21% |  | 0 |  |  |  | 0
|  |  |  | sníž. přenesená |  |  |  | 15% |  | 0 |  |  |  | 0
|  |  |  | nulová |  |  |  | 0% |  | 0 |  |  |  | 0
|  | Cena s DPH | [6 empty] | v |  | CZK |  |  | 351676.52
REKAPITULACE OBJEKTŮ STAVBY A SOUPISŮ PRACÍ
| Kód: | [6 empty] | 2018/025
| Stavba: | [6 empty] | ZŠ Bezručova - oprava sociálního zázemí
| Místo: | [11 empty] | Datum: |  | 11. 12. 2018
| Zadavatel: | [6 empty] | Město Bohumín |  |  |  |  | Projektant: |  | R&P PROJEKT s.r.o. |  |  | Informatívní údaje z listů zakázek
Uchazeč:
| Kód |  |  |  | Objekt, Soupis prací | [6 empty] | Cena bez DPH [CZK] |  |  |  | Cena s DPH [CZK] | Typ | z toho Ostat. náklady [CZK] | DPH [CZK] | Normohodiny [h] | DPH základní [CZK] | DPH snížená [CZK] | DPH základní přenesená [CZK] | DPH snížená přenesená [CZK] | Základna DPH základní | Základna DPH snížená | Základna DPH zákl. přenesená | Základna DPH sníž. přenesená | Základna DPH nulová
| Náklady stavby celkem | [10 empty] | 290641.75 |  |  |  | 351676.52 |  | 0 | 61034.77 | 0 | 61034.77 | 0 | 0 | 0 | 290641.75 | 0 | 0 | 0 | 0 |  | D | 0 | ###NOIMPORT### | IMPORT | {41dd7c47-0d04-4eb7-9946-f78f9613e6bf} | {00000000-0000-0000-0000-000000000000}
/ |  | 00 |  |  |  | Vedlejší a ostatní náklady | [5 empty] | 0 |  |  |  | 0 | STA | 0 | 0 | 0 | 0 | 0 | 0 | 0 | 0 | 0 | 0 | 0 | 0 |  |  | 1 |  | IMPORT | {310e2944-450f-4995-b199-bc755eff33ed} | {41dd7c47-0d04-4eb7-9946-f78f9613e6bf} | 2
/ |  | 01 |  |  |  | ZŠ Bezručova - oprava sociálního zázemí | [5 empty] | 290641.75 |  |  |  | 351676.52 | STA | 0 | 61034.77 | 0 | 61034.77 | 0 | 0 | 0 | 290641.75 | 0 | 0 | 0 | 0 |  |  | 1 |  | IMPORT | {a18f6ec5-7319-40d3-908e-6c68965b7e3f} | {41dd7c47-0d04-4eb7-9946-f78f9613e6bf} | 2

## 00 - Vedlejší a ostatní n...
| List obsahuje: |  | 1) Krycí list soupisu | 2) Rekapitulace |  |  | 3) Soupis prací | Zpět na list: | Rekapitulace stavby
{310e2944-450f-4995-b199-bc755eff33ed}
2
| KRYCÍ LIST SOUPISU | [8 empty] | v --- níže se nacházejí doplnkové a pomocné údaje k sestavám --- v | [8 empty] | False
Stavba:
ZŠ Bezručova - oprava sociálního zázemí
Objekt:
00 - Vedlejší a ostatní náklady
| KSO: |  |  |  |  | CC-CZ:
| Místo: |  |  |  |  | Datum: | 11. 12. 2018
| Zadavatel: |  |  |  |  | IČ:
|  | Město Bohumín |  |  |  | DIČ:
| Uchazeč: |  |  |  |  | IČ:
DIČ:
| Projektant: |  |  |  |  | IČ:
|  | R&P PROJEKT s.r.o. |  |  |  | DIČ:
Poznámka:
| Cena bez DPH | [5 empty] | 0
|  |  | Základ daně |  |  | Sazba daně | Výše daně
| DPH | základní | 0 |  |  | 21% | 0
|  | snížená | 0 |  |  | 15% | 0
|  | zákl. přenesená | 0 |  |  | 21% | 0
|  | sníž. přenesená | 0 |  |  | 15% | 0
|  | nulová | 0 |  |  | 0% | 0
| Cena s DPH |  |  | v | CZK |  | 0
REKAPITULACE ČLENĚNÍ SOUPISU PRACÍ
Stavba:
ZŠ Bezručova - oprava sociálního zázemí
Objekt:
00 - Vedlejší a ostatní náklady
Místo: | [5 empty] | Datum: | 11. 12. 2018
Zadavatel: |  |  | Město Bohumín |  |  | Projektant: | R&P PROJEKT s.r.o.
Uchazeč:
Kód dílu - Popis | [6 empty] | Cena celkem [CZK]
Náklady soupisu celkem | [6 empty] | 0 | [12 empty] | -1
| VRN - Vedlejší rozpočtové náklady | [5 empty] | 0
| VRN1 - Průzkumné, geodetické a projektové práce | [5 empty] | 0
| VRN3 - Zařízení staveniště | [5 empty] | 0
| VRN7 - Provozní vlivy | [5 empty] | 0
| VRN9 - Ostatní náklady | [5 empty] | 0
SOUPIS PRACÍ
Stavba:
ZŠ Bezručova - oprava sociálního zázemí
Objekt:
00 - Vedlejší a ostatní náklady
Místo: | [5 empty] | Datum: | 11. 12. 2018
Zadavatel: |  |  | Město Bohumín |  |  | Projektant: | R&P PROJEKT s.r.o.
Uchazeč:
PČ | Typ | Kód | Popis | MJ | Množství | J.cena [CZK] | Cena celkem [CZK] | Cenová soustava |  | Poznámka | DPH | J. Nh [h] | Nh celkem [h] | J. hmotnost [t] | Hmotnost celkem [t] | J. suť [t] | Suť Celkem [t]
Náklady soupisu celkem | [6 empty] | 0 | [5 empty] | 0 |  | 0 |  | 0 |  | D | -1 | [10 empty] | 0
| D | VRN | Vedlejší rozpočtové náklady |  |  |  | 0 | [5 empty] | 0 |  | 0 |  | 0 | 5 | D | 0 |  |  |  | ROZPOCET | [6 empty] | 0
| D | VRN1 | Průzkumné, geodetické a projektové práce |  |  |  | 0 | [5 empty] | 0 |  | 0 |  | 0 | 5 | D | 1 |  |  |  | ROZPOCET | [6 empty] | 0
1 | K | 013294000 | Ostatní dokumentace | kpl | 1 |  | 0 | CS ÚRS 2018 01 |  |  | základní |  | 0 | 0 | 0 | 0 | 0 | 1024 | K | 2 |  |  |  | ROZPOCET | 0 | 0 | 0 | 0 | 0 | 1 | 0 | 1024 | 489076195
| PP |  | Ostatní dokumentace | [15 empty] | PP | 2
| VV |  | "veškerá potřebná dodavatelská dokumentace, výrobní dokumentace, vzorky výrobků atd. - dle potřeb zhotovitele" | [15 empty] | VV | 2 | 1 | True | 0 | ROZPOCET
| VV |  | 1 |  | 1 | [13 empty] | VV | 2 | 2 | True | 0 | ROZPOCET
| VV |  | Součet |  | 1 | [13 empty] | VV | 2 | 4 | True | 1 | ROZPOCET
| D | VRN3 | Zařízení staveniště |  |  |  | 0 | [5 empty] | 0 |  | 0 |  | 0 | 5 | D | 1 |  |  |  | ROZPOCET | [6 empty] | 0
2 | K | 030001000 | Zařízení staveniště | kpl | 1 |  | 0 | CS ÚRS 2018 01 |  |  | základní |  | 0 | 0 | 0 | 0 | 0 | 1024 | K | 2 |  |  |  | ROZPOCET | 0 | 0 | 0 | 0 | 0 | 1 | 0 | 1024 | 1943845444
| PP |  | Zařízení staveniště | [15 empty] | PP | 2
| VV |  | "náklady na šatny, WC, skladové prostory, spotřebu energií atd. - dle potřeb zhotovitele" | [15 empty] | VV | 2 | 1 | True | 0 | ROZPOCET
| VV |  | "vč. následné likvidace po skončení prací" | [15 empty] | VV | 2 | 1 | True | 0 | ROZPOCET
| VV |  | 1 |  | 1 | [13 empty] | VV | 2 | 2 | True | 0 | ROZPOCET
| VV |  | Součet |  | 1 | [13 empty] | VV | 2 | 4 | True | 1 | ROZPOCET
| D | VRN7 | Provozní vlivy |  |  |  | 0 | [5 empty] | 0 |  | 0 |  | 0 | 5 | D | 1 |  |  |  | ROZPOCET | [6 empty] | 0
3 | K | 070001000 | Provozní vlivy | kpl | 1 |  | 0 | CS ÚRS 2018 01 |  |  | základní |  | 0 | 0 | 0 | 0 | 0 | 1024 | K | 2 |  |  |  | ROZPOCET | 0 | 0 | 0 | 0 | 0 | 1 | 0 | 1024 | 1334671386
| PP |  | Provozní vlivy | [15 empty] | PP | 2
| VV |  | "náklady vzniklé v souvislosti s provozem investora" | [15 empty] | VV | 2 | 1 | True | 0 | ROZPOCET
| VV |  | 1 |  | 1 | [13 empty] | VV | 2 | 2 | True | 0 | ROZPOCET
| VV |  | Součet |  | 1 | [13 empty] | VV | 2 | 4 | True | 1 | ROZPOCET
| D | VRN9 | Ostatní náklady |  |  |  | 0 | [5 empty] | 0 |  | 0 |  | 0 | 5 | D | 1 |  |  |  | ROZPOCET | [6 empty] | 0
4 | K | 090001000 | Ostatní náklady | kpl | 1 |  | 0 | CS ÚRS 2018 01 |  |  | základní |  | 0 | 0 | 0 | 0 | 0 | 1024 | K | 2 |  |  |  | ROZPOCET | 0 | 0 | 0 | 0 | 0 | 1 | 0 | 1024 | -2114996573
| PP |  | Ostatní náklady | [15 empty] | PP | 2
| VV |  | "ostatní náklady potřebné pro dokončení díla" | [15 empty] | VV | 2 | 1 | True | 0 | ROZPOCET
| VV |  | "náklady na koordinaci subdodavatelů, pojištění zhotovitele, dozory, BOZP atd. - dle potřeb zhotovitele" | [15 empty] | VV | 2 | 1 | True | 0 | ROZPOCET
| VV |  | 1 |  | 1 | [13 empty] | VV | 2 | 2 | True | 0 | ROZPOCET
| VV |  | Součet |  | 1 | [13 empty] | VV | 2 | 4 | True | 1 | ROZPOCET

## 01 - ZŠ Bezručova - oprav...
| List obsahuje: |  | 1) Krycí list soupisu | 2) Rekapitulace |  |  | 3) Soupis prací | Zpět na list: | Rekapitulace stavby
{a18f6ec5-7319-40d3-908e-6c68965b7e3f}
2
| KRYCÍ LIST SOUPISU | [8 empty] | v --- níže se nacházejí doplnkové a pomocné údaje k sestavám --- v | [8 empty] | False
Stavba:
ZŠ Bezručova - oprava sociálního zázemí
Objekt:
01 - ZŠ Bezručova - oprava sociálního zázemí
| KSO: |  |  |  |  | CC-CZ:
| Místo: |  |  |  |  | Datum: | 11. 12. 2018
| Zadavatel: |  |  |  |  | IČ:
|  | Město Bohumín |  |  |  | DIČ:
| Uchazeč: |  |  |  |  | IČ:
DIČ:
| Projektant: |  |  |  |  | IČ:
|  | R&P PROJEKT s.r.o. |  |  |  | DIČ:
Poznámka:
| Cena bez DPH | [5 empty] | 290641.75
|  |  | Základ daně |  |  | Sazba daně | Výše daně
| DPH | základní | 290641.75 |  |  | 21% | 61034.77
|  | snížená | 0 |  |  | 15% | 0
|  | zákl. přenesená | 0 |  |  | 21% | 0
|  | sníž. přenesená | 0 |  |  | 15% | 0
|  | nulová | 0 |  |  | 0% | 0
| Cena s DPH |  |  | v | CZK |  | 351676.52
REKAPITULACE ČLENĚNÍ SOUPISU PRACÍ
Stavba:
ZŠ Bezručova - oprava sociálního zázemí
Objekt:
01 - ZŠ Bezručova - oprava sociálního zázemí
Místo: | [5 empty] | Datum: | 11. 12. 2018
Zadavatel: |  |  | Město Bohumín |  |  | Projektant: | R&P PROJEKT s.r.o.
Uchazeč:
Kód dílu - Popis | [6 empty] | Cena celkem [CZK]
Náklady soupisu celkem | [6 empty] | 290641.75 | [12 empty] | -1
| HSV - Práce a dodávky HSV | [5 empty] | 0
| 3 - Svislé a kompletní konstrukce | [5 empty] | 0
| 6 - Úpravy povrchů, podlahy a osazování výplní | [5 empty] | 0
| 9 - Ostatní konstrukce a práce, bourání | [5 empty] | 0
| 997 - Přesun sutě | [5 empty] | 0
| 998 - Přesun hmot | [5 empty] | 0
| PSV - Práce a dodávky PSV | [5 empty] | 210641.75
| 711 - Izolace proti vodě, vlhkosti a plynům | [5 empty] | 0
| 720 - Zdravotechnika | [5 empty] | 0
| 725 - Zdravotechnika - zařizovací předměty | [5 empty] | 0
| 766 - Konstrukce truhlářské | [5 empty] | 0
| 767 - Konstrukce zámečnické | [5 empty] | 0
| 771 - Podlahy z dlaždic | [5 empty] | 39559.85
| 781 - Dokončovací práce - obklady | [5 empty] | 171081.9
| 783 - Dokončovací práce - nátěry | [5 empty] | 0
| 784 - Dokončovací práce - malby a tapety | [5 empty] | 0
| M - Práce a dodávky M | [5 empty] | 80000
| 21-M - Elektromontáže | [5 empty] | 80000
SOUPIS PRACÍ
Stavba:
ZŠ Bezručova - oprava sociálního zázemí
Objekt:
01 - ZŠ Bezručova - oprava sociálního zázemí
Místo: | [5 empty] | Datum: | 11. 12. 2018
Zadavatel: |  |  | Město Bohumín |  |  | Projektant: | R&P PROJEKT s.r.o.
Uchazeč:
PČ | Typ | Kód | Popis | MJ | Množství | J.cena [CZK] | Cena celkem [CZK] | Cenová soustava |  | Poznámka | DPH | J. Nh [h] | Nh celkem [h] | J. hmotnost [t] | Hmotnost celkem [t] | J. suť [t] | Suť Celkem [t]
Náklady soupisu celkem | [6 empty] | 290641.75 | [5 empty] | 0 |  | 56.0698 |  | 59.7076 |  | D | -1 | [10 empty] | 290641.75
| D | HSV | Práce a dodávky HSV |  |  |  | 0 | [5 empty] | 0 |  | 35.9083 |  | 59.7076 | 1 | D | 0 |  |  |  | ROZPOCET | [6 empty] | 0
| D | 3 | Svislé a kompletní konstrukce |  |  |  | 0 | [5 empty] | 0 |  | 2.7425 |  | 0 | 1 | D | 1 |  |  |  | ROZPOCET | [6 empty] | 0
1 | K | 340271025 | Zazdívka otvorů v příčkách nebo stěnách plochy do 4 m2 tvárnicemi pórobetonovými tl 100 mm | m2 | 14.957 |  | 0 | CS ÚRS 2018 01 |  |  | základní |  | 0 | 0.07297 | 1.0914 | 0 | 0 | 4 | K | 2 |  |  |  | ROZPOCET | 0 | 0 | 0 | 0 | 0 | 1 | 0 | 4 | 1360668406
| PP |  | Zazdívka otvorů v příčkách nebo stěnách pórobetonovými tvárnicemi plochy přes 1 m2 do 4 m2, objemová hmotnost 500 kg/m3, tloušťka příčky 100 mm | [15 empty] | PP | 2
| VV |  | "dle výkresu číslo 011218-5,6,7 a technické zprávy" | [15 empty] | VV | 2 | 1 | True | 0 | ROZPOCET
| VV |  | "nahrazení 30% příček" (2,1*(2,05+1,2*2+3,8+1,2*3)-0,6*2*5)*2*0,3 |  | 11.331 | [13 empty] | VV | 2 | 2 | True | 0 | ROZPOCET
| VV |  | "nadezdění příček" (0,1*(2,05+1,2*2+3,8*1,2*3))*2 |  | 3.626 | [13 empty] | VV | 2 | 2 | True | 0 | ROZPOCET
| VV |  | Součet |  | 14.957 | [13 empty] | VV | 2 | 4 | True | 1 | ROZPOCET
2 | K | 340271045 | Zazdívka otvorů v příčkách nebo stěnách plochy do 4 m2 tvárnicemi pórobetonovými tl 150 mm | m2 | 10.308 |  | 0 | CS ÚRS 2018 01 |  |  | základní |  | 0 | 0.10891 | 1.1226 | 0 | 0 | 4 | K | 2 |  |  |  | ROZPOCET | 0 | 0 | 0 | 0 | 0 | 1 | 0 | 4 | -325273675
| PP |  | Zazdívka otvorů v příčkách nebo stěnách pórobetonovými tvárnicemi plochy přes 1 m2 do 4 m2, objemová hmotnost 500 kg/m3, tloušťka příčky 150 mm | [15 empty] | PP | 2
| VV |  | "dle výkresu číslo 011218-5,6,7 a technické zprávy" | [15 empty] | VV | 2 | 1 | True | 0 | ROZPOCET
| VV |  | "nahrazení 30% příček" (4,15*2,6*2-0,6*2-0,8*2*2)*2*0,3 |  | 10.308 | [13 empty] | VV | 2 | 2 | True | 0 | ROZPOCET
| VV |  | Součet |  | 10.308 | [13 empty] | VV | 2 | 4 | True | 1 | ROZPOCET
3 | K | 342272205 | Příčka z pórobetonových hladkých tvárnic na tenkovrstvou maltu tl 50 mm | m2 | 13.28 |  | 0 | CS ÚRS 2018 01 |  |  | základní |  | 0 | 0.03979 | 0.52841 | 0 | 0 | 4 | K | 2 |  |  |  | ROZPOCET | 0 | 0 | 0 | 0 | 0 | 1 | 0 | 4 | -1368533887
| PP |  | Příčky z pórobetonových tvárnic hladkých na tenké maltové lože objemová hmotnost do 500 kg/m3, tloušťka příčky 50 mm | [15 empty] | PP | 2
| VV |  | "dle výkresu číslo 011218-5,6,7 a technické zprávy" | [15 empty] | VV | 2 | 1 | True | 0 | ROZPOCET
| VV |  | "obezdívka stoupaček" (4,15*0,2*2*4)*2 |  | 13.28 | [13 empty] | VV | 2 | 2 | True | 0 | ROZPOCET
| VV |  | Součet |  | 13.28 | [13 empty] | VV | 2 | 4 | True | 1 | ROZPOCET
| D | 6 | Úpravy povrchů, podlahy a osazování výplní |  |  |  | 0 | [5 empty] | 0 |  | 33.1457 |  | 0 | 1 | D | 1 |  |  |  | ROZPOCET | [6 empty] | 0
4 | K | 612131101 | Cementový postřik vnitřních stěn nanášený celoplošně ručně | m2 | 480.684 |  | 0 | CS ÚRS 2018 01 |  |  | základní |  | 0 | 0.00735 | 3.533 | 0 | 0 | 4 | K | 2 |  |  |  | ROZPOCET | 0 | 0 | 0 | 0 | 0 | 1 | 0 | 4 | -2081851823
| PP |  | Podkladní a spojovací vrstva vnitřních omítaných ploch cementový postřik nanášený ručně celoplošně stěn | [15 empty] | PP | 2
| VV |  | "dle výkresu číslo 011218-5,6,7 a technické zprávy" | [15 empty] | VV | 2 | 1 | True | 0 | ROZPOCET
| VV |  | "pod obklady" (2,2*(2,6*4+1,5*4+3,8*4+1,3*2+2,6*2+1,2*4+1*2+0,85*2+1,2*8+0,85*6+0,95*2)-0,8*2*6-0,6*2*12-0,9*1*2)*2*1,2 |  | 278.64 | [13 empty] | VV | 2 | 2 | True | 0 | ROZPOCET
| VV |  | (0,1*(2,05+1,2*2+3,8+1,2*3))*2*1,2 |  | 2.844 | [13 empty] | VV | 2 | 2 | True | 0 | ROZPOCET
| VV |  | "pod omítkou nad obklady" (1,95*(1,5*4+2,6*4+3,8*4+2,6*4)-0,9*0,6*4-0,9*0,5*2+0,1*(0,9*6+0,6*8+1,5*4))*2*1,2 |  | 193.104 | [13 empty] | VV | 2 | 2 | True | 0 | ROZPOCET
| VV |  | "vyspravení omítky na chodbě kolem vyměňovaných dveří" 1*2*2*1,2 |  | 4.8 | [13 empty] | VV | 2 | 2 | True | 0 | ROZPOCET
| VV |  | "parapety oken" (0,9*6)*0,1*2*1,2 |  | 1.296 | [13 empty] | VV | 2 | 2 | True | 0 | ROZPOCET
| VV |  | Součet |  | 480.684 | [13 empty] | VV | 2 | 4 | True | 1 | ROZPOCET
5 | K | 612131121 | Penetrační disperzní nátěr vnitřních stěn nanášený ručně | m2 | 197.904 |  | 0 | CS ÚRS 2018 01 |  |  | základní |  | 0 | 0.00026 | 0.051455 | 0 | 0 | 4 | K | 2 |  |  |  | ROZPOCET | 0 | 0 | 0 | 0 | 0 | 1 | 0 | 4 | 1167802404
| PP |  | Podkladní a spojovací vrstva vnitřních omítaných ploch penetrace akrylát-silikonová nanášená ručně stěn | [15 empty] | PP | 2
| VV |  | "dle výkresu číslo 011218-5,6,7 a technické zprávy" | [15 empty] | VV | 2 | 1 | True | 0 | ROZPOCET
| VV |  | "omítka nad obklady" (1,95*(1,5*4+2,6*4+3,8*4+2,6*4)-0,9*0,6*4-0,9*0,5*2+0,1*(0,9*6+0,6*8+1,5*4))*2*1,2 |  | 193.104 | [13 empty] | VV | 2 | 2 | True | 0 | ROZPOCET
| VV |  | "vyspravení omítky na chodbě kolem vyměňovaných dveří" 1*2*2*1,2 |  | 4.8 | [13 empty] | VV | 2 | 2 | True | 0 | ROZPOCET
| VV |  | Součet |  | 197.904 | [13 empty] | VV | 2 | 4 | True | 1 | ROZPOCET
6 | K | 612142001 | Potažení vnitřních stěn sklovláknitým pletivem vtlačeným do tenkovrstvé hmoty | m2 | 480.684 |  | 0 | CS ÚRS 2018 01 |  |  | základní |  | 0 | 0.00438 | 2.1054 | 0 | 0 | 4 | K | 2 |  |  |  | ROZPOCET | 0 | 0 | 0 | 0 | 0 | 1 | 0 | 4 | 945388783
| PP |  | Potažení vnitřních ploch pletivem v ploše nebo pruzích, na plném podkladu sklovláknitým vtlačením do tmelu stěn | [15 empty] | PP | 2
| PSC |  | Poznámka k souboru cen: 1. V cenách -2001 jsou započteny i náklady na tmel. | [15 empty] | PSC | 2
| VV |  | "dle výkresu číslo 011218-5,6,7 a technické zprávy" | [15 empty] | VV | 2 | 1 | True | 0 | ROZPOCET
| VV |  | "pod obklady" (2,2*(2,6*4+1,5*4+3,8*4+1,3*2+2,6*2+1,2*4+1*2+0,85*2+1,2*8+0,85*6+0,95*2)-0,8*2*6-0,6*2*12-0,9*1*2)*2*1,2 |  | 278.64 | [13 empty] | VV | 2 | 2 | True | 0 | ROZPOCET
| VV |  | (0,1*(2,05+1,2*2+3,8+1,2*3))*2*1,2 |  | 2.844 | [13 empty] | VV | 2 | 2 | True | 0 | ROZPOCET
| VV |  | "pod omítkou nad obklady" (1,95*(1,5*4+2,6*4+3,8*4+2,6*4)-0,9*0,6*4-0,9*0,5*2+0,1*(0,9*6+0,6*8+1,5*4))*2*1,2 |  | 193.104 | [13 empty] | VV | 2 | 2 | True | 0 | ROZPOCET
| VV |  | "vyspravení omítky na chodbě kolem vyměňovaných dveří" 1*2*2*1,2 |  | 4.8 | [13 empty] | VV | 2 | 2 | True | 0 | ROZPOCET
| VV |  | "parapety oken" (0,9*6)*0,1*2*1,2 |  | 1.296 | [13 empty] | VV | 2 | 2 | True | 0 | ROZPOCET
| VV |  | Součet |  | 480.684 | [13 empty] | VV | 2 | 4 | True | 1 | ROZPOCET
7 | K | 612331111 | Cementová omítka hrubá jednovrstvá zatřená vnitřních stěn nanášená ručně | m2 | 480.684 |  | 0 | CS ÚRS 2018 01 |  |  | základní |  | 0 | 0.021 | 10.0944 | 0 | 0 | 4 | K | 2 |  |  |  | ROZPOCET | 0 | 0 | 0 | 0 | 0 | 1 | 0 | 4 | 1432510901
| PP |  | Omítka cementová vnitřních ploch nanášená ručně jednovrstvá, tloušťky do 10 mm hrubá zatřená svislých konstrukcí stěn | [15 empty] | PP | 2
| PSC |  | Poznámka k souboru cen: 1. Pro ocenění nanášení omítky v tloušťce jádrové omítky přes 10 mm se použije příplatek za každých dalších i započatých 5 mm. 2. Omítky stropních konstrukcí nanášené na pletivo se oceňují cenami omítek žebrových stropů nebo osamělých trámů. 3. Podkladní a spojovací vrstvy se oceňují cenami souboru cen 61.13-1... této části katalogu. | [15 empty] | PSC | 2
| VV |  | "dle výkresu číslo 011218-5,6,7 a technické zprávy" | [15 empty] | VV | 2 | 1 | True | 0 | ROZPOCET
| VV |  | "pod obklady" (2,2*(2,6*4+1,5*4+3,8*4+1,3*2+2,6*2+1,2*4+1*2+0,85*2+1,2*8+0,85*6+0,95*2)-0,8*2*6-0,6*2*12-0,9*1*2)*2*1,2 |  | 278.64 | [13 empty] | VV | 2 | 2 | True | 0 | ROZPOCET
| VV |  | (0,1*(2,05+1,2*2+3,8+1,2*3))*2*1,2 |  | 2.844 | [13 empty] | VV | 2 | 2 | True | 0 | ROZPOCET
| VV |  | "pod omítkou nad obklady" (1,95*(1,5*4+2,6*4+3,8*4+2,6*4)-0,9*0,6*4-0,9*0,5*2+0,1*(0,9*6+0,6*8+1,5*4))*2*1,2 |  | 193.104 | [13 empty] | VV | 2 | 2 | True | 0 | ROZPOCET
| VV |  | "vyspravení omítky na chodbě kolem vyměňovaných dveří" 1*2*2*1,2 |  | 4.8 | [13 empty] | VV | 2 | 2 | True | 0 | ROZPOCET
| VV |  | "parapety oken" (0,9*6)*0,1*2*1,2 |  | 1.296 | [13 empty] | VV | 2 | 2 | True | 0 | ROZPOCET
| VV |  | Součet |  | 480.684 | [13 empty] | VV | 2 | 4 | True | 1 | ROZPOCET
8 | K | 612331191 | Příplatek k cementové omítce vnitřních stěn za každých dalších 5 mm tloušťky ručně | m2 | 961.368 |  | 0 | CS ÚRS 2018 01 |  |  | základní |  | 0 | 0.0105 | 10.0944 | 0 | 0 | 4 | K | 2 |  |  |  | ROZPOCET | 0 | 0 | 0 | 0 | 0 | 1 | 0 | 4 | 1946120396
| PP |  | Omítka cementová vnitřních ploch nanášená ručně Příplatek k cenám za každých dalších i započatých 5 mm tloušťky omítky přes 10 mm stěn | [15 empty] | PP | 2
| PSC |  | Poznámka k souboru cen: 1. Pro ocenění nanášení omítky v tloušťce jádrové omítky přes 10 mm se použije příplatek za každých dalších i započatých 5 mm. 2. Omítky stropních konstrukcí nanášené na pletivo se oceňují cenami omítek žebrových stropů nebo osamělých trámů. 3. Podkladní a spojovací vrstvy se oceňují cenami souboru cen 61.13-1... této části katalogu. | [15 empty] | PSC | 2
| VV |  | 480,684*2 |  | 961.368 | [13 empty] | VV | 2 | 2 | True | 0 | ROZPOCET
| VV |  | Součet |  | 961.368 | [13 empty] | VV | 2 | 4 | True | 1 | ROZPOCET
9 | K | 612341121 | Sádrová nebo vápenosádrová omítka hladká jednovrstvá vnitřních stěn nanášená ručně | m2 | 197.904 |  | 0 | CS ÚRS 2018 01 |  |  | základní |  | 0 | 0.01103 | 2.1829 | 0 | 0 | 4 | K | 2 |  |  |  | ROZPOCET | 0 | 0 | 0 | 0 | 0 | 1 | 0 | 4 | -127099672
| PP |  | Omítka sádrová nebo vápenosádrová vnitřních ploch nanášená ručně jednovrstvá, tloušťky do 10 mm hladká svislých konstrukcí stěn | [15 empty] | PP | 2
| PSC |  | Poznámka k souboru cen: 1. Pro ocenění nanášení omítky v tloušťce jádrové omítky přes 10 mm se použije příplatek za každých dalších i započatých 5 mm. 2. Omítky stropních konstrukcí nanášené na pletivo se oceňují cenami omítek žebrových stropů nebo osamělých trámů. 3. Podkladní a spojovací vrstvy se oceňují cenami souboru cen 61.13-1... této části katalogu. | [15 empty] | PSC | 2
| VV |  | "dle výkresu číslo 011218-5,6,7 a technické zprávy" | [15 empty] | VV | 2 | 1 | True | 0 | ROZPOCET
| VV |  | "omítka nad obklady" (1,95*(1,5*4+2,6*4+3,8*4+2,6*4)-0,9*0,6*4-0,9*0,5*2+0,1*(0,9*6+0,6*8+1,5*4))*2*1,2 |  | 193.104 | [13 empty] | VV | 2 | 2 | True | 0 | ROZPOCET
| VV |  | "vyspravení omítky na chodbě kolem vyměňovaných dveří" 1*2*2*1,2 |  | 4.8 | [13 empty] | VV | 2 | 2 | True | 0 | ROZPOCET
| VV |  | Součet |  | 197.904 | [13 empty] | VV | 2 | 4 | True | 1 | ROZPOCET
10 | K | 619991001 | Zakrytí podlah fólií přilepenou lepící páskou | m2 | 160 |  | 0 | CS ÚRS 2018 01 |  |  | základní |  | 0 | 0 | 0 | 0 | 0 | 4 | K | 2 |  |  |  | ROZPOCET | 0 | 0 | 0 | 0 | 0 | 1 | 0 | 4 | 309450350
| PP |  | Zakrytí vnitřních ploch před znečištěním včetně pozdějšího odkrytí podlah fólií přilepenou lepící páskou | [15 empty] | PP | 2
| PSC |  | Poznámka k souboru cen: 1. U ceny -1011 se množství měrných jednotek určuje v m2 rozvinuté plochy jednotlivých konstrukcí a prvků. 2. Zakrytí výplní otvorů se oceňuje příslušnými cenami souboru cen 629 99-10.. Zakrytí vnějších ploch před znečištěním. | [15 empty] | PSC | 2
| VV |  | "dle výkresu číslo 011218-2,3,4,5,6,7 a technické zprávy" | [15 empty] | VV | 2 | 1 | True | 0 | ROZPOCET
| VV |  | "podlahy na chodbách v blízkosti dotčených místností" 80*2 |  | 160 | [13 empty] | VV | 2 | 2 | True | 0 | ROZPOCET
| VV |  | Součet |  | 160 | [13 empty] | VV | 2 | 4 | True | 1 | ROZPOCET
11 | K | 619991011 | Obalení konstrukcí a prvků fólií přilepenou lepící páskou | m2 | 109.72 |  | 0 | CS ÚRS 2018 01 |  |  | základní |  | 0 | 0 | 0 | 0 | 0 | 4 | K | 2 |  |  |  | ROZPOCET | 0 | 0 | 0 | 0 | 0 | 1 | 0 | 4 | -1725215295
| PP |  | Zakrytí vnitřních ploch před znečištěním včetně pozdějšího odkrytí konstrukcí a prvků obalením fólií a přelepením páskou | [15 empty] | PP | 2
| PSC |  | Poznámka k souboru cen: 1. U ceny -1011 se množství měrných jednotek určuje v m2 rozvinuté plochy jednotlivých konstrukcí a prvků. 2. Zakrytí výplní otvorů se oceňuje příslušnými cenami souboru cen 629 99-10.. Zakrytí vnějších ploch před znečištěním. | [15 empty] | PSC | 2
| VV |  | "dle výkresu číslo 011218-2,3,4,5,6,7 a technické zprávy" | [15 empty] | VV | 2 | 1 | True | 0 | ROZPOCET
| VV |  | "zachované konstrukce potřebující zakrytí" 50*2 |  | 100 | [13 empty] | VV | 2 | 2 | True | 0 | ROZPOCET
| VV |  | "okna" (0,9*0,6*4+0,9*1,5*2)*2 |  | 9.72 | [13 empty] | VV | 2 | 2 | True | 0 | ROZPOCET
| VV |  | Součet |  | 109.72 | [13 empty] | VV | 2 | 4 | True | 1 | ROZPOCET
12 | K | 632450134 | Vyrovnávací cementový potěr tl do 50 mm ze suchých směsí provedený v ploše | m2 | 19.616 |  | 0 | CS ÚRS 2018 01 |  |  | základní |  | 0 | 0.105 | 2.0597 | 0 | 0 | 4 | K | 2 |  |  |  | ROZPOCET | 0 | 0 | 0 | 0 | 0 | 1 | 0 | 4 | -378232352
| PP |  | Potěr cementový vyrovnávací ze suchých směsí v ploše o průměrné (střední) tl. přes 40 do 50 mm | [15 empty] | PP | 2
| PSC |  | Poznámka k souboru cen: 1. Ceny –0121 až –0124 jsou určeny pro vyrovnávací potěr v pásu vodorovný nebo ve spádu do 15° na zdivu jako podklad pod izolaci, pod parapety z prefabrikovaných dílců, pod oplechování, jako podklad pro uložení ocelových profilů, překladů, stropních nosníků, apod. 2. Ceny –0131 až –0134 jsou určeny pro vyrovnávací potěr v ploše na stropech z prefabrikovaných dílců jako podklad pod izolaci, pod podlahové konstrukce apod., na mazaninách jen jako podklad pod izolaci proti vodě, jako ochrana izolace shora tvořící lože při kladení plošných prefa panelů (např. v kanálech). 3. Ceny –0131 až –0134 lze použít i pro podlévání provizorně podklínovaných patek usazených strojů a technologických zařízení, s náležitým zatemováním hutné malty. 4. V cenách jsou započteny i náklady na základní stržení povrchu potěru s urovnáním vibrační lištou nebo dřevěným hladítkem. | [15 empty] | PSC | 2
| VV |  | "dle výkresu číslo 011218-5,6,7 a technické zprávy" | [15 empty] | VV | 2 | 1 | True | 0 | ROZPOCET
| VV |  | "vyrovnání podlahy - 30%" (1,5*2,6*2+2,6*3,8-2,05*1,3+0,85*1,2+1*1,2+1,3*3,8+1,2*0,85*3+1,2*0,95+0,1*0,6*5+0,15*(0,6+0,8*4))*0,3*2*1,2 |  | 19.616 | [13 empty] | VV | 2 | 2 | True | 0 | ROZPOCET
| VV |  | Součet |  | 19.616 | [13 empty] | VV | 2 | 4 | True | 1 | ROZPOCET
13 | K | 632453413 | Potěr průmyslový samonivelační tl do 15 mm podkladní ze suchých směsí pro střední provoz | m2 | 65.388 |  | 0 | CS ÚRS 2018 01 |  |  | základní |  | 0 | 0.02778 | 1.8165 | 0 | 0 | 4 | K | 2 |  |  |  | ROZPOCET | 0 | 0 | 0 | 0 | 0 | 1 | 0 | 4 | 80451192
| PP |  | Potěr průmyslový samonivelační ze suchých směsí podkladní pro středně těžký provoz, tl. přes 10 do 15 mm | [15 empty] | PP | 2
| PSC |  | Poznámka k souboru cen: 1. Ceny –3411 až –3426 jsou určeny pro vyrovnání a zpevnění stávajích betonových konstrukcí před pokládkou krycí vrstvy průmyslových podlah. 2. Ceny –3451 až -3475 jsou určeny pro konečnou povrchovou úpravu průmyslových podlah. 3. V cenách jsou započteny i náklady na penetraci podkladu. | [15 empty] | PSC | 2
| VV |  | "dle výkresu číslo 011218-5,6,7 a technické zprávy" | [15 empty] | VV | 2 | 1 | True | 0 | ROZPOCET
| VV |  | "pod dlažbu" (1,5*2,6*2+2,6*3,8-2,05*1,3+0,85*1,2+1*1,2+1,3*3,8+1,2*0,85*3+1,2*0,95+0,1*0,6*5+0,15*(0,6+0,8*4))*2*1,2 |  | 65.388 | [13 empty] | VV | 2 | 2 | True | 0 | ROZPOCET
| VV |  | Součet |  | 65.388 | [13 empty] | VV | 2 | 4 | True | 1 | ROZPOCET
14 | K | 632459115 | Příplatek k potěrům tl 10 mm za polymercementovou přísadu | m2 | 65.388 |  | 0 | CS ÚRS 2018 01 |  |  | základní |  | 0 | 0.00041 | 0.026809 | 0 | 0 | 4 | K | 2 |  |  |  | ROZPOCET | 0 | 0 | 0 | 0 | 0 | 1 | 0 | 4 | -1828614737
| PP |  | Příplatky k cenám potěrů za polymercementovou přísadu pro tl. potěru 10 mm | [15 empty] | PP | 2
| VV |  | 65,388 |  | 65.388 | [13 empty] | VV | 2 | 2 | True | 0 | ROZPOCET
| VV |  | Součet |  | 65.388 | [13 empty] | VV | 2 | 4 | True | 1 | ROZPOCET
15 | K | 642944121 | Osazování ocelových zárubní dodatečné pl do 2,5 m2 | kus | 20 |  | 0 | CS ÚRS 2018 01 |  |  | základní |  | 0 | 0.04684 | 0.9368 | 0 | 0 | 4 | K | 2 |  |  |  | ROZPOCET | 0 | 0 | 0 | 0 | 0 | 1 | 0 | 4 | 1282269257
| PP |  | Osazení ocelových dveřních zárubní lisovaných nebo z úhelníků dodatečně s vybetonováním prahu, plochy do 2,5 m2 | [15 empty] | PP | 2
| PSC |  | Poznámka k souboru cen: 1. V cenách nejsou započteny náklady na dodání zárubní, tyto se oceňují ve specifikaci. | [15 empty] | PSC | 2
| VV |  | "dle výkresu číslo 011218-5,6,7 a technické zprávy" | [15 empty] | VV | 2 | 1 | True | 0 | ROZPOCET
| VV |  | "80" 4*2 |  | 8 | [13 empty] | VV | 2 | 2 | True | 0 | ROZPOCET
| VV |  | "60" 6*2 |  | 12 | [13 empty] | VV | 2 | 2 | True | 0 | ROZPOCET
| VV |  | Součet |  | 20 | [13 empty] | VV | 2 | 4 | True | 1 | ROZPOCET
16 | M | 55331113 | zárubeň ocelová pro běžné zdění hranatý profil 110 600 L/P | kus | 10 |  | 0 | CS ÚRS 2018 01 |  |  | základní |  | 0 | 0.0108 | 0.108 | 0 | 0 | 8 | M | 2 |  |  |  | ROZPOCET | 0 | 0 | 0 | 0 | 0 | 1 | 0 | 4 | 80328735
| PP |  | zárubeň ocelová pro běžné zdění hranatý profil 110 600 L/P | [15 empty] | PP | 2
| VV |  | "dle výkresu číslo 011218-5,6,7 a technické zprávy" | [15 empty] | VV | 2 | 1 | True | 0 | ROZPOCET
| VV |  | 5*2 |  | 10 | [13 empty] | VV | 2 | 2 | True | 0 | ROZPOCET
| VV |  | Součet |  | 10 | [13 empty] | VV | 2 | 4 | True | 1 | ROZPOCET
17 | M | 55331152 | zárubeň ocelová pro běžné zdění hranatý profil 160 600 L/P | kus | 2 |  | 0 | CS ÚRS 2018 01 |  |  | základní |  | 0 | 0.0134 | 0.0268 | 0 | 0 | 8 | M | 2 |  |  |  | ROZPOCET | 0 | 0 | 0 | 0 | 0 | 1 | 0 | 4 | -531855396
| PP |  | zárubeň ocelová pro běžné zdění hranatý profil 160 600 L/P | [15 empty] | PP | 2
| VV |  | "dle výkresu číslo 011218-5,6,7 a technické zprávy" | [15 empty] | VV | 2 | 1 | True | 0 | ROZPOCET
| VV |  | 1*2 |  | 2 | [13 empty] | VV | 2 | 2 | True | 0 | ROZPOCET
| VV |  | Součet |  | 2 | [13 empty] | VV | 2 | 4 | True | 1 | ROZPOCET
18 | M | 55331156 | zárubeň ocelová pro běžné zdění hranatý profil 160 800 L/P | kus | 8 |  | 0 | CS ÚRS 2018 01 |  |  | základní |  | 0 | 0.0137 | 0.1096 | 0 | 0 | 8 | M | 2 |  |  |  | ROZPOCET | 0 | 0 | 0 | 0 | 0 | 1 | 0 | 4 | -2010231723
| PP |  | zárubeň ocelová pro běžné zdění hranatý profil 160 800 L/P | [15 empty] | PP | 2
| VV |  | "dle výkresu číslo 011218-5,6,7 a technické zprávy" | [15 empty] | VV | 2 | 1 | True | 0 | ROZPOCET
| VV |  | 4*2 |  | 8 | [13 empty] | VV | 2 | 2 | True | 0 | ROZPOCET
| VV |  | Součet |  | 8 | [13 empty] | VV | 2 | 4 | True | 1 | ROZPOCET
| D | 9 | Ostatní konstrukce a práce, bourání |  |  |  | 0 | [5 empty] | 0 |  | 0.02018 |  | 59.7076 | 1 | D | 1 |  |  |  | ROZPOCET | [6 empty] | 0
19 | K | 949101112 | Lešení pomocné pro objekty pozemních staveb s lešeňovou podlahou v do 3,5 m zatížení do 150 kg/m2 | m2 | 55.12 |  | 0 | CS ÚRS 2018 01 |  |  | základní |  | 0 | 0.00021 | 0.011575 | 0 | 0 | 4 | K | 2 |  |  |  | ROZPOCET | 0 | 0 | 0 | 0 | 0 | 1 | 0 | 4 | -1583334250
| PP |  | Lešení pomocné pracovní pro objekty pozemních staveb pro zatížení do 150 kg/m2, o výšce lešeňové podlahy přes 1,9 do 3,5 m | [15 empty] | PP | 2
| PSC |  | Poznámka k souboru cen: 1. V ceně jsou započteny i náklady na montáž, opotřebení a demontáž lešení. 2. V ceně nejsou započteny náklady na manipulaci s lešením; tyto jsou již zahrnuty v cenách příslušných stavebních prací. 3. Množství měrných jednotek se určuje m2 podlahové plochy, na které se práce provádí. | [15 empty] | PSC | 2
| VV |  | "dle výkresu číslo 011218-2,3,4,5,6,7 a technické zprávy" | [15 empty] | VV | 2 | 1 | True | 0 | ROZPOCET
| VV |  | (1,5*2,6*2+2,6*3,8*2)*2 |  | 55.12 | [13 empty] | VV | 2 | 2 | True | 0 | ROZPOCET
| VV |  | Součet |  | 55.12 | [13 empty] | VV | 2 | 4 | True | 1 | ROZPOCET
20 | K | 952901114 | Vyčištění budov bytové a občanské výstavby při výšce podlaží přes 4 m | m2 | 215.12 |  | 0 | CS ÚRS 2018 01 |  |  | základní |  | 0 | 4e-05 | 0.0086048 | 0 | 0 | 4 | K | 2 |  |  |  | ROZPOCET | 0 | 0 | 0 | 0 | 0 | 1 | 0 | 4 | 448426618
| PP |  | Vyčištění budov nebo objektů před předáním do užívání budov bytové nebo občanské výstavby, světlé výšky podlaží přes 4 m | [15 empty] | PP | 2
| PSC |  | Poznámka k souboru cen: 1. Cenu -1111 lze použít i pro vyčištění půdy a rovné střechy budov, pokud definitivní úprava umožňuje, aby se ploché střechy používalo jako terasy, nebo tehdy, když je nutno čistit konstrukce na těchto střechách (světlíky, dveře apod.). Do výměry se započítávají jednou třetinou plochy. 2. Střešní plochy hal se světlíky nebo okny se oceňují jako podlaží cenou -1221. 3. Množství měrných jednotek se určuje v m2 půdorysné plochy každého podlaží, dané vnějším obrysem podlaží budovy. Plochy balkonů se přičítají. 4. v ceně -1111 a -1114 jsou započteny náklady na zametení a umytí podlah, dlažeb, obkladů, schodů v místnostech, chodbách a schodištích, vyčištění a umytí oken, dveří s rámy, zárubněmi, umytí a vyčištění jiných zasklených a natíraných ploch a zařizovacích předmětů. 5. V ceně -1221 jsou započteny náklady na zametení podlahy, umytí dlažeb nebo keramických podlah v přilehlých místnostech, chodbách a schodištích, umytí obkladů, schodů, vyčištění a umytí oken a dveří s rámy a zárubněmi, umytí a vyčištění jiných zasklených a natíraných ploch a zařizovacích předmětů. 6. V ceně -1311 jsou započteny náklady na zametení a čištění dlažeb, umytí, vyčištění okenních a dveřních rámů a zařizovacích předmětů. 7. V ceně -1411 jsou započteny náklady na vynesení zbytků stavebního rumu, kropení a 2x zametení podlah, oprášení stěn a výplní otvorů. | [15 empty] | PSC | 2
| VV |  | "dle výkresu číslo 011218-2,3,4,5,6,7 a technické zprávy" | [15 empty] | VV | 2 | 1 | True | 0 | ROZPOCET
| VV |  | "dotčené místnosti" (1,5*2,6*2+2,6*3,8*2)*2 |  | 55.12 | [13 empty] | VV | 2 | 2 | True | 0 | ROZPOCET
| VV |  | "okolní chodby a místnosti" 80*2 |  | 160 | [13 empty] | VV | 2 | 2 | True | 0 | ROZPOCET
| VV |  | Součet |  | 215.12 | [13 empty] | VV | 2 | 4 | True | 1 | ROZPOCET
21 | K | 962031136 | Bourání příček z tvárnic nebo příčkovek tl do 150 mm | m2 | 21.639 |  | 0 | CS ÚRS 2018 01 |  |  | základní |  | 0 | 0 | 0 | 0.117 | 2.5318 | 4 | K | 2 |  |  |  | ROZPOCET | 0 | 0 | 0 | 0 | 0 | 1 | 0 | 4 | -371852215
| PP |  | Bourání příček z cihel, tvárnic nebo příčkovek z tvárnic nebo příčkovek pálených nebo nepálených na maltu vápennou nebo vápenocementovou, tl. do 150 mm | [15 empty] | PP | 2
| VV |  | "dle výkresu číslo 011218-5,6,7 a technické zprávy" | [15 empty] | VV | 2 | 1 | True | 0 | ROZPOCET
| VV |  | "nahrazení 30% příček 10cm" (2,1*(2,05+1,2*2+3,8+1,2*3)-0,6*2*5)*2*0,3 |  | 11.331 | [13 empty] | VV | 2 | 2 | True | 0 | ROZPOCET
| VV |  | "nahrazení 30% příček 15cm" (4,15*2,6*2-0,6*2-0,8*2*2)*2*0,3 |  | 10.308 | [13 empty] | VV | 2 | 2 | True | 0 | ROZPOCET
| VV |  | Součet |  | 21.639 | [13 empty] | VV | 2 | 4 | True | 1 | ROZPOCET
22 | K | 965042131 | Bourání podkladů pod dlažby nebo mazanin betonových nebo z litého asfaltu tl do 100 mm pl do 4 m2 | m3 | 2.294 |  | 0 | CS ÚRS 2018 01 |  |  | základní |  | 0 | 0 | 0 | 2.2 | 5.0468 | 4 | K | 2 |  |  |  | ROZPOCET | 0 | 0 | 0 | 0 | 0 | 1 | 0 | 4 | 1693971085
| PP |  | Bourání mazanin betonových nebo z litého asfaltu tl. do 100 mm, plochy do 4 m2 | [15 empty] | PP | 2
| VV |  | "dle výkresu číslo 011218-2,3,4 a technické zprávy" | [15 empty] | VV | 2 | 1 | True | 0 | ROZPOCET
| VV |  | "stávající podlaha v místě pisoárů" (0,1*1,75*1,4)*2 |  | 0.49 | [13 empty] | VV | 2 | 2 | True | 0 | ROZPOCET
| VV |  | "podklad keramických dlaždic" 54,85*0,015 |  | 0.823 | [13 empty] | VV | 2 | 2 | True | 0 | ROZPOCET
| VV |  | "vyrovnání podlahy - 30%" 0,05*(1,5*2,6*2+2,6*3,8-2,05*1,3+0,85*1,2+1*1,2+1,3*3,8+1,2*0,85*3+1,2*0,95+0,1*0,6*5+0,15*(0,6+0,8*4))*0,3*2*1,2 |  | 0.981 | [13 empty] | VV | 2 | 2 | True | 0 | ROZPOCET
| VV |  | Součet |  | 2.294 | [13 empty] | VV | 2 | 4 | True | 1 | ROZPOCET
23 | K | 965081213 | Bourání podlah z dlaždic keramických nebo xylolitových tl do 10 mm plochy přes 1 m2 | m2 | 54.85 |  | 0 | CS ÚRS 2018 01 |  |  | základní |  | 0 | 0 | 0 | 0.035 | 1.9198 | 4 | K | 2 |  |  |  | ROZPOCET | 0 | 0 | 0 | 0 | 0 | 1 | 0 | 4 | -667110700
| PP |  | Bourání podlah z dlaždic bez podkladního lože nebo mazaniny, s jakoukoliv výplní spár keramických nebo xylolitových tl. do 10 mm, plochy přes 1 m2 | [15 empty] | PP | 2
| PSC |  | Poznámka k souboru cen: 1. Odsekání soklíků se oceňuje cenami souboru cen 965 08. | [15 empty] | PSC | 2
| VV |  | "dle výkresu číslo 011218-2,3,4 a technické zprávy" | [15 empty] | VV | 2 | 1 | True | 0 | ROZPOCET
| VV |  | "stávající podlaha" | [15 empty] | VV | 2 | 1 | True | 0 | ROZPOCET
| VV |  | (1,5*2,6*2+2,6*3,8-2,05*1,3+0,85*1,2+1*1,2+1,3*3,8+1,2*(0,85*3+0,95)+0,1*1,8+0,1*0,6*5+0,15*(0,6+0,8*4))*2 |  | 54.85 | [13 empty] | VV | 2 | 2 | True | 0 | ROZPOCET
| VV |  | Součet |  | 54.85 | [13 empty] | VV | 2 | 4 | True | 1 | ROZPOCET
24 | K | 968072455 | Vybourání kovových dveřních zárubní pl do 2 m2 | m2 | 27.2 |  | 0 | CS ÚRS 2018 01 |  |  | základní |  | 0 | 0 | 0 | 0.076 | 2.0672 | 4 | K | 2 |  |  |  | ROZPOCET | 0 | 0 | 0 | 0 | 0 | 1 | 0 | 4 | 572290504
| PP |  | Vybourání kovových rámů oken s křídly, dveřních zárubní, vrat, stěn, ostění nebo obkladů dveřních zárubní, plochy do 2 m2 | [15 empty] | PP | 2
| PSC |  | Poznámka k souboru cen: 1. V cenách -2244 až -2559 jsou započteny i náklady na vyvěšení křídel. 2. Cenou -2641 se oceňuje i vybourání nosné ocelové konstrukce pro sádrokartonové příčky. | [15 empty] | PSC | 2
| VV |  | "dle výkresu číslo 011218-2,3,4 a technické zprávy" | [15 empty] | VV | 2 | 1 | True | 0 | ROZPOCET
| VV |  | "stávající dveře" (0,6*2*6+0,8*2*4)*2 |  | 27.2 | [13 empty] | VV | 2 | 2 | True | 0 | ROZPOCET
| VV |  | Součet |  | 27.2 | [13 empty] | VV | 2 | 4 | True | 1 | ROZPOCET
25 | K | 978013191 | Otlučení (osekání) vnitřní vápenné nebo vápenocementové omítky stěn v rozsahu do 100 % | m2 | 185.74 |  | 0 | CS ÚRS 2018 01 |  |  | základní |  | 0 | 0 | 0 | 0.046 | 8.544 | 4 | K | 2 |  |  |  | ROZPOCET | 0 | 0 | 0 | 0 | 0 | 1 | 0 | 4 | -439805923
| PP |  | Otlučení vápenných nebo vápenocementových omítek vnitřních ploch stěn s vyškrabáním spar, s očištěním zdiva, v rozsahu přes 50 do 100 % | [15 empty] | PP | 2
| PSC |  | Poznámka k souboru cen: 1. Položky lze použít i pro ocenění otlučení sádrových, hliněných apod. vnitřních omítek. | [15 empty] | PSC | 2
| VV |  | "dle výkresu číslo 011218-2,3,4 a technické zprávy" | [15 empty] | VV | 2 | 1 | True | 0 | ROZPOCET
| VV |  | "stávající omítka nad keramickými obklady" | [15 empty] | VV | 2 | 1 | True | 0 | ROZPOCET
| VV |  | (2,15*(3,8*2+1,5*2+2,6*4)+0,1*(1,2*6+3,8*2))*2 |  | 93.26 | [13 empty] | VV | 2 | 2 | True | 0 | ROZPOCET
| VV |  | (2,15*(3,8*2+1,5*2+2,6*4)+0,1*(1,2*4+2,05*2))*2 |  | 92.08 | [13 empty] | VV | 2 | 2 | True | 0 | ROZPOCET
| VV |  | (-0,9*0,6*4-0,9*0,7*2+0,1*(0,9*6+1,5*4+0,6*8))*2 |  | -3.6 | [13 empty] | VV | 2 | 2 | True | 0 | ROZPOCET
| VV |  | "vyspravení omítky na chodbě kolem vyměňovaných dveří" 1*2*2 |  | 4 | [13 empty] | VV | 2 | 2 | True | 0 | ROZPOCET
| VV |  | Součet |  | 185.74 | [13 empty] | VV | 2 | 4 | True | 1 | ROZPOCET
26 | K | 978021191 | Otlučení (osekání) cementových omítek vnitřních stěn v rozsahu do 100 % | m2 | 416.4 |  | 0 | CS ÚRS 2018 01 |  |  | základní |  | 0 | 0 | 0 | 0.061 | 25.4004 | 4 | K | 2 |  |  |  | ROZPOCET | 0 | 0 | 0 | 0 | 0 | 1 | 0 | 4 | -1546925395
| PP |  | Otlučení cementových vnitřních ploch stěn, v rozsahu do 100 % | [15 empty] | PP | 2
| VV |  | "dle výkresu číslo 011218-2,3,4 a technické zprávy" | [15 empty] | VV | 2 | 1 | True | 0 | ROZPOCET
| VV |  | "stávající omítka a lepicí hmoty pod keramickými obklady" (2*(1,2*8+0,85*6+0,95*2)-0,6*2*4)*2*2 |  | 113.6 | [13 empty] | VV | 2 | 2 | True | 0 | ROZPOCET
| VV |  | (2*(3,8*2+1,3*2+1,5*2+2,6*2)-0,8*2*3-0,6*2*4)*2*2 |  | 108.8 | [13 empty] | VV | 2 | 2 | True | 0 | ROZPOCET
| VV |  | (2*(2,6*4+1,5*2+3,8*2)-0,6*2*2-0,8*2*3)*2*2 |  | 139.2 | [13 empty] | VV | 2 | 2 | True | 0 | ROZPOCET
| VV |  | (2*(1,2*4+0,85*2+1*2)-0,6*2*2)*2*2 |  | 58.4 | [13 empty] | VV | 2 | 2 | True | 0 | ROZPOCET
| VV |  | (-0,9*0,8*2)*2*2 |  | -5.76 | [13 empty] | VV | 2 | 2 | True | 0 | ROZPOCET
| VV |  | (0,9*6)*0,1*2*2 |  | 2.16 | [13 empty] | VV | 2 | 2 | True | 0 | ROZPOCET
| VV |  | Součet |  | 416.4 | [13 empty] | VV | 2 | 4 | True | 1 | ROZPOCET
27 | K | 978059541 | Odsekání a odebrání obkladů stěn z vnitřních obkládaček plochy přes 1 m2 | m2 | 208.2 |  | 0 | CS ÚRS 2018 01 |  |  | základní |  | 0 | 0 | 0 | 0.068 | 14.1576 | 4 | K | 2 |  |  |  | ROZPOCET | 0 | 0 | 0 | 0 | 0 | 1 | 0 | 4 | 109416902
| PP |  | Odsekání obkladů stěn včetně otlučení podkladní omítky až na zdivo z obkládaček vnitřních, z jakýchkoliv materiálů, plochy přes 1 m2 | [15 empty] | PP | 2
| PSC |  | Poznámka k souboru cen: 1. Odsekání soklíků se oceňuje cenami souboru cen 965 08. | [15 empty] | PSC | 2
| VV |  | "dle výkresu číslo 011218-2,3,4 a technické zprávy" | [15 empty] | VV | 2 | 1 | True | 0 | ROZPOCET
| VV |  | "stávající keramické obklady" (2*(1,2*8+0,85*6+0,95*2)-0,6*2*4)*2 |  | 56.8 | [13 empty] | VV | 2 | 2 | True | 0 | ROZPOCET
| VV |  | (2*(3,8*2+1,3*2+1,5*2+2,6*2)-0,8*2*3-0,6*2*4)*2 |  | 54.4 | [13 empty] | VV | 2 | 2 | True | 0 | ROZPOCET
| VV |  | (2*(2,6*4+1,5*2+3,8*2)-0,6*2*2-0,8*2*3)*2 |  | 69.6 | [13 empty] | VV | 2 | 2 | True | 0 | ROZPOCET
| VV |  | (2*(1,2*4+0,85*2+1*2)-0,6*2*2)*2 |  | 29.2 | [13 empty] | VV | 2 | 2 | True | 0 | ROZPOCET
| VV |  | -0,9*0,8*2*2 |  | -2.88 | [13 empty] | VV | 2 | 2 | True | 0 | ROZPOCET
| VV |  | (0,9*6)*0,1*2 |  | 1.08 | [13 empty] | VV | 2 | 2 | True | 0 | ROZPOCET
| VV |  | Součet |  | 208.2 | [13 empty] | VV | 2 | 4 | True | 1 | ROZPOCET
28 | K | 9-demont1 | Demontáž držáku papírových utěrek vč. ukotvení a příslušenství | kus | 4 |  | 0 |  |  |  | základní |  | 0 | 0 | 0 | 0.002 | 0.008 | 4 | K | 2 |  |  |  | ROZPOCET | 0 | 0 | 0 | 0 | 0 | 1 | 0 | 4 | 1863513326
| PP |  | Demontáž držáku papírových utěrek vč. ukotvení a příslušenství | [15 empty] | PP | 2
| VV |  | "dle výkresu číslo 011218-2,3,4 a technické zprávy" | [15 empty] | VV | 2 | 1 | True | 0 | ROZPOCET
| VV |  | 2*2 |  | 4 | [13 empty] | VV | 2 | 2 | True | 0 | ROZPOCET
| VV |  | Součet |  | 4 | [13 empty] | VV | 2 | 4 | True | 1 | ROZPOCET
29 | K | 9-demont2 | Demontáž držáku toaletního papíru vč. ukotvení a příslušenství | kus | 4 |  | 0 |  |  |  | základní |  | 0 | 0 | 0 | 0.002 | 0.008 | 4 | K | 2 |  |  |  | ROZPOCET | 0 | 0 | 0 | 0 | 0 | 1 | 0 | 4 | -929459759
| PP |  | Demontáž držáku toaletního papíru vč. ukotvení a příslušenství | [15 empty] | PP | 2
| VV |  | "dle výkresu číslo 011218-2,3,4 a technické zprávy" | [15 empty] | VV | 2 | 1 | True | 0 | ROZPOCET
| VV |  | 2*2 |  | 4 | [13 empty] | VV | 2 | 2 | True | 0 | ROZPOCET
| VV |  | Součet |  | 4 | [13 empty] | VV | 2 | 4 | True | 1 | ROZPOCET
30 | K | 9-demont3 | Demontáž dávkovače tekutého mýdla vč. ukotvení a příslušenství | kus | 2 |  | 0 |  |  |  | základní |  | 0 | 0 | 0 | 0.002 | 0.004 | 4 | K | 2 |  |  |  | ROZPOCET | 0 | 0 | 0 | 0 | 0 | 1 | 0 | 4 | 1971168226
| PP |  | Demontáž dávkovače tekutého mýdla vč. ukotvení a příslušenství | [15 empty] | PP | 2
| VV |  | "dle výkresu číslo 011218-2,3,4 a technické zprávy" | [15 empty] | VV | 2 | 1 | True | 0 | ROZPOCET
| VV |  | 1*2 |  | 2 | [13 empty] | VV | 2 | 2 | True | 0 | ROZPOCET
| VV |  | Součet |  | 2 | [13 empty] | VV | 2 | 4 | True | 1 | ROZPOCET
31 | K | 9-demont4 | Demontáž ostatních drobných výrobků na stěnách (zrcadla atd.) vč. ukotvení a příslušenství | kpl | 2 |  | 0 |  |  |  | základní |  | 0 | 0 | 0 | 0.01 | 0.02 | 4 | K | 2 |  |  |  | ROZPOCET | 0 | 0 | 0 | 0 | 0 | 1 | 0 | 4 | -839524685
| PP |  | Demontáž ostatních drobných výrobků na stěnách (zrcadla atd.) vč. ukotvení a příslušenství | [15 empty] | PP | 2
| VV |  | "dle výkresu číslo 011218-2,3,4 a technické zprávy" | [15 empty] | VV | 2 | 1 | True | 0 | ROZPOCET
| VV |  | 1*2 |  | 2 | [13 empty] | VV | 2 | 2 | True | 0 | ROZPOCET
| VV |  | Součet |  | 2 | [13 empty] | VV | 2 | 4 | True | 1 | ROZPOCET
32 | K | 9-tesn | D+M Utěsnění prostupů potrubí ZTI střechou | kus | 3 |  | 0 |  |  |  | základní |  | 0 | 0 | 0 | 0 | 0 | 4 | K | 2 |  |  |  | ROZPOCET | 0 | 0 | 0 | 0 | 0 | 1 | 0 | 4 | -1949565668
| PP |  | D+M Utěsnění prostupů potrubí ZTI střechou | [15 empty] | PP | 2
| VV |  | "dle výkresu číslo 011218-5,6,7 a technické zprávy" | [15 empty] | VV | 2 | 1 | True | 0 | ROZPOCET
| VV |  | "provedení a materiály dle technické zprávy, oddílu 5.7 - těsnící prvky, manžety, tmel atd." 3 |  | 3 | [13 empty] | VV | 2 | 2 | True | 0 | ROZPOCET
| VV |  | Součet |  | 3 | [13 empty] | VV | 2 | 4 | True | 1 | ROZPOCET
| D | 997 | Přesun sutě |  |  |  | 0 | [5 empty] | 0 |  | 0 |  | 0 | 1 | D | 1 |  |  |  | ROZPOCET | [6 empty] | 0
33 | K | 997013152 | Vnitrostaveništní doprava suti a vybouraných hmot pro budovy v do 9 m s omezením mechanizace | t | 59.708 |  | 0 | CS ÚRS 2018 01 |  |  | základní |  | 0 | 0 | 0 | 0 | 0 | 4 | K | 2 |  |  |  | ROZPOCET | 0 | 0 | 0 | 0 | 0 | 1 | 0 | 4 | 1953105437
| PP |  | Vnitrostaveništní doprava suti a vybouraných hmot vodorovně do 50 m svisle s omezením mechanizace pro budovy a haly výšky přes 6 do 9 m | [15 empty] | PP | 2
| PSC |  | Poznámka k souboru cen: 1. V cenách -3111 až -3217 jsou započteny i náklady na: a) vodorovnou dopravu na uvedenou vzdálenost, b) svislou dopravu pro uvedenou výšku budovy, c) naložení na vodorovný dopravní prostředek pro odvoz na skládku nebo meziskládku, d) náklady na rozhrnutí a urovnání suti na dopravním prostředku. 2. Jestliže se pro svislý přesun použije shoz nebo zařízení investora (např. výtah v budově), užijí se pro ocenění vodorovné dopravy suti ceny -3111, 3151 a -3211 pro budovy a haly výšky do 6 m. 3. Montáž, demontáž a pronájem shozu se ocení cenami souboru cen 997 01-33 Shoz suti. 4. Ceny -3151 až -3162 lze použít v případě, kdy dochází ke ztížení dopravy suti např. tím, že není možné instalovat jeřáb. | [15 empty] | PSC | 2
34 | K | 997013501 | Odvoz suti a vybouraných hmot na skládku nebo meziskládku do 1 km se složením | t | 59.708 |  | 0 | CS ÚRS 2018 01 |  |  | základní |  | 0 | 0 | 0 | 0 | 0 | 4 | K | 2 |  |  |  | ROZPOCET | 0 | 0 | 0 | 0 | 0 | 1 | 0 | 4 | 1107215573
| PP |  | Odvoz suti a vybouraných hmot na skládku nebo meziskládku se složením, na vzdálenost do 1 km | [15 empty] | PP | 2
| PSC |  | Poznámka k souboru cen: 1. Délka odvozu suti je vzdálenost od místa naložení suti na dopravní prostředek až po místo složení na určené skládce nebo meziskládce. 2. V ceně -3501 jsou započteny i náklady na složení suti na skládku nebo meziskládku. 3. Ceny jsou určeny pro odvoz suti na skládku nebo meziskládku jakýmkoliv způsobem silniční dopravy (i prostřednictvím kontejnerů). 4. Odvoz suti z meziskládky se oceňuje cenou 997 01-3511. | [15 empty] | PSC | 2
35 | K | 997013509 | Příplatek k odvozu suti a vybouraných hmot na skládku ZKD 1 km přes 1 km | t | 537.372 |  | 0 | CS ÚRS 2018 01 |  |  | základní |  | 0 | 0 | 0 | 0 | 0 | 4 | K | 2 |  |  |  | ROZPOCET | 0 | 0 | 0 | 0 | 0 | 1 | 0 | 4 | -167796651
| PP |  | Odvoz suti a vybouraných hmot na skládku nebo meziskládku se složením, na vzdálenost Příplatek k ceně za každý další i započatý 1 km přes 1 km | [15 empty] | PP | 2
| PSC |  | Poznámka k souboru cen: 1. Délka odvozu suti je vzdálenost od místa naložení suti na dopravní prostředek až po místo složení na určené skládce nebo meziskládce. 2. V ceně -3501 jsou započteny i náklady na složení suti na skládku nebo meziskládku. 3. Ceny jsou určeny pro odvoz suti na skládku nebo meziskládku jakýmkoliv způsobem silniční dopravy (i prostřednictvím kontejnerů). 4. Odvoz suti z meziskládky se oceňuje cenou 997 01-3511. | [15 empty] | PSC | 2
| VV |  | 59,708*9 'Přepočtené koeficientem množství |  | 537.372 | [13 empty] | VV | 2 | 2 | False | 1 | ROZPOCET
36 | K | 997013831 | Poplatek za uložení na skládce (skládkovné) stavebního odpadu směsného kód odpadu 170 904 | t | 59.708 |  | 0 | CS ÚRS 2018 01 |  |  | základní |  | 0 | 0 | 0 | 0 | 0 | 4 | K | 2 |  |  |  | ROZPOCET | 0 | 0 | 0 | 0 | 0 | 1 | 0 | 4 | -1414678817
| PP |  | Poplatek za uložení stavebního odpadu na skládce (skládkovné) směsného stavebního a demoličního zatříděného do Katalogu odpadů pod kódem 170 904 | [15 empty] | PP | 2
| PSC |  | Poznámka k souboru cen: 1. Ceny uvedenév souboru cen je doporučeno upravit podle aktuálních cen místně příslušné skládky odpadů. 2. Uložení odpadů neuvedených v souboru cen se oceňuje individuálně. 3. V cenách je započítán poplatek za ukládaní odpadu dle zákona 185/2001 Sb. 4. Případné drcení stavebního odpadu lze ocenit souborem cen 997 00-60 Drcení stavebního odpadu z katalogu 800-6 Demolice objektů. | [15 empty] | PSC | 2
| D | 998 | Přesun hmot |  |  |  | 0 | [5 empty] | 0 |  | 0 |  | 0 | 1 | D | 1 |  |  |  | ROZPOCET | [6 empty] | 0
37 | K | 998018002 | Přesun hmot ruční pro budovy v do 12 m | t | 35.908 |  | 0 | CS ÚRS 2018 01 |  |  | základní |  | 0 | 0 | 0 | 0 | 0 | 4 | K | 2 |  |  |  | ROZPOCET | 0 | 0 | 0 | 0 | 0 | 1 | 0 | 4 | -288153966
| PP |  | Přesun hmot pro budovy občanské výstavby, bydlení, výrobu a služby ruční - bez užití mechanizace vodorovná dopravní vzdálenost do 100 m pro budovy s jakoukoliv nosnou konstrukcí výšky přes 6 do 12 m | [15 empty] | PP | 2
| PSC |  | Poznámka k souboru cen: 1. Ceny -7001 až -7006 lze použít v případě, kdy dochází ke ztížení přesunu např. tím, že není možné instalovat jeřáb. 2. K cenám -7001 až -7006 lze použít příplatky za zvětšený přesun -1014 až -1019, -2034 až -2039 nebo -2114 až 2119. 3. Jestliže pro svislý přesun používá zařízení investora (např. výtah v budově), užijí se pro ocenění přesunu hmot ceny stanovené pro nejmenší výšku, tj. 6 m. | [15 empty] | PSC | 2
| D | PSV | Práce a dodávky PSV |  |  |  | 210641.75 | [5 empty] | 0 |  | 20.1615 |  | 0 | 2 | D | 0 |  |  |  | ROZPOCET | [6 empty] | 210641.75
| D | 711 | Izolace proti vodě, vlhkosti a plynům |  |  |  | 0 | [5 empty] | 0 |  | 1.236 |  | 0 | 2 | D | 1 |  |  |  | ROZPOCET | [6 empty] | 0
38 | K | 711199101 | Provedení těsnícího pásu do spoje dilatační nebo styčné spáry podlaha - stěna | m | 218.73 |  | 0 | CS ÚRS 2018 01 |  |  | základní |  | 0 | 0 | 0 | 0 | 0 | 16 | K | 2 |  |  |  | ROZPOCET | 0 | 0 | 0 | 0 | 0 | 1 | 0 | 16 | -1415852490
| PP |  | Provedení izolace proti zemní vlhkosti hydroizolační stěrkou doplňků vodotěsné těsnící pásky pro dilatační a styčné spáry | [15 empty] | PP | 2
| PSC |  | Poznámka k souboru cen: 1. V cenách nejsou započteny náklady na dodávku materiálu, tyto se oceňují ve specifikaci. | [15 empty] | PSC | 2
| VV |  | "dle výkresu číslo 011218-5,6,7 a technické zprávy" | [15 empty] | VV | 2 | 1 | True | 0 | ROZPOCET
| VV |  | (2,6*4+1,5*4+2,6*2+3,8*2+1,3*2+2,6*2+0,85*8+1,2*8+1*2+1,2*2+0,95*2+1,2*2-0,6*12-0,8*6+45)*2*1,15 |  | 218.73 | [13 empty] | VV | 2 | 2 | True | 0 | ROZPOCET
| VV |  | Součet |  | 218.73 | [13 empty] | VV | 2 | 4 | True | 1 | ROZPOCET
39 | M | 28355200 | páska těsnící hydroizolačních stěrek pro vysoké zatížení 120 mm x 10 m | m | 262.476 |  | 0 | CS ÚRS 2018 01 |  |  | základní |  | 0 | 0.0003 | 0.078743 | 0 | 0 | 32 | M | 2 |  |  |  | ROZPOCET | 0 | 0 | 0 | 0 | 0 | 1 | 0 | 16 | 1060557431
| PP |  | páska těsnící hydroizolačních stěrek pro vysoké zatížení 120 mm x 10 m | [15 empty] | PP | 2
| VV |  | 218,73*1,2 |  | 262.476 | [13 empty] | VV | 2 | 2 | True | 0 | ROZPOCET
| VV |  | Součet |  | 262.476 | [13 empty] | VV | 2 | 4 | True | 1 | ROZPOCET
40 | K | 711413111 | Izolace proti vodě za studena vodorovné těsnicí hmotou | m2 | 75.196 |  | 0 | CS ÚRS 2018 01 |  |  | základní |  | 0 | 0.006 | 0.45118 | 0 | 0 | 16 | K | 2 |  |  |  | ROZPOCET | 0 | 0 | 0 | 0 | 0 | 1 | 0 | 16 | 1561460993
| PP |  | Izolace proti povrchové a podpovrchové vodě natěradly a tmely za studena na ploše vodorovné V těsnicí hmotou dvousložkovou bitumenovou | [15 empty] | PP | 2
| VV |  | "dle výkresu číslo 011218-5,6,7 a technické zprávy" | [15 empty] | VV | 2 | 1 | True | 0 | ROZPOCET
| VV |  | "pod dlažbou" (1,5*2,6*2+2,6*3,8-2,05*1,3+0,85*1,2+1*1,2+1,3*3,8+1,2*0,85*3+0,95*1,2+0,1*0,6*5+0,15*(0,6+0,8*4))*2*1,2*1,15 |  | 75.196 | [13 empty] | VV | 2 | 2 | True | 0 | ROZPOCET
| VV |  | Součet |  | 75.196 | [13 empty] | VV | 2 | 4 | True | 1 | ROZPOCET
41 | K | 711413121 | Izolace proti vodě za studena svislé těsnicí hmotou dvousložkovou bitumenovou | m2 | 115.56 |  | 0 | CS ÚRS 2018 01 |  |  | základní |  | 0 | 0.00611 | 0.70607 | 0 | 0 | 16 | K | 2 |  |  |  | ROZPOCET | 0 | 0 | 0 | 0 | 0 | 1 | 0 | 16 | 92138901
| PP |  | Izolace proti povrchové a podpovrchové vodě natěradly a tmely za studena na ploše svislé S těsnicí hmotou dvousložkovou bitumenovou | [15 empty] | PP | 2
| VV |  | "dle výkresu číslo 011218-5,6,7 a technické zprávy" | [15 empty] | VV | 2 | 1 | True | 0 | ROZPOCET
| VV |  | "za umyvadly" 6*1,5*2*2*1,2*1,2 |  | 51.84 | [13 empty] | VV | 2 | 2 | True | 0 | ROZPOCET
| VV |  | "za pisoáry" 6*1,5*2*1,2*1,2 |  | 25.92 | [13 empty] | VV | 2 | 2 | True | 0 | ROZPOCET
| VV |  | "vytažení na stěny" (0,25*(2,6*4+1,5*4+2,6*2+3,8*4+1,3*2+1,2*4+1*2+0,85*2+1,2*8+0,95*2+0,85*6-0,6*12-0,8*6))*2*1,2*1,2 |  | 37.8 | [13 empty] | VV | 2 | 2 | True | 0 | ROZPOCET
| VV |  | Součet |  | 115.56 | [13 empty] | VV | 2 | 4 | True | 1 | ROZPOCET
42 | K | 998711102 | Přesun hmot tonážní pro izolace proti vodě, vlhkosti a plynům v objektech výšky do 12 m | t | 1.236 |  | 0 | CS ÚRS 2018 01 |  |  | základní |  | 0 | 0 | 0 | 0 | 0 | 16 | K | 2 |  |  |  | ROZPOCET | 0 | 0 | 0 | 0 | 0 | 1 | 0 | 16 | -1403181529
| PP |  | Přesun hmot pro izolace proti vodě, vlhkosti a plynům stanovený z hmotnosti přesunovaného materiálu vodorovná dopravní vzdálenost do 50 m v objektech výšky přes 6 do 12 m | [15 empty] | PP | 2
| PSC |  | Poznámka k souboru cen: 1. Ceny pro přesun hmot stanovený z hmotnosti přesunovaného materiálu se používají tehdy, pokud je možné určit hmotnost za celý stavební díl. Do této hmotnosti se započítává i hmotnost materiálů oceňovaných ve specifikaci. 2. Pokud nelze jednoznačně stanovit hmotnost přesunovaných materiálů, lze pro výpočet přesunu hmot použít orientačně procentní sazbu. Touto sazbou se vynásobí rozpočtové náklady za celý stavební díl včetně nákladů na materiál ve specifikacích. 3. Příplatek k cenám -1181 pro přesun prováděný bez použití mechanizace, tj. za ztížených podmínek, lze použít pouze pro hmotnost materiálu, která se tímto způsobem skutečně přemísťuje. | [15 empty] | PSC | 2
43 | K | 998711181 | Příplatek k přesunu hmot tonážní 711 prováděný bez použití mechanizace | t | 1.236 |  | 0 | CS ÚRS 2018 01 |  |  | základní |  | 0 | 0 | 0 | 0 | 0 | 16 | K | 2 |  |  |  | ROZPOCET | 0 | 0 | 0 | 0 | 0 | 1 | 0 | 16 | 767679085
| PP |  | Přesun hmot pro izolace proti vodě, vlhkosti a plynům stanovený z hmotnosti přesunovaného materiálu Příplatek k cenám za přesun prováděný bez použití mechanizace pro jakoukoliv výšku objektu | [15 empty] | PP | 2
| PSC |  | Poznámka k souboru cen: 1. Ceny pro přesun hmot stanovený z hmotnosti přesunovaného materiálu se používají tehdy, pokud je možné určit hmotnost za celý stavební díl. Do této hmotnosti se započítává i hmotnost materiálů oceňovaných ve specifikaci. 2. Pokud nelze jednoznačně stanovit hmotnost přesunovaných materiálů, lze pro výpočet přesunu hmot použít orientačně procentní sazbu. Touto sazbou se vynásobí rozpočtové náklady za celý stavební díl včetně nákladů na materiál ve specifikacích. 3. Příplatek k cenám -1181 pro přesun prováděný bez použití mechanizace, tj. za ztížených podmínek, lze použít pouze pro hmotnost materiálu, která se tímto způsobem skutečně přemísťuje. | [15 empty] | PSC | 2
| D | 720 | Zdravotechnika |  |  |  | 0 | [5 empty] | 0 |  | 0 |  | 0 | 2 | D | 1 |  |  |  | ROZPOCET | [6 empty] | 0
44 | K | 720-ZTI | Zdravotechnika (dle dílčího rozpočtu) | kpl | 1 |  | 0 |  |  |  | základní |  | 0 | 0 | 0 | 0 | 0 | 16 | K | 2 |  |  |  | ROZPOCET | 0 | 0 | 0 | 0 | 0 | 1 | 0 | 16 | 824117705
| PP |  | Zdravotechnika (dle dílčího rozpočtu) | [15 empty] | PP | 2
| D | 725 | Zdravotechnika - zařizovací předměty |  |  |  | 0 | [5 empty] | 0 |  | 0.03248 |  | 0 | 2 | D | 1 |  |  |  | ROZPOCET | [6 empty] | 0
45 | K | 725291511 | Doplňky zařízení koupelen a záchodů plastové dávkovač tekutého mýdla na 350 ml | soubor | 8 |  | 0 | CS ÚRS 2018 01 |  |  | základní |  | 0 | 0.00052 | 0.00416 | 0 | 0 | 16 | K | 2 |  |  |  | ROZPOCET | 0 | 0 | 0 | 0 | 0 | 1 | 0 | 16 | 408408120
| PP |  | Doplňky zařízení koupelen a záchodů plastové dávkovač tekutého mýdla na 350 ml | [15 empty] | PP | 2
| VV |  | "dle výkresu číslo 011218-5,6,7 a technické zprávy" | [15 empty] | VV | 2 | 1 | True | 0 | ROZPOCET
| VV |  | 4*2 |  | 8 | [13 empty] | VV | 2 | 2 | True | 0 | ROZPOCET
| VV |  | Součet |  | 8 | [13 empty] | VV | 2 | 4 | True | 1 | ROZPOCET
46 | K | 725291621 | Doplňky zařízení koupelen a záchodů nerezové zásobník toaletních papírů | soubor | 12 |  | 0 | CS ÚRS 2018 01 |  |  | základní |  | 0 | 0.00052 | 0.00624 | 0 | 0 | 16 | K | 2 |  |  |  | ROZPOCET | 0 | 0 | 0 | 0 | 0 | 1 | 0 | 16 | 457343226
| PP |  | Doplňky zařízení koupelen a záchodů nerezové zásobník toaletních papírů d=300 mm | [15 empty] | PP | 2
| VV |  | "dle výkresu číslo 011218-5,6,7 a technické zprávy" | [15 empty] | VV | 2 | 1 | True | 0 | ROZPOCET
| VV |  | 6*2 |  | 12 | [13 empty] | VV | 2 | 2 | True | 0 | ROZPOCET
| VV |  | Součet |  | 12 | [13 empty] | VV | 2 | 4 | True | 1 | ROZPOCET
47 | K | 725291631 | Doplňky zařízení koupelen a záchodů nerezové zásobník papírových ručníků | soubor | 4 |  | 0 | CS ÚRS 2018 01 |  |  | základní |  | 0 | 0.00052 | 0.00208 | 0 | 0 | 16 | K | 2 |  |  |  | ROZPOCET | 0 | 0 | 0 | 0 | 0 | 1 | 0 | 16 | 1482045954
| PP |  | Doplňky zařízení koupelen a záchodů nerezové zásobník papírových ručníků | [15 empty] | PP | 2
| VV |  | "dle výkresu číslo 011218-5,6,7 a technické zprávy" | [15 empty] | VV | 2 | 1 | True | 0 | ROZPOCET
| VV |  | 2*2 |  | 4 | [13 empty] | VV | 2 | 2 | True | 0 | ROZPOCET
| VV |  | Součet |  | 4 | [13 empty] | VV | 2 | 4 | True | 1 | ROZPOCET
48 | K | 725-koše | D+M Odpadkový koš | kus | 4 |  | 0 |  |  |  | základní |  | 0 | 0.005 | 0.02 | 0 | 0 | 16 | K | 2 |  |  |  | ROZPOCET | 0 | 0 | 0 | 0 | 0 | 1 | 0 | 16 | 1512402590
| PP |  | D+M Odpadkový koš | [15 empty] | PP | 2
| VV |  | "dle výkresu číslo 011218-5,6,7 a technické zprávy" | [15 empty] | VV | 2 | 1 | True | 0 | ROZPOCET
| VV |  | 2*2 |  | 4 | [13 empty] | VV | 2 | 2 | True | 0 | ROZPOCET
| VV |  | Součet |  | 4 | [13 empty] | VV | 2 | 4 | True | 1 | ROZPOCET
49 | K | 998725102 | Přesun hmot tonážní pro zařizovací předměty v objektech v do 12 m | t | 0.032 |  | 0 | CS ÚRS 2018 01 |  |  | základní |  | 0 | 0 | 0 | 0 | 0 | 16 | K | 2 |  |  |  | ROZPOCET | 0 | 0 | 0 | 0 | 0 | 1 | 0 | 16 | 1293004113
| PP |  | Přesun hmot pro zařizovací předměty stanovený z hmotnosti přesunovaného materiálu vodorovná dopravní vzdálenost do 50 m v objektech výšky přes 6 do 12 m | [15 empty] | PP | 2
| PSC |  | Poznámka k souboru cen: 1. Ceny pro přesun hmot stanovený z hmotnosti přesunovaného materiálu se používají tehdy, pokud je možné určit hmotnost za celý stavební díl. Do této hmotnosti se započítává i hmotnost materiálů oceňovaných ve specifikaci. 2. Pokud nelze jednoznačně stanovit hmotnost přesunovaných materiálů, lze pro výpočet přesunu hmot použít orientačně procentní sazbu. Touto sazbou se vynásobí rozpočtové náklady za celý stavební díl včetně nákladů na materiál ve specifikacích. 3. Příplatek k cenám -5181 pro přesun prováděný bez použití mechanizace, tj. za ztížených podmínek, lze použít pouze pro hmotnost materiálu, která se tímto způsobem skutečně přemísťuje. | [15 empty] | PSC | 2
50 | K | 998725181 | Příplatek k přesunu hmot tonážní 725 prováděný bez použití mechanizace | t | 0.032 |  | 0 | CS ÚRS 2018 01 |  |  | základní |  | 0 | 0 | 0 | 0 | 0 | 16 | K | 2 |  |  |  | ROZPOCET | 0 | 0 | 0 | 0 | 0 | 1 | 0 | 16 | 660546310
| PP |  | Přesun hmot pro zařizovací předměty stanovený z hmotnosti přesunovaného materiálu Příplatek k cenám za přesun prováděný bez použití mechanizace pro jakoukoliv výšku objektu | [15 empty] | PP | 2
| PSC |  | Poznámka k souboru cen: 1. Ceny pro přesun hmot stanovený z hmotnosti přesunovaného materiálu se používají tehdy, pokud je možné určit hmotnost za celý stavební díl. Do této hmotnosti se započítává i hmotnost materiálů oceňovaných ve specifikaci. 2. Pokud nelze jednoznačně stanovit hmotnost přesunovaných materiálů, lze pro výpočet přesunu hmot použít orientačně procentní sazbu. Touto sazbou se vynásobí rozpočtové náklady za celý stavební díl včetně nákladů na materiál ve specifikacích. 3. Příplatek k cenám -5181 pro přesun prováděný bez použití mechanizace, tj. za ztížených podmínek, lze použít pouze pro hmotnost materiálu, která se tímto způsobem skutečně přemísťuje. | [15 empty] | PSC | 2
| D | 766 | Konstrukce truhlářské |  |  |  | 0 | [5 empty] | 0 |  | 0.3908 |  | 0 | 2 | D | 1 |  |  |  | ROZPOCET | [6 empty] | 0
51 | K | 766660001 | Montáž dveřních křídel otvíravých 1křídlových š do 0,8 m do ocelové zárubně | kus | 20 |  | 0 | CS ÚRS 2018 01 |  |  | základní |  | 0 | 0 | 0 | 0 | 0 | 16 | K | 2 |  |  |  | ROZPOCET | 0 | 0 | 0 | 0 | 0 | 1 | 0 | 16 | -1354103392
| PP |  | Montáž dveřních křídel dřevěných nebo plastových otevíravých do ocelové zárubně povrchově upravených jednokřídlových, šířky do 800 mm | [15 empty] | PP | 2
| PSC |  | Poznámka k souboru cen: 1. Cenami -0021 až -0031, -0161 až -0163, -0181 až -0183, se oceňují dveře s protipožární odolností do 30 min. 2. V cenách -0201 až -0272 je započtena i montáž okopného plechu, stavěče křídel a držadel kyvných dveří. 3. V cenách -0311 až -0324 jsou započtené i náklady na osazení kování, vodícího trnu, dorazů, seřízení pojezdů a následné vyrovnání a seřízení dveřních křídel. 4. V cenách -0351 až -0358 jsou započtené i náklady na osazení kování, vodícího trnu, dorazů, seřízení pojezdů na stěnu a následné vyrovnání a seřízení dveřních křídel. 5. V cenách -0311 až -0324 nejsou započtené náklady na sestavení a osazení stavebního pouzdra, tyto náklady se oceňují cenami souboru cen 642 94-6 . . . Osazení stavebního pouzdra posuvných dveří do zděné příčky, katalogu 801-1 Budovy a haly - zděné a monolitické. | [15 empty] | PSC | 2
| VV |  | "dle výkresu číslo 011218-5,6,7 a technické zprávy" | [15 empty] | VV | 2 | 1 | True | 0 | ROZPOCET
| VV |  | "80" 4*2 |  | 8 | [13 empty] | VV | 2 | 2 | True | 0 | ROZPOCET
| VV |  | "60" 6*2 |  | 12 | [13 empty] | VV | 2 | 2 | True | 0 | ROZPOCET
| VV |  | Součet |  | 20 | [13 empty] | VV | 2 | 4 | True | 1 | ROZPOCET
52 | M | 61160126 | dveře dřevěné vnitřní hladké plné 1křídlové bílé 60x197cm | kus | 12 |  | 0 | CS ÚRS 2018 01 |  |  | základní |  | 0 | 0.0138 | 0.1656 | 0 | 0 | 32 | M | 2 |  |  |  | ROZPOCET | 0 | 0 | 0 | 0 | 0 | 1 | 0 | 16 | 349977994
| PP |  | dveře dřevěné vnitřní hladké plné 1křídlové bílé 60x197cm | [15 empty] | PP | 2
| VV |  | "dle výkresu číslo 011218-5,6,7 a technické zprávy" | [15 empty] | VV | 2 | 1 | True | 0 | ROZPOCET
| VV |  | 6*2 |  | 12 | [13 empty] | VV | 2 | 2 | True | 0 | ROZPOCET
| VV |  | Součet |  | 12 | [13 empty] | VV | 2 | 4 | True | 1 | ROZPOCET
53 | M | 61160186 | dveře dřevěné vnitřní hladké plné 1křídlové bílé 80x197cm | kus | 8 |  | 0 | CS ÚRS 2018 01 |  |  | základní |  | 0 | 0.016 | 0.128 | 0 | 0 | 32 | M | 2 |  |  |  | ROZPOCET | 0 | 0 | 0 | 0 | 0 | 1 | 0 | 16 | 340630605
| PP |  | dveře dřevěné vnitřní hladké plné 1křídlové bílé 80x197cm | [15 empty] | PP | 2
| VV |  | "dle výkresu číslo 011218-5,6,7 a technické zprávy" | [15 empty] | VV | 2 | 1 | True | 0 | ROZPOCET
| VV |  | 4*2 |  | 8 | [13 empty] | VV | 2 | 2 | True | 0 | ROZPOCET
| VV |  | Součet |  | 8 | [13 empty] | VV | 2 | 4 | True | 1 | ROZPOCET
54 | K | 766660717 | Montáž dveřních křídel samozavírače na ocelovou zárubeň | kus | 8 |  | 0 | CS ÚRS 2018 01 |  |  | základní |  | 0 | 0 | 0 | 0 | 0 | 16 | K | 2 |  |  |  | ROZPOCET | 0 | 0 | 0 | 0 | 0 | 1 | 0 | 16 | -1456541637
| PP |  | Montáž dveřních doplňků samozavírače na zárubeň ocelovou | [15 empty] | PP | 2
| PSC |  | Poznámka k souboru cen: 1. V ceně -0722 je započtena montáž zámku, zámkové vložky a osazení štítku s klikou. | [15 empty] | PSC | 2
| VV |  | "dle výkresu číslo 011218-5,6,7 a technické zprávy" | [15 empty] | VV | 2 | 1 | True | 0 | ROZPOCET
| VV |  | 4*2 |  | 8 | [13 empty] | VV | 2 | 2 | True | 0 | ROZPOCET
| VV |  | Součet |  | 8 | [13 empty] | VV | 2 | 4 | True | 1 | ROZPOCET
55 | M | 54917265 | samozavírač dveří hydraulický K214 č.14 zlatá bronz | kus | 8 |  | 0 | CS ÚRS 2018 01 |  |  | základní |  | 0 | 0.0047 | 0.0376 | 0 | 0 | 32 | M | 2 |  |  |  | ROZPOCET | 0 | 0 | 0 | 0 | 0 | 1 | 0 | 16 | -1581083651
| PP |  | samozavírač dveří hydraulický K214 č.14 zlatá bronz | [15 empty] | PP | 2
| VV |  | "dle výkresu číslo 011218-5,6,7 a technické zprávy" | [15 empty] | VV | 2 | 1 | True | 0 | ROZPOCET
| VV |  | 4*2 |  | 8 | [13 empty] | VV | 2 | 2 | True | 0 | ROZPOCET
| VV |  | Součet |  | 8 | [13 empty] | VV | 2 | 4 | True | 1 | ROZPOCET
56 | K | 766660722 | Montáž dveřního kování - zámku | kus | 20 |  | 0 | CS ÚRS 2018 01 |  |  | základní |  | 0 | 0 | 0 | 0 | 0 | 16 | K | 2 |  |  |  | ROZPOCET | 0 | 0 | 0 | 0 | 0 | 1 | 0 | 16 | -687378992
| PP |  | Montáž dveřních doplňků dveřního kování zámku | [15 empty] | PP | 2
| PSC |  | Poznámka k souboru cen: 1. V ceně -0722 je započtena montáž zámku, zámkové vložky a osazení štítku s klikou. | [15 empty] | PSC | 2
| VV |  | "dle výkresu číslo 011218-5,6,7 a technické zprávy" | [15 empty] | VV | 2 | 1 | True | 0 | ROZPOCET
| VV |  | "80" 4*2 |  | 8 | [13 empty] | VV | 2 | 2 | True | 0 | ROZPOCET
| VV |  | "60" 6*2 |  | 12 | [13 empty] | VV | 2 | 2 | True | 0 | ROZPOCET
| VV |  | Součet |  | 20 | [13 empty] | VV | 2 | 4 | True | 1 | ROZPOCET
57 | M | 54925015 | zámek dveřní dozický | kus | 8 |  | 0 | CS ÚRS 2018 01 |  |  | základní |  | 0 | 0.00045 | 0.0036 | 0 | 0 | 32 | M | 2 |  |  |  | ROZPOCET | 0 | 0 | 0 | 0 | 0 | 1 | 0 | 16 | -1891440386
| PP |  | zámek dveřní dozický | [15 empty] | PP | 2
| VV |  | "dle výkresu číslo 011218-5,6,7 a technické zprávy" | [15 empty] | VV | 2 | 1 | True | 0 | ROZPOCET
| VV |  | "80" 4*2 |  | 8 | [13 empty] | VV | 2 | 2 | True | 0 | ROZPOCET
| VV |  | Součet |  | 8 | [13 empty] | VV | 2 | 4 | True | 1 | ROZPOCET
58 | M | 54914120 | kování dveřní klika-klika | kus | 20 |  | 0 | CS ÚRS 2018 01 |  |  | základní |  | 0 | 0.0022 | 0.044 | 0 | 0 | 32 | M | 2 |  |  |  | ROZPOCET | 0 | 0 | 0 | 0 | 0 | 1 | 0 | 16 | 162950760
| PP |  | kování dveřní klika-klika | [15 empty] | PP | 2
| VV |  | "dle výkresu číslo 011218-5,6,7 a technické zprávy" | [15 empty] | VV | 2 | 1 | True | 0 | ROZPOCET
| VV |  | "80" 4*2 |  | 8 | [13 empty] | VV | 2 | 2 | True | 0 | ROZPOCET
| VV |  | "60" 6*2 |  | 12 | [13 empty] | VV | 2 | 2 | True | 0 | ROZPOCET
| VV |  | Součet |  | 20 | [13 empty] | VV | 2 | 4 | True | 1 | ROZPOCET
59 | M | 54926400 | zámek dveřní WC | kus | 12 |  | 0 | CS ÚRS 2018 01 |  |  | základní |  | 0 | 0.001 | 0.012 | 0 | 0 | 32 | M | 2 |  |  |  | ROZPOCET | 0 | 0 | 0 | 0 | 0 | 1 | 0 | 16 | 396483417
| PP |  | zámek dveřní WC | [15 empty] | PP | 2
| VV |  | "dle výkresu číslo 011218-5,6,7 a technické zprávy" | [15 empty] | VV | 2 | 1 | True | 0 | ROZPOCET
| VV |  | "60" 6*2 |  | 12 | [13 empty] | VV | 2 | 2 | True | 0 | ROZPOCET
| VV |  | Součet |  | 12 | [13 empty] | VV | 2 | 4 | True | 1 | ROZPOCET
60 | K | 766-tab | D+M Tabulka plastová označení dveří - WC chlapci (dívky) | kus | 4 |  | 0 |  |  |  | základní |  | 0 | 0 | 0 | 0 | 0 | 16 | K | 2 |  |  |  | ROZPOCET | 0 | 0 | 0 | 0 | 0 | 1 | 0 | 16 | -1762171358
| PP |  | D+M Tabulka plastová označení dveří - WC chlapci (dívky) | [15 empty] | PP | 2
| VV |  | "dle výkresu číslo 011218-5,6,7 a technické zprávy" | [15 empty] | VV | 2 | 1 | True | 0 | ROZPOCET
| VV |  | 2*2 |  | 4 | [13 empty] | VV | 2 | 2 | True | 0 | ROZPOCET
| VV |  | Součet |  | 4 | [13 empty] | VV | 2 | 4 | True | 1 | ROZPOCET
61 | K | 766-zar | D+M Pryžová zarážka dveří | kus | 8 |  | 0 |  |  |  | základní |  | 0 | 0 | 0 | 0 | 0 | 16 | K | 2 |  |  |  | ROZPOCET | 0 | 0 | 0 | 0 | 0 | 1 | 0 | 16 | 7676280
| PP |  | D+M Pryžová zarážka dveří | [15 empty] | PP | 2
| VV |  | "dle výkresu číslo 011218-5,6,7 a technické zprávy" | [15 empty] | VV | 2 | 1 | True | 0 | ROZPOCET
| VV |  | 4*2 |  | 8 | [13 empty] | VV | 2 | 2 | True | 0 | ROZPOCET
| VV |  | Součet |  | 8 | [13 empty] | VV | 2 | 4 | True | 1 | ROZPOCET
62 | K | 998766102 | Přesun hmot tonážní pro konstrukce truhlářské v objektech v do 12 m | t | 0.391 |  | 0 | CS ÚRS 2018 01 |  |  | základní |  | 0 | 0 | 0 | 0 | 0 | 16 | K | 2 |  |  |  | ROZPOCET | 0 | 0 | 0 | 0 | 0 | 1 | 0 | 16 | -419363325
| PP |  | Přesun hmot pro konstrukce truhlářské stanovený z hmotnosti přesunovaného materiálu vodorovná dopravní vzdálenost do 50 m v objektech výšky přes 6 do 12 m | [15 empty] | PP | 2
| PSC |  | Poznámka k souboru cen: 1. Ceny pro přesun hmot stanovený z hmotnosti přesunovaného materiálu se používají tehdy, pokud je možné určit hmotnost za celý stavební díl. Do této hmotnosti se započítává i hmotnost materiálů oceňovaných ve specifikaci. 2. Pokud nelze jednoznačně stanovit hmotnost přesunovaných materiálů, lze pro výpočet přesunu hmot použít orientačně procentní sazbu. Touto sazbou se vynásobí rozpočtové náklady za celý stavební díl včetně nákladů na materiál ve specifikacích. 3. Příplatek k cenám -6181 pro přesun prováděný bez použití mechanizace, tj. za ztížených podmínek, lze použít pouze pro hmotnost materiálu, která se tímto způsobem skutečně přemísťuje. | [15 empty] | PSC | 2
63 | K | 998766181 | Příplatek k přesunu hmot tonážní 766 prováděný bez použití mechanizace | t | 0.391 |  | 0 | CS ÚRS 2018 01 |  |  | základní |  | 0 | 0 | 0 | 0 | 0 | 16 | K | 2 |  |  |  | ROZPOCET | 0 | 0 | 0 | 0 | 0 | 1 | 0 | 16 | -1751690297
| PP |  | Přesun hmot pro konstrukce truhlářské stanovený z hmotnosti přesunovaného materiálu Příplatek k ceně za přesun prováděný bez použití mechanizace pro jakoukoliv výšku objektu | [15 empty] | PP | 2
| PSC |  | Poznámka k souboru cen: 1. Ceny pro přesun hmot stanovený z hmotnosti přesunovaného materiálu se používají tehdy, pokud je možné určit hmotnost za celý stavební díl. Do této hmotnosti se započítává i hmotnost materiálů oceňovaných ve specifikaci. 2. Pokud nelze jednoznačně stanovit hmotnost přesunovaných materiálů, lze pro výpočet přesunu hmot použít orientačně procentní sazbu. Touto sazbou se vynásobí rozpočtové náklady za celý stavební díl včetně nákladů na materiál ve specifikacích. 3. Příplatek k cenám -6181 pro přesun prováděný bez použití mechanizace, tj. za ztížených podmínek, lze použít pouze pro hmotnost materiálu, která se tímto způsobem skutečně přemísťuje. | [15 empty] | PSC | 2
| D | 767 | Konstrukce zámečnické |  |  |  | 0 | [5 empty] | 0 |  | 0.56099 |  | 0 | 2 | D | 1 |  |  |  | ROZPOCET | [6 empty] | 0
64 | K | 767584522 | Montáž podhledů kazetových 600x600 mm do betonu | m2 | 63.388 |  | 0 | CS ÚRS 2018 01 |  |  | základní |  | 0 | 5e-05 | 0.0031694 | 0 | 0 | 16 | K | 2 |  |  |  | ROZPOCET | 0 | 0 | 0 | 0 | 0 | 1 | 0 | 16 | 1748499808
| PP |  | Montáž kovových podhledů kazetových, na nosný rošt do betonové konstrukce, z kazet vel. 600 x 600 mm | [15 empty] | PP | 2
| PSC |  | Poznámka k souboru cen: 1. Cenami -5114 a -5115 se oceňuje jen úprava lamel a kazet na obvodu ploch projektovaných kosoúhlých nebo zakřivených konstrukcí. 2. Cenami -5101 až -5103 nelze oceňovat pomocné konstrukce z profilů; tyto práce se oceňují cenami souboru cen 767 99- Montáž ostatních atypických zámečnických konstrukcí. 3. V cenách -3341 až -4703 není započtena montáž doplňků podhledů; tyto práce se oceňují cenami souboru cen 767 58-51 Montáž doplňků podhledů pomocných konstrukcí. | [15 empty] | PSC | 2
| VV |  | "dle výkresu číslo 011218-5,6,7 a technické zprávy" | [15 empty] | VV | 2 | 1 | True | 0 | ROZPOCET
| VV |  | "stropy (vč. montáže lišt, rohů, doplňků)" (2,6*3,8*2+2,6*1,5*2)*2*1,15 |  | 63.388 | [13 empty] | VV | 2 | 2 | True | 0 | ROZPOCET
| VV |  | Součet |  | 63.388 | [13 empty] | VV | 2 | 4 | True | 1 | ROZPOCET
65 | M | 59030570 | podhled kazetový bez děrování, tl. 10 mm, 600 x 600 mm minerální impregnované desky | m2 | 69.727 |  | 0 | CS ÚRS 2018 01 |  |  | základní |  | 0 | 0.008 | 0.55782 | 0 | 0 | 32 | M | 2 |  |  |  | ROZPOCET | 0 | 0 | 0 | 0 | 0 | 1 | 0 | 16 | 977877168
| PP |  | podhled kazetový bez děrování, tl. 10 mm, 600 x 600 mm minerální impregnované desky | [15 empty] | PP | 2
| VV |  | "dle výkresu číslo 011218-5,6,7 a technické zprávy" | [15 empty] | VV | 2 | 1 | True | 0 | ROZPOCET
| VV |  | "stropy (vč. dodávky lišt, rohů, doplňků)" (2,6*3,8*2+2,6*1,5*2)*2*1,15*1,1 |  | 69.727 | [13 empty] | VV | 2 | 2 | True | 0 | ROZPOCET
| VV |  | Součet |  | 69.727 | [13 empty] | VV | 2 | 4 | True | 1 | ROZPOCET
66 | K | 998767102 | Přesun hmot tonážní pro zámečnické konstrukce v objektech v do 12 m | t | 0.561 |  | 0 | CS ÚRS 2018 01 |  |  | základní |  | 0 | 0 | 0 | 0 | 0 | 16 | K | 2 |  |  |  | ROZPOCET | 0 | 0 | 0 | 0 | 0 | 1 | 0 | 16 | 277759010
| PP |  | Přesun hmot pro zámečnické konstrukce stanovený z hmotnosti přesunovaného materiálu vodorovná dopravní vzdálenost do 50 m v objektech výšky přes 6 do 12 m | [15 empty] | PP | 2
| PSC |  | Poznámka k souboru cen: 1. Ceny pro přesun hmot stanovený z hmotnosti přesunovaného materiálu se používají tehdy, pokud je možné určit hmotnost za celý stavební díl. Do této hmotnosti se započítává i hmotnost materiálů oceňovaných ve specifikaci. 2. Pokud nelze jednoznačně stanovit hmotnost přesunovaných materiálů, lze pro výpočet přesunu hmot použít orientačně procentní sazbu. Touto sazbou se vynásobí rozpočtové náklady za celý stavební díl včetně nákladů na materiál ve specifikacích. 3. Příplatek k cenám -7181 pro přesun prováděný bez použití mechanizace, tj. za ztížených podmínek, lze použít pouze pro hmotnost materiálu, která se tímto způsobem skutečně přemísťuje. | [15 empty] | PSC | 2
67 | K | 998767181 | Příplatek k přesunu hmot tonážní 767 prováděný bez použití mechanizace | t | 0.561 |  | 0 | CS ÚRS 2018 01 |  |  | základní |  | 0 | 0 | 0 | 0 | 0 | 16 | K | 2 |  |  |  | ROZPOCET | 0 | 0 | 0 | 0 | 0 | 1 | 0 | 16 | 1480697393
| PP |  | Přesun hmot pro zámečnické konstrukce stanovený z hmotnosti přesunovaného materiálu Příplatek k cenám za přesun prováděný bez použití mechanizace pro jakoukoliv výšku objektu | [15 empty] | PP | 2
| PSC |  | Poznámka k souboru cen: 1. Ceny pro přesun hmot stanovený z hmotnosti přesunovaného materiálu se používají tehdy, pokud je možné určit hmotnost za celý stavební díl. Do této hmotnosti se započítává i hmotnost materiálů oceňovaných ve specifikaci. 2. Pokud nelze jednoznačně stanovit hmotnost přesunovaných materiálů, lze pro výpočet přesunu hmot použít orientačně procentní sazbu. Touto sazbou se vynásobí rozpočtové náklady za celý stavební díl včetně nákladů na materiál ve specifikacích. 3. Příplatek k cenám -7181 pro přesun prováděný bez použití mechanizace, tj. za ztížených podmínek, lze použít pouze pro hmotnost materiálu, která se tímto způsobem skutečně přemísťuje. | [15 empty] | PSC | 2
| D | 771 | Podlahy z dlaždic |  |  |  | 39559.85 | [5 empty] | 0 |  | 12.4758 |  | 0 | 2 | D | 1 |  |  |  | ROZPOCET | [6 empty] | 39559.85
68 | K | 771574351 | Montáž podlah keramických režných protiskluz lepených rychletuhnoucím flexi lepidlem do 50 ks/ m2 | m2 | 65.388 |  | 0 | CS ÚRS 2018 01 |  |  | základní |  | 0 | 0.00392 | 0.25632 | 0 | 0 | 16 | K | 2 |  |  |  | ROZPOCET | 0 | 0 | 0 | 0 | 0 | 1 | 0 | 16 | -2097592837
| PP |  | Montáž podlah z dlaždic keramických lepených flexibilním lepidlem rychletuhnoucím režných nebo glazovaných protiskluzných nebo reliefovaných do 50 ks/ m2 | [15 empty] | PP | 2
| VV |  | "dle výkresu číslo 011218-5,6,7 a technické zprávy" | [15 empty] | VV | 2 | 1 | True | 0 | ROZPOCET
| VV |  | "dlažba" (1,5*2,6*2+2,6*3,8-2,05*1,3+0,85*1,2+1*1,2+1,3*3,8+1,2*0,85*3+1,2*0,95+0,1*0,6*5+0,15*(0,6+0,8*4))*2*1,2 |  | 65.388 | [13 empty] | VV | 2 | 2 | True | 0 | ROZPOCET
| VV |  | Součet |  | 65.388 | [13 empty] | VV | 2 | 4 | True | 1 | ROZPOCET
69 | M | 59761507 | dlažba keramická tl. 9mm barevná protiskluzná 400x200mm (dle výběru investora) | m2 | 71.927 | 550 | 39559.85 | CS ÚRS 2018 01 |  |  | základní |  | 0 | 0.1694 | 12.1844 | 0 | 0 | 32 | M | 2 |  |  |  | ROZPOCET | 39559.85 | 0 | 0 | 0 | 0 | 1 | 39559.85 | 16 | -2101809901
| PP |  | dlažba keramická tl. 9mm barevná protiskluzná 400x200mm (dle výběru investora) | [15 empty] | PP | 2
| VV |  | 65,388*1,1 |  | 71.927 | [13 empty] | VV | 2 | 2 | True | 0 | ROZPOCET
| VV |  | Součet |  | 71.927 | [13 empty] | VV | 2 | 4 | True | 1 | ROZPOCET
70 | K | 771579196 | Příplatek k montáž podlah keramických za spárování tmelem dvousložkovým | m2 | 65.388 |  | 0 | CS ÚRS 2018 01 |  |  | základní |  | 0 | 0 | 0 | 0 | 0 | 16 | K | 2 |  |  |  | ROZPOCET | 0 | 0 | 0 | 0 | 0 | 1 | 0 | 16 | -602484336
| PP |  | Montáž podlah z dlaždic keramických Příplatek k cenám za dvousložkový spárovací tmel | [15 empty] | PP | 2
| VV |  | 65,388 |  | 65.388 | [13 empty] | VV | 2 | 2 | True | 0 | ROZPOCET
| VV |  | Součet |  | 65.388 | [13 empty] | VV | 2 | 4 | True | 1 | ROZPOCET
71 | K | 771591111 | Podlahy penetrace podkladu | m2 | 65.388 |  | 0 | CS ÚRS 2018 01 |  |  | základní |  | 0 | 0.0003 | 0.019616 | 0 | 0 | 16 | K | 2 |  |  |  | ROZPOCET | 0 | 0 | 0 | 0 | 0 | 1 | 0 | 16 | -1811610815
| PP |  | Podlahy - ostatní práce penetrace podkladu | [15 empty] | PP | 2
| PSC |  | Poznámka k souboru cen: 1. Množství měrných jednotek u ceny -1185 se stanoví podle počtu řezaných dlaždic, nezávisle na jejich velikosti. 2. Položkou -1185 lze ocenit provádění více řezů na jednom kusu dlažby. | [15 empty] | PSC | 2
| VV |  | 65,388 |  | 65.388 | [13 empty] | VV | 2 | 2 | True | 0 | ROZPOCET
| VV |  | Součet |  | 65.388 | [13 empty] | VV | 2 | 4 | True | 1 | ROZPOCET
72 | K | 771591115 | Podlahy spárování silikonem | m | 514.8 |  | 0 | CS ÚRS 2018 01 |  |  | základní |  | 0 | 3e-05 | 0.015444 | 0 | 0 | 16 | K | 2 |  |  |  | ROZPOCET | 0 | 0 | 0 | 0 | 0 | 1 | 0 | 16 | 281249782
| PP |  | Podlahy - ostatní práce spárování silikonem | [15 empty] | PP | 2
| PSC |  | Poznámka k souboru cen: 1. Množství měrných jednotek u ceny -1185 se stanoví podle počtu řezaných dlaždic, nezávisle na jejich velikosti. 2. Položkou -1185 lze ocenit provádění více řezů na jednom kusu dlažby. | [15 empty] | PSC | 2
| VV |  | "dle výkresu číslo 011218-5,6,7 a technické zprávy" | [15 empty] | VV | 2 | 1 | True | 0 | ROZPOCET
| VV |  | "dlažba" (2,6*6+1,5*4+3,8*4+1,3*2+1,2*12+0,85*8+1*2+0,95*2+150)*2*1,2 |  | 514.8 | [13 empty] | VV | 2 | 2 | True | 0 | ROZPOCET
| VV |  | Součet |  | 514.8 | [13 empty] | VV | 2 | 4 | True | 1 | ROZPOCET
73 | K | 771591185 | Podlahy řezání keramických dlaždic rovné | kus | 120 |  | 0 | CS ÚRS 2018 01 |  |  | základní |  | 0 | 0 | 0 | 0 | 0 | 16 | K | 2 |  |  |  | ROZPOCET | 0 | 0 | 0 | 0 | 0 | 1 | 0 | 16 | 1836759133
| PP |  | Podlahy - ostatní práce řezání dlaždic keramických rovné | [15 empty] | PP | 2
| PSC |  | Poznámka k souboru cen: 1. Množství měrných jednotek u ceny -1185 se stanoví podle počtu řezaných dlaždic, nezávisle na jejich velikosti. 2. Položkou -1185 lze ocenit provádění více řezů na jednom kusu dlažby. | [15 empty] | PSC | 2
| VV |  | 120 |  | 120 | [13 empty] | VV | 2 | 2 | True | 0 | ROZPOCET
| VV |  | Součet |  | 120 | [13 empty] | VV | 2 | 4 | True | 1 | ROZPOCET
74 | K | 998771102 | Přesun hmot tonážní pro podlahy z dlaždic v objektech v do 12 m | t | 12.476 |  | 0 | CS ÚRS 2018 01 |  |  | základní |  | 0 | 0 | 0 | 0 | 0 | 16 | K | 2 |  |  |  | ROZPOCET | 0 | 0 | 0 | 0 | 0 | 1 | 0 | 16 | -1824631472
| PP |  | Přesun hmot pro podlahy z dlaždic stanovený z hmotnosti přesunovaného materiálu vodorovná dopravní vzdálenost do 50 m v objektech výšky přes 6 do 12 m | [15 empty] | PP | 2
| PSC |  | Poznámka k souboru cen: 1. Ceny pro přesun hmot stanovený z hmotnosti přesunovaného materiálu se používají tehdy, pokud je možné určit hmotnost za celý stavební díl. Do této hmotnosti se započítává i hmotnost materiálů oceňovaných ve specifikaci. 2. Pokud nelze jednoznačně stanovit hmotnost přesunovaných materiálů, lze pro výpočet přesunu hmot použít orientačně procentní sazbu. Touto sazbou se vynásobí rozpočtové náklady za celý stavební díl včetně nákladů na materiál ve specifikacích. 3. Příplatek k cenám -1181 pro přesun prováděný bez použití mechanizace, tj. za ztížených podmínek, lze použít pouze pro hmotnost materiálu, která se tímto způsobem skutečně přemísťuje. | [15 empty] | PSC | 2
75 | K | 998771181 | Příplatek k přesunu hmot tonážní 771 prováděný bez použití mechanizace | t | 12.476 |  | 0 | CS ÚRS 2018 01 |  |  | základní |  | 0 | 0 | 0 | 0 | 0 | 16 | K | 2 |  |  |  | ROZPOCET | 0 | 0 | 0 | 0 | 0 | 1 | 0 | 16 | 1613054930
| PP |  | Přesun hmot pro podlahy z dlaždic stanovený z hmotnosti přesunovaného materiálu Příplatek k ceně za přesun prováděný bez použití mechanizace pro jakoukoliv výšku objektu | [15 empty] | PP | 2
| PSC |  | Poznámka k souboru cen: 1. Ceny pro přesun hmot stanovený z hmotnosti přesunovaného materiálu se používají tehdy, pokud je možné určit hmotnost za celý stavební díl. Do této hmotnosti se započítává i hmotnost materiálů oceňovaných ve specifikaci. 2. Pokud nelze jednoznačně stanovit hmotnost přesunovaných materiálů, lze pro výpočet přesunu hmot použít orientačně procentní sazbu. Touto sazbou se vynásobí rozpočtové náklady za celý stavební díl včetně nákladů na materiál ve specifikacích. 3. Příplatek k cenám -1181 pro přesun prováděný bez použití mechanizace, tj. za ztížených podmínek, lze použít pouze pro hmotnost materiálu, která se tímto způsobem skutečně přemísťuje. | [15 empty] | PSC | 2
| D | 781 | Dokončovací práce - obklady |  |  |  | 171081.9 | [5 empty] | 0 |  | 5.1193 |  | 0 | 2 | D | 1 |  |  |  | ROZPOCET | [6 empty] | 171081.9
76 | K | 781414111 | Montáž obkladaček vnitřních pravoúhlých pórovinových do 22 ks/m2 lepených flexibilním lepidlem | m2 | 281.484 |  | 0 | CS ÚRS 2018 01 |  |  | základní |  | 0 | 0.003 | 0.84445 | 0 | 0 | 16 | K | 2 |  |  |  | ROZPOCET | 0 | 0 | 0 | 0 | 0 | 1 | 0 | 16 | 1383696026
| PP |  | Montáž obkladů vnitřních stěn z obkladaček a dekorů (listel) pórovinových lepených flexibilním lepidlem z obkladaček pravoúhlých do 22 ks/m2 | [15 empty] | PP | 2
| VV |  | "dle výkresu číslo 011218-5,6,7 a technické zprávy" | [15 empty] | VV | 2 | 1 | True | 0 | ROZPOCET
| VV |  | "obklady" (2,2*(2,6*4+1,5*4+3,8*4+1,3*2+2,6*2+1,2*4+1*2+0,85*2+1,2*8+0,85*6+0,95*2)-0,8*2*6-0,6*2*12-0,9*1*2)*2*1,2 |  | 278.64 | [13 empty] | VV | 2 | 2 | True | 0 | ROZPOCET
| VV |  | (0,1*(2,05+1,2*2+3,8+1,2*3))*2*1,2 |  | 2.844 | [13 empty] | VV | 2 | 2 | True | 0 | ROZPOCET
| VV |  | Součet |  | 281.484 | [13 empty] | VV | 2 | 4 | True | 1 | ROZPOCET
77 | K | 781419195 | Příplatek k montáži obkladů vnitřních pórovinových za spárování bílým cementem | m2 | 281.484 |  | 0 | CS ÚRS 2018 01 |  |  | základní |  | 0 | 0.00027 | 0.076001 | 0 | 0 | 16 | K | 2 |  |  |  | ROZPOCET | 0 | 0 | 0 | 0 | 0 | 1 | 0 | 16 | 2141287711
| PP |  | Montáž obkladů vnitřních stěn z obkladaček a dekorů (listel) pórovinových Příplatek k cenám obkladaček za spárování cement bílý | [15 empty] | PP | 2
| VV |  | 281,484 |  | 281.484 | [13 empty] | VV | 2 | 2 | True | 0 | ROZPOCET
| VV |  | Součet |  | 281.484 | [13 empty] | VV | 2 | 4 | True | 1 | ROZPOCET
78 | K | 781419196 | Příplatek k montáži obkladů vnitřních pórovinových za spárování akrylem | m | 158.16 |  | 0 | CS ÚRS 2018 01 |  |  | základní |  | 0 | 0.00014 | 0.022142 | 0 | 0 | 16 | K | 2 |  |  |  | ROZPOCET | 0 | 0 | 0 | 0 | 0 | 1 | 0 | 16 | -19008720
| PP |  | Montáž obkladů vnitřních stěn z obkladaček a dekorů (listel) pórovinových Příplatek k cenám obkladaček za spárování akrylem | [15 empty] | PP | 2
| VV |  | "dle výkresu číslo 011218-5,6,7 a technické zprávy" | [15 empty] | VV | 2 | 1 | True | 0 | ROZPOCET
| VV |  | (2,05*2+1,3*2+1,2*2+3,8*2+1,2*2*3+1,5*4+2,6*4+3,8*4+2,6*4)*2*1,2 |  | 158.16 | [13 empty] | VV | 2 | 2 | True | 0 | ROZPOCET
| VV |  | Součet |  | 158.16 | [13 empty] | VV | 2 | 4 | True | 1 | ROZPOCET
79 | K | 781419197 | Příplatek k montáži obkladů vnitřních pórovinových za spárování silikonem | m | 768 |  | 0 | CS ÚRS 2018 01 |  |  | základní |  | 0 | 9e-05 | 0.06912 | 0 | 0 | 16 | K | 2 |  |  |  | ROZPOCET | 0 | 0 | 0 | 0 | 0 | 1 | 0 | 16 | -1174073763
| PP |  | Montáž obkladů vnitřních stěn z obkladaček a dekorů (listel) pórovinových Příplatek k cenám obkladaček za spárování silikonem | [15 empty] | PP | 2
| VV |  | "dle výkresu číslo 011218-5,6,7 a technické zprávy" | [15 empty] | VV | 2 | 1 | True | 0 | ROZPOCET
| VV |  | 320*2*1,2 |  | 768 | [13 empty] | VV | 2 | 2 | True | 0 | ROZPOCET
| VV |  | Součet |  | 768 | [13 empty] | VV | 2 | 4 | True | 1 | ROZPOCET
80 | K | 781495185 | Řezání rovné keramických obkládaček | kus | 280 |  | 0 | CS ÚRS 2018 01 |  |  | základní |  | 0 | 0 | 0 | 0 | 0 | 16 | K | 2 |  |  |  | ROZPOCET | 0 | 0 | 0 | 0 | 0 | 1 | 0 | 16 | 1795950713
| PP |  | Ostatní prvky řezání obkladaček rovné | [15 empty] | PP | 2
| PSC |  | Poznámka k souboru cen: 1. Množství měrných jednotek u ceny -5185 se stanoví podle počtu řezaných obkladaček, nezávisle na jejich velikosti. 2. Položkou -5185 lze ocenit provádění více řezů na jednom kusu obkladu. | [15 empty] | PSC | 2
| VV |  | 140*2 |  | 280 | [13 empty] | VV | 2 | 2 | True | 0 | ROZPOCET
| VV |  | Součet |  | 280 | [13 empty] | VV | 2 | 4 | True | 1 | ROZPOCET
81 | K | 781674112 | Montáž obkladů parapetů šířky do 150 mm z dlaždic keramických lepených flexibilním lepidlem | m | 12.96 |  | 0 | CS ÚRS 2018 01 |  |  | základní |  | 0 | 0.00078 | 0.010109 | 0 | 0 | 16 | K | 2 |  |  |  | ROZPOCET | 0 | 0 | 0 | 0 | 0 | 1 | 0 | 16 | -1849493837
| PP |  | Montáž obkladů parapetů z dlaždic keramických lepených flexibilním lepidlem, šířky parapetu přes 100 do 150 mm | [15 empty] | PP | 2
| VV |  | "dle výkresu číslo 011218-5,6,7 a technické zprávy" | [15 empty] | VV | 2 | 1 | True | 0 | ROZPOCET
| VV |  | (0,9*6)*2*1,2 |  | 12.96 | [13 empty] | VV | 2 | 2 | True | 0 | ROZPOCET
| VV |  | Součet |  | 12.96 | [13 empty] | VV | 2 | 4 | True | 1 | ROZPOCET
82 | M | 59761071 | obkládačky keramické tl. 8mm barevné 400x200mm (dle výběru investora) | m2 | 311.058 | 550 | 171081.9 | CS ÚRS 2018 01 |  |  | základní |  | 0 | 0.0129 | 4.0126 | 0 | 0 | 32 | M | 2 |  |  |  | ROZPOCET | 171081.9 | 0 | 0 | 0 | 0 | 1 | 171081.9 | 16 | -880638253
| PP |  | obkládačky keramické tl. 8mm barevné 400x200mm (dle výběru investora) | [15 empty] | PP | 2
| VV |  | (281,484+12,96*0,1)*1,1 |  | 311.058 | [13 empty] | VV | 2 | 2 | True | 0 | ROZPOCET
| VV |  | Součet |  | 311.058 | [13 empty] | VV | 2 | 4 | True | 1 | ROZPOCET
83 | K | 781495111 | Penetrace podkladu vnitřních obkladů | m2 | 282.78 |  | 0 | CS ÚRS 2018 01 |  |  | základní |  | 0 | 0.0003 | 0.084834 | 0 | 0 | 16 | K | 2 |  |  |  | ROZPOCET | 0 | 0 | 0 | 0 | 0 | 1 | 0 | 16 | -2001373894
| PP |  | Ostatní prvky ostatní práce penetrace podkladu | [15 empty] | PP | 2
| PSC |  | Poznámka k souboru cen: 1. Množství měrných jednotek u ceny -5185 se stanoví podle počtu řezaných obkladaček, nezávisle na jejich velikosti. 2. Položkou -5185 lze ocenit provádění více řezů na jednom kusu obkladu. | [15 empty] | PSC | 2
| VV |  | "dle výkresu číslo 011218-5,6,7 a technické zprávy" | [15 empty] | VV | 2 | 1 | True | 0 | ROZPOCET
| VV |  | "obklady" (2,2*(2,6*4+1,5*4+3,8*4+1,3*2+2,6*2+1,2*4+1*2+0,85*2+1,2*8+0,85*6+0,95*2)-0,8*2*6-0,6*2*12-0,9*1*2)*2*1,2 |  | 278.64 | [13 empty] | VV | 2 | 2 | True | 0 | ROZPOCET
| VV |  | (0,1*(2,05+1,2*2+3,8+1,2*3))*2*1,2 |  | 2.844 | [13 empty] | VV | 2 | 2 | True | 0 | ROZPOCET
| VV |  | 12,96*0,1 |  | 1.296 | [13 empty] | VV | 2 | 2 | True | 0 | ROZPOCET
| VV |  | Součet |  | 282.78 | [13 empty] | VV | 2 | 4 | True | 1 | ROZPOCET
84 | K | 998781102 | Přesun hmot tonážní pro obklady keramické v objektech v do 12 m | t | 5.119 |  | 0 | CS ÚRS 2018 01 |  |  | základní |  | 0 | 0 | 0 | 0 | 0 | 16 | K | 2 |  |  |  | ROZPOCET | 0 | 0 | 0 | 0 | 0 | 1 | 0 | 16 | -578518719
| PP |  | Přesun hmot pro obklady keramické stanovený z hmotnosti přesunovaného materiálu vodorovná dopravní vzdálenost do 50 m v objektech výšky přes 6 do 12 m | [15 empty] | PP | 2
| PSC |  | Poznámka k souboru cen: 1. Ceny pro přesun hmot stanovený z hmotnosti přesunovaného materiálu se používají tehdy, pokud je možné určit hmotnost za celý stavební díl. Do této hmotnosti se započítává i hmotnost materiálů oceňovaných ve specifikaci. 2. Pokud nelze jednoznačně stanovit hmotnost přesunovaných materiálů, lze pro výpočet přesunu hmot použít orientačně procentní sazbu. Touto sazbou se vynásobí rozpočtové náklady za celý stavební díl včetně nákladů na materiál ve specifikacích. 3. Příplatek k cenám -1181 pro přesun prováděný bez použití mechanizace, tj. za ztížených podmínek, lze použít pouze pro hmotnost materiálu, která se tímto způsobem skutečně přemísťuje. | [15 empty] | PSC | 2
85 | K | 998781181 | Příplatek k přesunu hmot tonážní 781 prováděný bez použití mechanizace | t | 5.119 |  | 0 | CS ÚRS 2018 01 |  |  | základní |  | 0 | 0 | 0 | 0 | 0 | 16 | K | 2 |  |  |  | ROZPOCET | 0 | 0 | 0 | 0 | 0 | 1 | 0 | 16 | 1160011161
| PP |  | Přesun hmot pro obklady keramické stanovený z hmotnosti přesunovaného materiálu Příplatek k cenám za přesun prováděný bez použití mechanizace pro jakoukoliv výšku objektu | [15 empty] | PP | 2
| PSC |  | Poznámka k souboru cen: 1. Ceny pro přesun hmot stanovený z hmotnosti přesunovaného materiálu se používají tehdy, pokud je možné určit hmotnost za celý stavební díl. Do této hmotnosti se započítává i hmotnost materiálů oceňovaných ve specifikaci. 2. Pokud nelze jednoznačně stanovit hmotnost přesunovaných materiálů, lze pro výpočet přesunu hmot použít orientačně procentní sazbu. Touto sazbou se vynásobí rozpočtové náklady za celý stavební díl včetně nákladů na materiál ve specifikacích. 3. Příplatek k cenám -1181 pro přesun prováděný bez použití mechanizace, tj. za ztížených podmínek, lze použít pouze pro hmotnost materiálu, která se tímto způsobem skutečně přemísťuje. | [15 empty] | PSC | 2
| D | 783 | Dokončovací práce - nátěry |  |  |  | 0 | [5 empty] | 0 |  | 0.19056 |  | 0 | 2 | D | 1 |  |  |  | ROZPOCET | [6 empty] | 0
86 | K | 783301303 | Bezoplachové odrezivění zámečnických konstrukcí | m2 | 282.84 |  | 0 | CS ÚRS 2018 01 |  |  | základní |  | 0 | 7e-05 | 0.019799 | 0 | 0 | 16 | K | 2 |  |  |  | ROZPOCET | 0 | 0 | 0 | 0 | 0 | 1 | 0 | 16 | 1431874023
| PP |  | Příprava podkladu zámečnických konstrukcí před provedením nátěru odrezivění odrezovačem bezoplachovým | [15 empty] | PP | 2
| VV |  | "dle výkresu číslo 011218-5,6,7 a technické zprávy" | [15 empty] | VV | 2 | 1 | True | 0 | ROZPOCET
| VV |  | "zárubně dveří" (4,8*0,4*4+4,6*0,4*1+4,6*0,3*5)*2 |  | 32.84 | [13 empty] | VV | 2 | 2 | True | 0 | ROZPOCET
| VV |  | "rozvody vytápění, technické rozvody atd." 250 |  | 250 | [13 empty] | VV | 2 | 2 | True | 0 | ROZPOCET
| VV |  | Součet |  | 282.84 | [13 empty] | VV | 2 | 4 | True | 1 | ROZPOCET
87 | K | 783301313 | Odmaštění zámečnických konstrukcí ředidlovým odmašťovačem | m2 | 282.84 |  | 0 | CS ÚRS 2018 01 |  |  | základní |  | 0 | 7e-05 | 0.019799 | 0 | 0 | 16 | K | 2 |  |  |  | ROZPOCET | 0 | 0 | 0 | 0 | 0 | 1 | 0 | 16 | 1752156056
| PP |  | Příprava podkladu zámečnických konstrukcí před provedením nátěru odmaštění odmašťovačem ředidlovým | [15 empty] | PP | 2
| VV |  | "dle výkresu číslo 011218-5,6,7 a technické zprávy" | [15 empty] | VV | 2 | 1 | True | 0 | ROZPOCET
| VV |  | "zárubně dveří" (4,8*0,4*4+4,6*0,4*1+4,6*0,3*5)*2 |  | 32.84 | [13 empty] | VV | 2 | 2 | True | 0 | ROZPOCET
| VV |  | "rozvody vytápění, technické rozvody atd." 250 |  | 250 | [13 empty] | VV | 2 | 2 | True | 0 | ROZPOCET
| VV |  | Součet |  | 282.84 | [13 empty] | VV | 2 | 4 | True | 1 | ROZPOCET
88 | K | 783301401 | Ometení zámečnických konstrukcí | m2 | 282.84 |  | 0 | CS ÚRS 2018 01 |  |  | základní |  | 0 | 0 | 0 | 0 | 0 | 16 | K | 2 |  |  |  | ROZPOCET | 0 | 0 | 0 | 0 | 0 | 1 | 0 | 16 | -2074409657
| PP |  | Příprava podkladu zámečnických konstrukcí před provedením nátěru ometení | [15 empty] | PP | 2
| VV |  | "dle výkresu číslo 011218-5,6,7 a technické zprávy" | [15 empty] | VV | 2 | 1 | True | 0 | ROZPOCET
| VV |  | "zárubně dveří" (4,8*0,4*4+4,6*0,4*1+4,6*0,3*5)*2 |  | 32.84 | [13 empty] | VV | 2 | 2 | True | 0 | ROZPOCET
| VV |  | "rozvody vytápění, technické rozvody atd." 250 |  | 250 | [13 empty] | VV | 2 | 2 | True | 0 | ROZPOCET
| VV |  | Součet |  | 282.84 | [13 empty] | VV | 2 | 4 | True | 1 | ROZPOCET
89 | K | 783306807 | Odstranění nátěru ze zámečnických konstrukcí odstraňovačem nátěrů | m2 | 250 |  | 0 | CS ÚRS 2018 01 |  |  | základní |  | 0 | 0.00011 | 0.0275 | 0 | 0 | 16 | K | 2 |  |  |  | ROZPOCET | 0 | 0 | 0 | 0 | 0 | 1 | 0 | 16 | 2002135000
| PP |  | Odstranění nátěrů ze zámečnických konstrukcí odstraňovačem nátěrů s obroušením | [15 empty] | PP | 2
| VV |  | "dle výkresu číslo 011218-5,6,7 a technické zprávy" | [15 empty] | VV | 2 | 1 | True | 0 | ROZPOCET
| VV |  | "rozvody vytápění, technické rozvody atd." 250 |  | 250 | [13 empty] | VV | 2 | 2 | True | 0 | ROZPOCET
| VV |  | Součet |  | 250 | [13 empty] | VV | 2 | 4 | True | 1 | ROZPOCET
90 | K | 783314201 | Základní antikorozní jednonásobný syntetický standardní nátěr zámečnických konstrukcí | m2 | 282.84 |  | 0 | CS ÚRS 2018 01 |  |  | základní |  | 0 | 0.00017 | 0.048083 | 0 | 0 | 16 | K | 2 |  |  |  | ROZPOCET | 0 | 0 | 0 | 0 | 0 | 1 | 0 | 16 | -1400299290
| PP |  | Základní antikorozní nátěr zámečnických konstrukcí jednonásobný syntetický standardní | [15 empty] | PP | 2
| VV |  | "dle výkresu číslo 011218-5,6,7 a technické zprávy" | [15 empty] | VV | 2 | 1 | True | 0 | ROZPOCET
| VV |  | "zárubně dveří" (4,8*0,4*4+4,6*0,4*1+4,6*0,3*5)*2 |  | 32.84 | [13 empty] | VV | 2 | 2 | True | 0 | ROZPOCET
| VV |  | "rozvody vytápění, technické rozvody atd." 250 |  | 250 | [13 empty] | VV | 2 | 2 | True | 0 | ROZPOCET
| VV |  | Součet |  | 282.84 | [13 empty] | VV | 2 | 4 | True | 1 | ROZPOCET
91 | K | 783315101 | Mezinátěr jednonásobný syntetický standardní zámečnických konstrukcí | m2 | 282.84 |  | 0 | CS ÚRS 2018 01 |  |  | základní |  | 0 | 0.00012 | 0.033941 | 0 | 0 | 16 | K | 2 |  |  |  | ROZPOCET | 0 | 0 | 0 | 0 | 0 | 1 | 0 | 16 | -1264039946
| PP |  | Mezinátěr zámečnických konstrukcí jednonásobný syntetický standardní | [15 empty] | PP | 2
| VV |  | "dle výkresu číslo 011218-5,6,7 a technické zprávy" | [15 empty] | VV | 2 | 1 | True | 0 | ROZPOCET
| VV |  | "zárubně dveří" (4,8*0,4*4+4,6*0,4*1+4,6*0,3*5)*2 |  | 32.84 | [13 empty] | VV | 2 | 2 | True | 0 | ROZPOCET
| VV |  | "rozvody vytápění, technické rozvody atd." 250 |  | 250 | [13 empty] | VV | 2 | 2 | True | 0 | ROZPOCET
| VV |  | Součet |  | 282.84 | [13 empty] | VV | 2 | 4 | True | 1 | ROZPOCET
92 | K | 783317101 | Krycí jednonásobný syntetický standardní nátěr zámečnických konstrukcí | m2 | 282.84 |  | 0 | CS ÚRS 2018 01 |  |  | základní |  | 0 | 0.00012 | 0.033941 | 0 | 0 | 16 | K | 2 |  |  |  | ROZPOCET | 0 | 0 | 0 | 0 | 0 | 1 | 0 | 16 | -1377253455
| PP |  | Krycí nátěr (email) zámečnických konstrukcí jednonásobný syntetický standardní | [15 empty] | PP | 2
| VV |  | "dle výkresu číslo 011218-5,6,7 a technické zprávy" | [15 empty] | VV | 2 | 1 | True | 0 | ROZPOCET
| VV |  | "zárubně dveří" (4,8*0,4*4+4,6*0,4*1+4,6*0,3*5)*2 |  | 32.84 | [13 empty] | VV | 2 | 2 | True | 0 | ROZPOCET
| VV |  | "rozvody vytápění, technické rozvody atd." 250 |  | 250 | [13 empty] | VV | 2 | 2 | True | 0 | ROZPOCET
| VV |  | Součet |  | 282.84 | [13 empty] | VV | 2 | 4 | True | 1 | ROZPOCET
93 | K | 783322101 | Tmelení včetně přebroušení zámečnických konstrukcí disperzním tmelem | m2 | 250 |  | 0 | CS ÚRS 2018 01 |  |  | základní |  | 0 | 3e-05 | 0.0075 | 0 | 0 | 16 | K | 2 |  |  |  | ROZPOCET | 0 | 0 | 0 | 0 | 0 | 1 | 0 | 16 | -823416151
| PP |  | Tmelení zámečnických konstrukcí včetně přebroušení tmelených míst, tmelem disperzním akrylátovým nebo latexovým | [15 empty] | PP | 2
| VV |  | "dle výkresu číslo 011218-5,6,7 a technické zprávy" | [15 empty] | VV | 2 | 1 | True | 0 | ROZPOCET
| VV |  | "rozvody vytápění, technické rozvody atd." 250 |  | 250 | [13 empty] | VV | 2 | 2 | True | 0 | ROZPOCET
| VV |  | Součet |  | 250 | [13 empty] | VV | 2 | 4 | True | 1 | ROZPOCET
| D | 784 | Dokončovací práce - malby a tapety |  |  |  | 0 | [5 empty] | 0 |  | 0.15555 |  | 0 | 2 | D | 1 |  |  |  | ROZPOCET | [6 empty] | 0
94 | K | 784111003 | Oprášení (ometení ) podkladu v místnostech výšky do 5,00 m | m2 | 393.66 |  | 0 | CS ÚRS 2018 01 |  |  | základní |  | 0 | 0 | 0 | 0 | 0 | 16 | K | 2 |  |  |  | ROZPOCET | 0 | 0 | 0 | 0 | 0 | 1 | 0 | 16 | -638115776
| PP |  | Oprášení (ometení) podkladu v místnostech výšky přes 3,80 do 5,00 m | [15 empty] | PP | 2
| VV |  | "dle výkresu číslo 011218-2,3,4 a technické zprávy" | [15 empty] | VV | 2 | 1 | True | 0 | ROZPOCET
| VV |  | "po osekání omítky pod keramickými obklady" (2*(1,2*8+0,85*6+0,95*2)-0,6*2*4)*2 |  | 56.8 | [13 empty] | VV | 2 | 2 | True | 0 | ROZPOCET
| VV |  | (2*(3,8*2+1,3*2+1,5*2+2,6*2)-0,8*2*3-0,6*2*4)*2 |  | 54.4 | [13 empty] | VV | 2 | 2 | True | 0 | ROZPOCET
| VV |  | (2*(2,6*4+1,5*2+3,8*2)-0,6*2*2-0,8*2*3)*2 |  | 69.6 | [13 empty] | VV | 2 | 2 | True | 0 | ROZPOCET
| VV |  | (2*(1,2*4+0,85*2+1*2)-0,6*2*2)*2 |  | 29.2 | [13 empty] | VV | 2 | 2 | True | 0 | ROZPOCET
| VV |  | -0,9*0,8*2*2 |  | -2.88 | [13 empty] | VV | 2 | 2 | True | 0 | ROZPOCET
| VV |  | "po osekání omítky nad keramickými obklady" | [15 empty] | VV | 2 | 1 | True | 0 | ROZPOCET
| VV |  | (2,15*(3,8*2+1,5*2+2,6*4)+0,1*(1,2*6+3,8*2))*2 |  | 93.26 | [13 empty] | VV | 2 | 2 | True | 0 | ROZPOCET
| VV |  | (2,15*(3,8*2+1,5*2+2,6*4)+0,1*(1,2*4+2,05*2))*2 |  | 92.08 | [13 empty] | VV | 2 | 2 | True | 0 | ROZPOCET
| VV |  | (-0,9*0,6*4-0,9*0,7*2+0,1*(0,9*6+1,5*4+0,6*8))*2 |  | -3.6 | [13 empty] | VV | 2 | 2 | True | 0 | ROZPOCET
| VV |  | "vyspravení omítky na chodbě kolem vyměňovaných dveří" 1*2*2*1,2 |  | 4.8 | [13 empty] | VV | 2 | 2 | True | 0 | ROZPOCET
| VV |  | Součet |  | 393.66 | [13 empty] | VV | 2 | 4 | True | 1 | ROZPOCET
95 | K | 784181123 | Hloubková jednonásobná penetrace podkladu v místnostech výšky do 5,00 m | m2 | 261.292 |  | 0 | CS ÚRS 2018 01 |  |  | základní |  | 0 | 0.0002 | 0.052258 | 0 | 0 | 16 | K | 2 |  |  |  | ROZPOCET | 0 | 0 | 0 | 0 | 0 | 1 | 0 | 16 | -1102270744
| PP |  | Penetrace podkladu jednonásobná hloubková v místnostech výšky přes 3,80 do 5,00 m | [15 empty] | PP | 2
| VV |  | "dle výkresu číslo 011218-5,6,7 a technické zprávy" | [15 empty] | VV | 2 | 1 | True | 0 | ROZPOCET
| VV |  | "dle výměry omítek a podhledů" | [15 empty] | VV | 2 | 1 | True | 0 | ROZPOCET
| VV |  | "stropy" 63,388 |  | 63.388 | [13 empty] | VV | 2 | 2 | True | 0 | ROZPOCET
| VV |  | "stěny" 197,904 |  | 197.904 | [13 empty] | VV | 2 | 2 | True | 0 | ROZPOCET
| VV |  | Součet |  | 261.292 | [13 empty] | VV | 2 | 4 | True | 1 | ROZPOCET
96 | K | 784191003 | Čištění vnitřních ploch oken dvojitých nebo zdvojených po provedení malířských prací | m2 | 9.72 |  | 0 | CS ÚRS 2018 01 |  |  | základní |  | 0 | 2e-05 | 0.0001944 | 0 | 0 | 16 | K | 2 |  |  |  | ROZPOCET | 0 | 0 | 0 | 0 | 0 | 1 | 0 | 16 | -318057989
| PP |  | Čištění vnitřních ploch hrubý úklid po provedení malířských prací omytím oken dvojitých nebo zdvojených | [15 empty] | PP | 2
| VV |  | "dle výkresu číslo 011218-5,6,7 a technické zprávy" | [15 empty] | VV | 2 | 1 | True | 0 | ROZPOCET
| VV |  | (0,9*0,6*4+0,9*1,5*2)*2 |  | 9.72 | [13 empty] | VV | 2 | 2 | True | 0 | ROZPOCET
| VV |  | Součet |  | 9.72 | [13 empty] | VV | 2 | 4 | True | 1 | ROZPOCET
97 | K | 784191005 | Čištění vnitřních ploch dveří nebo vrat po provedení malířských prací | m2 | 54.4 |  | 0 | CS ÚRS 2018 01 |  |  | základní |  | 0 | 1e-05 | 0.000544 | 0 | 0 | 16 | K | 2 |  |  |  | ROZPOCET | 0 | 0 | 0 | 0 | 0 | 1 | 0 | 16 | 1303473501
| PP |  | Čištění vnitřních ploch hrubý úklid po provedení malířských prací omytím dveří nebo vrat | [15 empty] | PP | 2
| VV |  | "dle výkresu číslo 011218-5,6,7 a technické zprávy" | [15 empty] | VV | 2 | 1 | True | 0 | ROZPOCET
| VV |  | (0,6*2*6*2+0,8*2*4*2)*2 |  | 54.4 | [13 empty] | VV | 2 | 2 | True | 0 | ROZPOCET
| VV |  | Součet |  | 54.4 | [13 empty] | VV | 2 | 4 | True | 1 | ROZPOCET
98 | K | 784191007 | Čištění vnitřních ploch podlah po provedení malířských prací | m2 | 65.12 |  | 0 | CS ÚRS 2018 01 |  |  | základní |  | 0 | 1e-05 | 0.0006512 | 0 | 0 | 16 | K | 2 |  |  |  | ROZPOCET | 0 | 0 | 0 | 0 | 0 | 1 | 0 | 16 | 1208549057
| PP |  | Čištění vnitřních ploch hrubý úklid po provedení malířských prací omytím podlah | [15 empty] | PP | 2
| VV |  | "dle výkresu číslo 011218-5,6,7 a technické zprávy" | [15 empty] | VV | 2 | 1 | True | 0 | ROZPOCET
| VV |  | (2,6*3,8*2+2,6*1,5*2+5)*2 |  | 65.12 | [13 empty] | VV | 2 | 2 | True | 0 | ROZPOCET
| VV |  | Součet |  | 65.12 | [13 empty] | VV | 2 | 4 | True | 1 | ROZPOCET
99 | K | 784211003 | Jednonásobné bílé malby ze směsí za mokra výborně otěruvzdorných v místnostech výšky do 5,00 m | m2 | 261.292 |  | 0 | CS ÚRS 2018 01 |  |  | základní |  | 0 | 0.00013 | 0.033968 | 0 | 0 | 16 | K | 2 |  |  |  | ROZPOCET | 0 | 0 | 0 | 0 | 0 | 1 | 0 | 16 | 1250685255
| PP |  | Malby z malířských směsí otěruvzdorných za mokra jednonásobné, bílé za mokra otěruvzdorné výborně v místnostech výšky přes 3,80 do 5,00 m | [15 empty] | PP | 2
| VV |  | "dle výkresu číslo 011218-5,6,7 a technické zprávy" | [15 empty] | VV | 2 | 1 | True | 0 | ROZPOCET
| VV |  | "dle výměry omítek a podhledů" | [15 empty] | VV | 2 | 1 | True | 0 | ROZPOCET
| VV |  | "stropy" 63,388 |  | 63.388 | [13 empty] | VV | 2 | 2 | True | 0 | ROZPOCET
| VV |  | "stěny" 197,904 |  | 197.904 | [13 empty] | VV | 2 | 2 | True | 0 | ROZPOCET
| VV |  | Součet |  | 261.292 | [13 empty] | VV | 2 | 4 | True | 1 | ROZPOCET
100 | K | 784211103 | Dvojnásobné bílé malby ze směsí za mokra výborně otěruvzdorných v místnostech výšky do 5,00 m | m2 | 261.292 |  | 0 | CS ÚRS 2018 01 |  |  | základní |  | 0 | 0.00026 | 0.067936 | 0 | 0 | 16 | K | 2 |  |  |  | ROZPOCET | 0 | 0 | 0 | 0 | 0 | 1 | 0 | 16 | 1969506508
| PP |  | Malby z malířských směsí otěruvzdorných za mokra dvojnásobné, bílé za mokra otěruvzdorné výborně v místnostech výšky přes 3,80 do 5,00 m | [15 empty] | PP | 2
| VV |  | "dle výkresu číslo 011218-5,6,7 a technické zprávy" | [15 empty] | VV | 2 | 1 | True | 0 | ROZPOCET
| VV |  | "dle výměry omítek a podhledů" | [15 empty] | VV | 2 | 1 | True | 0 | ROZPOCET
| VV |  | "stropy" 63,388 |  | 63.388 | [13 empty] | VV | 2 | 2 | True | 0 | ROZPOCET
| VV |  | "stěny" 197,904 |  | 197.904 | [13 empty] | VV | 2 | 2 | True | 0 | ROZPOCET
| VV |  | Součet |  | 261.292 | [13 empty] | VV | 2 | 4 | True | 1 | ROZPOCET
| D | M | Práce a dodávky M |  |  |  | 80000 | [5 empty] | 0 |  | 0 |  | 0 | 3 | D | 0 |  |  |  | ROZPOCET | [6 empty] | 80000
| D | 21-M | Elektromontáže |  |  |  | 80000 | [5 empty] | 0 |  | 0 |  | 0 | 3 | D | 1 |  |  |  | ROZPOCET | [6 empty] | 80000
101 | K | 210-el-sil | Elektroinstalace (dle dílčího rozpočtu) | kpl | 1 | 80000 | 80000 |  |  |  | základní |  | 0 | 0 | 0 | 0 | 0 | 64 | K | 2 |  |  |  | ROZPOCET | 80000 | 0 | 0 | 0 | 0 | 1 | 80000 | 64 | 756672761
| PP |  | Elektroinstalace (dle dílčího rozpočtu) | [15 empty] | PP | 2

## Pokyny pro vyplnění
Struktura údajů, formát souboru a metodika pro zpracování
Struktura
Soubor je složen ze záložky Rekapitulace stavby a záložek s názvem soupisu prací pro jednotlivé objekty ve formátu XLSX. Každá ze záložek přitom obsahuje
ještě samostatné sestavy vymezené orámovaním a nadpisem sestavy.
Rekapitulace stavby obsahuje sestavu Rekapitulace stavby a Rekapitulace objektů stavby a soupisů prací.
V sestavě Rekapitulace stavby jsou uvedeny informace identifikující předmět veřejné zakázky na stavební práce, KSO, CC-CZ, CZ-CPV, CZ-CPA a rekapitulaci
celkové nabídkové ceny uchazeče.
V sestavě Rekapitulace objektů stavby a soupisů prací je uvedena rekapitulace stavebních objektů, inženýrských objektů, provozních souborů,
vedlejších a ostatních nákladů a ostatních nákladů s rekapitulací nabídkové ceny za jednotlivé soupisy prací. Na základě údaje Typ je možné
identifikovat, zda se jedná o objekt nebo soupis prací pro daný objekt:
|  | STA | Stavební objekt pozemní
|  | ING | Stavební objekt inženýrský
|  | PRO | Provozní soubor
|  | VON | Vedlejší a ostatní náklady
|  | OST | Ostatní
|  | Soupis | Soupis prací pro daný typ objektu
Soupis prací pro jednotlivé objekty obsahuje sestavy Krycí list soupisu, Rekapitulace členění soupisu prací, Soupis prací. Za soupis prací může být považován
i objekt stavby v případě, že neobsahuje podřízenou zakázku.
Krycí list soupisu obsahuje rekapitulaci informací o předmětu veřejné zakázky ze sestavy Rekapitulace stavby, informaci o zařazení objektu do KSO,
CC-CZ, CZ-CPV, CZ-CPA a rekapitulaci celkové nabídkové ceny uchazeče za aktuální soupis prací.
Rekapitulace členění soupisu prací obsahuje rekapitulaci soupisu prací ve všech úrovních členění soupisu tak, jak byla tato členění použita (např.
stavební díly, funkční díly, případně jiné členění) s rekapitulací nabídkové ceny.
Soupis prací obsahuje položky veškerých stavebních nebo montážních prací, dodávek materiálů a služeb nezbytných pro zhotovení stavebního objektu,
inženýrského objektu, provozního souboru, vedlejších a ostatních nákladů.
Pro položky soupisu prací se zobrazují následující informace:
|  | PČ |  | Pořadové číslo položky v aktuálním soupisu
|  | TYP |  | Typ položky: K - konstrukce, M - materiál, PP - plný popis, PSC - poznámka k souboru cen, P - poznámka k položce, VV - výkaz výměr
|  | Kód |  | Kód položky
|  | Popis |  | Zkrácený popis položky
|  | MJ |  | Měrná jednotka položky
|  | Množství |  | Množství v měrné jednotce
|  | J.cena |  | Jednotková cena položky. Zadaní může obsahovat namísto J.ceny sloupce J.materiál a J.montáž, jejichž součet definuje
J.cenu položky.
|  | Cena celkem |  | Celková cena položky daná jako součin množství a j.ceny
|  | Cenová soustava |  | Příslušnost položky do cenové soustavy
Ke každé položce soupisu prací se na samostatných řádcích může zobrazovat:
Plný popis položky
Poznámka k souboru cen a poznámka zadavatele
Výkaz výměr
Pokud je k řádku výkazu výměr evidovaný údaj ve sloupci Kód, jedná se o definovaný odkaz, na který se může odvolávat výkaz výměr z jiné položky.
Metodika pro zpracování
Jednotlivé sestavy jsou v souboru provázány. Editovatelné pole jsou zvýrazněny žlutým podbarvením, ostatní pole neslouží k editaci a nesmí být jakkoliv
modifikovány.
Uchazeč je pro podání nabídky povinen vyplnit žlutě podbarvená pole:
Pole Uchazeč v sestavě Rekapitulace stavby - zde uchazeč vyplní svůj název (název subjektu)
Pole IČ a DIČ v sestavě Rekapitulace stavby - zde uchazeč vyplní svoje IČ a DIČ
Datum v sestavě Rekapitulace stavby - zde uchazeč vyplní datum vytvoření nabídky
J.cena = jednotková cena v sestavě Soupis prací o maximálním počtu desetinných míst uvedených v poli
- pokud sestavy soupisů prací obsahují pole J.cena, musí být všechna tato pole vyplněna nenulovými kladnými číslicemi
Poznámka - nepovinný údaj pro položku soupisu
V případě, že sestavy soupisů prací neobsahují pole J.cena, potom ve všech soupisech prací obsahují pole:
- J.materiál - jednotková cena materiálu
- J.montáž - jednotková cena montáže
Uchazeč je v tomto případě povinen vyplnit všechna pole J.materiál a pole J.montáž nenulovými kladnými číslicemi. V případech, kdy položka
neobsahuje žádný materiál je přípustné, aby pole J.materiál bylo vyplněno nulou. V případech, kdy položka neobsahuje žádnou montáž je přípustné,
aby pole J.montáž bylo vyplněno nulou. Není však přípustné, aby obě pole - J.materiál, J.Montáž byly u jedné položky vyplněny nulou.
Rekapitulace stavby
Název |  |  | Povinný |  | Popis | Typ | Max. počet
atributu |  |  | (A/N) |  |  |  | znaků
Kód |  |  | A |  | Kód stavby | String | 20
Stavba |  |  | A |  | Název stavby | String | 120
Místo |  |  | N |  | Místo stavby | String | 50
Datum |  |  | A |  | Datum vykonaného exportu | Date
KSO |  |  | N |  | Klasifikace stavebního objektu | String | 15
CC-CZ |  |  | N |  | Klasifikace stavbeních děl | String | 15
CZ-CPV |  |  | N |  | Společný slovník pro veřejné zakázky | String | 20
CZ-CPA |  |  | N |  | Klasifikace produkce podle činností | String | 20
Zadavatel |  |  | N |  | Zadavatel zadaní | String | 50
IČ |  |  | N |  | IČ zadavatele zadaní | String | 20
DIČ |  |  | N |  | DIČ zadavatele zadaní | String | 20
Uchazeč |  |  | N |  | Uchazeč veřejné zakázky | String | 50
Projektant |  |  | N |  | Projektant | String | 50
Poznámka |  |  | N |  | Poznámka k zadání | String | 255
Sazba DPH |  |  | A |  | Rekapitulace sazeb DPH u položek soupisů | eGSazbaDph
Základna DPH |  |  | A |  | Základna DPH určena součtem celkové ceny z položek soupisů | Double
Hodnota DPH |  |  | A |  | Hodnota DPH | Double
Cena bez DPH |  |  | A |  | Celková cena bez DPH za celou stavbu. Sčítává se ze všech listů. | Double
Cena s DPH |  |  | A |  | Celková cena s DPH za celou stavbu | Double
Rekapitulace objektů stavby a soupisů prací
Název |  |  | Povinný |  | Popis | Typ | Max. počet
atributu |  |  | (A/N) |  |  |  | znaků
Kód |  |  | A |  | Přebírá se z Rekapitulace stavby | String | 20
Stavba |  |  | A |  | Přebírá se z Rekapitulace stavby | String | 120
Místo |  |  | N |  | Přebírá se z Rekapitulace stavby | String | 50
Datum |  |  | A |  | Přebírá se z Rekapitulace stavby | Date
Zadavatel |  |  | N |  | Přebírá se z Rekapitulace stavby | String | 50
Projektant |  |  | N |  | Přebírá se z Rekapitulace stavby | String | 50
Uchazeč |  |  | N |  | Přebírá se z Rekapitulace stavby | String | 50
Kód |  |  | A |  | Kód objektu | String | 20
Objektu, Soupis prací |  |  | A |  | Název objektu | String | 120
Cena bez DPH |  |  | A |  | Cena bez DPH za daný objekt | Double
Cena s DPH |  |  | A |  | Cena spolu s DPH za daný objekt | Double
Typ |  |  | A |  | Typ zakázky | eGTypZakazky
Krycí list soupisu
Název |  |  | Povinný |  | Popis | Typ | Max. počet
atributu |  |  | (A/N) |  |  |  | znaků
Stavba |  |  | A |  | Přebírá se z Rekapitulace stavby | String | 120
Objekt |  |  | A |  | Kód a název objektu | String | 20 + 120
Soupis |  |  | A |  | Kód a název soupisu | String | 20 + 120
KSO |  |  | N |  | Klasifikace stavebního objektu | String | 15
CC-CZ |  |  | N |  | Klasifikace stavbeních děl | String | 15
CZ-CPV |  |  | N |  | Společný slovník pro veřejné zakázky | String | 20
CZ-CPA |  |  | N |  | Klasifikace produkce podle činností | String | 20
Místo |  |  | N |  | Přebírá se z Rekapitulace stavby | String | 50
Zadavatel |  |  | N |  | Přebírá se z Rekapitulace stavby | String | 50
Uchazeč |  |  | N |  | Přebírá se z Rekapitulace stavby | String | 50
Projektant |  |  | N |  | Přebírá se z Rekapitulace stavby | String | 50
Poznámka |  |  | N |  | Poznámka k soupisu prací | String | 255
Sazba DPH |  |  | A |  | Rekapitulace sazeb DPH na položkách aktuálního soupisu | eGSazbaDph
Základna DPH |  |  | A |  | Základna DPH určena součtem celkové ceny z položek aktuálního soupisu | Double
Hodnota DPH |  |  | A |  | Hodnota DPH | Double
Cena bez DPH |  |  | A |  | Cena bez DPH za daný soupis | Double
Cena s DPH |  |  | A |  | Cena s DPH za daný soupis | Double
Rekapitulace členění soupisu prací
Název |  |  | Povinný |  | Popis | Typ | Max. počet
atributu |  |  | (A/N) |  |  |  | znaků
Stavba |  |  | A |  | Přebírá se z Rekapitulace stavby | String | 120
Objekt |  |  | A |  | Kód a název objektu, přebírá se z Krycího listu soupisu | String | 20 + 120
Soupis |  |  | A |  | Kód a název objektu, přebírá se z Krycího listu soupisu | String | 20 + 120
Místo |  |  | N |  | Přebírá se z Rekapitulace stavby | String | 50
Datum |  |  | A |  | Přebírá se z Rekapitulace stavby | Date
Zadavatel |  |  | N |  | Přebírá se z Rekapitulace stavby | String | 50
Projektant |  |  | N |  | Přebírá se z Rekapitulace stavby | String | 50
Uchazeč |  |  | N |  | Přebírá se z Rekapitulace stavby | String | 50
Kód dílu - Popis |  |  | A |  | Kód a název dílu ze soupisu | String | 20 + 100
Cena celkem |  |  | A |  | Cena celkem za díl ze soupisu | Double
Soupis prací
Název |  |  | Povinný |  | Popis | Typ | Max. počet
atributu |  |  | (A/N) |  |  |  | znaků
Stavba |  |  | A |  | Přebírá se z Rekapitulace stavby | String | 120
Objekt |  |  | A |  | Kód a název objektu | String | 20 + 120
Soupis |  |  | A |  | Přebírá se z Krycího listu soupisu | String | 20 + 120
Místo |  |  | N |  | Přebírá se z Krycího listu soupisu | String | 50
Datum |  |  | A |  | Přebírá se z Krycího listu soupisu | Date
Zadavatel |  |  | N |  | Přebírá se z Krycího listu soupisu | String | 50
Projektant |  |  | N |  | Přebírá se z Krycího listu soupisu | String | 50
Uchazeč |  |  | N |  | Přebírá se z Krycího listu soupisu | String | 50
PČ |  |  | A |  | Pořadové číslo položky soupisu | Long
Typ |  |  | A |  | Typ položky soupisu | eGTypPolozky | 1
Kód |  |  | A |  | Kód položky ze soupisu | String | 20
Popis |  |  | A |  | Popis položky ze soupisu | String | 255
MJ |  |  | A |  | Měrná jednotka položky | String | 10
Množství |  |  | A |  | Množství položky soupisu | Double
J.Cena |  |  | A |  | Jednotková cena položky | Double
Cena celkem |  |  | A |  | Cena celkem vyčíslena jako J.Cena * Množství | Double
Cenová soustava |  |  | N |  | Zařazení položky do cenové soustavy | String | 50
p |  |  | N |  | Poznámka položky ze soupisu | Memo
psc |  |  | N |  | Poznámka k souboru cen ze soupisu | Memo
pp |  |  | N |  | Plný popis položky ze soupisu | Memo
vv |  |  | N |  | Výkaz výměr (figura, výraz, výměra) ze soupisu | Text,Text,Double | 20, 150
DPH |  |  | A |  | Sazba DPH pro položku | eGSazbaDPH
Hmotnost |  |  | A |  | Hmotnost položky ze soupisu | Double
Suť |  |  | A |  | Suť položky ze soupisu | Double
Nh |  |  | N |  | Normohodiny položky ze soupisu | Double
Datová věta
Typ věty |  |  | Hodnota |  | Význam
eGSazbaDPH |  |  | základní |  | Základní sazba DPH
|  |  | snížená |  | Snížená sazba DPH
|  |  | nulová |  | Nulová sazba DPH
|  |  | zákl. přenesená |  | Základní sazba DPH přenesená
|  |  | sníž. přenesená |  | Snížená sazba DPH přenesená
eGTypZakazky |  |  | STA |  | Stavební objekt
|  |  | PRO |  | Provozní soubor
|  |  | ING |  | Inženýrský objekt
|  |  | VON |  | Vedlejší a ostatní náklady
|  |  | OST |  | Ostatní náklady
eGTypPolozky |  |  | 1 |  | Položka typu HSV
|  |  | 2 |  | Položka typu PSV
|  |  | 3 |  | Položka typu M
|  |  | 4 |  | Položka typu OST