## Rekapitulace
ZŠ a MŠ tř. Dr. E. Beneše 456, Bohumín Polytechnická učebna
D.1.4 - Technika prostředí staveb D.1.4.3 - Zařízení silnoproudé elektrotechniky
ROZPOČET
| REKAPITULACE | Kč
1. | MATERIÁL SILNOPROUD | 0
2. | MONTÁŽ SILNOPROUD | 0
3. | VRN - Vedlejší rozpočtové náklady | 0
| CELKEM BEZ DPH | 0
| DPH 21% | 0
| CELKEM S DPH | 0

## materiál silno
I.Ceny el. instalačního materiálu (C21M, C22M, C36M, C38M, C46M)
PČ | Typ | Popis | MJ | Množství | Jedn. cena | Cena celkem
Rozvaděčová technika (není-li uvedeno jinak)
1. | M | Dozbrojení stáv. rozvaděče RE-Stáv. v 1.NP - 1x jistič B6/1 (signalizace) + 1x jistič B10/1 (osvětlení) a 2x jistič/chránič B16/1+N/0,03A-A (2x zás. okruh 16A/230V) | ks | 1 | 0 | 0
2. | M | Dozbrojení stáv. rozvaděče RMS2.1 v 2.NP - 2x jistič B10/1 (osvětlení třídy) a 1x jistič/chránič B16/1+N/0,03A-A (zás. všeob. 230V), 1x jistič/chránič B16/1+N/0,03A-A-G (PC zásuvky) | ks | 1 | 0 | 0
0
Elektroinstalační materiál, el. přístroje, el. spotřebiče
1. | M | Spínač č.1, IP40, bílý-lesk, do krabice | ks | 2 | 0 | 0
2. | M | Přepínač č.5, IP40, bílý-lesk, do krabice | ks | 1 | 0 | 0
3. | M | Tlačítko č.1/0, IP44, bílý-lesk, do krabice (tlačítko pro imobilní u vstupu - zvonek) | ks | 1 | 0 | 0
4. | M | Jednoduchá zásuvka 16A/230V + clonky, do krabice, bílá-lesk, IP40 | ks | 8 | 0 | 0
5. | M | Jednoduchá zásuvka 16A/230V + clonky, do krabice, šedá-lesk, IP40, pro PC | ks | 2 | 0 | 0
6. | M | Jednoduchá zásuvka 16A/230V + clonky + T3, do krabice, šedá-lesk, IP40, PC | ks | 3 | 0 | 0
7. | M | Zásuvka strukturované kabeláže - SK, 2x RJ-45, Cat. 6, do krabice, bílá-lesk, IP40 | ks | 2 | 0 | 0
8. | M | Krabice KU 68 - prázdná (pod omítku) | ks | 26 | 0 | 0
9. | M | Krabice KU 68 - prázdná + víčko (pod omítku) | ks | 12 | 0 | 0
10. | M | Krabice KR 97 - prázdná + víčko (pod omítku) | ks | 3 | 0 | 0
11. | M | Krabice KO125 + víčko (pod omítku) | ks | 1 | 0 | 0
12. | M | Trubka ohebná PVC, prům.20mm (pro datové rozvody + protah krabice KU68) | m | 120 | 0 | 0
13. | M | Trubka korudovaná 50/41 (pod omítku, do podlady, rozvaděče) | m | 10 | 0 | 0
14. | M | Lišta vkládací 20x20mm (na opravy a SK) | m | 40 | 0 | 0
15. | M | Hmoždinky prům.8mm (běžné trasy - zdivo) | ks | 150 | 0 | 0
16. | M | Vruty chromované (běžné trasy - zdivo) | ks | 150 | 0 | 0
17. | M | Svorka lámací 12x4mm2 | ks | 2 | 0 | 0
18. | M | Bezšroubová svorka do instal. krabice 5x0,5-2,5mm | ks | 80 | 0 | 0
19. | M | Svorka na potrubí pro OP | ks | 2 | 0 | 0
20. | M | Pásek Cu 30cm pro svorku | ks | 2 | 0 | 0
21. | M | Ekvipotenciální svorkovnice PE-12 pro ochranné místní pospojování v krabici KO125 a IP55 | ks | 1 | 0 | 0
22. | M | Tlačítko signální tahové se šňůrou (aktivace alarmu), do krabice 68mm | ks | 1 | 0 | 0
23. | M | Tlačítko signální prosvětlené (tzv. uklidňovací světlo), do krabice 68mm | ks | 1 | 0 | 0
24. | M | Kontrolní modul s alarmem (tzv. bzučák a blikající světlo), do krabice 68mm | ks | 1 | 0 | 0
25. | M | Transformátor 15V/2VA, 230V AC (napájecí zdroj pro signal. moduly), do krabice 68mm | ks | 1 | 0 | 0
26. | M | Štítek z PVC na označení kabelu | ks | 10 | 0 | 0
27. | M | Stavební hřebíky 100 | kg | 1 | 0 | 0
28. | M | Páska izolační PVC 19/30m | ks | 2 | 0 | 0
29. | M | Sádra (kg) | kg | 90 | 0 | 0
0
Svítidla a světelné zdroje vč. zdrojů
1. | M | A - Čtvercové vestavné LED svítidlo, elektrická třída ochrany II, IP44/IP20, IK03, těleso: ocel, bílá, difuzor: Opálový PMMA s mikroprizmatickou fólií, LED zdroje v barvě 4000K, rozměry: 596 x 596 x 34 mm, příkon svítidla: 39,2 W, světelný tok: 4800 lm, světelný výkon: 122 lm/W, hmotnost: 2 kg | ks | 9 | 0 | 0
2. | M | B - Přisazené LED svítidlo typu downlight, těleso: tlakově odlévaný hliník, difuzor: polykarbonát, hladký reflektor s povrchovou úpravou bílá s širokým paprskem, rámeček: vysoce kvalitní, vysoce odrazivý polykarbonát, elektrická třída ochrany I, IP43, dodáváno s LED zdroji v barvě 4000K, rozměry: Ø181 x 182 mm, příkon svítidla: 15,3 W, světelný tok: 2048 lm, světelný výkon svítidel: 134 lm/W, hmotnost: 2,59 kg | ks | 1 | 0 | 0
3. | M | N1 - Přisazené LED nouzové svítidlo pro instalaci na strop a na zeď + piktogram. Elektronický předřadník se stálým výstupem s 3-hodinovým nouzovým modulem, manuální test. Těleso: bílý polykarbonát. Kryt: průhledný polykarbonát. Elektrická Třída ochrany II, IP65. Rozměry: 280 x 130 x 71 mm, Příkon svítidla: 3,4 W Hmotnost: 0,68 kg, Světelný tok: 84 lm | ks | 2 | 0 | 0
4. | M | Poplatek za recyklaci dle zákona - svítidel | ks | 12 | 0 | 0
0
Vodiče a kabely
1. | M | CYKY-O 2(3)x1,5 (vypínače) | m | 15 | 0 | 0
2. | M | CYKY-J 3x1,5 | m | 230 | 0 | 0
3. | M | CYKY-J 3x2,5 | m | 170 | 0 | 0
4. | M | H07V (CY) 2,5 (rozvaděč + protah. drát) | m | 25 | 0 | 0
5. | M | H07V (CY) 4 (místní pospojování aj.) | m | 20 | 0 | 0
6. | M | H07V (CY) 6 (místní pospojování, ochrana před bleskem, aj.) | m | 15 | 0 | 0
7. | M | FTP 4x2x0,5 Cat. 6e, vnitřní | m | 210 | 0 | 0
8. | M | J-Y(St)Y 2x2x0,8 (signalizace) | m | 20 | 0 | 0
0
|  | Elektroinstalační materiál celkem bez DPH (silnoproud) |  |  |  | 0

## montáž silno
II. Montážní práce (C21M - elektromontáže, C22M - montáže sdělovacích zařízení, C36M - měření a regulace, C46M - zemní práce - výkopy pro kabely, 801-3 - stavební práce - výseky)
PČ | Typ | Popis | MJ | Množství | Jedn. cena | Cena celkem
Montáž rozvaděčové techniky (není-li uvedeno jinak)
1. | K | Dozbrojení stáv. rozvaděče RE-Stáv. v 1.NP - 1x jistič B6/1 (signalizace) + 1x jistič B10/1 (osvětlení) a 2x jistič/chránič B16/1+N/0,03A-A (2x zás. okruh 16A/230V) + ukončení vodičů cca 20ks | ks | 1 | 0 | 0
2. | K | Dozbrojení stáv. rozvaděče RMS2.1 v 2.NP - 2x jistič B10/1 (osvětlení třídy) a 1x jistič/chránič B16/1+N/0,03A-A (zás. všeob. 230V), 1x jistič/chránič B16/1+N/0,03A-A-G (PC zásuvky) + ukončení vodičů cca 20ks | ks | 1 | 0 | 0
0
Montáž elektroinstalačního materiálů, el. přístrojů, el. spotřebičů
1. | K | Spínač č.1, IP40, do krabice | ks | 2 | 0 | 0
2. | K | Přepínač č.5, IP40, do krabice | ks | 1 | 0 | 0
3. | K | Tlačítko č.1/0, IP44, bílý-lesk, do krabice (tlačítko pro imobilní u vstupu - zvonek) | ks | 1 | 0 | 0
4. | K | Zásuvka 16A/230V, zapuštěná do krabice | ks | 10 | 0 | 0
5. | K | Zásuvka 16A/230V, zapuštěná do krabice s ochranou proti přepětí | ks | 3 | 0 | 0
6. | K | Datová zásuvka 2x RJ, zapuštěná do krabice | ks | 2 | 0 | 0
7. | K | Krab.přístrojová (prům. 68mm) bez zapojení | ks | 26 | 0 | 0
8. | K | Krab.odbočná (prům. 68 + víčko) kruh. bez zap. | ks | 12 | 0 | 0
9. | K | Krabice odbočná (prům. 97) kruhová bez zapojení | ks | 3 | 0 | 0
10. | K | Krabice KO 125 (110) bez zapojení | ks | 1 | 0 | 0
11. | K | Trubka ohebná PVC prům.20mm pod omítku | m | 120 | 0 | 0
12. | K | Trubka korudovaná 50/41 (prostup do rozvaděče, přes stěnu, podlahu) | m | 10 | 0 | 0
13. | K | Lišta vkládací 20x20mm | m | 40 | 0 | 0
14. | K | Hmoždinky prům.8mm včetně vrutu | ks | 150 | 0 | 0
15. | K | Svorka lámací 12ks 4mm | ks | 2 | 0 | 0
16. | K | Bezšroubová svorka do instal. krabice 5x0,5-2,5mm | ks | 80 | 0 | 0
17. | K | Svorka na potrubí vč. pásku | ks | 2 | 0 | 0
18. | K | Ochranný spoj pevně 4-25mm (SEBT, CYA aj.) | ks | 6 | 0 | 0
19. | K | Ekvipotenciální svorkovnice PE-12 pro ochranné místní pospojování v krabici KO125 a IP55 | ks | 1 | 0 | 0
20. | K | Tlačítko signální tahové se šňůrou (aktivace alarmu), do krabice 68mm | ks | 1 | 0 | 0
21. | K | Tlačítko signální prosvětlené (tzv. uklidňovací světlo), do krabice 68mm | ks | 1 | 0 | 0
22. | K | Kontrolní modul s alarmem (tzv. bzučák a blikající světlo), do krabice 68mm | ks | 1 | 0 | 0
23. | K | Transformátor 15V/2VA, 230V AC (napájecí zdroj pro signalizační moduly) | ks | 1 | 0 | 0
24. | K | Montáž kabelového štítku | ks | 10 | 0 | 0
25. | K | Osazení a připojení el. strojů a spotřebičů (el. ohřívač, sporák, ventilátory aj.) | ks | 1 | 0 | 0
0
Montáž svítidel včetně světelných zdrojů
1. | K | LED svítidla ozn. A - N | ks | 12 | 0 | 0
0
Uložení vodičů a kabelů
1. | K | CYKY-O 3x1,5 (pod omítkou) | m | 15 | 0 | 0
2. | K | CYKY-J 3x1,5 | m | 230 | 0 | 0
3. | K | CYKY-J 3x2,5 | m | 170 | 0 | 0
4. | K | H07V (CY) 2,5 (rozvaděč + protah. drát) | m | 25 | 0 | 0
5. | K | H07V (CY) 4 (místní pospojování aj.) | m | 20 | 0 | 0
6. | K | H07V (CY) 6 (místní pospojování, ochrana před bleskem, aj.) | m | 15 | 0 | 0
7. | K | FTP 4x2x0,5 Cat. 6e, vnitřní | m | 210 | 0 | 0
8. | K | J-Y(St)Y 2x2x0,8 (signalizace) | m | 20 | 0 | 0
0
Zednické a zemní práce + materiál
1. | K | Sekání (vrtání) kapes 10x10x5 cihla | ks | 38 | 0 | 0
2. | K | Sekání (vrtání) kapes 15x15x10 | ks | 4 | 0 | 0
3. | K | Řezání rýh 3x3 cihla | m | 60 | 0 | 0
4. | K | Vyplnění a omítnutí rýh ve stěnách hloubky do 3 cm a šířky do 3 cm | m | 60 | 0 | 0
5. | K | Řezání rýh 5x3 cihla | m | 15 | 0 | 0
6. | K | Vyplnění a omítnutí rýh ve stěnách hloubky do 3 cm a šířky přes 3 do 5 cm | m | 15 | 0 | 0
7. | K | Řezání rýh 7x5 cihla | m | 10 | 0 | 0
8. | K | Vyplnění a omítnutí rýh ve stěnách hloubky přes 3 do 5 cm a šířky přes 5 do 7 cm | m | 10 | 0 | 0
9. | K | Průraz zdí 15cm cihla do průměru 10cm | ks | 2 | 0 | 0
10. | K | Průraz zdí 30cm cihla do průměru 10cm | ks | 1 | 0 | 0
11. | K | Průraz zdí 45cm cihla do průměru 10cm | ks | 4 | 0 | 0
12. | K | Vnitrostaveništní doprava suti a vybouraných hmot pro budovy v do 9 m ručně | t | 0.5 | 0 | 0
13. | K | Odvoz suti a vybouraných hmot na skládku nebo meziskládku do 10 km od místa stavby se složením | t | 0.5 | 0 | 0
14. | K | Poplatek za uložení stavebního odpadu na skládce (skládkovné) směsného stavebního a demoličního | t | 0.5 | 0 | 0
15. | K | Lešení pomocné pro objekty pozemních staveb s lešeňovou podlahou v do 1,9 m zatížení do 150 kg/m2 (pro demontáže a montáže) pro 1.NP | m2 | 60 | 0 | 0
0
Hodinové zúčtovací sazby
1. | K | Příprava staveniště | h | 6 | 0 | 0
2. | K | Vyměřování svítidel, zásuvek, spínačů, kab. tras, aj. | h | 4 | 0 | 0
3. | K | Demontáž st. elektroinstalace, vyhledání stáv. instalace aj. | h | 12 | 0 | 0
4. | K | Spolupráce s revizním technikem | h | 2 | 0 | 0
5. | K | Výchozí revize včetně revizní zprávy (hromosvod + elektroinstalace) | h | 8 | 0 | 0
6. | K | Výkresová dokumentace skutečného provedení stavby, půdorysy + rozvaděče (h) | h | 4 | 0 | 0
7. | K | Koordinační činnost s ostatními profesemi | h | 4 | 0 | 0
8. | K | Komplexní přezkoušení - oživení | h | 1 | 0 | 0
0
|  | Montáž celkem bez DPH (silnoproud) |  |  |  | 0