## Cenová nabídka
Cenová nabídka na výměnu protipožárních dveří včetně úprav
ul. Čáslavská 1176, 735 81 Bohumín
Zadavatel: | Město Bohumín, Masarykova 158, 735 81 Bohumín, IČ: 00297569
Zhotovitel:
IČ:
Adresa:
Poř.č. | Rozměr [mm] | NÁZEV VÝROBKU | Počet | Měrná jednotka | Poznámka | Jednotková cena bez DPH | Cena bez DPH
1 | 2750 x 2950 | Demontáž prosklené dělící kontrukce dveří, včetně začištění zdi, stropu a zakrytování stávajících podhledů v místě demontáže konstrukce pomocí SKD | 1 | ks | Viz. Fotodokumentace - bod č. 1 | 0 | 0
2 | 2060 x 2950 | Demontáž dřevěných dveří a nadsvětlíku i s dřevěným lemováním, včetně začištění zdi a stropu | 1 | ks | Viz. Fotodokumentace - bod č. 2 | 0 | 0
3 | 1200x1800 | Výměna oboustranného SDK obložení a nahrazení protipožárním sádrokartonem Součástí výměny SDK bude demontáž a zpětná montáž vypínače a kazetového podhledu v chodbičce | 1 | ks | Viz. Fotodokumentace - bod č. 3 | 0 | 0
4 | 1450 x 1970 | D1 - Dveře hliníkové ze 2/3 prosklené, včetně nové zárubně (hlavní levé křídlo) | 4 | ks | Viz. Výpis prvků | 0 | 0
5 | 1450 x 1970 | D2 - Dveře hliníkové ze 2/3 prosklené, včetně nové zárubně (hlavní pravé křídlo) | 4 | ks | Viz. Výpis prvků | 0 | 0
6 | 900 x 1970 | D3 - Dveře dřevněné, povrch. úprava CPL, pravé, zárubeň stávající | 1 | ks | Viz. Výpis prvků | 0 | 0
7 | 800 x 1970 | D4 - Dveře dřevněné, povrch. úprava CPL, pravé, zárubeň stávající | 1 | ks | Viz. Výpis prvků | 0 | 0
8 | 900 x 1970 | D5 - Dveře dřevněné, povrch. úprava CPL, levé, zárubeň stávající | 1 | ks | Viz. Výpis prvků | 0 | 0
9 | 900 x 1970 | D6 - Dveře dřevněné, povrch. úprava CPL, levé, zárubeň stávající | 1 | ks | Viz. Výpis prvků | 0 | 0
10 | 900 x 1970 | D7 - Dveře dřevněné, povrch. úprava CPL, včetně nové zárubně do SDK - levé | 1 | ks | Viz. Výpis prvků | 0 | 0
11 | - | Nátěr zárubní syntetický 2x - barva bílá | 13 | ks | - | 0 | 0
12 | - | Demontáž původních protipožárních dveří | 13 | ks | - | 0 | 0
13 | - | Demontáž zárubní s přisekáním nadpraží na požadovanou výšku | 8 | ks | - | 0 | 0
14 | - | Demontáž zárubně z SDK konstrukce | 1 | ks | - | 0 | 0
15 | - | Zednické začištění ostění včetně výmalby | 13 | ks | - | 0 | 0
16 | - | Montáž dveří a zárubní na pěnu | 8 | ks | - | 0 | 0
17 | - | Montáž dveří a zárubní do SDK konstrukce | 1 | ks | - | 0 | 0
18 | - | Likvidace stavebního odpadu včetně poplatku za uložení | 1 | celek | - | 0 | 0
19 | VRN | Náklady na dopravu a zařízení staveniště | 1 | celek | - | 0 | 0
Celková cena bez DPH | [6 empty] | 0
DPH 21% | [6 empty] | 0
Celková cena s DPH | [6 empty] | 0
Poznámka: