## Rekapitulace stavby
Export VZ |  | List obsahuje: |  |  |  |  | 1) Rekapitulace stavby |  |  | 2) Rekapitulace objektů stavby a soupisů prací | [16 empty] | 3.0 | [5 empty] | False | False | {e9b3a02d-41f2-47f3-b2ac-55da807e6b91}
[18 empty] | >> skryté sloupce << | [13 empty] | 0 | 21
[32 empty] | 0 | 15
|  | REKAPITULACE STAVBY | [16 empty] | v --- níže se nacházejí doplnkové a pomocné údaje k sestavám --- v | [11 empty] | Návod na vyplnění | 0
|  | Kód: |  |  |  |  | 18-052401 | [23 empty] | Měnit lze pouze buňky se žlutým podbarvením! 1) v Rekapitulaci stavby vyplňte údaje o Uchazeči (přenesou se do ostatních sestav i v jiných listech) 2) na vybraných listech vyplňte v sestavě Soupis prací ceny u položek Podrobnosti k vyplnění naleznete na poslední záložce s Pokyny pro vyplnění | 0
|  | Stavba: |  |  |  |  | Přechod pro chodce, křižovatka sil. č. I/67 + ul. Polní | [24 empty] | 0
|  | KSO: | [11 empty] | CC-CZ: | [17 empty] | 0
|  | Místo: |  |  |  |  | Bohumín | [6 empty] | Datum: |  | 16. 6. 2019 | [15 empty] | 0
0
|  | Zadavatel: | [11 empty] | IČ: | [17 empty] | 0
|  |  | Město Bohumín | [10 empty] | DIČ: | [17 empty] | 0
0
|  | Uchazeč: | [11 empty] | IČ: |  | Vyplň údaj | [15 empty] | 0
|  |  | Vyplň údaj | [10 empty] | DIČ: |  | Vyplň údaj | [15 empty] | 0
False
|  | Projektant: | [11 empty] | IČ: | [17 empty] | False
|  |  | ŠNAPKA SLUŽBY s.r.o. | [10 empty] | DIČ: | [17 empty] | True
0
|  | Poznámka: | [29 empty] | 0,01
False
|  | Cena bez DPH | [11 empty] | 0
[8 empty] | Sazba daně |  | Základ daně |  |  |  | Výše daně
|  | DPH |  | základní |  |  |  | 21% |  | 0 |  |  |  | 0
|  |  |  | snížená |  |  |  | 15% |  | 0 |  |  |  | 0
|  |  |  | zákl. přenesená |  |  |  | 21% |  | 0 |  |  |  | 0
|  |  |  | sníž. přenesená |  |  |  | 15% |  | 0 |  |  |  | 0
|  |  |  | nulová |  |  |  | 0% |  | 0 |  |  |  | 0
|  | Cena s DPH | [6 empty] | v |  | CZK |  |  | 0
REKAPITULACE OBJEKTŮ STAVBY A SOUPISŮ PRACÍ
| Kód: | [6 empty] | 18-052401
| Stavba: | [6 empty] | Přechod pro chodce, křižovatka sil. č. I/67 + ul. Polní
| Místo: | [6 empty] | Bohumín |  |  |  |  | Datum: |  | 16. 6. 2019
| Zadavatel: | [6 empty] | Město Bohumín |  |  |  |  | Projektant: |  | ŠNAPKA SLUŽBY s.r.o. |  |  |  | Informatívní údaje z listů zakázek
Uchazeč:
| Kód |  |  |  | Objekt, Soupis prací | [6 empty] | Cena bez DPH [CZK] |  |  |  | Cena s DPH [CZK] | Typ |  | z toho Ostat. náklady [CZK] | DPH [CZK] | Normohodiny [h] | DPH základní [CZK] | DPH snížená [CZK] | DPH základní přenesená [CZK] | DPH snížená přenesená [CZK] | Základna DPH základní | Základna DPH snížená | Základna DPH zákl. přenesená | Základna DPH sníž. přenesená | Základna DPH nulová
| Náklady stavby celkem | [10 empty] | 0 |  |  |  | 0 |  |  | 0 | 0 | 0 | 0 | 0 | 0 | 0 | 0 | 0 | 0 | 0 | 0 |  | D | 0 | ###NOIMPORT### | IMPORT | {e9b3a02d-41f2-47f3-b2ac-55da807e6b91} | {00000000-0000-0000-0000-000000000000}
/ |  | SO 101 |  |  |  | Chodník s přechodem | [5 empty] | 0 |  |  |  | 0 | STA |  | 0 | 0 | 0 | 0 | 0 | 0 | 0 | 0 | 0 | 0 | 0 | 0 |  |  | 1 |  | IMPORT | {1fe67b86-7bdb-4af4-8eaa-97a2d0c7a4ee} | {e9b3a02d-41f2-47f3-b2ac-55da807e6b91} | 2
/ |  | SO 401 |  |  |  | SSZ | [5 empty] | 0 |  |  |  | 0 | STA |  | 0 | 0 | 0 | 0 | 0 | 0 | 0 | 0 | 0 | 0 | 0 | 0 |  |  | 1 |  | IMPORT | {ada5f8f8-72c2-4f85-8a09-f9140eda38ab} | {e9b3a02d-41f2-47f3-b2ac-55da807e6b91} | 2

## SO 101 - Chodník s přechodem
| List obsahuje: |  | 1) Krycí list soupisu | 2) Rekapitulace |  |  | 3) Soupis prací | Zpět na list: | Rekapitulace stavby
[9 empty] | >> skryté sloupce << | [9 empty] | {1fe67b86-7bdb-4af4-8eaa-97a2d0c7a4ee}
2
| KRYCÍ LIST SOUPISU | [8 empty] | v --- níže se nacházejí doplnkové a pomocné údaje k sestavám --- v | [8 empty] | False
Stavba:
Přechod pro chodce, křižovatka sil. č. I/67 + ul. Polní
Objekt:
SO 101 - Chodník s přechodem
| KSO: |  |  |  |  | CC-CZ:
| Místo: |  | Bohumín |  |  | Datum: | 16. 6. 2019
| Zadavatel: |  |  |  |  | IČ:
|  | Město Bohumín |  |  |  | DIČ:
| Uchazeč: |  |  |  |  | IČ:
DIČ:
| Projektant: |  |  |  |  | IČ:
|  | ŠNAPKA SLUŽBY s.r.o. |  |  |  | DIČ:
Poznámka:
| Cena bez DPH | [5 empty] | 0
|  |  | Základ daně |  |  | Sazba daně | Výše daně
| DPH | základní | 0 |  |  | 21% | 0
|  | snížená | 0 |  |  | 15% | 0
|  | zákl. přenesená | 0 |  |  | 21% | 0
|  | sníž. přenesená | 0 |  |  | 15% | 0
|  | nulová | 0 |  |  | 0% | 0
| Cena s DPH |  |  | v | CZK |  | 0
REKAPITULACE ČLENĚNÍ SOUPISU PRACÍ
Stavba:
Přechod pro chodce, křižovatka sil. č. I/67 + ul. Polní
Objekt:
SO 101 - Chodník s přechodem
Místo: |  |  | Bohumín |  |  | Datum: | 16. 6. 2019
Zadavatel: |  |  | Město Bohumín |  |  | Projektant: | ŠNAPKA SLUŽBY s.r.o.
Uchazeč:
Kód dílu - Popis | [6 empty] | Cena celkem [CZK]
Náklady soupisu celkem | [6 empty] | 0 | [12 empty] | -1
| HSV - Práce a dodávky HSV | [5 empty] | 0
| 1 - Zemní práce | [5 empty] | 0
| 2 - Zakládání | [5 empty] | 0
| 3 - Svislé a kompletní konstrukce | [5 empty] | 0
| 4 - Vodorovné konstrukce | [5 empty] | 0
| 5 - Komunikace pozemní | [5 empty] | 0
| 8 - Trubní vedení | [5 empty] | 0
| 9 - Ostatní konstrukce a práce, bourání | [5 empty] | 0
| 997 - Přesun sutě | [5 empty] | 0
| 998 - Přesun hmot | [5 empty] | 0
| PSV - Práce a dodávky PSV | [5 empty] | 0
| 767 - Konstrukce zámečnické | [5 empty] | 0
| 783 - Dokončovací práce - nátěry | [5 empty] | 0
| VRN - Vedlejší rozpočtové náklady | [5 empty] | 0
| VRN1 - Průzkumné, geodetické a projektové práce | [5 empty] | 0
| VRN3 - Zařízení staveniště | [5 empty] | 0
| VRN4 - Inženýrská činnost | [5 empty] | 0
| VRN7 - Provozní vlivy | [5 empty] | 0
SOUPIS PRACÍ
Stavba:
Přechod pro chodce, křižovatka sil. č. I/67 + ul. Polní
Objekt:
SO 101 - Chodník s přechodem
Místo: |  |  | Bohumín |  |  | Datum: | 16. 6. 2019
Zadavatel: |  |  | Město Bohumín |  |  | Projektant: | ŠNAPKA SLUŽBY s.r.o.
Uchazeč:
PČ | Typ | Kód | Popis | MJ | Množství | J.cena [CZK] | Cena celkem [CZK] | Cenová soustava |  | Poznámka | DPH | J. Nh [h] | Nh celkem [h] | J. hmotnost [t] | Hmotnost celkem [t] | J. suť [t] | Suť Celkem [t]
Náklady soupisu celkem | [6 empty] | 0 | [5 empty] | 0 |  | 427.507 |  | 268.4447 |  | D | -1 | [10 empty] | 0
| D | HSV | Práce a dodávky HSV |  |  |  | 0 | [5 empty] | 0 |  | 421.7654 |  | 268.4447 | 1 | D | 0 |  |  |  | ROZPOCET | [6 empty] | 0
| D | 1 | Zemní práce |  |  |  | 0 | [5 empty] | 0 |  | 26.0878 |  | 200.9585 | 1 | D | 1 |  |  |  | ROZPOCET | [6 empty] | 0
8 | K | 111101101 | Odstranění travin z celkové plochy do 0,1 ha | ha | 0.2 |  | 0 | CS ÚRS 2017 02 |  |  | základní |  | 0 | 0 | 0 | 0 | 0 | 4 | K | 2 |  |  |  | ROZPOCET | 0 | 0 | 0 | 0 | 0 | 1 | 0 | 4 | 667080967
9 | K | 111201101 | Ořez větví stromů | m2 | 450 |  | 0 | CS ÚRS 2017 02 |  |  | základní |  | 0 | 0 | 0 | 0 | 0 | 4 | K | 2 |  |  |  | ROZPOCET | 0 | 0 | 0 | 0 | 0 | 1 | 0 | 4 | -1192322749
10 | K | 111211131 | Spálení listnatého klestu se snášením D do 30 cm ve svahu do 1:3 | kus | 150 |  | 0 | CS ÚRS 2017 02 |  |  | základní |  | 0 | 0.00018 | 0.027 | 0 | 0 | 4 | K | 2 |  |  |  | ROZPOCET | 0 | 0 | 0 | 0 | 0 | 1 | 0 | 4 | 1178371587
138 | K | 113106121 | Rozebrání dlažeb komunikací pro pěší z betonových nebo kamenných dlaždic | m2 | 143.12 |  | 0 | CS ÚRS 2017 02 |  |  | základní |  | 0 | 0 | 0 | 0.255 | 36.4956 | 4 | K | 2 |  |  |  | ROZPOCET | 0 | 0 | 0 | 0 | 0 | 1 | 0 | 4 | 487027708
| VV |  | 56,6*2,2 |  | 124.52 | [13 empty] | VV | 2 | 2 | True | 0 | ROZPOCET
| VV |  | 9,3*2 |  | 18.6 | [13 empty] | VV | 2 | 2 | True | 0 | ROZPOCET
| VV |  | Součet |  | 143.12 | [13 empty] | VV | 2 | 4 | True | 1 | ROZPOCET
119 | K | 113107111 | Odstranění podkladu pl do 50 m2 z kameniva těženého tl 100 mm (použít na zpětný zásyp) | m2 | 94.64 |  | 0 | CS ÚRS 2017 02 |  |  | základní |  | 0 | 0 | 0 | 0.18 | 17.0352 | 4 | K | 2 |  |  |  | ROZPOCET | 0 | 0 | 0 | 0 | 0 | 1 | 0 | 4 | -494868603
| VV |  | 135,2*0,7 |  | 94.64 | [13 empty] | VV | 2 | 2 | True | 1 | ROZPOCET
120 | K | 113107113 | Odstranění podkladu pl do 50 m2 z kameniva těženého tl 300 mm (použít na zpětný zásyp) | m2 | 143.12 |  | 0 | CS ÚRS 2017 02 |  |  | základní |  | 0 | 0 | 0 | 0.5 | 71.56 | 4 | K | 2 |  |  |  | ROZPOCET | 0 | 0 | 0 | 0 | 0 | 1 | 0 | 4 | -1718236340
| VV |  | 56,6*2,2 |  | 124.52 | [13 empty] | VV | 2 | 2 | True | 0 | ROZPOCET
| VV |  | 9,3*2 |  | 18.6 | [13 empty] | VV | 2 | 2 | True | 0 | ROZPOCET
| VV |  | Součet |  | 143.12 | [13 empty] | VV | 2 | 4 | True | 1 | ROZPOCET
121 | K | 113107131 | Odstranění podkladu pl do 50 m2 z betonu prostého tl 150 mm | m2 | 4.5 |  | 0 | CS ÚRS 2017 02 |  |  | základní |  | 0 | 0 | 0 | 0.325 | 1.4625 | 4 | K | 2 |  |  |  | ROZPOCET | 0 | 0 | 0 | 0 | 0 | 1 | 0 | 4 | -2120429778
| VV |  | 1,5*3 |  | 4.5 | [13 empty] | VV | 2 | 2 | True | 1 | ROZPOCET
122 | K | 113107136 | Odstranění podkladu pl do 50 m2 z betonu vyztuženého sítěmi tl 150 mm | m2 | 15.66 |  | 0 | CS ÚRS 2017 02 |  |  | základní |  | 0 | 0 | 0 | 0.33 | 5.1678 | 4 | K | 2 |  |  |  | ROZPOCET | 0 | 0 | 0 | 0 | 0 | 1 | 0 | 4 | -1483552499
| VV |  | 5,8*2,7 |  | 15.66 | [13 empty] | VV | 2 | 2 | True | 1 | ROZPOCET
177 | K | 113107144 | Odstranění podkladu pl do 50 m2 živičných tl 200 mm | m2 | 24.9062 |  | 0 | CS ÚRS 2017 02 |  |  | základní |  | 0 | 0 | 0 | 0.45 | 11.2078 | 4 | K | 2 |  |  |  | ROZPOCET | 0 | 0 | 0 | 0 | 0 | 1 | 0 | 4 | 1615772634
| VV |  | 8*2,5+3,14*1,25*1,25 |  | 24.9062 | [13 empty] | VV | 2 | 2 | True | 1 | ROZPOCET
123 | K | 113154123 | Frézování živičného krytu tl 50 mm pruh š 1 m pl do 500 m2 bez překážek v trase | m2 | 242.27 |  | 0 | CS ÚRS 2017 02 |  |  | základní |  | 0 | 5e-05 | 0.012114 | 0.128 | 31.0106 | 4 | K | 2 |  |  |  | ROZPOCET | 0 | 0 | 0 | 0 | 0 | 1 | 0 | 4 | -2145497334
| VV |  | 143,6+74,82+2*8+3,14*2,5 |  | 242.27 | [13 empty] | VV | 2 | 2 | True | 1 | ROZPOCET
126 | K | 113202111 | Vytrhání obrub krajníků obrubníků stojatých | m | 131.8 |  | 0 | CS ÚRS 2017 02 |  |  | základní |  | 0 | 0 | 0 | 0.205 | 27.019 | 4 | K | 2 |  |  |  | ROZPOCET | 0 | 0 | 0 | 0 | 0 | 1 | 0 | 4 | -622265584
| VV |  | 56,6*2 |  | 113.2 | [13 empty] | VV | 2 | 2 | True | 0 | ROZPOCET
| VV |  | 9,3*2 |  | 18.6 | [13 empty] | VV | 2 | 2 | True | 0 | ROZPOCET
| VV |  | Součet |  | 131.8 | [13 empty] | VV | 2 | 4 | True | 1 | ROZPOCET
11 | K | 119001204 | Úprava zemin vápnem nebo směsnými hydraulickými pojivy tl vrstvy 500 mm | m2 | 515.6725 |  | 0 | CS ÚRS 2017 02 |  |  | základní |  | 0 | 0 | 0 | 0 | 0 | 4 | K | 2 |  |  |  | ROZPOCET | 0 | 0 | 0 | 0 | 0 | 1 | 0 | 4 | -1599261095
| VV |  | 143,6*2,35 |  | 337.46 | [13 empty] | VV | 2 | 2 | True | 0 | ROZPOCET
| VV |  | 20*3,45+7*3,35/2*1,3+21,1*(1,85+3,55)/2+20*1,85 |  | 178.2125 | [13 empty] | VV | 2 | 2 | True | 0 | ROZPOCET
| VV |  | Součet |  | 515.6725 | [13 empty] | VV | 2 | 4 | True | 1 | ROZPOCET
12 | M | 585301590 | vápnoCL 90-Q nehašené bal. 32 kg | t | 25.7835 |  | 0 | CS ÚRS 2017 02 |  |  | základní |  | 0 | 1 | 25.7835 | 0 | 0 | 8 | M | 2 |  |  |  | ROZPOCET | 0 | 0 | 0 | 0 | 0 | 1 | 0 | 4 | -1479922266
| P |  | Poznámka k položce: Vydatnost:>26 dm3/10 kg. Pojivo pro výrobu omítkových a maltových směsí, event. používaný jako chemický výrobek pro úpravu vody a neutrali- zaci kyselých látek. | [15 empty] | P | 2
| VV |  | 515,67*50*0,001 |  | 25.7835 | [13 empty] | VV | 2 | 2 | True | 1 | ROZPOCET
13 | K | 119003131 | Výstražná páska pro zabezpečení výkopu zřízení | m | 450.8 |  | 0 | CS ÚRS 2017 02 |  |  | základní |  | 0 | 0.00055 | 0.24794 | 0 | 0 | 4 | K | 2 |  |  |  | ROZPOCET | 0 | 0 | 0 | 0 | 0 | 1 | 0 | 4 | -2099548070
| VV |  | 143,6*2+6 |  | 293.2 | [13 empty] | VV | 2 | 2 | True | 0 | ROZPOCET
| VV |  | 74,8*2+8 |  | 157.6 | [13 empty] | VV | 2 | 2 | True | 0 | ROZPOCET
| VV |  | Součet |  | 450.8 | [13 empty] | VV | 2 | 4 | True | 1 | ROZPOCET
14 | K | 119003132 | Výstražná páska pro zabezpečení výkopu odstranění | m | 450.8 |  | 0 | CS ÚRS 2017 02 |  |  | základní |  | 0 | 0 | 0 | 0 | 0 | 4 | K | 2 |  |  |  | ROZPOCET | 0 | 0 | 0 | 0 | 0 | 1 | 0 | 4 | 907031947
| VV |  | 143,6*2+6 |  | 293.2 | [13 empty] | VV | 2 | 2 | True | 0 | ROZPOCET
| VV |  | 74,8*2+8 |  | 157.6 | [13 empty] | VV | 2 | 2 | True | 0 | ROZPOCET
| VV |  | Součet |  | 450.8 | [13 empty] | VV | 2 | 4 | True | 1 | ROZPOCET
16 | K | 120901121 | Bourání zdiva z betonu prostého neprokládaného v odkopávkách nebo prokopávkách ručně | m3 | 1.03 |  | 0 | CS ÚRS 2017 02 |  |  | základní |  | 0 | 0 | 0 | 0 | 0 | 4 | K | 2 |  |  |  | ROZPOCET | 0 | 0 | 0 | 0 | 0 | 1 | 0 | 4 | -258207070
| VV |  | 1,7*2,5*0,2+1*0,3*0,3*2 |  | 1.03 | [13 empty] | VV | 2 | 2 | True | 1 | ROZPOCET
15 | K | 120901123 | Bourání zdiva z ŽB nebo předpjatého betonu v odkopávkách nebo prokopávkách ručně | m3 | 3.132 |  | 0 | CS ÚRS 2017 02 |  |  | základní |  | 0 | 0 | 0 | 0 | 0 | 4 | K | 2 |  |  |  | ROZPOCET | 0 | 0 | 0 | 0 | 0 | 1 | 0 | 4 | 500812383
| VV |  | 5,8*2,7*0,2 |  | 3.132 | [13 empty] | VV | 2 | 2 | True | 1 | ROZPOCET
17 | K | 121101103 | Sejmutí ornice s přemístěním na vzdálenost do 250 m | m3 | 92.248 |  | 0 | CS ÚRS 2017 02 |  |  | základní |  | 0 | 0 | 0 | 0 | 0 | 4 | K | 2 |  |  |  | ROZPOCET | 0 | 0 | 0 | 0 | 0 | 1 | 0 | 4 | -112218018
| VV |  | (143,6+8,2+4)*2*0,2 |  | 62.32 | [13 empty] | VV | 2 | 2 | True | 0 | ROZPOCET
| VV |  | 74,82*2*0,2 |  | 29.928 | [13 empty] | VV | 2 | 2 | True | 0 | ROZPOCET
| VV |  | Součet |  | 92.248 | [13 empty] | VV | 2 | 4 | True | 1 | ROZPOCET
18 | K | 122201101 | Odkopávky a prokopávky nezapažené v hornině tř. 3 objem do 100 m3 | m3 | 107.7204 |  | 0 | CS ÚRS 2017 02 |  |  | základní |  | 0 | 0 | 0 | 0 | 0 | 4 | K | 2 |  |  |  | ROZPOCET | 0 | 0 | 0 | 0 | 0 | 1 | 0 | 4 | 986825657
| VV |  | 1,5*0,5/2*143,6 |  | 53.85 | [13 empty] | VV | 2 | 2 | True | 0 | ROZPOCET
| VV |  | 1,8*0,4*74,82 |  | 53.8704 | [13 empty] | VV | 2 | 2 | True | 0 | ROZPOCET
| VV |  | Součet |  | 107.7204 | [13 empty] | VV | 2 | 4 | True | 1 | ROZPOCET
19 | K | 122201109 | Příplatek za lepivost u odkopávek v hornině tř. 1 až 3 | m3 | 107.72 |  | 0 | CS ÚRS 2017 02 |  |  | základní |  | 0 | 0 | 0 | 0 | 0 | 4 | K | 2 |  |  |  | ROZPOCET | 0 | 0 | 0 | 0 | 0 | 1 | 0 | 4 | -695787976
22 | K | 131201201 | Hloubení jam zapažených v hornině tř. 3 objemu do 100 m3 | m3 | 7.5 |  | 0 | CS ÚRS 2017 02 |  |  | základní |  | 0 | 0 | 0 | 0 | 0 | 4 | K | 2 |  |  |  | ROZPOCET | 0 | 0 | 0 | 0 | 0 | 1 | 0 | 4 | 108500749
23 | K | 131201209 | Příplatek za lepivost u hloubení jam zapažených v hornině tř. 3 | m3 | 0.5 |  | 0 | CS ÚRS 2017 02 |  |  | základní |  | 0 | 0 | 0 | 0 | 0 | 4 | K | 2 |  |  |  | ROZPOCET | 0 | 0 | 0 | 0 | 0 | 1 | 0 | 4 | 958110202
24 | K | 131203101 | Hloubení jam ručním nebo pneum nářadím v soudržných horninách tř. 3 | m3 | 14.85 |  | 0 | CS ÚRS 2017 02 |  |  | základní |  | 0 | 0 | 0 | 0 | 0 | 4 | K | 2 |  |  |  | ROZPOCET | 0 | 0 | 0 | 0 | 0 | 1 | 0 | 4 | -1635169354
| VV |  | 1,5*1,5*1,1*6 |  | 14.85 | [13 empty] | VV | 2 | 2 | True | 1 | ROZPOCET
25 | K | 131203109 | Příplatek za lepivost u hloubení jam ručním nebo pneum nářadím v hornině tř. 3 | m3 | 14.85 |  | 0 | CS ÚRS 2017 02 |  |  | základní |  | 0 | 0 | 0 | 0 | 0 | 4 | K | 2 |  |  |  | ROZPOCET | 0 | 0 | 0 | 0 | 0 | 1 | 0 | 4 | 1100386396
| VV |  | 1,5*1,5*1,1*6 |  | 14.85 | [13 empty] | VV | 2 | 2 | True | 1 | ROZPOCET
26 | K | 132201201 | Hloubení rýh š do 2000 mm v hornině tř. 3 objemu do 100 m3 | m3 | 15.078 |  | 0 | CS ÚRS 2017 02 |  |  | základní |  | 0 | 0 | 0 | 0 | 0 | 4 | K | 2 |  |  |  | ROZPOCET | 0 | 0 | 0 | 0 | 0 | 1 | 0 | 4 | -595647692
| VV |  | 0,3*0,35*143,6 |  | 15.078 | [13 empty] | VV | 2 | 2 | True | 1 | ROZPOCET
27 | K | 132201209 | Příplatek za lepivost k hloubení rýh š do 2000 mm v hornině tř. 3 | m3 | 15.078 |  | 0 | CS ÚRS 2017 02 |  |  | základní |  | 0 | 0 | 0 | 0 | 0 | 4 | K | 2 |  |  |  | ROZPOCET | 0 | 0 | 0 | 0 | 0 | 1 | 0 | 4 | 270184921
| VV |  | 0,3*0,35*143,6 |  | 15.078 | [13 empty] | VV | 2 | 2 | True | 1 | ROZPOCET
30 | K | 151101101 | Zřízení příložného pažení a rozepření stěn rýh hl do 2 m | m2 | 4.08 |  | 0 | CS ÚRS 2017 02 |  |  | základní |  | 0 | 0.00084 | 0.0034272 | 0 | 0 | 4 | K | 2 |  |  |  | ROZPOCET | 0 | 0 | 0 | 0 | 0 | 1 | 0 | 4 | 202415236
| VV |  | 1,7*2*1,2 |  | 4.08 | [13 empty] | VV | 2 | 2 | True | 1 | ROZPOCET
31 | K | 151101111 | Odstranění příložného pažení a rozepření stěn rýh hl do 2 m | m2 | 4.08 |  | 0 | CS ÚRS 2017 02 |  |  | základní |  | 0 | 0 | 0 | 0 | 0 | 4 | K | 2 |  |  |  | ROZPOCET | 0 | 0 | 0 | 0 | 0 | 1 | 0 | 4 | 1876694727
35 | K | 162201401 | Vodorovné přemístění větví stromů listnatých do 1 km D kmene do 300 mm | kus | 150 |  | 0 | CS ÚRS 2017 02 |  |  | základní |  | 0 | 0 | 0 | 0 | 0 | 4 | K | 2 |  |  |  | ROZPOCET | 0 | 0 | 0 | 0 | 0 | 1 | 0 | 4 | 2022764432
166 | K | 162401102 | Vodorovné přemístění do 2000 m výkopku/sypaniny z horniny tř. 1 až 4 - meziskládka | m3 | 474.8 |  | 0 | CS ÚRS 2017 02 |  |  | základní |  | 0 | 0 | 0 | 0 | 0 | 4 | K | 2 |  |  |  | ROZPOCET | 0 | 0 | 0 | 0 | 0 | 1 | 0 | 4 | -662570801
| VV |  | 237,4*2 |  | 474.8 | [13 empty] | VV | 2 | 2 | True | 1 | ROZPOCET
33 | K | 162701105 | Vodorovné přemístění do 10000 m výkopku/sypaniny z horniny tř. 1 až 4 | m3 | 11.35 |  | 0 | CS ÚRS 2017 02 |  |  | základní |  | 0 | 0 | 0 | 0 | 0 | 4 | K | 2 |  |  |  | ROZPOCET | 0 | 0 | 0 | 0 | 0 | 1 | 0 | 4 | 798959342
34 | K | 162701109 | Příplatek k vodorovnému přemístění výkopku/sypaniny z horniny tř. 1 až 4 ZKD 1000 m přes 10000 m | m3 | 56.75 |  | 0 | CS ÚRS 2017 02 |  |  | základní |  | 0 | 0 | 0 | 0 | 0 | 4 | K | 2 |  |  |  | ROZPOCET | 0 | 0 | 0 | 0 | 0 | 1 | 0 | 4 | -92733898
| VV |  | 11,35*5 |  | 56.75 | [13 empty] | VV | 2 | 2 | True | 1 | ROZPOCET
36 | K | 167101102 | Nakládání výkopku z hornin tř. 1 až 4 přes 100 m3 | m3 | 474.8 |  | 0 | CS ÚRS 2017 02 |  |  | základní |  | 0 | 0 | 0 | 0 | 0 | 4 | K | 2 |  |  |  | ROZPOCET | 0 | 0 | 0 | 0 | 0 | 1 | 0 | 4 | -948369932
37 | K | 171101101 | Uložení sypaniny z hornin soudržných do násypů zhutněných na 95 % PS | m3 | 237.4 |  | 0 | CS ÚRS 2017 02 |  |  | základní |  | 0 | 0 | 0 | 0 | 0 | 4 | K | 2 |  |  |  | ROZPOCET | 0 | 0 | 0 | 0 | 0 | 1 | 0 | 4 | -564757428
| VV |  | 237,4 |  | 237.4 | [13 empty] | VV | 2 | 2 | True | 1 | ROZPOCET
38 | K | 171151101 | Hutnění boků násypů pro jakýkoliv sklon a míru zhutnění svahu | m2 | 341.99 |  | 0 | CS ÚRS 2017 02 |  |  | základní |  | 0 | 0 | 0 | 0 | 0 | 4 | K | 2 |  |  |  | ROZPOCET | 0 | 0 | 0 | 0 | 0 | 1 | 0 | 4 | 953790928
| VV |  | 1,5*74,82 |  | 112.23 | [13 empty] | VV | 2 | 2 | True | 0 | ROZPOCET
| VV |  | 1,6*143,6 |  | 229.76 | [13 empty] | VV | 2 | 2 | True | 0 | ROZPOCET
| VV |  | Součet |  | 341.99 | [13 empty] | VV | 2 | 4 | True | 1 | ROZPOCET
39 | K | 171201201 | Uložení sypaniny na skládky | m3 | 237.4 |  | 0 | CS ÚRS 2017 02 |  |  | základní |  | 0 | 0 | 0 | 0 | 0 | 4 | K | 2 |  |  |  | ROZPOCET | 0 | 0 | 0 | 0 | 0 | 1 | 0 | 4 | 708054492
40 | K | 171201211 | Poplatek za uložení odpadu ze sypaniny na skládce (skládkovné) | t | 11.35 |  | 0 | CS ÚRS 2017 02 |  |  | základní |  | 0 | 0 | 0 | 0 | 0 | 4 | K | 2 |  |  |  | ROZPOCET | 0 | 0 | 0 | 0 | 0 | 1 | 0 | 4 | 1567487647
41 | K | 174101101 | Zásyp jam, šachet rýh nebo kolem objektů sypaninou se zhutněním | m3 | 210.9848 |  | 0 | CS ÚRS 2017 02 |  |  | základní |  | 0 | 0 | 0 | 0 | 0 | 4 | K | 2 |  |  |  | ROZPOCET | 0 | 0 | 0 | 0 | 0 | 1 | 0 | 4 | -1351587321
| VV |  | (1,4*0,5+0,8*0,5/2+0,4*0,35+0,4*1/2)*143,6 |  | 178.064 | [13 empty] | VV | 2 | 2 | True | 0 | ROZPOCET
| VV |  | 1,1*0,4*74,82 |  | 32.9208 | [13 empty] | VV | 2 | 2 | True | 0 | ROZPOCET
| VV |  | Součet |  | 210.9848 | [13 empty] | VV | 2 | 4 | True | 1 | ROZPOCET
48 | K | 174203301 | Zásyp rýh pro drény hl do 1,1 m | m | 15.078 |  | 0 | CS ÚRS 2017 02 |  |  | základní |  | 0 | 0 | 0 | 0 | 0 | 4 | K | 2 |  |  |  | ROZPOCET | 0 | 0 | 0 | 0 | 0 | 1 | 0 | 4 | -235700247
| VV |  | 0,3*0,35*143,6 |  | 15.078 | [13 empty] | VV | 2 | 2 | True | 1 | ROZPOCET
164 | K | 180404111 | Založení hřišťového trávníku výsevem na vrstvě ornice | m2 | 461.24 |  | 0 | CS ÚRS 2017 02 |  |  | základní |  | 0 | 0 | 0 | 0 | 0 | 4 | K | 2 |  |  |  | ROZPOCET | 0 | 0 | 0 | 0 | 0 | 1 | 0 | 4 | 40433751
| VV |  | Mezisoučet |  | 0 | [13 empty] | VV | 2 | 3 | True | 0 | ROZPOCET
| VV |  | (143,6+8,2+4)*2 |  | 311.6 | [13 empty] | VV | 2 | 2 | True | 0 | ROZPOCET
| VV |  | 74,82*2 |  | 149.64 | [13 empty] | VV | 2 | 2 | True | 0 | ROZPOCET
| VV |  | Součet |  | 461.24 | [13 empty] | VV | 2 | 4 | True | 1 | ROZPOCET
165 | M | 005724100 | osivo směs travní parková | kg | 13.8372 |  | 0 | CS ÚRS 2017 02 |  |  | základní |  | 0 | 0.001 | 0.013837 | 0 | 0 | 8 | M | 2 |  |  |  | ROZPOCET | 0 | 0 | 0 | 0 | 0 | 1 | 0 | 4 | 1108027499
| VV |  | 461,24*0,03 'Přepočtené koeficientem množství |  | 13.8372 | [13 empty] | VV | 2 | 2 | False | 1 | ROZPOCET
44 | K | 181301103 | Rozprostření ornice tl vrstvy do 200 mm pl do 500 m2 v rovině nebo ve svahu do 1:5 | m2 | 461.24 |  | 0 | CS ÚRS 2017 02 |  |  | základní |  | 0 | 0 | 0 | 0 | 0 | 4 | K | 2 |  |  |  | ROZPOCET | 0 | 0 | 0 | 0 | 0 | 1 | 0 | 4 | 359656206
43 | K | 181951102 | Úprava pláně v hornině tř. 1 až 4 se zhutněním | m2 | 269.352 |  | 0 | CS ÚRS 2017 02 |  |  | základní |  | 0 | 0 | 0 | 0 | 0 | 4 | K | 2 |  |  |  | ROZPOCET | 0 | 0 | 0 | 0 | 0 | 1 | 0 | 4 | -1994509244
| VV |  | 2,5*143,6 |  | 359 | [13 empty] | VV | 2 | 2 | True | 0 | ROZPOCET
| VV |  | 3,6*74,82 |  | 269.352 | [13 empty] | VV | 2 | 2 | True | 1 | ROZPOCET
179 | K | 189900001 | Dodávka, naložení a dovoz chybějící ornice | m3 | 46.1 |  | 0 |  |  |  | základní |  | 0 | 0 | 0 | 0 | 0 | 4 | K | 2 |  |  |  | ROZPOCET | 0 | 0 | 0 | 0 | 0 | 1 | 0 | 4 | 1967807390
| PP |  | Dodávka, naložení a dovoz chybějící ornice | [15 empty] | PP | 2
| D | 2 | Zakládání |  |  |  | 0 | [5 empty] | 0 |  | 33.7798 |  | 0 | 1 | D | 1 |  |  |  | ROZPOCET | [6 empty] | 0
51 | K | 212752213 | Trativod z drenážních trubek plastových flexibilních D do 160 mm včetně lože otevřený výkop | m | 140.2 |  | 0 | CS ÚRS 2017 02 |  |  | základní |  | 0 | 0.23058 | 32.3273 | 0 | 0 | 4 | K | 2 |  |  |  | ROZPOCET | 0 | 0 | 0 | 0 | 0 | 1 | 0 | 4 | -1415545977
| VV |  | 140,2 |  | 140.2 | [13 empty] | VV | 2 | 2 | True | 1 | ROZPOCET
52 | M | 286112250 | trubka drenážní flexibilní PipeLife D 160 mm | m | 140.2 |  | 0 | CS ÚRS 2017 02 |  |  | základní |  | 0 | 0.00114 | 0.15983 | 0 | 0 | 8 | M | 2 |  |  |  | ROZPOCET | 0 | 0 | 0 | 0 | 0 | 1 | 0 | 4 | 1698038282
146 | K | 275321211 | Základové patky ze ŽB bez zvýšených nároků na prostředí tř. C 12/15 | m3 | 0.054 |  | 0 | CS ÚRS 2017 02 |  |  | základní |  | 0 | 2.2563 | 0.12184 | 0 | 0 | 4 | K | 2 |  |  |  | ROZPOCET | 0 | 0 | 0 | 0 | 0 | 1 | 0 | 4 | 1817813063
| VV |  | 0,3*0,3*0,1*6 |  | 0.054 | [13 empty] | VV | 2 | 2 | True | 1 | ROZPOCET
147 | K | 275321311 | Základové patky ze ŽB bez zvýšených nároků na prostředí tř. C 16/20 | m3 | 0.486 |  | 0 | CS ÚRS 2017 02 |  |  | základní |  | 0 | 2.2563 | 1.0966 | 0 | 0 | 4 | K | 2 |  |  |  | ROZPOCET | 0 | 0 | 0 | 0 | 0 | 1 | 0 | 4 | 1246104217
| VV |  | 0,3*0,3*0,9*6 |  | 0.486 | [13 empty] | VV | 2 | 2 | True | 1 | ROZPOCET
148 | K | 275351121 | Zřízení bednění základových patek | m2 | 7.92 |  | 0 | CS ÚRS 2017 02 |  |  | základní |  | 0 | 0.00264 | 0.020909 | 0 | 0 | 4 | K | 2 |  |  |  | ROZPOCET | 0 | 0 | 0 | 0 | 0 | 1 | 0 | 4 | -148494096
| VV |  | 0,3*4*1,1*6 |  | 7.92 | [13 empty] | VV | 2 | 2 | True | 1 | ROZPOCET
149 | K | 275351122 | Odstranění bednění základových patek | m2 | 7.92 |  | 0 | CS ÚRS 2017 02 |  |  | základní |  | 0 | 0 | 0 | 0 | 0 | 4 | K | 2 |  |  |  | ROZPOCET | 0 | 0 | 0 | 0 | 0 | 1 | 0 | 4 | -1772357215
150 | K | 275361221 | Výztuž základových patek betonářskou ocelí 10 216 (E) | t | 0.02536 |  | 0 | CS ÚRS 2017 02 |  |  | základní |  | 0 | 1.0592 | 0.026861 | 0 | 0 | 4 | K | 2 |  |  |  | ROZPOCET | 0 | 0 | 0 | 0 | 0 | 1 | 0 | 4 | 610853776
| VV |  | 0,006*0,006*3,14*8,5*4*6 |  | 0.02306 | [13 empty] | VV | 2 | 2 | True | 0 | ROZPOCET
| VV |  | 0,023*0,1 |  | 0.0023 | [13 empty] | VV | 2 | 2 | True | 0 | ROZPOCET
| VV |  | Součet |  | 0.02536 | [13 empty] | VV | 2 | 4 | True | 1 | ROZPOCET
151 | K | 275361821 | Výztuž základových patek betonářskou ocelí 10 505 (R) | t | 0.025 |  | 0 | CS ÚRS 2017 02 |  |  | základní |  | 0 | 1.0602 | 0.026504 | 0 | 0 | 4 | K | 2 |  |  |  | ROZPOCET | 0 | 0 | 0 | 0 | 0 | 1 | 0 | 4 | 2008109696
| D | 3 | Svislé a kompletní konstrukce |  |  |  | 0 | [5 empty] | 0 |  | 0.27389 |  | 0 | 1 | D | 1 |  |  |  | ROZPOCET | [6 empty] | 0
168 | K | 311321311 | Nosná zeď ze ŽB tř. C 16/20 bez výztuže - dobetonávky čel propustků | m3 | 0.108 |  | 0 | CS ÚRS 2017 02 |  |  | základní |  | 0 | 2.2563 | 0.24368 | 0 | 0 | 4 | K | 2 |  |  |  | ROZPOCET | 0 | 0 | 0 | 0 | 0 | 1 | 0 | 4 | -1198841227
| VV |  | 0,3*1,2*0,3 |  | 0.108 | [13 empty] | VV | 2 | 2 | True | 1 | ROZPOCET
169 | K | 311351121 | Zřízení oboustranného bednění nosných nadzákladových zdí | m2 | 3 |  | 0 | CS ÚRS 2017 02 |  |  | základní |  | 0 | 0.00275 | 0.00825 | 0 | 0 | 4 | K | 2 |  |  |  | ROZPOCET | 0 | 0 | 0 | 0 | 0 | 1 | 0 | 4 | 1312185135
| VV |  | 0,3*2+1,2*2 |  | 3 | [13 empty] | VV | 2 | 2 | True | 1 | ROZPOCET
170 | K | 311351122 | Odstranění oboustranného bednění nosných nadzákladových zdí | m2 | 3 |  | 0 | CS ÚRS 2017 02 |  |  | základní |  | 0 | 0 | 0 | 0 | 0 | 4 | K | 2 |  |  |  | ROZPOCET | 0 | 0 | 0 | 0 | 0 | 1 | 0 | 4 | 627270512
| VV |  | 3 |  | 3 | [13 empty] | VV | 2 | 2 | True | 1 | ROZPOCET
171 | K | 311351911 | Příplatek k cenám bednění nosných nadzákladových zdí za pohledový beton | m2 | 0.36 |  | 0 | CS ÚRS 2017 02 |  |  | základní |  | 0 | 0.0025 | 0.0009 | 0 | 0 | 4 | K | 2 |  |  |  | ROZPOCET | 0 | 0 | 0 | 0 | 0 | 1 | 0 | 4 | -567339322
| VV |  | 1,2*0,3 |  | 0.36 | [13 empty] | VV | 2 | 2 | True | 1 | ROZPOCET
172 | K | 311362021 | Výztuž nosných zdí svařovanými sítěmi Kari | t | 0.02 |  | 0 | CS ÚRS 2017 02 |  |  | základní |  | 0 | 1.0526 | 0.021052 | 0 | 0 | 4 | K | 2 |  |  |  | ROZPOCET | 0 | 0 | 0 | 0 | 0 | 1 | 0 | 4 | 186793313
| D | 4 | Vodorovné konstrukce |  |  |  | 0 | [5 empty] | 0 |  | 0.0020224 |  | 0 | 1 | D | 1 |  |  |  | ROZPOCET | [6 empty] | 0
79 | K | 451317777 | Podklad nebo lože pod přídlažbu vodorovný nebo do sklonu 1:5 z betonu prostého tl do 100 mm | m2 | 65.526 |  | 0 | CS ÚRS 2017 02 |  |  | základní |  | 0 | 0 | 0 | 0 | 0 | 4 | K | 2 |  |  |  | ROZPOCET | 0 | 0 | 0 | 0 | 0 | 1 | 0 | 4 | -926830791
| VV |  | (143,6+74,82)*0,3 |  | 65.526 | [13 empty] | VV | 2 | 2 | True | 1 | ROZPOCET
53 | K | 451572111 | Lože pod potrubí otevřený výkop z kameniva drobného těženého | m3 | 18.801 |  | 0 | CS ÚRS 2017 02 |  |  | základní |  | 0 | 0 | 0 | 0 | 0 | 4 | K | 2 |  |  |  | ROZPOCET | 0 | 0 | 0 | 0 | 0 | 1 | 0 | 4 | 1928651517
| VV |  | 143,6*1,0*0,1+140,2*0,3*0,2+143,6*0,5*0,1 |  | 29.952 | [13 empty] | VV | 2 | 2 | True | 0 | ROZPOCET
| VV |  | 74,82*0,5*0,5+0,4*0,4*6*0,1 |  | 18.801 | [13 empty] | VV | 2 | 2 | True | 1 | ROZPOCET
54 | K | 452311131 | Podkladní desky z betonu prostého tř. C 12/15 otevřený výkop-ukonč.zatrubnění | m3 | 0.06 |  | 0 | CS ÚRS 2017 02 |  |  | základní |  | 0 | 0 | 0 | 0 | 0 | 4 | K | 2 |  |  |  | ROZPOCET | 0 | 0 | 0 | 0 | 0 | 1 | 0 | 4 | -1565661419
| VV |  | 1*0,6*0,1 |  | 0.06 | [13 empty] | VV | 2 | 2 | True | 1 | ROZPOCET
55 | K | 452351101 | Bednění podkladních desek nebo bloků nebo sedlového lože otevřený výkop | m2 | 0.32 |  | 0 | CS ÚRS 2017 02 |  |  | základní |  | 0 | 0.00632 | 0.0020224 | 0 | 0 | 4 | K | 2 |  |  |  | ROZPOCET | 0 | 0 | 0 | 0 | 0 | 1 | 0 | 4 | -905361059
| VV |  | 1,6*0,1*2 |  | 0.32 | [13 empty] | VV | 2 | 2 | True | 1 | ROZPOCET
| D | 5 | Komunikace pozemní |  |  |  | 0 | [5 empty] | 0 |  | 124.8609 |  | 0 | 1 | D | 1 |  |  |  | ROZPOCET | [6 empty] | 0
80 | K | 564871116 | Podklad ze štěrkodrtě ŠD tl. 300 mm | m2 | 515.6725 |  | 0 | CS ÚRS 2017 02 |  |  | základní |  | 0 | 0 | 0 | 0 | 0 | 4 | K | 2 |  |  |  | ROZPOCET | 0 | 0 | 0 | 0 | 0 | 1 | 0 | 4 | 60298542
| VV |  | 143,6*2,35 |  | 337.46 | [13 empty] | VV | 2 | 2 | True | 0 | ROZPOCET
| VV |  | 20*3,45+7*3,35/2*1,3+21,1*(1,85+3,55)/2+20*1,85 |  | 178.2125 | [13 empty] | VV | 2 | 2 | True | 0 | ROZPOCET
| VV |  | Součet |  | 515.6725 | [13 empty] | VV | 2 | 4 | True | 1 | ROZPOCET
81 | K | 573211109 | Postřik živičný spojovací z asfaltu v množství 0,50 kg/m2 | m2 | 242.27 |  | 0 | CS ÚRS 2017 02 |  |  | základní |  | 0 | 0 | 0 | 0 | 0 | 4 | K | 2 |  |  |  | ROZPOCET | 0 | 0 | 0 | 0 | 0 | 1 | 0 | 4 | -1760424162
| VV |  | 143,6*1+74,82*1 |  | 218.42 | [13 empty] | VV | 2 | 2 | True | 0 | ROZPOCET
| VV |  | 8*2*1 |  | 16 | [13 empty] | VV | 2 | 2 | True | 0 | ROZPOCET
| VV |  | 1,25*2*3,14*1 |  | 7.85 | [13 empty] | VV | 2 | 2 | True | 0 | ROZPOCET
| VV |  | Součet |  | 242.27 | [13 empty] | VV | 2 | 4 | True | 1 | ROZPOCET
82 | K | 577144111 | Asfaltový beton vrstva obrusná ACO 11 (ABS) tř. I tl 50 mm š do 3 m z nemodifikovaného asfaltu | m2 | 242.27 |  | 0 | CS ÚRS 2017 02 |  |  | základní |  | 0 | 0 | 0 | 0 | 0 | 4 | K | 2 |  |  |  | ROZPOCET | 0 | 0 | 0 | 0 | 0 | 1 | 0 | 4 | -286790785
| VV |  | 143,6*1+74,82*1 |  | 218.42 | [13 empty] | VV | 2 | 2 | True | 0 | ROZPOCET
| VV |  | 8*2*1 |  | 16 | [13 empty] | VV | 2 | 2 | True | 0 | ROZPOCET
| VV |  | 1,25*2*3,14*1 |  | 7.85 | [13 empty] | VV | 2 | 2 | True | 0 | ROZPOCET
| VV |  | Součet |  | 242.27 | [13 empty] | VV | 2 | 4 | True | 1 | ROZPOCET
84 | K | 596211110 | Kladení zámkové dlažby komunikací pro pěší tl 60 mm skupiny A pl do 50 m2 | m2 | 36.5063 |  | 0 | CS ÚRS 2017 02 |  |  | základní |  | 0 | 0.08425 | 3.0757 | 0 | 0 | 4 | K | 2 |  |  |  | ROZPOCET | 0 | 0 | 0 | 0 | 0 | 1 | 0 | 4 | -1461723148
| VV |  | 1,25*1,25*3,14+8*2,5+5,8*2 |  | 36.5063 | [13 empty] | VV | 2 | 2 | True | 0 | ROZPOCET
| VV |  | Součet |  | 36.5063 | [13 empty] | VV | 2 | 4 | True | 1 | ROZPOCET
85 | M | 592451100 | dlažba skladebná např. HOLLAND HBB 20x10x6 cm přírodní | m2 | 31.946 |  | 0 | CS ÚRS 2017 02 |  |  | základní |  | 0 | 0.14 | 4.4724 | 0 | 0 | 8 | M | 2 |  |  |  | ROZPOCET | 0 | 0 | 0 | 0 | 0 | 1 | 0 | 4 | 251612452
| P |  | Poznámka k položce: spotřeba: 50 kus/m2 | [15 empty] | P | 2
| VV |  | 24,906-0,4*4*2-0,8*1,7+5,8*2 |  | 31.946 | [13 empty] | VV | 2 | 2 | True | 1 | ROZPOCET
86 | M | 592451190 | dlažba zámková např. PROMENÁDA slepecká 20x10x6 cm barevná | m2 | 4.56 |  | 0 | CS ÚRS 2017 02 |  |  | základní |  | 0 | 0.146 | 0.66576 | 0 | 0 | 8 | M | 2 |  |  |  | ROZPOCET | 0 | 0 | 0 | 0 | 0 | 1 | 0 | 4 | -1175651482
| P |  | Poznámka k položce: spotřeba: 50 kus/m2 | [15 empty] | P | 2
| VV |  | 0,4*4*2+0,8*1,7 |  | 4.56 | [13 empty] | VV | 2 | 2 | True | 1 | ROZPOCET
87 | K | 596211112 | Kladení zámkové dlažby komunikací pro pěší tl 60 mm skupiny A pl do 300 m2 | m2 | 515.6725 |  | 0 | CS ÚRS 2017 02 |  |  | základní |  | 0 | 0.08425 | 43.4454 | 0 | 0 | 4 | K | 2 |  |  |  | ROZPOCET | 0 | 0 | 0 | 0 | 0 | 1 | 0 | 4 | 1045941153
| VV |  | 143,6*2,35 |  | 337.46 | [13 empty] | VV | 2 | 2 | True | 0 | ROZPOCET
| VV |  | 20*3,45+7*3,35/2*1,3+21,1*(1,85+3,55)/2+20*1,85 |  | 178.2125 | [13 empty] | VV | 2 | 2 | True | 0 | ROZPOCET
| VV |  | Součet |  | 515.6725 | [13 empty] | VV | 2 | 4 | True | 1 | ROZPOCET
88 | M | 592451100 | dlažba skladebná např. HOLLAND HBB 20x10x6 cm přírodní | m2 | 493.1125 |  | 0 | CS ÚRS 2017 02 |  |  | základní |  | 0 | 0.14 | 69.0358 | 0 | 0 | 8 | M | 2 |  |  |  | ROZPOCET | 0 | 0 | 0 | 0 | 0 | 1 | 0 | 4 | 1604355798
| P |  | Poznámka k položce: spotřeba: 50 kus/m2 | [15 empty] | P | 2
| VV |  | 143,6*2,35-20*0,5*2-0,8*1,85-0,8*1,35 |  | 314.9 | [13 empty] | VV | 2 | 2 | True | 0 | ROZPOCET
| VV |  | 20*3,45+7*3,35/2*1,3+21,1*(1,85+3,55)/2+20*1,85 |  | 178.2125 | [13 empty] | VV | 2 | 2 | True | 0 | ROZPOCET
| VV |  | Součet |  | 493.1125 | [13 empty] | VV | 2 | 4 | True | 1 | ROZPOCET
89 | M | 592451190 | dlažba zámková např. PROMENÁDA slepecká 20x10x6 cm barevná | m2 | 22.56 |  | 0 | CS ÚRS 2017 02 |  |  | základní |  | 0 | 0.146 | 3.2938 | 0 | 0 | 8 | M | 2 |  |  |  | ROZPOCET | 0 | 0 | 0 | 0 | 0 | 1 | 0 | 4 | -1840307388
| P |  | Poznámka k položce: spotřeba: 50 kus/m2 | [15 empty] | P | 2
| VV |  | 20*0,5*2+0,8*1,85+0,8*1,35 |  | 22.56 | [13 empty] | VV | 2 | 2 | True | 0 | ROZPOCET
| VV |  | Součet |  | 22.56 | [13 empty] | VV | 2 | 4 | True | 1 | ROZPOCET
83 | K | 599141111 | Vyplnění spáry živičnou zálivkou | m | 242.27 |  | 0 | CS ÚRS 2017 02 |  |  | základní |  | 0 | 0.0036 | 0.87217 | 0 | 0 | 4 | K | 2 |  |  |  | ROZPOCET | 0 | 0 | 0 | 0 | 0 | 1 | 0 | 4 | 743835146
| VV |  |  |  | 0 | [13 empty] | VV | 2 | 2 | True | 0 | ROZPOCET
| VV |  |  |  | 0 | [13 empty] | VV | 2 | 2 | True | 0 | ROZPOCET
| VV |  |  |  | 0 | [13 empty] | VV | 2 | 2 | True | 0 | ROZPOCET
| VV |  |  |  | 0 | [13 empty] | VV | 2 | 2 | True | 0 | ROZPOCET
| VV |  |  |  | 0 | [13 empty] | VV | 2 | 2 | True | 0 | ROZPOCET
| VV |  |  |  | 0 | [13 empty] | VV | 2 | 2 | True | 0 | ROZPOCET
| VV |  |  |  | 0 | [13 empty] | VV | 2 | 2 | True | 0 | ROZPOCET
| VV |  |  |  | 0 | [13 empty] | VV | 2 | 2 | True | 0 | ROZPOCET
| VV |  |  |  | 0 | [13 empty] | VV | 2 | 2 | True | 0 | ROZPOCET
| VV |  |  |  | 0 | [13 empty] | VV | 2 | 2 | True | 0 | ROZPOCET
| VV |  | 143,6*1+74,82*1 |  | 218.42 | [13 empty] | VV | 2 | 2 | True | 0 | ROZPOCET
| VV |  | 8*2*1 |  | 16 | [13 empty] | VV | 2 | 2 | True | 0 | ROZPOCET
| VV |  | 1,25*2*3,14*1 |  | 7.85 | [13 empty] | VV | 2 | 2 | True | 0 | ROZPOCET
| VV |  | Součet |  | 242.27 | [13 empty] | VV | 2 | 4 | True | 1 | ROZPOCET
| D | 8 | Trubní vedení |  |  |  | 0 | [5 empty] | 0 |  | 4.7247 |  | 0 | 1 | D | 1 |  |  |  | ROZPOCET | [6 empty] | 0
167 | K | 871310310 | Montáž kanalizačního potrubí hladkého plnostěnného SN 18-0 z polypropylenu DN 150 | m | 6.3 |  | 0 | CS ÚRS 2017 02 |  |  | základní |  | 0 | 1e-05 | 6.3e-05 | 0 | 0 | 4 | K | 2 |  |  |  | ROZPOCET | 0 | 0 | 0 | 0 | 0 | 1 | 0 | 4 | -1467591566
| VV |  | 6,3 |  | 6.3 | [13 empty] | VV | 2 | 2 | True | 1 | ROZPOCET
62 | K | 871390410 | Montáž kanalizačního potrubí korugovaného SN 8- 10 z polypropylenu DN 400 | m | 130.4 |  | 0 | CS ÚRS 2017 02 |  |  | základní |  | 0 | 3e-05 | 0.003912 | 0 | 0 | 4 | K | 2 |  |  |  | ROZPOCET | 0 | 0 | 0 | 0 | 0 | 1 | 0 | 4 | -357132532
| VV |  | 130,4 |  | 130.4 | [13 empty] | VV | 2 | 2 | True | 1 | ROZPOCET
63 | M | 286171020 | trubka kanalizační PP MASTER SN 8-10, dl. 1m, DN 150 | kus | 7 |  | 0 | CS ÚRS 2017 02 |  |  | základní |  | 0 | 0.0029 | 0.0203 | 0 | 0 | 8 | M | 2 |  |  |  | ROZPOCET | 0 | 0 | 0 | 0 | 0 | 1 | 0 | 4 | 18286809
65 | M | 286171060 | trubka kanalizační PP MASTER SN 8-10, dl. 1m, DN 400 | kus | 5 |  | 0 | CS ÚRS 2017 02 |  |  | základní |  | 0 | 0.0183 | 0.0915 | 0 | 0 | 8 | M | 2 |  |  |  | ROZPOCET | 0 | 0 | 0 | 0 | 0 | 1 | 0 | 4 | -668633025
66 | M | 286171270 | trubka kanalizační PP MASTER SN 8-10, dl.6m, DN 400 | kus | 23.9067 |  | 0 | CS ÚRS 2017 02 |  |  | základní |  | 0 | 0.10958 | 2.6197 | 0 | 0 | 8 | M | 2 |  |  |  | ROZPOCET | 0 | 0 | 0 | 0 | 0 | 1 | 0 | 4 | 2103367190
| VV |  | 130,4/6*1,1 |  | 23.9067 | [13 empty] | VV | 2 | 2 | True | 1 | ROZPOCET
67 | K | 877310410 | Montáž kolen na potrubí z PP trub korugovaných DN 150 | kus | 2 |  | 0 | CS ÚRS 2017 02 |  |  | základní |  | 0 | 8e-05 | 0.00016 | 0 | 0 | 4 | K | 2 |  |  |  | ROZPOCET | 0 | 0 | 0 | 0 | 0 | 1 | 0 | 4 | 1671276860
68 | M | 286173380 | koleno PRAGMA+ID 10, DN 160, 45° | kus | 2 |  | 0 | CS ÚRS 2017 02 |  |  | základní |  | 0 | 0.00148 | 0.00296 | 0 | 0 | 8 | M | 2 |  |  |  | ROZPOCET | 0 | 0 | 0 | 0 | 0 | 1 | 0 | 4 | -848078845
69 | K | 877355121 | Výřez a montáž tvarovek odbočných na potrubí z kanalizačních trub z PVC DN 200 | kus | 2 |  | 0 | CS ÚRS 2017 02 |  |  | základní |  | 0 | 7e-05 | 0.00014 | 0 | 0 | 4 | K | 2 |  |  |  | ROZPOCET | 0 | 0 | 0 | 0 | 0 | 1 | 0 | 4 | 1977284427
56 | K | 892421111 | Tlaková zkouška vodou potrubí DN 400 nebo 500 | m | 130.4 |  | 0 | CS ÚRS 2017 02 |  |  | základní |  | 0 | 0 | 0 | 0 | 0 | 4 | K | 2 |  |  |  | ROZPOCET | 0 | 0 | 0 | 0 | 0 | 1 | 0 | 4 | -2077974292
57 | K | 892442111 | Zabezpečení konců potrubí DN nad 300 do 600 při tlakových zkouškách vodou | kus | 2 |  | 0 | CS ÚRS 2017 02 |  |  | základní |  | 0 | 0.47166 | 0.94332 | 0 | 0 | 4 | K | 2 |  |  |  | ROZPOCET | 0 | 0 | 0 | 0 | 0 | 1 | 0 | 4 | -1183721992
74 | K | 894812001 | Uliční vpust - šachta z PP šachtové dno DN 400/150 přímý tok | kus | 2 |  | 0 | CS ÚRS 2017 02 |  |  | základní |  | 0 | 0.04005 | 0.0801 | 0 | 0 | 4 | K | 2 |  |  |  | ROZPOCET | 0 | 0 | 0 | 0 | 0 | 1 | 0 | 4 | 1592913104
75 | K | 894812031 | Uliční vpust z PP DN 400 šachtová roura korugovaná bez hrdla světlé hloubky 1000 mm | kus | 2 |  | 0 | CS ÚRS 2017 02 |  |  | základní |  | 0 | 0.00396 | 0.00792 | 0 | 0 | 4 | K | 2 |  |  |  | ROZPOCET | 0 | 0 | 0 | 0 | 0 | 1 | 0 | 4 | -623042617
76 | K | 894812041 | Příplatek k rourám revizní a čistící šachty z PP DN 400 za uříznutí šachtové roury | kus | 2 |  | 0 | CS ÚRS 2017 02 |  |  | základní |  | 0 | 0 | 0 | 0 | 0 | 4 | K | 2 |  |  |  | ROZPOCET | 0 | 0 | 0 | 0 | 0 | 1 | 0 | 4 | 18674422
77 | K | 894812063 | Uliční vpust z PP DN 400 mříž litinová s vybíratelným košem pro zatížení 40 t | kus | 2 |  | 0 | CS ÚRS 2017 02 |  |  | základní |  | 0 | 0.03119 | 0.06238 | 0 | 0 | 4 | K | 2 |  |  |  | ROZPOCET | 0 | 0 | 0 | 0 | 0 | 1 | 0 | 4 | -1375348252
70 | K | 894812329 | Revizní a čistící šachta z PP typ DN 600/400 šachtové dno průtočné | kus | 5 |  | 0 | CS ÚRS 2017 02 |  |  | základní |  | 0 | 0.10978 | 0.5489 | 0 | 0 | 4 | K | 2 |  |  |  | ROZPOCET | 0 | 0 | 0 | 0 | 0 | 1 | 0 | 4 | -1216950829
71 | K | 894812331 | Revizní a čistící šachta z PP DN 600 šachtová roura korugovaná světlé hloubky 1000 mm | kus | 5 |  | 0 | CS ÚRS 2017 02 |  |  | základní |  | 0 | 0.01212 | 0.0606 | 0 | 0 | 4 | K | 2 |  |  |  | ROZPOCET | 0 | 0 | 0 | 0 | 0 | 1 | 0 | 4 | -901143931
72 | K | 894812339 | Příplatek k rourám revizní a čistící šachty z PP DN 600 za uříznutí šachtové roury | kus | 5 |  | 0 | CS ÚRS 2017 02 |  |  | základní |  | 0 | 0 | 0 | 0 | 0 | 4 | K | 2 |  |  |  | ROZPOCET | 0 | 0 | 0 | 0 | 0 | 1 | 0 | 4 | 98045252
73 | K | 894812352 | Revizní a čistící šachta z PP DN 600 poklop litinový do 1,5 t s teleskopickým adaptérem | kus | 5 |  | 0 | CS ÚRS 2017 02 |  |  | základní |  | 0 | 0.05656 | 0.2828 | 0 | 0 | 4 | K | 2 |  |  |  | ROZPOCET | 0 | 0 | 0 | 0 | 0 | 1 | 0 | 4 | -217393846
78 | K | 899620121 | Obetonování plastové šachty z polypropylenu betonem prostým tř. C 12/15 otevřený výkop-ukončení | m3 | 0.4 |  | 0 | CS ÚRS 2017 02 |  |  | základní |  | 0 | 0 | 0 | 0 | 0 | 4 | K | 2 |  |  |  | ROZPOCET | 0 | 0 | 0 | 0 | 0 | 1 | 0 | 4 | -2049845791
| D | 9 | Ostatní konstrukce a práce, bourání |  |  |  | 0 | [5 empty] | 0 |  | 232.0361 |  | 67.4862 | 1 | D | 1 |  |  |  | ROZPOCET | [6 empty] | 0
124 | K | 113156201 | Bezprašné tryskání ocelovými broky vodorovných ploch od 10 m2 do 150 m2 | m2 | 6.3 |  | 0 | CS ÚRS 2017 02 |  |  | základní |  | 0 | 0.0002 | 0.00126 | 0 | 0 | 4 | K | 2 |  |  |  | ROZPOCET | 0 | 0 | 0 | 0 | 0 | 1 | 0 | 4 | -1012603131
| VV |  | 6,3 |  | 6.3 | [13 empty] | VV | 2 | 2 | True | 1 | ROZPOCET
125 | K | 113156291 | Příplatek k tryskání ocelovými broky za plochu do 10 m2 jednotlivě | m2 | 6.3 |  | 0 | CS ÚRS 2017 02 |  |  | základní |  | 0 | 0 | 0 | 0 | 0 | 4 | K | 2 |  |  |  | ROZPOCET | 0 | 0 | 0 | 0 | 0 | 1 | 0 | 4 | -380400921
| VV |  | 6,3 |  | 6.3 | [13 empty] | VV | 2 | 2 | True | 1 | ROZPOCET
99 | K | 913411111 | Montáž a demontáž mobilní semaforové soupravy se 2 semafory | kus | 2 |  | 0 | CS ÚRS 2017 02 |  |  | základní |  | 0 | 0 | 0 | 0 | 0 | 4 | K | 2 |  |  |  | ROZPOCET | 0 | 0 | 0 | 0 | 0 | 1 | 0 | 4 | 156724096
100 | K | 913411211 | Příplatek k dočasné mobilní semaforové soupravě se 2 semafory za první a ZKD den použití | kus | 100 |  | 0 | CS ÚRS 2017 02 |  |  | základní |  | 0 | 0 | 0 | 0 | 0 | 4 | K | 2 |  |  |  | ROZPOCET | 0 | 0 | 0 | 0 | 0 | 1 | 0 | 4 | 1813582888
101 | K | 914111111 | Montáž svislé dopravní značky do velikosti 1 m2 objímkami na sloupek nebo konzolu | kus | 12 |  | 0 | CS ÚRS 2017 02 |  |  | základní |  | 0 | 0.0007 | 0.0084 | 0 | 0 | 4 | K | 2 |  |  |  | ROZPOCET | 0 | 0 | 0 | 0 | 0 | 1 | 0 | 4 | 1979514755
102 | M | 404440000 | značka dopravní svislá výstražná FeZn A1 - A30, P1,P4 700 mm | kus | 12 |  | 0 | CS ÚRS 2017 02 |  |  | základní |  | 0 | 0.004 | 0.048 | 0 | 0 | 8 | M | 2 |  |  |  | ROZPOCET | 0 | 0 | 0 | 0 | 0 | 1 | 0 | 4 | 1972965262
103 | K | 914511112 | Montáž sloupku dopravních značek délky do 3,5 m s betonovým základem a patkou | kus | 8 |  | 0 | CS ÚRS 2017 02 |  |  | základní |  | 0 | 0.11241 | 0.89928 | 0 | 0 | 4 | K | 2 |  |  |  | ROZPOCET | 0 | 0 | 0 | 0 | 0 | 1 | 0 | 4 | 911889181
104 | M | 404452250 | sloupek Zn 60 - 350 | kus | 8 |  | 0 | CS ÚRS 2017 02 |  |  | základní |  | 0 | 0.0061 | 0.0488 | 0 | 0 | 8 | M | 2 |  |  |  | ROZPOCET | 0 | 0 | 0 | 0 | 0 | 1 | 0 | 4 | 722787822
113 | K | 915221111 | Vodorovné dopravní značení vodící čáry souvislé š 250 mm bílý plast | m | 598.2 |  | 0 | CS ÚRS 2017 02 |  |  | základní |  | 0 | 0.0004 | 0.23928 | 0 | 0 | 4 | K | 2 |  |  |  | ROZPOCET | 0 | 0 | 0 | 0 | 0 | 1 | 0 | 4 | 1914392436
| VV |  | 47*2+17+22+82+142+86+21+19+16,9*4+4,1*4*2+3,7*2*2 |  | 598.2 | [13 empty] | VV | 2 | 2 | True | 1 | ROZPOCET
114 | K | 915221121 | Vodorovné dopravní značení vodící čáry přerušované š 250 mm bílý plast | m | 153 |  | 0 | CS ÚRS 2017 02 |  |  | základní |  | 0 | 0.00013 | 0.01989 | 0 | 0 | 4 | K | 2 |  |  |  | ROZPOCET | 0 | 0 | 0 | 0 | 0 | 1 | 0 | 4 | 650476573
| VV |  | 62+16*2+17+18+15+9 |  | 153 | [13 empty] | VV | 2 | 2 | True | 1 | ROZPOCET
115 | K | 915221122 | Vodorovné dopravní značení vodící čáry š 250 mm žlutý plast | m | 64 |  | 0 | CS ÚRS 2017 02 |  |  | základní |  | 0 | 0.00038 | 0.02432 | 0 | 0 | 4 | K | 2 |  |  |  | ROZPOCET | 0 | 0 | 0 | 0 | 0 | 1 | 0 | 4 | 1783879969
| VV |  | 64 |  | 64 | [13 empty] | VV | 2 | 2 | True | 1 | ROZPOCET
116 | K | 915231111 | Vodorovné dopravní značení přechody pro chodce, šipky, symboly bílý plast | m2 | 67.6 |  | 0 | CS ÚRS 2017 02 |  |  | základní |  | 0 | 0.0016 | 0.10816 | 0 | 0 | 4 | K | 2 |  |  |  | ROZPOCET | 0 | 0 | 0 | 0 | 0 | 1 | 0 | 4 | 1488336894
| VV |  | 3*1,5*2*2+12+4+4,2*4*2 |  | 67.6 | [13 empty] | VV | 2 | 2 | True | 1 | ROZPOCET
110 | K | 915611111 | Předznačení vodorovného liniového značení | m | 815.2 |  | 0 | CS ÚRS 2017 02 |  |  | základní |  | 0 | 0 | 0 | 0 | 0 | 4 | K | 2 |  |  |  | ROZPOCET | 0 | 0 | 0 | 0 | 0 | 1 | 0 | 4 | -765605119
| VV |  | 598,2+153+64 |  | 815.2 | [13 empty] | VV | 2 | 2 | True | 1 | ROZPOCET
111 | K | 915621111 | Předznačení vodorovného plošného značení | m2 | 67.7 |  | 0 | CS ÚRS 2017 02 |  |  | základní |  | 0 | 1e-05 | 0.000677 | 0 | 0 | 4 | K | 2 |  |  |  | ROZPOCET | 0 | 0 | 0 | 0 | 0 | 1 | 0 | 4 | -850397942
95 | K | 916131112 | Osazení betonové přídlažby bez boční opěry do lože z betonu prostého | m | 218.42 |  | 0 | CS ÚRS 2017 02 |  |  | základní |  | 0 | 0.14321 | 31.2799 | 0 | 0 | 4 | K | 2 |  |  |  | ROZPOCET | 0 | 0 | 0 | 0 | 0 | 1 | 0 | 4 | -856740101
| VV |  | 143,6+74,82 |  | 218.42 | [13 empty] | VV | 2 | 2 | True | 1 | ROZPOCET
96 | M | 592185840 | přídlažba 50x25x8 cm | kus | 458.682 |  | 0 | CS ÚRS 2017 02 |  |  | základní |  | 0 | 0.0222 | 10.1827 | 0 | 0 | 8 | M | 2 |  |  |  | ROZPOCET | 0 | 0 | 0 | 0 | 0 | 1 | 0 | 4 | 1799501379
| VV |  | (143,6+74,82)*2*1,05 |  | 458.682 | [13 empty] | VV | 2 | 2 | True | 1 | ROZPOCET
90 | K | 916131213 | Osazení silničního obrubníku betonového stojatého s boční opěrou do lože z betonu prostého | m | 218.42 |  | 0 | CS ÚRS 2017 02 |  |  | základní |  | 0 | 0.1554 | 33.9425 | 0 | 0 | 4 | K | 2 |  |  |  | ROZPOCET | 0 | 0 | 0 | 0 | 0 | 1 | 0 | 4 | -901254423
| VV |  | 143,6+74,82 |  | 218.42 | [13 empty] | VV | 2 | 2 | True | 1 | ROZPOCET
91 | M | 592174500 | obrubník betonový chodníkový ABO 1-15 100x15x30 cm | kus | 229.341 |  | 0 | CS ÚRS 2017 02 |  |  | základní |  | 0 | 0.108 | 24.7688 | 0 | 0 | 8 | M | 2 |  |  |  | ROZPOCET | 0 | 0 | 0 | 0 | 0 | 1 | 0 | 4 | -1422054149
| VV |  | (143,6+74,82)*1,05 |  | 229.341 | [13 empty] | VV | 2 | 2 | True | 1 | ROZPOCET
92 | K | 916231213 | Osazení chodníkového obrubníku betonového stojatého s boční opěrou do lože z betonu prostého | m | 214.72 |  | 0 | CS ÚRS 2017 02 |  |  | základní |  | 0 | 0.1295 | 27.8062 | 0 | 0 | 4 | K | 2 |  |  |  | ROZPOCET | 0 | 0 | 0 | 0 | 0 | 1 | 0 | 4 | -122304103
| VV |  | 143,6+74,82-5,8+2,1 |  | 214.72 | [13 empty] | VV | 2 | 2 | True | 1 | ROZPOCET
93 | M | 592174100 | obrubník betonový chodníkový ABO 100/10/25 II nat 100x10x25 cm | kus | 225.456 |  | 0 | CS ÚRS 2017 02 |  |  | základní |  | 0 | 0.058 | 13.0764 | 0 | 0 | 8 | M | 2 |  |  |  | ROZPOCET | 0 | 0 | 0 | 0 | 0 | 1 | 0 | 4 | 1458681079
| VV |  | (143,6+74,82-5,8+2,1)*1,05 |  | 225.456 | [13 empty] | VV | 2 | 2 | True | 1 | ROZPOCET
94 | K | 916991121 | Lože pod obrubníky, krajníky nebo obruby z dlažebních kostek z betonu prostého | m3 | 38.9826 |  | 0 | CS ÚRS 2017 02 |  |  | základní |  | 0 | 2.2563 | 87.958 | 0 | 0 | 4 | K | 2 |  |  |  | ROZPOCET | 0 | 0 | 0 | 0 | 0 | 1 | 0 | 4 | -126855995
| VV |  | (143,6+74,82)*0,3*0,3 |  | 19.6578 | [13 empty] | VV | 2 | 2 | True | 0 | ROZPOCET
| VV |  | (143,6+74,82-5,8+2,1)*0,3*0,3 |  | 19.3248 | [13 empty] | VV | 2 | 2 | True | 0 | ROZPOCET
| VV |  | Součet |  | 38.9826 | [13 empty] | VV | 2 | 4 | True | 1 | ROZPOCET
127 | K | 919735111 | Řezání stávajícího živičného krytu hl do 50 mm | m | 242.27 |  | 0 | CS ÚRS 2017 02 |  |  | základní |  | 0 | 0 | 0 | 0 | 0 | 4 | K | 2 |  |  |  | ROZPOCET | 0 | 0 | 0 | 0 | 0 | 1 | 0 | 4 | -101736227
| VV |  | 143,6+74,82+2*8+3,14*2,5 |  | 242.27 | [13 empty] | VV | 2 | 2 | True | 1 | ROZPOCET
176 | K | 919735114 | Řezání stávajícího živičného krytu hl do 200 mm | m | 23.85 |  | 0 | CS ÚRS 2017 02 |  |  | základní |  | 0 | 0 | 0 | 0 | 0 | 4 | K | 2 |  |  |  | ROZPOCET | 0 | 0 | 0 | 0 | 0 | 1 | 0 | 4 | -1857340616
| VV |  | 8*2+2,5*3,14 |  | 23.85 | [13 empty] | VV | 2 | 2 | True | 1 | ROZPOCET
97 | K | 935111211 | Osazení příkopového žlabu do štěrkopísku tl 100 mm z betonových tvárnic š 800 mm | m | 6 |  | 0 | CS ÚRS 2017 02 |  |  | základní |  | 0 | 0.14761 | 0.88566 | 0 | 0 | 4 | K | 2 |  |  |  | ROZPOCET | 0 | 0 | 0 | 0 | 0 | 1 | 0 | 4 | -1950615049
98 | M | 592275140 | žlabovka betonová TBM 1/65-33 33x63x15 cm | kus | 18.9 |  | 0 | CS ÚRS 2017 02 |  |  | základní |  | 0 | 0.039 | 0.7371 | 0 | 0 | 8 | M | 2 |  |  |  | ROZPOCET | 0 | 0 | 0 | 0 | 0 | 1 | 0 | 4 | 714000169
| VV |  | 6*3*1,05 |  | 18.9 | [13 empty] | VV | 2 | 2 | True | 1 | ROZPOCET
152 | K | 953961114 | Kotvy chemickým tmelem M 16 hl 125 mm do betonu, ŽB nebo kamene s vyvrtáním otvoru | kus | 32.4 |  | 0 | CS ÚRS 2017 02 |  |  | základní |  | 0 | 2e-05 | 0.000648 | 0 | 0 | 4 | K | 2 |  |  |  | ROZPOCET | 0 | 0 | 0 | 0 | 0 | 1 | 0 | 4 | 1298339123
| VV |  | (5,8*2+2,3*2)*2 |  | 32.4 | [13 empty] | VV | 2 | 2 | True | 1 | ROZPOCET
178 | K | 955990001 | Sanace stávajícího schodiště spec.ep.maltou | m2 | 6.3 |  | 0 |  |  |  | základní |  | 0 | 0 | 0 | 0 | 0 | 4 | K | 2 |  |  |  | ROZPOCET | 0 | 0 | 0 | 0 | 0 | 1 | 0 | 4 | -1452948553
| PP |  | Sanace stávajícího schodiště spec.ep.maltou | [15 empty] | PP | 2
139 | K | 966006221 | Odstranění plastových sloupků | kus | 3 |  | 0 | CS ÚRS 2017 02 |  |  | základní |  | 0 | 0 | 0 | 0.005 | 0.015 | 4 | K | 2 |  |  |  | ROZPOCET | 0 | 0 | 0 | 0 | 0 | 1 | 0 | 4 | 2023599988
128 | K | 966008112 | Bourání trubního propustku do DN 500 | m | 1.6 |  | 0 | CS ÚRS 2017 02 |  |  | základní |  | 0 | 0 | 0 | 0.98 | 1.568 | 4 | K | 2 |  |  |  | ROZPOCET | 0 | 0 | 0 | 0 | 0 | 1 | 0 | 4 | -1101122344
118 | K | 966008212 | Bourání odvodňovacího žlabu z betonových příkopových tvárnic š do 800 mm | m | 149.6 |  | 0 | CS ÚRS 2017 02 |  |  | základní |  | 0 | 0 | 0 | 0.35 | 52.36 | 4 | K | 2 |  |  |  | ROZPOCET | 0 | 0 | 0 | 0 | 0 | 1 | 0 | 4 | 405051385
| VV |  | 143,6+6 |  | 149.6 | [13 empty] | VV | 2 | 2 | True | 1 | ROZPOCET
50 | K | 981011715 | Demolice autobusové zastávky postupným rozebíráním | m3 | 20.52 |  | 0 | CS ÚRS 2017 02 |  |  | základní |  | 0 | 0 | 0 | 0.66 | 13.5432 | 4 | K | 2 |  |  |  | ROZPOCET | 0 | 0 | 0 | 0 | 0 | 1 | 0 | 4 | -815682684
| VV |  | 2*3,8*2,7 |  | 20.52 | [13 empty] | VV | 2 | 2 | True | 1 | ROZPOCET
173 | K | 990001111 | Pročistění propustku na začátku stavby | kpl | 1 |  | 0 |  |  |  | základní |  | 0 | 0 | 0 | 0 | 0 | 4 | K | 2 |  |  |  | ROZPOCET | 0 | 0 | 0 | 0 | 0 | 1 | 0 | 4 | -1545379271
| PP |  | Pročistění propustku na začítku stavby | [15 empty] | PP | 2
174 | K | 990001112 | Informační tabule - publicita+ informační | kus | 2 |  | 0 |  |  |  | základní |  | 0 | 0 | 0 | 0 | 0 | 4 | K | 2 |  |  |  | ROZPOCET | 0 | 0 | 0 | 0 | 0 | 1 | 0 | 4 | 1238306119
| PP |  | Informační tabule - publicita+ informační | [15 empty] | PP | 2
175 | K | 990001113 | Čistění komunikace v průběhu stavby | kpl | 1 |  | 0 |  |  |  | základní |  | 0 | 0 | 0 | 0 | 0 | 4 | K | 2 |  |  |  | ROZPOCET | 0 | 0 | 0 | 0 | 0 | 1 | 0 | 4 | 1048489898
| PP |  | Čistění komunikace v průběhu stavby | [15 empty] | PP | 2
181 | K | 990001114 | Přechodné dopr.značení - schéma B2 | kpl | 1 |  | 0 |  |  |  | základní |  | 0 | 0 | 0 | 0 | 0 | 4 | K | 2 |  |  |  | ROZPOCET | 0 | 0 | 0 | 0 | 0 | 1 | 0 | 4 | -135324293
| PP |  | Přechodné dopr.značení - schéma B2 | [15 empty] | PP | 2
| D | 997 | Přesun sutě |  |  |  | 0 | [5 empty] | 0 |  | 0 |  | 0 | 1 | D | 1 |  |  |  | ROZPOCET | [6 empty] | 0
131 | K | 997221571 | Vodorovná doprava vybouraných hmot do 1 km | t | 30.68 |  | 0 | CS ÚRS 2017 02 |  |  | základní |  | 0 | 0 | 0 | 0 | 0 | 4 | K | 2 |  |  |  | ROZPOCET | 0 | 0 | 0 | 0 | 0 | 1 | 0 | 4 | -1385128929
132 | K | 997221579 | Příplatek ZKD 1 km u vodorovné dopravy vybouraných hmot | t | 153.4 |  | 0 | CS ÚRS 2017 02 |  |  | základní |  | 0 | 0 | 0 | 0 | 0 | 4 | K | 2 |  |  |  | ROZPOCET | 0 | 0 | 0 | 0 | 0 | 1 | 0 | 4 | 2051226559
| VV |  | 30,68*5 |  | 153.4 | [13 empty] | VV | 2 | 2 | True | 1 | ROZPOCET
133 | K | 997221612 | Nakládání vybouraných hmot na dopravní prostředky pro vodorovnou dopravu | t | 268.4447 |  | 0 | CS ÚRS 2017 02 |  |  | základní |  | 0 | 0 | 0 | 0 | 0 | 4 | K | 2 |  |  |  | ROZPOCET | 0 | 0 | 0 | 0 | 0 | 1 | 0 | 4 | 1590079937
134 | K | 997221815 | Poplatek za uložení betonového odpadu na skládce (skládkovné) | t | 13.6 |  | 0 | CS ÚRS 2017 02 |  |  | základní |  | 0 | 0 | 0 | 0 | 0 | 4 | K | 2 |  |  |  | ROZPOCET | 0 | 0 | 0 | 0 | 0 | 1 | 0 | 4 | 1584932984
137 | K | 997221825 | Poplatek za uložení železobetonového odpadu na skládce (skládkovné) | t | 5.2 |  | 0 | CS ÚRS 2017 02 |  |  | základní |  | 0 | 0 | 0 | 0 | 0 | 4 | K | 2 |  |  |  | ROZPOCET | 0 | 0 | 0 | 0 | 0 | 1 | 0 | 4 | -1416540170
135 | K | 997221845 | Poplatek za uložení asfaltového odpadu bez obsahu dehtu na skládce (skládkovné) | t | 29.8 |  | 0 | CS ÚRS 2017 02 |  |  | základní |  | 0 | 0 | 0 | 0 | 0 | 4 | K | 2 |  |  |  | ROZPOCET | 0 | 0 | 0 | 0 | 0 | 1 | 0 | 4 | 1346862408
| D | 998 | Přesun hmot |  |  |  | 0 | [5 empty] | 0 |  | 0 |  | 0 | 1 | D | 1 |  |  |  | ROZPOCET | [6 empty] | 0
142 | K | 998223011 | Přesun hmot pro pozemní komunikace s krytem dlážděným | t | 421.7654 |  | 0 | CS ÚRS 2017 02 |  |  | základní |  | 0 | 0 | 0 | 0 | 0 | 4 | K | 2 |  |  |  | ROZPOCET | 0 | 0 | 0 | 0 | 0 | 1 | 0 | 4 | 1033200325
143 | K | 998223091 | Příplatek k přesunu hmot pro pozemní komunikace s krytem dlážděným za zvětšený přesun do 1000 m | t | 421.7654 |  | 0 | CS ÚRS 2017 02 |  |  | základní |  | 0 | 0 | 0 | 0 | 0 | 4 | K | 2 |  |  |  | ROZPOCET | 0 | 0 | 0 | 0 | 0 | 1 | 0 | 4 | 1353017129
| D | PSV | Práce a dodávky PSV |  |  |  | 0 | [5 empty] | 0 |  | 5.7416 |  | 0 | 2 | D | 0 |  |  |  | ROZPOCET | [6 empty] | 0
| D | 767 | Konstrukce zámečnické |  |  |  | 0 | [5 empty] | 0 |  | 5.7199 |  | 0 | 2 | D | 1 |  |  |  | ROZPOCET | [6 empty] | 0
153 | K | 767590110 | Montáž podlahového roštu svařovaného pod autobus.přístřešek | kg | 4717.5 |  | 0 | CS ÚRS 2017 02 |  |  | základní |  | 0 | 5e-05 | 0.23588 | 0 | 0 | 16 | K | 2 |  |  |  | ROZPOCET | 0 | 0 | 0 | 0 | 0 | 1 | 0 | 16 | 1563429092
| VV |  | 22,4*(5,55*2+2,0*7)*1,05 |  | 590.352 | [13 empty] | VV | 2 | 2 | True | 0 | ROZPOCET
| VV |  | 6,38*(5,55*2+2,0*2)*1,05 |  | 101.1549 | [13 empty] | VV | 2 | 2 | True | 0 | ROZPOCET
| VV |  | 425*5,55*2 |  | 4717.5 | [13 empty] | VV | 2 | 2 | True | 1 | ROZPOCET
154 | M | 130107520 | ocel profilová IPE, v jakosti 11 375, h=200 mm | t | 0.59035 |  | 0 | CS ÚRS 2017 02 |  |  | základní |  | 0 | 1 | 0.59035 | 0 | 0 | 32 | M | 2 |  |  |  | ROZPOCET | 0 | 0 | 0 | 0 | 0 | 1 | 0 | 16 | 149387547
| P |  | Poznámka k položce: Hmotnost: 23,00 kg/m | [15 empty] | P | 2
| VV |  | 22,4*(5,55*2+2,0*7)*1,05/1000 |  | 0.59035 | [13 empty] | VV | 2 | 2 | True | 1 | ROZPOCET
155 | M | 130104280 | úhelník ocelový rovnostranný, v jakosti 11 375, 70 x 70 x 6 mm | t | 0.10115 |  | 0 | CS ÚRS 2017 02 |  |  | základní |  | 0 | 1 | 0.10115 | 0 | 0 | 32 | M | 2 |  |  |  | ROZPOCET | 0 | 0 | 0 | 0 | 0 | 1 | 0 | 16 | 1689973079
| P |  | Poznámka k položce: Hmotnost: 6,40 kg/m | [15 empty] | P | 2
| VV |  | 6,38*(5,55*2+2,0*2)*1,05/1000 |  | 0.10115 | [13 empty] | VV | 2 | 2 | True | 1 | ROZPOCET
156 | M | 136112180 | plech tlustý hladký jakost S 235 JR, 5x1000x2000 mm | t | 4.7175 |  | 0 | CS ÚRS 2017 02 |  |  | základní |  | 0 | 1 | 4.7175 | 0 | 0 | 32 | M | 2 |  |  |  | ROZPOCET | 0 | 0 | 0 | 0 | 0 | 1 | 0 | 16 | -1468757548
| P |  | Poznámka k položce: Hmotnost 80 kg/kus | [15 empty] | P | 2
| VV |  | 425*5,55*2/1000 |  | 4.7175 | [13 empty] | VV | 2 | 2 | True | 1 | ROZPOCET
157 | K | 767995117 | Montáž atypických zámečnických konstrukcí hmotnosti do 500 kg | kg | 1500 |  | 0 | CS ÚRS 2017 02 |  |  | základní |  | 0 | 5e-05 | 0.075 | 0 | 0 | 16 | K | 2 |  |  |  | ROZPOCET | 0 | 0 | 0 | 0 | 0 | 1 | 0 | 16 | -1410288890
| VV |  | 1500 |  | 1500 | [13 empty] | VV | 2 | 2 | True | 1 | ROZPOCET
158 | M | 999011111 | Autobusový přístřešek 1,4*3,0 m včetně lavičky-viz ilustr.foto-trubk.ocel.kce, žárově pozinkováno,výplně nerozbitný polykarbonát | soubor | 1 |  | 0 |  |  |  | základní |  | 0 | 0 | 0 | 0 | 0 | 32 | M | 2 |  |  |  | ROZPOCET | 0 | 0 | 0 | 0 | 0 | 1 | 0 | 16 | -2120107804
| PP |  | Prosklený autobusový přístřešek s hliníkovým profilem 1,4*3,0 m | [15 empty] | PP | 2
| D | 783 | Dokončovací práce - nátěry |  |  |  | 0 | [5 empty] | 0 |  | 0.021736 |  | 0 | 2 | D | 1 |  |  |  | ROZPOCET | [6 empty] | 0
160 | K | 783301311 | Odmaštění zámečnických konstrukcí vodou ředitelným odmašťovačem-rošt pod autobus.přístřeškem | m2 | 44.36 |  | 0 | CS ÚRS 2017 02 |  |  | základní |  | 0 | 8e-05 | 0.0035488 | 0 | 0 | 16 | K | 2 |  |  |  | ROZPOCET | 0 | 0 | 0 | 0 | 0 | 1 | 0 | 16 | -243689376
| VV |  | (5,8*2+2,3*7)*0,8+5,55*2*2 |  | 44.36 | [13 empty] | VV | 2 | 2 | True | 1 | ROZPOCET
161 | K | 783301401 | Ometení zámečnických konstrukcí | m2 | 44.36 |  | 0 | CS ÚRS 2017 02 |  |  | základní |  | 0 | 0 | 0 | 0 | 0 | 16 | K | 2 |  |  |  | ROZPOCET | 0 | 0 | 0 | 0 | 0 | 1 | 0 | 16 | 2069268154
162 | K | 783314101 | Základní jednonásobný syntetický nátěr zámečnických konstrukcí | m2 | 44.36 |  | 0 | CS ÚRS 2017 02 |  |  | základní |  | 0 | 0.00017 | 0.0075412 | 0 | 0 | 16 | K | 2 |  |  |  | ROZPOCET | 0 | 0 | 0 | 0 | 0 | 1 | 0 | 16 | -1873390286
163 | K | 783317101 | Krycí jednonásobný syntetický standardní nátěr zámečnických konstrukcí | m2 | 88.72 |  | 0 | CS ÚRS 2017 02 |  |  | základní |  | 0 | 0.00012 | 0.010646 | 0 | 0 | 16 | K | 2 |  |  |  | ROZPOCET | 0 | 0 | 0 | 0 | 0 | 1 | 0 | 16 | -562631872
182 | K | 783990001 | Úpravy stožádů SSZ dle standard města Bohumín | kpl | 1 |  | 0 |  |  |  | základní |  | 0 | 0 | 0 | 0 | 0 | 16 | K | 2 |  |  |  | ROZPOCET | 0 | 0 | 0 | 0 | 0 | 1 | 0 | 16 | 804911200
| PP |  | Úpravy stožádů SSZ dle standard města Bohumín (viz TZ) | [15 empty] | PP | 2
| D | VRN | Vedlejší rozpočtové náklady |  |  |  | 0 | [5 empty] | 0 |  | 0 |  | 0 | 5 | D | 0 |  |  |  | ROZPOCET | [6 empty] | 0
| D | VRN1 | Průzkumné, geodetické a projektové práce |  |  |  | 0 | [5 empty] | 0 |  | 0 |  | 0 | 5 | D | 1 |  |  |  | ROZPOCET | [6 empty] | 0
3 | K | 012002000 | Geodetické práce-geodetické zaměření | soubor | 1 |  | 0 | CS ÚRS 2017 02 |  |  | základní |  | 0 | 0 | 0 | 0 | 0 | 1024 | K | 2 |  |  |  | ROZPOCET | 0 | 0 | 0 | 0 | 0 | 1 | 0 | 1024 | -1809777136
180 | K | 012002001 | Geodetické práce-geometrický plán pro vklad do KN | soubor | 1 |  | 0 |  |  |  | základní |  | 0 | 0 | 0 | 0 | 0 | 1024 | K | 2 |  |  |  | ROZPOCET | 0 | 0 | 0 | 0 | 0 | 1 | 0 | 1024 | -503671318
7 | K | 013254000 | Dokumentace skutečného provedení stavby | soubor | 1 |  | 0 | CS ÚRS 2017 02 |  |  | základní |  | 0 | 0 | 0 | 0 | 0 | 1024 | K | 2 |  |  |  | ROZPOCET | 0 | 0 | 0 | 0 | 0 | 1 | 0 | 1024 | 1361308236
| D | VRN3 | Zařízení staveniště |  |  |  | 0 | [5 empty] | 0 |  | 0 |  | 0 | 5 | D | 1 |  |  |  | ROZPOCET | [6 empty] | 0
1 | K | 030001000 | Zařízení staveniště | soubor | 1 |  | 0 | CS ÚRS 2017 02 |  |  | základní |  | 0 | 0 | 0 | 0 | 0 | 1024 | K | 2 |  |  |  | ROZPOCET | 0 | 0 | 0 | 0 | 0 | 1 | 0 | 1024 | -901609055
| D | VRN4 | Inženýrská činnost |  |  |  | 0 | [5 empty] | 0 |  | 0 |  | 0 | 5 | D | 1 |  |  |  | ROZPOCET | [6 empty] | 0
5 | K | 043002000 | Zkoušky a ostatní měření a zaměření | soubor | 1 |  | 0 | CS ÚRS 2017 02 |  |  | základní |  | 0 | 0 | 0 | 0 | 0 | 1024 | K | 2 |  |  |  | ROZPOCET | 0 | 0 | 0 | 0 | 0 | 1 | 0 | 1024 | 1389928383
| D | VRN7 | Provozní vlivy |  |  |  | 0 | [5 empty] | 0 |  | 0 |  | 0 | 5 | D | 1 |  |  |  | ROZPOCET | [6 empty] | 0
2 | K | 070001000 | Provozní vlivy | soubor | 1 |  | 0 | CS ÚRS 2017 02 |  |  | základní |  | 0 | 0 | 0 | 0 | 0 | 1024 | K | 2 |  |  |  | ROZPOCET | 0 | 0 | 0 | 0 | 0 | 1 | 0 | 1024 | -629626275
6 | K | 072002000 | Silniční provoz | soubor | 1 |  | 0 | CS ÚRS 2017 02 |  |  | základní |  | 0 | 0 | 0 | 0 | 0 | 1024 | K | 2 |  |  |  | ROZPOCET | 0 | 0 | 0 | 0 | 0 | 1 | 0 | 1024 | 1673940154

## SO 401 - SSZ
| List obsahuje: |  | 1) Krycí list soupisu | 2) Rekapitulace |  |  | 3) Soupis prací | Zpět na list: | Rekapitulace stavby
[9 empty] | >> skryté sloupce << | [9 empty] | {ada5f8f8-72c2-4f85-8a09-f9140eda38ab}
2
| KRYCÍ LIST SOUPISU | [8 empty] | v --- níže se nacházejí doplnkové a pomocné údaje k sestavám --- v | [8 empty] | False
Stavba:
Přechod pro chodce, křižovatka sil. č. I/67 + ul. Polní
Objekt:
SO 401 - SSZ
| KSO: |  |  |  |  | CC-CZ:
| Místo: |  | Bohumín |  |  | Datum: | 16. 6. 2019
| Zadavatel: |  |  |  |  | IČ:
|  | Město Bohumín |  |  |  | DIČ:
| Uchazeč: |  |  |  |  | IČ:
DIČ:
| Projektant: |  |  |  |  | IČ:
|  | ŠNAPKA SLUŽBY s.r.o. |  |  |  | DIČ:
Poznámka:
| Cena bez DPH | [5 empty] | 0
|  |  | Základ daně |  |  | Sazba daně | Výše daně
| DPH | základní | 0 |  |  | 21% | 0
|  | snížená | 0 |  |  | 15% | 0
|  | zákl. přenesená | 0 |  |  | 21% | 0
|  | sníž. přenesená | 0 |  |  | 15% | 0
|  | nulová | 0 |  |  | 0% | 0
| Cena s DPH |  |  | v | CZK |  | 0
REKAPITULACE ČLENĚNÍ SOUPISU PRACÍ
Stavba:
Přechod pro chodce, křižovatka sil. č. I/67 + ul. Polní
Objekt:
SO 401 - SSZ
Místo: |  |  | Bohumín |  |  | Datum: | 16. 6. 2019
Zadavatel: |  |  | Město Bohumín |  |  | Projektant: | ŠNAPKA SLUŽBY s.r.o.
Uchazeč:
Kód dílu - Popis | [6 empty] | Cena celkem [CZK]
Náklady soupisu celkem | [6 empty] | 0 | [12 empty] | -1
| M - Práce a dodávky M | [5 empty] | 0
| 22-M - Montáže technologických zařízení pro dopravní stavby | [5 empty] | 0
SOUPIS PRACÍ
Stavba:
Přechod pro chodce, křižovatka sil. č. I/67 + ul. Polní
Objekt:
SO 401 - SSZ
Místo: |  |  | Bohumín |  |  | Datum: | 16. 6. 2019
Zadavatel: |  |  | Město Bohumín |  |  | Projektant: | ŠNAPKA SLUŽBY s.r.o.
Uchazeč:
PČ | Typ | Kód | Popis | MJ | Množství | J.cena [CZK] | Cena celkem [CZK] | Cenová soustava |  | Poznámka | DPH | J. Nh [h] | Nh celkem [h] | J. hmotnost [t] | Hmotnost celkem [t] | J. suť [t] | Suť Celkem [t]
Náklady soupisu celkem | [6 empty] | 0 | [5 empty] | 0 |  | 0 |  | 0 |  | D | -1 | [7 empty] | 0
| D | M | Práce a dodávky M |  |  |  | 0 | [5 empty] | 0 |  | 0 |  | 0 | 3 | D | 0 | ROZPOCET | [6 empty] | 0
| D | 22-M | Montáže technologických zařízení pro dopravní stavby |  |  |  | 0 | [5 empty] | 0 |  | 0 |  | 0 | 3 | D | 1 | ROZPOCET | [6 empty] | 0
2 | K | 990001111 | SO 401 SSZ - samostatný rozpočet | soubor | 1 |  | 0 |  |  |  | základní |  | 0 | 0 | 0 | 0 | 0 | 64 | K | 2 | ROZPOCET | 0 | 0 | 0 | 0 | 0 | 1 | 0 | 64 | 1687399833
| PP |  | SO 401 SSZ - samostatný rozpočet | [15 empty] | PP | 2

## Pokyny pro vyplnění
Struktura údajů, formát souboru a metodika pro zpracování
Struktura
Soubor je složen ze záložky Rekapitulace stavby a záložek s názvem soupisu prací pro jednotlivé objekty ve formátu XLSX. Každá ze záložek přitom obsahuje
ještě samostatné sestavy vymezené orámovaním a nadpisem sestavy.
Rekapitulace stavby obsahuje sestavu Rekapitulace stavby a Rekapitulace objektů stavby a soupisů prací.
V sestavě Rekapitulace stavby jsou uvedeny informace identifikující předmět veřejné zakázky na stavební práce, KSO, CC-CZ, CZ-CPV, CZ-CPA a rekapitulaci
celkové nabídkové ceny uchazeče.
V sestavě Rekapitulace objektů stavby a soupisů prací je uvedena rekapitulace stavebních objektů, inženýrských objektů, provozních souborů,
vedlejších a ostatních nákladů a ostatních nákladů s rekapitulací nabídkové ceny za jednotlivé soupisy prací. Na základě údaje Typ je možné
identifikovat, zda se jedná o objekt nebo soupis prací pro daný objekt:
|  | STA | Stavební objekt pozemní
|  | ING | Stavební objekt inženýrský
|  | PRO | Provozní soubor
|  | VON | Vedlejší a ostatní náklady
|  | OST | Ostatní
|  | Soupis | Soupis prací pro daný typ objektu
Soupis prací pro jednotlivé objekty obsahuje sestavy Krycí list soupisu, Rekapitulace členění soupisu prací, Soupis prací. Za soupis prací může být považován
i objekt stavby v případě, že neobsahuje podřízenou zakázku.
Krycí list soupisu obsahuje rekapitulaci informací o předmětu veřejné zakázky ze sestavy Rekapitulace stavby, informaci o zařazení objektu do KSO,
CC-CZ, CZ-CPV, CZ-CPA a rekapitulaci celkové nabídkové ceny uchazeče za aktuální soupis prací.
Rekapitulace členění soupisu prací obsahuje rekapitulaci soupisu prací ve všech úrovních členění soupisu tak, jak byla tato členění použita (např.
stavební díly, funkční díly, případně jiné členění) s rekapitulací nabídkové ceny.
Soupis prací obsahuje položky veškerých stavebních nebo montážních prací, dodávek materiálů a služeb nezbytných pro zhotovení stavebního objektu,
inženýrského objektu, provozního souboru, vedlejších a ostatních nákladů.
Pro položky soupisu prací se zobrazují následující informace:
|  | PČ |  | Pořadové číslo položky v aktuálním soupisu
|  | TYP |  | Typ položky: K - konstrukce, M - materiál, PP - plný popis, PSC - poznámka k souboru cen, P - poznámka k položce, VV - výkaz výměr
|  | Kód |  | Kód položky
|  | Popis |  | Zkrácený popis položky
|  | MJ |  | Měrná jednotka položky
|  | Množství |  | Množství v měrné jednotce
|  | J.cena |  | Jednotková cena položky. Zadaní může obsahovat namísto J.ceny sloupce J.materiál a J.montáž, jejichž součet definuje
J.cenu položky.
|  | Cena celkem |  | Celková cena položky daná jako součin množství a j.ceny
|  | Cenová soustava |  | Příslušnost položky do cenové soustavy
Ke každé položce soupisu prací se na samostatných řádcích může zobrazovat:
Plný popis položky
Poznámka k souboru cen a poznámka zadavatele
Výkaz výměr
Pokud je k řádku výkazu výměr evidovaný údaj ve sloupci Kód, jedná se o definovaný odkaz, na který se může odvolávat výkaz výměr z jiné položky.
Metodika pro zpracování
Jednotlivé sestavy jsou v souboru provázány. Editovatelné pole jsou zvýrazněny žlutým podbarvením, ostatní pole neslouží k editaci a nesmí být jakkoliv
modifikovány.
Uchazeč je pro podání nabídky povinen vyplnit žlutě podbarvená pole:
Pole Uchazeč v sestavě Rekapitulace stavby - zde uchazeč vyplní svůj název (název subjektu)
Pole IČ a DIČ v sestavě Rekapitulace stavby - zde uchazeč vyplní svoje IČ a DIČ
Datum v sestavě Rekapitulace stavby - zde uchazeč vyplní datum vytvoření nabídky
J.cena = jednotková cena v sestavě Soupis prací o maximálním počtu desetinných míst uvedených v poli
- pokud sestavy soupisů prací obsahují pole J.cena, musí být všechna tato pole vyplněna nenulovými kladnými číslicemi
Poznámka - nepovinný údaj pro položku soupisu
V případě, že sestavy soupisů prací neobsahují pole J.cena, potom ve všech soupisech prací obsahují pole:
- J.materiál - jednotková cena materiálu
- J.montáž - jednotková cena montáže
Uchazeč je v tomto případě povinen vyplnit všechna pole J.materiál a pole J.montáž nenulovými kladnými číslicemi. V případech, kdy položka
neobsahuje žádný materiál je přípustné, aby pole J.materiál bylo vyplněno nulou. V případech, kdy položka neobsahuje žádnou montáž je přípustné,
aby pole J.montáž bylo vyplněno nulou. Není však přípustné, aby obě pole - J.materiál, J.Montáž byly u jedné položky vyplněny nulou.
Rekapitulace stavby
Název |  |  | Povinný |  | Popis | Typ | Max. počet
atributu |  |  | (A/N) |  |  |  | znaků
Kód |  |  | A |  | Kód stavby | String | 20
Stavba |  |  | A |  | Název stavby | String | 120
Místo |  |  | N |  | Místo stavby | String | 50
Datum |  |  | A |  | Datum vykonaného exportu | Date
KSO |  |  | N |  | Klasifikace stavebního objektu | String | 15
CC-CZ |  |  | N |  | Klasifikace stavbeních děl | String | 15
CZ-CPV |  |  | N |  | Společný slovník pro veřejné zakázky | String | 20
CZ-CPA |  |  | N |  | Klasifikace produkce podle činností | String | 20
Zadavatel |  |  | N |  | Zadavatel zadaní | String | 50
IČ |  |  | N |  | IČ zadavatele zadaní | String | 20
DIČ |  |  | N |  | DIČ zadavatele zadaní | String | 20
Uchazeč |  |  | N |  | Uchazeč veřejné zakázky | String | 50
Projektant |  |  | N |  | Projektant | String | 50
Poznámka |  |  | N |  | Poznámka k zadání | String | 255
Sazba DPH |  |  | A |  | Rekapitulace sazeb DPH u položek soupisů | eGSazbaDph
Základna DPH |  |  | A |  | Základna DPH určena součtem celkové ceny z položek soupisů | Double
Hodnota DPH |  |  | A |  | Hodnota DPH | Double
Cena bez DPH |  |  | A |  | Celková cena bez DPH za celou stavbu. Sčítává se ze všech listů. | Double
Cena s DPH |  |  | A |  | Celková cena s DPH za celou stavbu | Double
Rekapitulace objektů stavby a soupisů prací
Název |  |  | Povinný |  | Popis | Typ | Max. počet
atributu |  |  | (A/N) |  |  |  | znaků
Kód |  |  | A |  | Přebírá se z Rekapitulace stavby | String | 20
Stavba |  |  | A |  | Přebírá se z Rekapitulace stavby | String | 120
Místo |  |  | N |  | Přebírá se z Rekapitulace stavby | String | 50
Datum |  |  | A |  | Přebírá se z Rekapitulace stavby | Date
Zadavatel |  |  | N |  | Přebírá se z Rekapitulace stavby | String | 50
Projektant |  |  | N |  | Přebírá se z Rekapitulace stavby | String | 50
Uchazeč |  |  | N |  | Přebírá se z Rekapitulace stavby | String | 50
Kód |  |  | A |  | Kód objektu | String | 20
Objektu, Soupis prací |  |  | A |  | Název objektu | String | 120
Cena bez DPH |  |  | A |  | Cena bez DPH za daný objekt | Double
Cena s DPH |  |  | A |  | Cena spolu s DPH za daný objekt | Double
Typ |  |  | A |  | Typ zakázky | eGTypZakazky
Krycí list soupisu
Název |  |  | Povinný |  | Popis | Typ | Max. počet
atributu |  |  | (A/N) |  |  |  | znaků
Stavba |  |  | A |  | Přebírá se z Rekapitulace stavby | String | 120
Objekt |  |  | A |  | Kód a název objektu | String | 20 + 120
Soupis |  |  | A |  | Kód a název soupisu | String | 20 + 120
KSO |  |  | N |  | Klasifikace stavebního objektu | String | 15
CC-CZ |  |  | N |  | Klasifikace stavbeních děl | String | 15
CZ-CPV |  |  | N |  | Společný slovník pro veřejné zakázky | String | 20
CZ-CPA |  |  | N |  | Klasifikace produkce podle činností | String | 20
Místo |  |  | N |  | Přebírá se z Rekapitulace stavby | String | 50
Zadavatel |  |  | N |  | Přebírá se z Rekapitulace stavby | String | 50
Uchazeč |  |  | N |  | Přebírá se z Rekapitulace stavby | String | 50
Projektant |  |  | N |  | Přebírá se z Rekapitulace stavby | String | 50
Poznámka |  |  | N |  | Poznámka k soupisu prací | String | 255
Sazba DPH |  |  | A |  | Rekapitulace sazeb DPH na položkách aktuálního soupisu | eGSazbaDph
Základna DPH |  |  | A |  | Základna DPH určena součtem celkové ceny z položek aktuálního soupisu | Double
Hodnota DPH |  |  | A |  | Hodnota DPH | Double
Cena bez DPH |  |  | A |  | Cena bez DPH za daný soupis | Double
Cena s DPH |  |  | A |  | Cena s DPH za daný soupis | Double
Rekapitulace členění soupisu prací
Název |  |  | Povinný |  | Popis | Typ | Max. počet
atributu |  |  | (A/N) |  |  |  | znaků
Stavba |  |  | A |  | Přebírá se z Rekapitulace stavby | String | 120
Objekt |  |  | A |  | Kód a název objektu, přebírá se z Krycího listu soupisu | String | 20 + 120
Soupis |  |  | A |  | Kód a název objektu, přebírá se z Krycího listu soupisu | String | 20 + 120
Místo |  |  | N |  | Přebírá se z Rekapitulace stavby | String | 50
Datum |  |  | A |  | Přebírá se z Rekapitulace stavby | Date
Zadavatel |  |  | N |  | Přebírá se z Rekapitulace stavby | String | 50
Projektant |  |  | N |  | Přebírá se z Rekapitulace stavby | String | 50
Uchazeč |  |  | N |  | Přebírá se z Rekapitulace stavby | String | 50
Kód dílu - Popis |  |  | A |  | Kód a název dílu ze soupisu | String | 20 + 100
Cena celkem |  |  | A |  | Cena celkem za díl ze soupisu | Double
Soupis prací
Název |  |  | Povinný |  | Popis | Typ | Max. počet
atributu |  |  | (A/N) |  |  |  | znaků
Stavba |  |  | A |  | Přebírá se z Rekapitulace stavby | String | 120
Objekt |  |  | A |  | Kód a název objektu | String | 20 + 120
Soupis |  |  | A |  | Přebírá se z Krycího listu soupisu | String | 20 + 120
Místo |  |  | N |  | Přebírá se z Krycího listu soupisu | String | 50
Datum |  |  | A |  | Přebírá se z Krycího listu soupisu | Date
Zadavatel |  |  | N |  | Přebírá se z Krycího listu soupisu | String | 50
Projektant |  |  | N |  | Přebírá se z Krycího listu soupisu | String | 50
Uchazeč |  |  | N |  | Přebírá se z Krycího listu soupisu | String | 50
PČ |  |  | A |  | Pořadové číslo položky soupisu | Long
Typ |  |  | A |  | Typ položky soupisu | eGTypPolozky | 1
Kód |  |  | A |  | Kód položky ze soupisu | String | 20
Popis |  |  | A |  | Popis položky ze soupisu | String | 255
MJ |  |  | A |  | Měrná jednotka položky | String | 10
Množství |  |  | A |  | Množství položky soupisu | Double
J.Cena |  |  | A |  | Jednotková cena položky | Double
Cena celkem |  |  | A |  | Cena celkem vyčíslena jako J.Cena * Množství | Double
Cenová soustava |  |  | N |  | Zařazení položky do cenové soustavy | String | 50
p |  |  | N |  | Poznámka položky ze soupisu | Memo
psc |  |  | N |  | Poznámka k souboru cen ze soupisu | Memo
pp |  |  | N |  | Plný popis položky ze soupisu | Memo
vv |  |  | N |  | Výkaz výměr (figura, výraz, výměra) ze soupisu | Text,Text,Double | 20, 150
DPH |  |  | A |  | Sazba DPH pro položku | eGSazbaDPH
Hmotnost |  |  | A |  | Hmotnost položky ze soupisu | Double
Suť |  |  | A |  | Suť položky ze soupisu | Double
Nh |  |  | N |  | Normohodiny položky ze soupisu | Double
Datová věta
Typ věty |  |  | Hodnota |  | Význam
eGSazbaDPH |  |  | základní |  | Základní sazba DPH
|  |  | snížená |  | Snížená sazba DPH
|  |  | nulová |  | Nulová sazba DPH
|  |  | zákl. přenesená |  | Základní sazba DPH přenesená
|  |  | sníž. přenesená |  | Snížená sazba DPH přenesená
eGTypZakazky |  |  | STA |  | Stavební objekt
|  |  | PRO |  | Provozní soubor
|  |  | ING |  | Inženýrský objekt
|  |  | VON |  | Vedlejší a ostatní náklady
|  |  | OST |  | Ostatní náklady
eGTypPolozky |  |  | 1 |  | Položka typu HSV
|  |  | 2 |  | Položka typu PSV
|  |  | 3 |  | Položka typu M
|  |  | 4 |  | Položka typu OST