## Rekapitulace stavby
Export Komplet | [27 empty] | 2.0 | ZAMOK |  |  |  |  | False | False | {3e155016-5fb3-43ba-8dda-c0e0a7f49208}
[33 empty] | 0,01 | 21
[33 empty] | 0,01 | 15
|  | REKAPITULACE STAVBY | [17 empty] | v --- níže se nacházejí doplnkové a pomocné údaje k sestavám --- v | [11 empty] | Návod na vyplnění | 0,001
|  | Kód: |  |  |  |  | 22081201 | [24 empty] | Měnit lze pouze buňky se žlutým podbarvením! 1) na prvním listu Rekapitulace stavby vyplňte v sestavě a) Souhrnný list - údaje o Uchazeči (přenesou se do ostatních sestav i v jiných listech) b) Rekapitulace objektů - potřebné Ostatní náklady 2) na vybraných listech vyplňte v sestavě a) Krycí list - údaje o Uchazeči, pokud se liší od údajů o Uchazeči na Souhrnném listu (údaje se přenesou do ostatních sestav v daném listu) b) Rekapitulace rozpočtu - potřebné Ostatní náklady c) Celkové náklady za stavbu - ceny u položek - množství, pokud má žluté podbarvení - a v případě potřeby poznámku (ta je ve skrytém sloupci) | 0,01
|  | Stavba: |  |  |  |  | Chodník podél ul. Opletalova, Bohumín | [25 empty] | 0,01
|  | KSO: | [13 empty] | CC-CZ: | [16 empty] | 0,01
|  | Místo: |  |  |  |  | Bohumín | [8 empty] | Datum: |  | 16. 1. 2024 | [14 empty] | 0,01
0,01
|  | Zadavatel: | [13 empty] | IČ: | [16 empty] | 0,01
|  |  | Město Bohumín | [12 empty] | DIČ: | [16 empty] | 0,01
0,01
|  | Uchazeč: | [13 empty] | IČ: |  | Vyplň údaj | [14 empty] | 0,01
|  |  | Vyplň údaj | [12 empty] | DIČ: |  | Vyplň údaj | [14 empty] | 0,01
False
|  | Projektant: | [13 empty] | IČ: | [16 empty] | False
|  |  | ŠNAPKA SLUŽBY s.r.o. | [12 empty] | DIČ: | [16 empty] | True
0,01
|  | Zpracovatel: | [13 empty] | IČ: | [16 empty] | 0,01
|  |  | Ing. Ivan Šnapka | [12 empty] | DIČ: | [16 empty] | True
Poznámka:
|  | Cena bez DPH | [13 empty] | 0
[8 empty] | Sazba daně |  |  | Základ daně |  |  |  |  | Výše daně
|  | DPH |  | základní |  |  |  | 21% |  |  | 0 |  |  |  |  | 0
|  |  |  | snížená |  |  |  | 15% |  |  | 0 |  |  |  |  | 0
|  |  |  | zákl. přenesená |  |  |  | 21% |  |  | 0 |  |  |  |  | 0
|  |  |  | sníž. přenesená |  |  |  | 15% |  |  | 0 |  |  |  |  | 0
|  |  |  | nulová |  |  |  | 0% |  |  | 0 |  |  |  |  | 0
|  | Cena s DPH | [6 empty] | v |  |  | CZK |  |  |  | 0
|  | Projektant | [11 empty] | Zpracovatel
|  | Datum a podpis: | [7 empty] | Razítko |  |  |  | Datum a podpis: |  |  | Razítko
|  | Objednavatel | [11 empty] | Uchazeč
|  | Datum a podpis: | [7 empty] | Razítko |  |  |  | Datum a podpis: |  |  | Razítko
REKAPITULACE OBJEKTŮ STAVBY A SOUPISŮ PRACÍ
| Kód: | [6 empty] | 22081201
| Stavba: | [6 empty] | Chodník podél ul. Opletalova, Bohumín
| Místo: | [6 empty] | Bohumín | [6 empty] | Datum: |  | 16. 1. 2024
| Zadavatel: | [6 empty] | Město Bohumín | [6 empty] | Projektant: |  | ŠNAPKA SLUŽBY s.r.o. |  |  | Informatívní údaje z listů zakázek
| Uchazeč: | [13 empty] | Zpracovatel: |  | Ing. Ivan Šnapka
| Kód |  |  |  | Popis | [7 empty] | Cena bez DPH [CZK] |  |  |  |  | Cena s DPH [CZK] | Typ | z toho Ostat. náklady [CZK] | DPH [CZK] | Normohodiny [h] | DPH základní [CZK] | DPH snížená [CZK] | DPH základní přenesená [CZK] | DPH snížená přenesená [CZK] | Základna DPH základní | Základna DPH snížená | Základna DPH zákl. přenesená | Základna DPH sníž. přenesená | Základna DPH nulová
| Náklady z rozpočtů | [11 empty] | 0 |  |  |  |  | 0 |  | 0 | 0 | 0 | 0 | 0 | 0 | 0 | 0 | 0 | 0 | 0 | 0 |  | D | 0 | ###NOIMPORT### | IMPORT | {3e155016-5fb3-43ba-8dda-c0e0a7f49208} | {00000000-0000-0000-0000-000000000000}
/ |  | SO 101 |  |  |  | Chodník s odvodněním | [6 empty] | 0 |  |  |  |  | 0 | STA | 0 | 0 | 0 | 0 | 0 | 0 | 0 | 0 | 0 | 0 | 0 | 0 |  |  | 1 |  | IMPORT | {e5f79eb8-aecc-4134-bad0-8e7ec1faff12} | {3e155016-5fb3-43ba-8dda-c0e0a7f49208} | 2

## SO 101 - Chodník s odvodn...
{e5f79eb8-aecc-4134-bad0-8e7ec1faff12}
2
| KRYCÍ LIST SOUPISU PRACÍ | [7 empty] | v --- níže se nacházejí doplnkové a pomocné údaje k sestavám --- v | [8 empty] | False
Stavba:
Chodník podél ul. Opletalova, Bohumín
Objekt:
SO 101 - Chodník s odvodněním
| KSO: |  |  |  |  | CC-CZ:
| Místo: |  | Bohumín |  |  | Datum: | 16. 1. 2024
| Zadavatel: |  |  |  |  | IČ:
|  | Město Bohumín |  |  |  | DIČ:
| Uchazeč: |  |  |  |  | IČ: | Vyplň údaj
|  | Vyplň údaj |  |  |  | DIČ: | Vyplň údaj
| Projektant: |  |  |  |  | IČ:
|  | ŠNAPKA SLUŽBY s.r.o. |  |  |  | DIČ:
| Zpracovatel: |  |  |  |  | IČ:
|  | Ing. Ivan Šnapka |  |  |  | DIČ:
Poznámka:
| Cena bez DPH | [5 empty] | 0
|  |  | Základ daně |  |  | Sazba daně | Výše daně
| DPH | základní | 0 |  |  | 21% | 0
|  | snížená | 0 |  |  | 15% | 0
|  | zákl. přenesená | 0 |  |  | 21% | 0
|  | sníž. přenesená | 0 |  |  | 15% | 0
|  | nulová | 0 |  |  | 0% | 0
| Cena s DPH |  |  | v | CZK |  | 0
| Projektant |  |  | Zpracovatel
| Datum a podpis: |  | Razítko | Datum a podpis: |  |  | Razítko
| Objednavatel |  |  | Uchazeč
| Datum a podpis: |  | Razítko | Datum a podpis: |  |  | Razítko
REKAPITULACE ČLENĚNÍ SOUPISU PRACÍ
Stavba:
Chodník podél ul. Opletalova, Bohumín
Objekt:
SO 101 - Chodník s odvodněním
Místo: |  |  | Bohumín |  |  | Datum: | 16. 1. 2024
Zadavatel: |  |  | Město Bohumín |  |  | Projektant: | ŠNAPKA SLUŽBY s.r.o.
Uchazeč: |  |  | Vyplň údaj |  |  | Zpracovatel: | Ing. Ivan Šnapka
Kód dílu - Popis | [6 empty] | Cena celkem [CZK]
Náklady ze soupisu prací | [6 empty] | 0 | [11 empty] | -1
| HSV - Práce a dodávky HSV | [5 empty] | 0
| 1 - Zemní práce | [5 empty] | 0
| 2 - Zakládání | [5 empty] | 0
| 3 - Svislé a kompletní konstrukce | [5 empty] | 0
| 4 - Vodorovné konstrukce | [5 empty] | 0
| 5 - Komunikace pozemní | [5 empty] | 0
| 8 - Trubní vedení | [5 empty] | 0
| 9 - Ostatní konstrukce a práce, bourání | [5 empty] | 0
| 997 - Přesun sutě | [5 empty] | 0
| 998 - Přesun hmot | [5 empty] | 0
| PSV - Práce a dodávky PSV | [5 empty] | 0
| 711 - Izolace proti vodě, vlhkosti a plynům | [5 empty] | 0
| 767 - Konstrukce zámečnické | [5 empty] | 0
| 783 - Dokončovací práce - nátěry | [5 empty] | 0
| VRN - Vedlejší rozpočtové náklady | [5 empty] | 0
| VRN1 - Průzkumné, geodetické a projektové práce | [5 empty] | 0
| VRN3 - Zařízení staveniště | [5 empty] | 0
| VRN4 - Inženýrská činnost | [5 empty] | 0
| VRN7 - Provozní vlivy | [5 empty] | 0
| VRN9 - Ostatní náklady | [5 empty] | 0
SOUPIS PRACÍ
Stavba:
Chodník podél ul. Opletalova, Bohumín
Objekt:
SO 101 - Chodník s odvodněním
Místo: |  |  | Bohumín |  |  | Datum: | 16. 1. 2024
Zadavatel: |  |  | Město Bohumín |  |  | Projektant: | ŠNAPKA SLUŽBY s.r.o.
Uchazeč: |  |  | Vyplň údaj |  |  | Zpracovatel: | Ing. Ivan Šnapka
PČ | Typ | Kód | Popis | MJ | Množství | J.cena [CZK] | Cena celkem [CZK] | Cenová soustava |  | DPH | J. Nh [h] | Nh celkem [h] | J. hmotnost [t] | Hmotnost celkem [t] | J. suť [t] | Suť Celkem [t]
Náklady soupisu celkem | [6 empty] | 0 |  |  |  |  | 0 |  | 6247.5766 |  | 1088.9818 |  | D | -1 | [10 empty] | 0
| D | HSV | Práce a dodávky HSV |  |  |  | 0 |  |  |  |  | 0 |  | 6242.2913 |  | 1088.9818 | 1 | D | 0 |  |  |  | ROZPOCET | [6 empty] | 0
| D | 1 | Zemní práce |  |  |  | 0 |  |  |  |  | 0 |  | 3696.2395 |  | 754.1588 | 1 | D | 1 |  |  |  | ROZPOCET | [6 empty] | 0
1 | K | 111151102 | Odstranění travin z celkové plochy do 500 m2 strojně | m2 | 2350 |  | 0 |  |  | základní |  | 0 | 0 | 0 | 0 | 0 | 4 | K | 2 |  |  |  | ROZPOCET | 0 | 0 | 0 | 0 | 0 | 1 | 0 | 4 | -387443970
| VV |  | 140*2+50*2+700*2+190*3 |  | 2350 | [12 empty] | VV | 2 | 2 | True | 1 | ROZPOCET
216 | K | 111211101 | Odstranění křovin a stromů průměru kmene do 100 mm i s kořeny sklonu terénu do 1:5 ručně | m2 | 40 |  | 0 |  |  | základní |  | 0 | 0 | 0 | 0 | 0 | 4 | K | 2 |  |  |  | ROZPOCET | 0 | 0 | 0 | 0 | 0 | 1 | 0 | 4 | -1054536027
| VV |  | 30+10 |  | 40 | [12 empty] | VV | 2 | 2 | True | 1 | ROZPOCET
217 | K | 111211231 | Snesení listnatého klestu D do 30 cm ve svahu do 1:3 | kus | 80 |  | 0 |  |  | základní |  | 0 | 0 | 0 | 0 | 0 | 4 | K | 2 |  |  |  | ROZPOCET | 0 | 0 | 0 | 0 | 0 | 1 | 0 | 4 | -1460332148
| VV |  | 4*20 |  | 80 | [12 empty] | VV | 2 | 2 | True | 1 | ROZPOCET
218 | K | 112101102 | Odstranění stromů listnatých průměru kmene přes 300 do 500 mm | kus | 4 |  | 0 |  |  | základní |  | 0 | 0 | 0 | 0 | 0 | 4 | K | 2 |  |  |  | ROZPOCET | 0 | 0 | 0 | 0 | 0 | 1 | 0 | 4 | -1556298234
2 | K | 112251102 | Odstranění pařezů D přes 300 do 500 mm | kus | 4 |  | 0 |  |  | základní |  | 0 | 0 | 0 | 0 | 0 | 4 | K | 2 |  |  |  | ROZPOCET | 0 | 0 | 0 | 0 | 0 | 1 | 0 | 4 | 199968015
230 | K | 113106132R | Rozebrání dlažeb z betonových nebo kamenných dlaždic komunikací pro pěší strojně pl do 50 m2 (bet. a lit.žlabovky a rošt včetně bet.podkladu) | m2 | 113.8 |  | 0 |  |  | základní |  | 0 | 0 | 0 | 0.255 | 29.019 | 4 | K | 2 |  |  |  | ROZPOCET | 0 | 0 | 0 | 0 | 0 | 1 | 0 | 4 | 2096495694
| VV |  | 55*0,8+15*0,4+46*0,8+5*0,6 |  | 89.8 | [12 empty] | VV | 2 | 2 | True | 0 | ROZPOCET
| VV |  | 30*0,8 |  | 24 | [12 empty] | VV | 2 | 2 | True | 0 | ROZPOCET
| VV |  | Součet |  | 113.8 | [12 empty] | VV | 2 | 4 | True | 1 | ROZPOCET
229 | K | 113106371 | Rozebrání dlažeb při překopech vozovek ze zámkové dlažby strojně pl do 15 m2 | m2 | 91.8 |  | 0 |  |  | základní |  | 0 | 0 | 0 | 0.295 | 27.081 | 4 | K | 2 |  |  |  | ROZPOCET | 0 | 0 | 0 | 0 | 0 | 1 | 0 | 4 | -285079298
| VV |  | 14,2+4,8+17,3 |  | 36.3 | [12 empty] | VV | 2 | 2 | True | 0 | ROZPOCET
| VV |  | 18,5+37 |  | 55.5 | [12 empty] | VV | 2 | 2 | True | 0 | ROZPOCET
| VV |  | Součet |  | 91.8 | [12 empty] | VV | 2 | 4 | True | 1 | ROZPOCET
4 | K | 113107163 | Odstranění podkladu z kameniva drceného tl přes 200 do 300 mm strojně pl přes 50 do 200 m2 | m2 | 664.05 |  | 0 |  |  | základní |  | 0 | 0 | 0 | 0.44 | 292.182 | 4 | K | 2 |  |  |  | ROZPOCET | 0 | 0 | 0 | 0 | 0 | 1 | 0 | 4 | 1228230930
| VV |  | 23,4+6+4,8+17,3+40+42+4+(310-50)*0,5+44*1,5+4,3*6 |  | 359.3 | [12 empty] | VV | 2 | 2 | True | 0 | ROZPOCET
| VV |  | 5+6+(380-330)*1 |  | 61 | [12 empty] | VV | 2 | 2 | True | 0 | ROZPOCET
| VV |  | 26,5+9,5+20+1,5*8+7*1,5+7,5*1,5 |  | 89.75 | [12 empty] | VV | 2 | 2 | True | 0 | ROZPOCET
| VV |  | 12+18,5+6+8,5+36+37+12+7+7 |  | 144 | [12 empty] | VV | 2 | 2 | True | 0 | ROZPOCET
| VV |  | 10 |  | 10 | [12 empty] | VV | 2 | 2 | True | 0 | ROZPOCET
| VV |  | Součet |  | 664.05 | [12 empty] | VV | 2 | 4 | True | 1 | ROZPOCET
231 | K | 113107311 | Odstranění podkladu z kameniva těženého tl do 100 mm strojně pl do 50 m2 | m2 | 91.8 |  | 0 |  |  | základní |  | 0 | 0 | 0 | 0.18 | 16.524 | 4 | K | 2 |  |  |  | ROZPOCET | 0 | 0 | 0 | 0 | 0 | 1 | 0 | 4 | -1475613457
| VV |  | 14,2+4,8+17,3 |  | 36.3 | [12 empty] | VV | 2 | 2 | True | 0 | ROZPOCET
| VV |  | 18,5+37 |  | 55.5 | [12 empty] | VV | 2 | 2 | True | 0 | ROZPOCET
| VV |  | Součet |  | 91.8 | [12 empty] | VV | 2 | 4 | True | 1 | ROZPOCET
232 | K | 113107326 | Odstranění podkladu z kameniva drceného se štětem tl přes 250 do 450 mm strojně pl do 50 m2 | m2 | 71.5 |  | 0 |  |  | základní |  | 0 | 0 | 0 | 0.62 | 44.33 | 4 | K | 2 |  |  |  | ROZPOCET | 0 | 0 | 0 | 0 | 0 | 1 | 0 | 4 | 1417625923
| VV |  | 40+9,5+12+10 |  | 71.5 | [12 empty] | VV | 2 | 2 | True | 0 | ROZPOCET
| VV |  | Součet |  | 71.5 | [12 empty] | VV | 2 | 4 | True | 1 | ROZPOCET
233 | K | 113107332R | Odstranění podkladu z betonu prostého tl přes 150 do 300 mm strojně pl do 50 m2 (lože pod obrubami) | m2 | 5.76 |  | 0 |  |  | základní |  | 0 | 0 | 0 | 0.625 | 3.6 | 4 | K | 2 |  |  |  | ROZPOCET | 0 | 0 | 0 | 0 | 0 | 1 | 0 | 4 | -214076949
| VV |  | 64*0,3*0,3 |  | 5.76 | [12 empty] | VV | 2 | 2 | True | 1 | ROZPOCET
234 | K | 113107336 | Odstranění podkladu z betonu vyztuženého sítěmi tl přes 100 do 150 mm strojně pl do 50 m2 | m2 | 53.5 |  | 0 |  |  | základní |  | 0 | 0 | 0 | 0.33 | 17.655 | 4 | K | 2 |  |  |  | ROZPOCET | 0 | 0 | 0 | 0 | 0 | 1 | 0 | 4 | 1262996352
| VV |  | 5+6+20+8,5+7+7 |  | 53.5 | [12 empty] | VV | 2 | 2 | True | 1 | ROZPOCET
235 | K | 113107343 | Odstranění podkladu živičného tl přes 100 do 150 mm strojně pl do 50 m2 | m2 | 438.05 |  | 0 |  |  | základní |  | 0 | 0 | 0 | 0.316 | 138.4238 | 4 | K | 2 |  |  |  | ROZPOCET | 0 | 0 | 0 | 0 | 0 | 1 | 0 | 4 | 715272482
| VV |  | (310-50)*0,5+44*1,5+4,3*6 |  | 221.8 | [12 empty] | VV | 2 | 2 | True | 0 | ROZPOCET
| VV |  | (380-330)*1 |  | 50 | [12 empty] | VV | 2 | 2 | True | 0 | ROZPOCET
| VV |  | 1,5*8+7*1,5+7,5*1,5 |  | 33.75 | [12 empty] | VV | 2 | 2 | True | 0 | ROZPOCET
| VV |  | 6+42+4 |  | 52 | [12 empty] | VV | 2 | 2 | True | 0 | ROZPOCET
| VV |  | 26,5+12+6+36 |  | 80.5 | [12 empty] | VV | 2 | 2 | True | 0 | ROZPOCET
| VV |  | Součet |  | 438.05 | [12 empty] | VV | 2 | 4 | True | 1 | ROZPOCET
284 | K | 113154323 | Frézování živičného krytu tl 50 mm pruh š přes 0,5 do 1 m pl přes 1000 do 10000 m2 bez překážek v trase | m2 | 1497.6 |  | 0 |  |  | základní |  | 0 | 5e-05 | 0.07488 | 0.115 | 172.224 | 4 | K | 2 |  |  |  | ROZPOCET | 0 | 0 | 0 | 0 | 0 | 1 | 0 | 4 | 683160656
| VV |  | 1503*1,2-25*1,2-15*1,2-22*1,2-190*1,2-3*1,2 |  | 1497.6 | [12 empty] | VV | 2 | 2 | True | 1 | ROZPOCET
236 | K | 113202111 | Vytrhání obrub krajníků obrubníků stojatých | m | 64 |  | 0 |  |  | základní |  | 0 | 0 | 0 | 0.205 | 13.12 | 4 | K | 2 |  |  |  | ROZPOCET | 0 | 0 | 0 | 0 | 0 | 1 | 0 | 4 | -1964603361
| VV |  | 3*6+2*6+2*6+9 |  | 51 | [12 empty] | VV | 2 | 2 | True | 0 | ROZPOCET
| VV |  | 2*3+2*3,5 |  | 13 | [12 empty] | VV | 2 | 2 | True | 0 | ROZPOCET
| VV |  | Součet |  | 64 | [12 empty] | VV | 2 | 4 | True | 1 | ROZPOCET
7 | K | 115001101 | Převedení vody potrubím DN do 100 | m | 50 |  | 0 |  |  | základní |  | 0 | 0.00719 | 0.3595 | 0 | 0 | 4 | K | 2 |  |  |  | ROZPOCET | 0 | 0 | 0 | 0 | 0 | 1 | 0 | 4 | -1555822891
| VV |  | 50 |  | 50 | [12 empty] | VV | 2 | 2 | True | 1 | ROZPOCET
8 | K | 115101201 | Čerpání vody na dopravní výšku do 10 m průměrný přítok do 500 l/min | hod | 160 |  | 0 |  |  | základní |  | 0 | 3e-05 | 0.0048 | 0 | 0 | 4 | K | 2 |  |  |  | ROZPOCET | 0 | 0 | 0 | 0 | 0 | 1 | 0 | 4 | 1152386092
| VV |  | 8*20*1 |  | 160 | [12 empty] | VV | 2 | 2 | True | 1 | ROZPOCET
9 | K | 115101301 | Pohotovost čerpací soupravy pro dopravní výšku do 10 m přítok do 500 l/min | den | 160 |  | 0 |  |  | základní |  | 0 | 0 | 0 | 0 | 0 | 4 | K | 2 |  |  |  | ROZPOCET | 0 | 0 | 0 | 0 | 0 | 1 | 0 | 4 | -1100298758
| VV |  | 8*20 |  | 160 | [12 empty] | VV | 2 | 2 | True | 1 | ROZPOCET
10 | K | 119002121 | Přechodová lávka délky do 2 m včetně zábradlí pro zabezpečení výkopu zřízení | kus | 30 |  | 0 |  |  | základní |  | 0 | 0.00065 | 0.0195 | 0 | 0 | 4 | K | 2 |  |  |  | ROZPOCET | 0 | 0 | 0 | 0 | 0 | 1 | 0 | 4 | -1615644861
| VV |  | 1500/50 |  | 30 | [12 empty] | VV | 2 | 2 | True | 1 | ROZPOCET
11 | K | 119002122 | Přechodová lávka délky do 2 m včetně zábradlí pro zabezpečení výkopu odstranění | kus | 30 |  | 0 |  |  | základní |  | 0 | 0 | 0 | 0 | 0 | 4 | K | 2 |  |  |  | ROZPOCET | 0 | 0 | 0 | 0 | 0 | 1 | 0 | 4 | -487607572
| VV |  | 1500/50 |  | 30 | [12 empty] | VV | 2 | 2 | True | 1 | ROZPOCET
12 | K | 119002411 | Pojezdový ocelový plech pro zabezpečení výkopu zřízení | m2 | 112 |  | 0 |  |  | základní |  | 0 | 0.00064 | 0.07168 | 0 | 0 | 4 | K | 2 |  |  |  | ROZPOCET | 0 | 0 | 0 | 0 | 0 | 1 | 0 | 4 | 373071903
| VV |  | (10+2+5+2+2+6+1)*2*2 |  | 112 | [12 empty] | VV | 2 | 2 | True | 1 | ROZPOCET
13 | K | 119002412 | Pojezdový ocelový plech pro zabezpečení výkopu odstranění | m2 | 112 |  | 0 |  |  | základní |  | 0 | 0 | 0 | 0 | 0 | 4 | K | 2 |  |  |  | ROZPOCET | 0 | 0 | 0 | 0 | 0 | 1 | 0 | 4 | -2042915719
| VV |  | (10+2+5+2+2+6+1)*2*2 |  | 112 | [12 empty] | VV | 2 | 2 | True | 1 | ROZPOCET
14 | K | 119003217 | Mobilní plotová zábrana vyplněná dráty výšky do 1,5 m pro zabezpečení výkopu zřízení | m | 1321 |  | 0 |  |  | základní |  | 0 | 0.0001 | 0.1321 | 0 | 0 | 4 | K | 2 |  |  |  | ROZPOCET | 0 | 0 | 0 | 0 | 0 | 1 | 0 | 4 | -2071468902
| VV |  | 1506-185 |  | 1321 | [12 empty] | VV | 2 | 2 | True | 1 | ROZPOCET
15 | K | 119003218 | Mobilní plotová zábrana vyplněná dráty výšky do 1,5 m pro zabezpečení výkopu odstranění | m | 1321 |  | 0 |  |  | základní |  | 0 | 0 | 0 | 0 | 0 | 4 | K | 2 |  |  |  | ROZPOCET | 0 | 0 | 0 | 0 | 0 | 1 | 0 | 4 | -1180421765
| VV |  | 1506-185 |  | 1321 | [12 empty] | VV | 2 | 2 | True | 1 | ROZPOCET
16 | K | 119004111 | Bezpečný vstup nebo výstup z výkopu pomocí žebříku zřízení | m | 30 |  | 0 |  |  | základní |  | 0 | 0.00047 | 0.0141 | 0 | 0 | 4 | K | 2 |  |  |  | ROZPOCET | 0 | 0 | 0 | 0 | 0 | 1 | 0 | 4 | -1807898805
| VV |  | 1500/50 |  | 30 | [12 empty] | VV | 2 | 2 | True | 1 | ROZPOCET
17 | K | 119004112 | Bezpečný vstup nebo výstup z výkopu pomocí žebříku odstranění | m | 30 |  | 0 |  |  | základní |  | 0 | 0 | 0 | 0 | 0 | 4 | K | 2 |  |  |  | ROZPOCET | 0 | 0 | 0 | 0 | 0 | 1 | 0 | 4 | -1888856190
| VV |  | 1500/50 |  | 30 | [12 empty] | VV | 2 | 2 | True | 1 | ROZPOCET
18 | K | 121151113 | Sejmutí ornice plochy do 500 m2 tl vrstvy do 200 mm strojně | m2 | 2350 |  | 0 |  |  | základní |  | 0 | 0 | 0 | 0 | 0 | 4 | K | 2 |  |  |  | ROZPOCET | 0 | 0 | 0 | 0 | 0 | 1 | 0 | 4 | -118853993
| VV |  | 140*2+50*2+700*2+190*3 |  | 2350 | [12 empty] | VV | 2 | 2 | True | 1 | ROZPOCET
290 | K | 122251104 | Odkopávky a prokopávky nezapažené v hornině třídy těžitelnosti I skupiny 3 objem do 500 m3 strojně | m3 | 1305 |  | 0 |  |  | základní |  | 0 | 0 | 0 | 0 | 0 | 4 | K | 2 |  |  |  | ROZPOCET | 0 | 0 | 0 | 0 | 0 | 1 | 0 | 4 | -589531208
| VV |  | 120*2,5*0,6 |  | 180 | [12 empty] | VV | 2 | 2 | True | 0 | ROZPOCET
| VV |  | (300-220)*1,5*0,6 |  | 72 | [12 empty] | VV | 2 | 2 | True | 0 | ROZPOCET
| VV |  | (380-340)*2*0,4 |  | 32 | [12 empty] | VV | 2 | 2 | True | 0 | ROZPOCET
| VV |  | (540-390)*2,5*0,6 |  | 225 | [12 empty] | VV | 2 | 2 | True | 0 | ROZPOCET
| VV |  | (1140-560)*2*0,6 |  | 696 | [12 empty] | VV | 2 | 2 | True | 0 | ROZPOCET
| VV |  | (1430-1330)*2*0,5 |  | 100 | [12 empty] | VV | 2 | 2 | True | 0 | ROZPOCET
| VV |  | Součet |  | 1305 | [12 empty] | VV | 2 | 4 | True | 1 | ROZPOCET
19 | K | 122251104R | Odkopávky a prokopávky nezapažené v hornině třídy těžitelnosti I skupiny 3 objem do 500 m3 strojně (případná sanace podloží) | m3 | 419 |  | 0 |  |  | základní |  | 0 | 0 | 0 | 0 | 0 | 4 | K | 2 |  |  |  | ROZPOCET | 0 | 0 | 0 | 0 | 0 | 1 | 0 | 4 | -1362388113
| VV |  | 310*0,8*0,4 |  | 99.2 | [12 empty] | VV | 2 | 2 | True | 0 | ROZPOCET
| VV |  | (385-330)*1,5*0,4 |  | 33 | [12 empty] | VV | 2 | 2 | True | 0 | ROZPOCET
| VV |  | (560-390)*1,5*0,4 |  | 102 | [12 empty] | VV | 2 | 2 | True | 0 | ROZPOCET
| VV |  | (1140-580)*0,7*0,4 |  | 156.8 | [12 empty] | VV | 2 | 2 | True | 0 | ROZPOCET
| VV |  | (1430-1330)*0,7*0,4 |  | 28 | [12 empty] | VV | 2 | 2 | True | 0 | ROZPOCET
| VV |  | Součet |  | 419 | [12 empty] | VV | 2 | 4 | True | 1 | ROZPOCET
250 | K | 122251304 | Odkopávky a prokopávky nezapažené v hornině třídy těžitelnosti I skupiny 3 objem přes 100 m3 strojně v omezeném prostoru | m3 | 258 |  | 0 |  |  | základní |  | 0 | 0 | 0 | 0 | 0 | 4 | K | 2 |  |  |  | ROZPOCET | 0 | 0 | 0 | 0 | 0 | 1 | 0 | 4 | -1261235555
| VV |  | 4,3*1,5/2*80 |  | 258 | [12 empty] | VV | 2 | 2 | True | 1 | ROZPOCET
22 | K | 131213101.1 | Hloubení jam v soudržných horninách třídy těžitelnosti I skupiny 3 ručně (sondy) | m3 | 21.6 |  | 0 |  |  | základní |  | 0 | 0 | 0 | 0 | 0 | 4 | K | 2 |  |  |  | ROZPOCET | 0 | 0 | 0 | 0 | 0 | 1 | 0 | 4 | -1814529669
| VV |  | 1,2*1,2*1,5*10 |  | 21.6 | [12 empty] | VV | 2 | 2 | True | 1 | ROZPOCET
287 | K | 131251100 | Hloubení jam nezapažených v hornině třídy těžitelnosti I skupiny 3 objem do 20 m3 strojně | m3 | 130.812 |  | 0 |  |  | základní |  | 0 | 0 | 0 | 0 | 0 | 4 | K | 2 |  |  |  | ROZPOCET | 0 | 0 | 0 | 0 | 0 | 1 | 0 | 4 | -137039679
| VV |  | 2,5*2,5*1,5*4 |  | 37.5 | [12 empty] | VV | 2 | 2 | True | 0 | ROZPOCET
| VV |  | 1,2*1,2*1,2*30 |  | 51.84 | [12 empty] | VV | 2 | 2 | True | 0 | ROZPOCET
| VV |  | 1,2*1,2*0,9*32 |  | 41.472 | [12 empty] | VV | 2 | 2 | True | 0 | ROZPOCET
| VV |  | Součet |  | 130.812 | [12 empty] | VV | 2 | 4 | True | 1 | ROZPOCET
288 | K | 132251103 | Hloubení rýh nezapažených š do 800 mm v hornině třídy těžitelnosti I skupiny 3 objem do 100 m3 strojně | m3 | 182.285 |  | 0 |  |  | základní |  | 0 | 0 | 0 | 0 | 0 | 4 | K | 2 |  |  |  | ROZPOCET | 0 | 0 | 0 | 0 | 0 | 1 | 0 | 4 | -1837550009
| VV |  | 32*0,8*1,5 |  | 38.4 | [12 empty] | VV | 2 | 2 | True | 0 | ROZPOCET
| VV |  | (311,64+156+560+171,4)*0,3*0,4 |  | 143.885 | [12 empty] | VV | 2 | 2 | True | 0 | ROZPOCET
| VV |  | Součet |  | 182.285 | [12 empty] | VV | 2 | 4 | True | 1 | ROZPOCET
289 | K | 132251104 | Hloubení rýh nezapažených š do 800 mm v hornině třídy těžitelnosti I skupiny 3 objem přes 100 m3 strojně | m3 | 951.04 |  | 0 |  |  | základní |  | 0 | 0 | 0 | 0 | 0 | 4 | K | 2 |  |  |  | ROZPOCET | 0 | 0 | 0 | 0 | 0 | 1 | 0 | 4 | -18432497
| VV |  | (296+10)*0,8*1,0 |  | 244.8 | [12 empty] | VV | 2 | 2 | True | 0 | ROZPOCET
| VV |  | 165*0,8*0,9 |  | 118.8 | [12 empty] | VV | 2 | 2 | True | 0 | ROZPOCET
| VV |  | 565*0,8*1,1 |  | 497.2 | [12 empty] | VV | 2 | 2 | True | 0 | ROZPOCET
| VV |  | 94*0,8*1,2 |  | 90.24 | [12 empty] | VV | 2 | 2 | True | 0 | ROZPOCET
| VV |  | Součet |  | 951.04 | [12 empty] | VV | 2 | 4 | True | 1 | ROZPOCET
246 | K | 141009901R | Startovací a cílové jámy protlaků - výkop+ zpětný zásyp | m3 | 6.75 |  | 0 |  |  | základní |  | 0 | 0 | 0 | 0 | 0 | 4 | K | 2 |  |  |  | ROZPOCET | 0 | 0 | 0 | 0 | 0 | 1 | 0 | 4 | -541715823
| VV |  | 1,5*1*1,5+3*1*1,5 |  | 6.75 | [12 empty] | VV | 2 | 2 | True | 1 | ROZPOCET
247 | K | 141721119 | Řízený zemní protlak hloubky do 6 m vnějšího průměru do 400 mm v hornině tř 1 až 4 | m | 9 |  | 0 |  |  | základní |  | 0 | 0 | 0 | 0 | 0 | 4 | K | 2 |  |  |  | ROZPOCET | 0 | 0 | 0 | 0 | 0 | 1 | 0 | 4 | -1245862259
| VV |  | 9 |  | 9 | [12 empty] | VV | 2 | 2 | True | 1 | ROZPOCET
248 | M | 286102220 | trubka PVC tlaková PN 10 hrdlovaná vodovodní DN 400 D 415 x 6000 mm | kus | 9.45 |  | 0 |  |  | základní |  | 0 | 0.0782 | 0.73899 | 0 | 0 | 8 | M | 2 |  |  |  | ROZPOCET | 0 | 0 | 0 | 0 | 0 | 1 | 0 | 4 | 1556436899
| VV |  | 9*1,05 |  | 9.45 | [12 empty] | VV | 2 | 2 | True | 1 | ROZPOCET
252 | K | 151101101 | Zřízení příložného pažení a rozepření stěn rýh hl do 2 m | m2 | 416.8 |  | 0 |  |  | základní |  | 0 | 0.00084 | 0.35011 | 0 | 0 | 4 | K | 2 |  |  |  | ROZPOCET | 0 | 0 | 0 | 0 | 0 | 1 | 0 | 4 | 2004912096
| VV |  | 80*1,8 |  | 144 | [12 empty] | VV | 2 | 2 | True | 0 | ROZPOCET
| VV |  | (550-450)*2,2 |  | 220 | [12 empty] | VV | 2 | 2 | True | 0 | ROZPOCET
| VV |  | 44*1,2 |  | 52.8 | [12 empty] | VV | 2 | 2 | True | 0 | ROZPOCET
| VV |  | Součet |  | 416.8 | [12 empty] | VV | 2 | 4 | True | 1 | ROZPOCET
253 | K | 151101111 | Odstranění příložného pažení a rozepření stěn rýh hl do 2 m | m2 | 416.8 |  | 0 |  |  | základní |  | 0 | 0 | 0 | 0 | 0 | 4 | K | 2 |  |  |  | ROZPOCET | 0 | 0 | 0 | 0 | 0 | 1 | 0 | 4 | 189668534
| VV |  | 80*1,8 |  | 144 | [12 empty] | VV | 2 | 2 | True | 0 | ROZPOCET
| VV |  | (550-450)*2,2 |  | 220 | [12 empty] | VV | 2 | 2 | True | 0 | ROZPOCET
| VV |  | 44*1,2 |  | 52.8 | [12 empty] | VV | 2 | 2 | True | 0 | ROZPOCET
| VV |  | Součet |  | 416.8 | [12 empty] | VV | 2 | 4 | True | 1 | ROZPOCET
220 | K | 162201402 | Vodorovné přemístění větví stromů listnatých do 1 km D kmene přes 300 do 500 mm | kus | 80 |  | 0 |  |  | základní |  | 0 | 0 | 0 | 0 | 0 | 4 | K | 2 |  |  |  | ROZPOCET | 0 | 0 | 0 | 0 | 0 | 1 | 0 | 4 | -1815257048
| VV |  | 4*20 |  | 80 | [12 empty] | VV | 2 | 2 | True | 1 | ROZPOCET
221 | K | 162201412 | Vodorovné přemístění kmenů stromů listnatých do 1 km D kmene přes 300 do 500 mm | kus | 4 |  | 0 |  |  | základní |  | 0 | 0 | 0 | 0 | 0 | 4 | K | 2 |  |  |  | ROZPOCET | 0 | 0 | 0 | 0 | 0 | 1 | 0 | 4 | 1472041751
| VV |  | 4 |  | 4 | [12 empty] | VV | 2 | 2 | True | 1 | ROZPOCET
27 | K | 162201422 | Vodorovné přemístění pařezů do 1 km D přes 300 do 500 mm | kus | 4 |  | 0 |  |  | základní |  | 0 | 0 | 0 | 0 | 0 | 4 | K | 2 |  |  |  | ROZPOCET | 0 | 0 | 0 | 0 | 0 | 1 | 0 | 4 | 12108156
| VV |  | 4 |  | 4 | [12 empty] | VV | 2 | 2 | True | 1 | ROZPOCET
224 | K | 162301501 | Vodorovné přemístění křovin do 5 km D kmene do 100 mm | m2 | 40 |  | 0 |  |  | základní |  | 0 | 0 | 0 | 0 | 0 | 4 | K | 2 |  |  |  | ROZPOCET | 0 | 0 | 0 | 0 | 0 | 1 | 0 | 4 | 627694908
| VV |  | 30+10 |  | 40 | [12 empty] | VV | 2 | 2 | True | 1 | ROZPOCET
225 | K | 162301932 | Příplatek k vodorovnému přemístění větví stromů listnatých D kmene přes 300 do 500 mm ZKD 1 km | kus | 1120 |  | 0 |  |  | základní |  | 0 | 0 | 0 | 0 | 0 | 4 | K | 2 |  |  |  | ROZPOCET | 0 | 0 | 0 | 0 | 0 | 1 | 0 | 4 | 1702584733
| VV |  | 80*14 |  | 1120 | [12 empty] | VV | 2 | 2 | True | 1 | ROZPOCET
251 | K | 162301952 | Příplatek k vodorovnému přemístění kmenů stromů listnatých D kmene přes 300 do 500 mm ZKD 1 km | kus | 56 |  | 0 |  |  | základní |  | 0 | 0 | 0 | 0 | 0 | 4 | K | 2 |  |  |  | ROZPOCET | 0 | 0 | 0 | 0 | 0 | 1 | 0 | 4 | 2034781270
| VV |  | 4*14 |  | 56 | [12 empty] | VV | 2 | 2 | True | 1 | ROZPOCET
29 | K | 162301972 | Příplatek k vodorovnému přemístění pařezů D přes 300 do 500 mm ZKD 1 km | kus | 56 |  | 0 |  |  | základní |  | 0 | 0 | 0 | 0 | 0 | 4 | K | 2 |  |  |  | ROZPOCET | 0 | 0 | 0 | 0 | 0 | 1 | 0 | 4 | 1879011113
| VV |  | 4*14 |  | 56 | [12 empty] | VV | 2 | 2 | True | 1 | ROZPOCET
227 | K | 162301981 | Příplatek k vodorovnému přemístění křovin D kmene do 100 mm ZKD 1 km | m2 | 560 |  | 0 |  |  | základní |  | 0 | 0 | 0 | 0 | 0 | 4 | K | 2 |  |  |  | ROZPOCET | 0 | 0 | 0 | 0 | 0 | 1 | 0 | 4 | -807253195
| VV |  | 40*14 |  | 560 | [12 empty] | VV | 2 | 2 | True | 1 | ROZPOCET
257 | K | 162451106 | Vodorovné přemístění přes 1 500 do 2000 m výkopku/sypaniny z horniny třídy těžitelnosti I skupiny 1 až 3 (meziskládka a zpět) | m3 | 220 |  | 0 |  |  | základní |  | 0 | 0 | 0 | 0 | 0 | 4 | K | 2 |  |  |  | ROZPOCET | 0 | 0 | 0 | 0 | 0 | 1 | 0 | 4 | -208760491
| VV |  | 110*2 |  | 220 | [12 empty] | VV | 2 | 2 | True | 1 | ROZPOCET
32 | K | 162751117 | Vodorovné přemístění přes 9 000 do 10000 m výkopku/sypaniny z horniny třídy těžitelnosti I skupiny 1 až 3 | m3 | 2738.737 |  | 0 |  |  | základní |  | 0 | 0 | 0 | 0 | 0 | 4 | K | 2 |  |  |  | ROZPOCET | 0 | 0 | 0 | 0 | 0 | 1 | 0 | 4 | 1686914962
| VV |  | 120*2,5*0,6 |  | 180 | [12 empty] | VV | 2 | 2 | True | 0 | ROZPOCET
| VV |  | (300-220)*1,5*0,6 |  | 72 | [12 empty] | VV | 2 | 2 | True | 0 | ROZPOCET
| VV |  | (380-340)*2*0,4 |  | 32 | [12 empty] | VV | 2 | 2 | True | 0 | ROZPOCET
| VV |  | (540-390)*2,5*0,6 |  | 225 | [12 empty] | VV | 2 | 2 | True | 0 | ROZPOCET
| VV |  | (1140-560)*2*0,6 |  | 696 | [12 empty] | VV | 2 | 2 | True | 0 | ROZPOCET
| VV |  | (1430-1330)*2*0,5 |  | 100 | [12 empty] | VV | 2 | 2 | True | 0 | ROZPOCET
| VV |  | 4,3*1,5/2*80 |  | 258 | [12 empty] | VV | 2 | 2 | True | 0 | ROZPOCET
| VV |  | 1,2*1,2*1,5*10 |  | 21.6 | [12 empty] | VV | 2 | 2 | True | 0 | ROZPOCET
| VV |  | 2,5*2,5*1,5*4 |  | 37.5 | [12 empty] | VV | 2 | 2 | True | 0 | ROZPOCET
| VV |  | 1,2*1,2*1,2*30 |  | 51.84 | [12 empty] | VV | 2 | 2 | True | 0 | ROZPOCET
| VV |  | 1,2*1,2*0,9*32 |  | 41.472 | [12 empty] | VV | 2 | 2 | True | 0 | ROZPOCET
| VV |  | 32*0,8*1,5 |  | 38.4 | [12 empty] | VV | 2 | 2 | True | 0 | ROZPOCET
| VV |  | (311,64+156+560+171,4)*0,3*0,4 |  | 143.885 | [12 empty] | VV | 2 | 2 | True | 0 | ROZPOCET
| VV |  | (296+10)*0,8*1,0 |  | 244.8 | [12 empty] | VV | 2 | 2 | True | 0 | ROZPOCET
| VV |  | 165*0,8*0,9 |  | 118.8 | [12 empty] | VV | 2 | 2 | True | 0 | ROZPOCET
| VV |  | 565*0,8*1,1 |  | 497.2 | [12 empty] | VV | 2 | 2 | True | 0 | ROZPOCET
| VV |  | 94*0,8*1,2 |  | 90.24 | [12 empty] | VV | 2 | 2 | True | 0 | ROZPOCET
| VV |  | -110 |  | -110 | [12 empty] | VV | 2 | 2 | True | 0 | ROZPOCET
| VV |  | Součet |  | 2738.737 | [12 empty] | VV | 2 | 4 | True | 1 | ROZPOCET
33 | K | 162751117R | Vodorovné přemístění přes 9 000 do 10000 m výkopku/sypaniny z horniny třídy těžitelnosti I skupiny 1 až 3 (případná sanace podloží) | m3 | 419 |  | 0 |  |  | základní |  | 0 | 0 | 0 | 0 | 0 | 4 | K | 2 |  |  |  | ROZPOCET | 0 | 0 | 0 | 0 | 0 | 1 | 0 | 4 | 715284050
| VV |  | 310*0,8*0,4 |  | 99.2 | [12 empty] | VV | 2 | 2 | True | 0 | ROZPOCET
| VV |  | (385-330)*1,5*0,4 |  | 33 | [12 empty] | VV | 2 | 2 | True | 0 | ROZPOCET
| VV |  | (560-390)*1,5*0,4 |  | 102 | [12 empty] | VV | 2 | 2 | True | 0 | ROZPOCET
| VV |  | (1140-580)*0,7*0,4 |  | 156.8 | [12 empty] | VV | 2 | 2 | True | 0 | ROZPOCET
| VV |  | (1430-1330)*0,7*0,4 |  | 28 | [12 empty] | VV | 2 | 2 | True | 0 | ROZPOCET
| VV |  | Součet |  | 419 | [12 empty] | VV | 2 | 4 | True | 1 | ROZPOCET
34 | K | 162751119 | Příplatek k vodorovnému přemístění výkopku/sypaniny z horniny třídy těžitelnosti I skupiny 1 až 3 ZKD 1000 m přes 10000 m | m3 | 13693.685 |  | 0 |  |  | základní |  | 0 | 0 | 0 | 0 | 0 | 4 | K | 2 |  |  |  | ROZPOCET | 0 | 0 | 0 | 0 | 0 | 1 | 0 | 4 | 287769239
| VV |  | 2738,737*5 |  | 13693.685 | [12 empty] | VV | 2 | 2 | True | 1 | ROZPOCET
35 | K | 162751119R | Příplatek k vodorovnému přemístění výkopku/sypaniny z horniny třídy těžitelnosti I skupiny 1 až 3 ZKD 1000 m přes 10000 m (případná sanace podloží) | m3 | 2095 |  | 0 |  |  | základní |  | 0 | 0 | 0 | 0 | 0 | 4 | K | 2 |  |  |  | ROZPOCET | 0 | 0 | 0 | 0 | 0 | 1 | 0 | 4 | 1700009021
| VV |  | 419*5 |  | 2095 | [12 empty] | VV | 2 | 2 | True | 1 | ROZPOCET
256 | K | 167151111 | Nakládání výkopku z hornin třídy těžitelnosti I skupiny 1 až 3 přes 100 m3 | m3 | 110 |  | 0 |  |  | základní |  | 0 | 0 | 0 | 0 | 0 | 4 | K | 2 |  |  |  | ROZPOCET | 0 | 0 | 0 | 0 | 0 | 1 | 0 | 4 | 1322881750
37 | K | 171151131 | Uložení sypaniny z hornin nesoudržných a soudržných střídavě do násypů zhutněných strojně (konstrukce chodníku) | m3 | 886.5 |  | 0 |  |  | základní |  | 0 | 0 | 0 | 0 | 0 | 4 | K | 2 |  |  |  | ROZPOCET | 0 | 0 | 0 | 0 | 0 | 1 | 0 | 4 | 1701979031
| VV |  | 120*2,5*0,3 |  | 90 | [12 empty] | VV | 2 | 2 | True | 0 | ROZPOCET
| VV |  | (300-220)*1,5*0,3 |  | 36 | [12 empty] | VV | 2 | 2 | True | 0 | ROZPOCET
| VV |  | (380-340)*2*0,2 |  | 16 | [12 empty] | VV | 2 | 2 | True | 0 | ROZPOCET
| VV |  | (540-390)*2,5*0,3 |  | 112.5 | [12 empty] | VV | 2 | 2 | True | 0 | ROZPOCET
| VV |  | (1140-560)*2*0,3 |  | 348 | [12 empty] | VV | 2 | 2 | True | 0 | ROZPOCET
| VV |  | (1430-1330)*2*0,3 |  | 60 | [12 empty] | VV | 2 | 2 | True | 0 | ROZPOCET
| VV |  | 2*1,4*80 |  | 224 | [12 empty] | VV | 2 | 2 | True | 0 | ROZPOCET
| VV |  | Součet |  | 886.5 | [12 empty] | VV | 2 | 4 | True | 1 | ROZPOCET
254 | M | 58344171 | štěrkodrť frakce 0/32 | t | 1507.05 |  | 0 |  |  | základní |  | 0 | 1 | 1507.05 | 0 | 0 | 8 | M | 2 |  |  |  | ROZPOCET | 0 | 0 | 0 | 0 | 0 | 1 | 0 | 4 | 827505484
| VV |  | 886,5*1,7 |  | 1507.05 | [12 empty] | VV | 2 | 2 | True | 1 | ROZPOCET
255 | K | 171251101 | Uložení sypaniny do násypů nezhutněných strojně | m3 | 110 |  | 0 |  |  | základní |  | 0 | 0 | 0 | 0 | 0 | 4 | K | 2 |  |  |  | ROZPOCET | 0 | 0 | 0 | 0 | 0 | 1 | 0 | 4 | -781851887
| VV |  | 2,5*1,1*0,5*80 |  | 110 | [12 empty] | VV | 2 | 2 | True | 1 | ROZPOCET
38 | K | 171251201 | Uložení sypaniny na skládky nebo meziskládky | m3 | 2848.737 |  | 0 |  |  | základní |  | 0 | 0 | 0 | 0 | 0 | 4 | K | 2 |  |  |  | ROZPOCET | 0 | 0 | 0 | 0 | 0 | 1 | 0 | 4 | -1909505734
| VV |  | 2848,737 |  | 2848.737 | [12 empty] | VV | 2 | 2 | True | 1 | ROZPOCET
39 | K | 171251201R | Uložení sypaniny na skládky nebo meziskládky (případná sanace podloží) | m3 | 419 |  | 0 |  |  | základní |  | 0 | 0 | 0 | 0 | 0 | 4 | K | 2 |  |  |  | ROZPOCET | 0 | 0 | 0 | 0 | 0 | 1 | 0 | 4 | -1585052330
| VV |  | 419,0 |  | 419 | [12 empty] | VV | 2 | 2 | True | 1 | ROZPOCET
40 | K | 174151101 | Zásyp jam, šachet rýh nebo kolem objektů sypaninou se zhutněním | m3 | 1143.938 |  | 0 |  |  | základní |  | 0 | 0 | 0 | 0 | 0 | 4 | K | 2 |  |  |  | ROZPOCET | 0 | 0 | 0 | 0 | 0 | 1 | 0 | 4 | -125618390
| VV |  | (296+10)*0,8*0,9 |  | 220.32 | [12 empty] | VV | 2 | 2 | True | 0 | ROZPOCET
| VV |  | 165*0,8*0,8 |  | 105.6 | [12 empty] | VV | 2 | 2 | True | 0 | ROZPOCET
| VV |  | 565*0,8*1,0 |  | 452 | [12 empty] | VV | 2 | 2 | True | 0 | ROZPOCET
| VV |  | 94*0,8*1,1 |  | 82.72 | [12 empty] | VV | 2 | 2 | True | 0 | ROZPOCET
| VV |  | 32*0,8*1,4 |  | 35.84 | [12 empty] | VV | 2 | 2 | True | 0 | ROZPOCET
| VV |  | (311,64+156+560+171,4)*0,3*0,3 |  | 107.914 | [12 empty] | VV | 2 | 2 | True | 0 | ROZPOCET
| VV |  | 2,5*2,5*1,4*4 |  | 35 | [12 empty] | VV | 2 | 2 | True | 0 | ROZPOCET
| VV |  | 1,2*1,2*1,1*30 |  | 47.52 | [12 empty] | VV | 2 | 2 | True | 0 | ROZPOCET
| VV |  | 1,2*1,2*0,8*32 |  | 36.864 | [12 empty] | VV | 2 | 2 | True | 0 | ROZPOCET
| VV |  | 1,2*1,2*1,4*10 |  | 20.16 | [12 empty] | VV | 2 | 2 | True | 0 | ROZPOCET
| VV |  | Součet |  | 1143.938 | [12 empty] | VV | 2 | 4 | True | 1 | ROZPOCET
41 | M | 58344171 | štěrkodrť frakce 0/32 | t | 1944.695 |  | 0 |  |  | základní |  | 0 | 1 | 1944.695 | 0 | 0 | 8 | M | 2 |  |  |  | ROZPOCET | 0 | 0 | 0 | 0 | 0 | 1 | 0 | 4 | -1457245451
| VV |  | 1143,938*1,7 |  | 1944.695 | [12 empty] | VV | 2 | 2 | True | 1 | ROZPOCET
43 | K | 174251202 | Zásyp jam po pařezech D pařezů přes 300 do 500 mm strojně | kus | 4 |  | 0 |  |  | základní |  | 0 | 0 | 0 | 0 | 0 | 4 | K | 2 |  |  |  | ROZPOCET | 0 | 0 | 0 | 0 | 0 | 1 | 0 | 4 | 1128173439
| VV |  | 4 |  | 4 | [12 empty] | VV | 2 | 2 | True | 1 | ROZPOCET
45 | K | 175151101 | Obsypání (podsyp) potrubí strojně sypaninou bez prohození, uloženou do 3 m | m3 | 141.799 |  | 0 |  |  | základní |  | 0 | 0 | 0 | 0 | 0 | 4 | K | 2 |  |  |  | ROZPOCET | 0 | 0 | 0 | 0 | 0 | 1 | 0 | 4 | 903537613
| VV |  | (296+10)*0,8*0,1 |  | 24.48 | [12 empty] | VV | 2 | 2 | True | 0 | ROZPOCET
| VV |  | 165*0,8*0,1 |  | 13.2 | [12 empty] | VV | 2 | 2 | True | 0 | ROZPOCET
| VV |  | 565*0,8*0,1 |  | 45.2 | [12 empty] | VV | 2 | 2 | True | 0 | ROZPOCET
| VV |  | 94*0,8*0,1 |  | 7.52 | [12 empty] | VV | 2 | 2 | True | 0 | ROZPOCET
| VV |  | 32*0,8*0,1 |  | 2.56 | [12 empty] | VV | 2 | 2 | True | 0 | ROZPOCET
| VV |  | (311,64+156+560+171,4)*0,3*0,1 |  | 35.971 | [12 empty] | VV | 2 | 2 | True | 0 | ROZPOCET
| VV |  | 2,5*2,5*0,1*4 |  | 2.5 | [12 empty] | VV | 2 | 2 | True | 0 | ROZPOCET
| VV |  | 1,2*1,2*0,1*30 |  | 4.32 | [12 empty] | VV | 2 | 2 | True | 0 | ROZPOCET
| VV |  | 1,2*1,2*0,1*32 |  | 4.608 | [12 empty] | VV | 2 | 2 | True | 0 | ROZPOCET
| VV |  | 1,2*1,2*0,1*10 |  | 1.44 | [12 empty] | VV | 2 | 2 | True | 0 | ROZPOCET
| VV |  | Součet |  | 141.799 | [12 empty] | VV | 2 | 4 | True | 1 | ROZPOCET
46 | M | 58331200 | štěrkopísek netříděný zásypový | t | 241.058 |  | 0 |  |  | základní |  | 0 | 1 | 241.058 | 0 | 0 | 8 | M | 2 |  |  |  | ROZPOCET | 0 | 0 | 0 | 0 | 0 | 1 | 0 | 4 | -1006889379
| VV |  | 141,799*1,7 |  | 241.058 | [12 empty] | VV | 2 | 2 | True | 1 | ROZPOCET
47 | K | 181351103 | Rozprostření ornice tl vrstvy do 200 mm pl přes 100 do 500 m2 v rovině nebo ve svahu do 1:5 strojně | m2 | 1999.2 |  | 0 |  |  | základní |  | 0 | 0 | 0 | 0 | 0 | 4 | K | 2 |  |  |  | ROZPOCET | 0 | 0 | 0 | 0 | 0 | 1 | 0 | 4 | -443992421
| VV |  | 1426*1,2 |  | 1711.2 | [12 empty] | VV | 2 | 2 | True | 0 | ROZPOCET
| VV |  | 80*2,8 |  | 224 | [12 empty] | VV | 2 | 2 | True | 0 | ROZPOCET
| VV |  | (16+4+8+4)*2 |  | 64 | [12 empty] | VV | 2 | 2 | True | 0 | ROZPOCET
| VV |  | Součet |  | 1999.2 | [12 empty] | VV | 2 | 4 | True | 1 | ROZPOCET
48 | K | 181411121 | Založení lučního trávníku výsevem pl do 1000 m2 v rovině a ve svahu do 1:5 | m2 | 1999.2 |  | 0 |  |  | základní |  | 0 | 0 | 0 | 0 | 0 | 4 | K | 2 |  |  |  | ROZPOCET | 0 | 0 | 0 | 0 | 0 | 1 | 0 | 4 | -2102693440
| VV |  | 1999,2 |  | 1999.2 | [12 empty] | VV | 2 | 2 | True | 1 | ROZPOCET
49 | M | 00572474 | osivo směs travní krajinná-svahová | kg | 219.912 |  | 0 |  |  | základní |  | 0 | 0.001 | 0.21991 | 0 | 0 | 8 | M | 2 |  |  |  | ROZPOCET | 0 | 0 | 0 | 0 | 0 | 1 | 0 | 4 | 709412607
| VV |  | 1999,2*0,1*1,1 |  | 219.912 | [12 empty] | VV | 2 | 2 | True | 1 | ROZPOCET
296 | K | 183101321 | Jamky pro výsadbu s výměnou 100 % půdy zeminy tř 1 až 4 obj přes 0,4 do 1 m3 v rovině a svahu do 1:5 | kus | 6 |  | 0 |  |  | základní |  | 0 | 0 | 0 | 0 | 0 | 4 | K | 2 |  |  |  | ROZPOCET | 0 | 0 | 0 | 0 | 0 | 1 | 0 | 4 | 1446391258
297 | M | 10321100 | zahradní substrát pro výsadbu VL | m3 | 6 |  | 0 |  |  | základní |  | 0 | 0.22 | 1.32 | 0 | 0 | 8 | M | 2 |  |  |  | ROZPOCET | 0 | 0 | 0 | 0 | 0 | 1 | 0 | 4 | -1903753506
298 | K | 184102118 | Výsadba dřeviny s balem D do 0,5 m do jamky se zalitím v rovině a svahu do 1:5. | kus | 6 |  | 0 |  |  | základní |  | 0 | 0 | 0 | 0 | 0 | 4 | K | 2 |  |  |  | ROZPOCET | 0 | 0 | 0 | 0 | 0 | 1 | 0 | 4 | -1659932369
303 | M | 02650300 | javor mléč /Acer platanoides/ 20-50cm | kus | 3 |  | 0 |  |  | základní |  | 0 | 3e-05 | 9e-05 | 0 | 0 | 8 | M | 2 |  |  |  | ROZPOCET | 0 | 0 | 0 | 0 | 0 | 1 | 0 | 4 | 1301690680
304 | M | 02650483 | vrba kroucená /Salix erythroflexuosa/ 120-150cm | kus | 3 |  | 0 |  |  | základní |  | 0 | 0.015 | 0.045 | 0 | 0 | 8 | M | 2 |  |  |  | ROZPOCET | 0 | 0 | 0 | 0 | 0 | 1 | 0 | 4 | 452131210
301 | K | 184215132 | Ukotvení kmene dřevin třemi kůly D do 0,1 m dl přes 1 do 2 m | kus | 18 |  | 0 |  |  | základní |  | 0 | 5e-05 | 0.0009 | 0 | 0 | 4 | K | 2 |  |  |  | ROZPOCET | 0 | 0 | 0 | 0 | 0 | 1 | 0 | 4 | -1720028728
| VV |  | 3*6 |  | 18 | [12 empty] | VV | 2 | 2 | True | 1 | ROZPOCET
302 | M | 60591253 | kůl vyvazovací dřevěný impregnovaný D 8cm dl 2m | kus | 18 |  | 0 |  |  | základní |  | 0 | 0.00472 | 0.08496 | 0 | 0 | 8 | M | 2 |  |  |  | ROZPOCET | 0 | 0 | 0 | 0 | 0 | 1 | 0 | 4 | -803735335
| D | 2 | Zakládání |  |  |  | 0 |  |  |  |  | 0 |  | 548.572 |  | 0 | 1 | D | 1 |  |  |  | ROZPOCET | [6 empty] | 0
58 | K | 212750101 | Trativod z drenážních trubek PVC-U SN 4 perforace 360° včetně lože otevřený výkop DN 110 | m | 1198.04 |  | 0 |  |  | základní |  | 0 | 0.2044 | 244.8794 | 0 | 0 | 4 | K | 2 |  |  |  | ROZPOCET | 0 | 0 | 0 | 0 | 0 | 1 | 0 | 4 | -2128795684
| VV |  | 311,64+155+560+171,4 |  | 1198.04 | [12 empty] | VV | 2 | 2 | True | 1 | ROZPOCET
59 | K | 212750104R | Příplatek za napojování drenážního potrubí do šachtic | kus | 6 |  | 0 |  |  | základní |  | 0 | 0.31422 | 1.8853 | 0 | 0 | 4 | K | 2 |  |  |  | ROZPOCET | 0 | 0 | 0 | 0 | 0 | 1 | 0 | 4 | -1149754222
| VV |  | 6 |  | 6 | [12 empty] | VV | 2 | 2 | True | 1 | ROZPOCET
60 | K | 213141111 | Zřízení vrstvy z geotextilie v rovině nebo ve sklonu do 1:5 š do 3 m | m2 | 1797.06 |  | 0 |  |  | základní |  | 0 | 0.0001 | 0.17971 | 0 | 0 | 4 | K | 2 |  |  |  | ROZPOCET | 0 | 0 | 0 | 0 | 0 | 1 | 0 | 4 | 2045226701
| VV |  | 1198,04*1,5 |  | 1797.06 | [12 empty] | VV | 2 | 2 | True | 1 | ROZPOCET
61 | M | 69311081 | geotextilie netkaná separační, ochranná, filtrační, drenážní PES 300g/m2 | m2 | 1976.766 |  | 0 |  |  | základní |  | 0 | 0.0003 | 0.59303 | 0 | 0 | 8 | M | 2 |  |  |  | ROZPOCET | 0 | 0 | 0 | 0 | 0 | 1 | 0 | 4 | 973114763
63 | K | 271572211 | Podsyp pod základové konstrukce se zhutněním z netříděného štěrkopísku | m3 | 102.64 |  | 0 |  |  | základní |  | 0 | 1.98 | 203.2272 | 0 | 0 | 4 | K | 2 |  |  |  | ROZPOCET | 0 | 0 | 0 | 0 | 0 | 1 | 0 | 4 | -706599954
| VV |  | (1140-5-5-22-15-25-3)*0,1*0,4*2 |  | 85.2 | [12 empty] | VV | 2 | 2 | True | 0 | ROZPOCET
| VV |  | 98*0,1*0,4*2 |  | 7.84 | [12 empty] | VV | 2 | 2 | True | 0 | ROZPOCET
| VV |  | 80*0,1*1,2 |  | 9.6 | [12 empty] | VV | 2 | 2 | True | 0 | ROZPOCET
| VV |  | Součet |  | 102.64 | [12 empty] | VV | 2 | 4 | True | 1 | ROZPOCET
275 | K | 274311611 | Základové pásy prokládané kamenem z betonu tř. C 16/20-výústní objekty | m3 | 7.59 |  | 0 |  |  | základní |  | 0 | 2.4721 | 18.7635 | 0 | 0 | 4 | K | 2 |  |  |  | ROZPOCET | 0 | 0 | 0 | 0 | 0 | 1 | 0 | 4 | 1705863252
| VV |  | (5,5*1,2+5,5*2,2/2)*0,2*3 |  | 7.59 | [12 empty] | VV | 2 | 2 | True | 1 | ROZPOCET
263 | K | 274321411 | Základové pasy ze ŽB bez zvýšených nároků na prostředí tř. C 20/25 | m3 | 30.87 |  | 0 |  |  | základní |  | 0 | 2.4533 | 75.7331 | 0 | 0 | 4 | K | 2 |  |  |  | ROZPOCET | 0 | 0 | 0 | 0 | 0 | 1 | 0 | 4 | -1171875485
| VV |  | (0,4*0,7+0,4*0,2)*80 |  | 28.8 | [12 empty] | VV | 2 | 2 | True | 0 | ROZPOCET
| VV |  | 0,3*1,15*3*2 |  | 2.07 | [12 empty] | VV | 2 | 2 | True | 0 | ROZPOCET
| VV |  | Součet |  | 30.87 | [12 empty] | VV | 2 | 4 | True | 1 | ROZPOCET
65 | K | 274351121 | Zřízení bednění základových pasů rovného | m2 | 135.62 |  | 0 |  |  | základní |  | 0 | 0.00269 | 0.36482 | 0 | 0 | 4 | K | 2 |  |  |  | ROZPOCET | 0 | 0 | 0 | 0 | 0 | 1 | 0 | 4 | 351657001
| VV |  | (0,4*2+0,4*2)*80+0,4*0,7*2+0,4*0,2*2 |  | 128.72 | [12 empty] | VV | 2 | 2 | True | 0 | ROZPOCET
| VV |  | 1,15*3*2 |  | 6.9 | [12 empty] | VV | 2 | 2 | True | 0 | ROZPOCET
| VV |  | Součet |  | 135.62 | [12 empty] | VV | 2 | 4 | True | 1 | ROZPOCET
66 | K | 274351122 | Odstranění bednění základových pasů rovného | m2 | 135.62 |  | 0 |  |  | základní |  | 0 | 0 | 0 | 0 | 0 | 4 | K | 2 |  |  |  | ROZPOCET | 0 | 0 | 0 | 0 | 0 | 1 | 0 | 4 | -1736624960
| VV |  | (0,4*2+0,4*2)*80+0,4*0,7*2+0,4*0,2*2 |  | 128.72 | [12 empty] | VV | 2 | 2 | True | 0 | ROZPOCET
| VV |  | 1,15*3*2 |  | 6.9 | [12 empty] | VV | 2 | 2 | True | 0 | ROZPOCET
| VV |  | Součet |  | 135.62 | [12 empty] | VV | 2 | 4 | True | 1 | ROZPOCET
67 | K | 274361221R | Výztuž základových pásů betonářskou ocelí 10 425 (V) - třmínky | t | 0.309 |  | 0 |  |  | základní |  | 0 | 1.0592 | 0.32728 | 0 | 0 | 4 | K | 2 |  |  |  | ROZPOCET | 0 | 0 | 0 | 0 | 0 | 1 | 0 | 4 | 730396941
| VV |  | 30,87*0,01 |  | 0.309 | [12 empty] | VV | 2 | 2 | True | 1 | ROZPOCET
68 | K | 274361821 | Výztuž základových pásů betonářskou ocelí 10 505 (R) | t | 2.47 |  | 0 |  |  | základní |  | 0 | 1.0602 | 2.6186 | 0 | 0 | 4 | K | 2 |  |  |  | ROZPOCET | 0 | 0 | 0 | 0 | 0 | 1 | 0 | 4 | 244761630
| VV |  | 30,87*0,08 |  | 2.47 | [12 empty] | VV | 2 | 2 | True | 1 | ROZPOCET
258 | K | 290009001R | Zákldové patky pod oplocení (zemní práce, betonáž-komplet)-0,3*0,3*0,9 | kus | 10 |  | 0 |  |  | základní |  | 0 | 0 | 0 | 0 | 0 | 4 | K | 2 |  |  |  | ROZPOCET | 0 | 0 | 0 | 0 | 0 | 1 | 0 | 4 | -1981362461
| VV |  | 10 |  | 10 | [12 empty] | VV | 2 | 2 | True | 1 | ROZPOCET
| D | 3 | Svislé a kompletní konstrukce |  |  |  | 0 |  |  |  |  | 0 |  | 458.8802 |  | 0 | 1 | D | 1 |  |  |  | ROZPOCET | [6 empty] | 0
262 | K | 311113142 | Nosná zeď tl přes 150 do 200 mm z hladkých tvárnic ztraceného bednění včetně výplně z betonu tř. 20/25 | m2 | 112 |  | 0 |  |  | základní |  | 0 | 0.45195 | 50.6184 | 0 | 0 | 4 | K | 2 |  |  |  | ROZPOCET | 0 | 0 | 0 | 0 | 0 | 1 | 0 | 4 | -513534490
| VV |  | 1,4*80 |  | 112 | [12 empty] | VV | 2 | 2 | True | 1 | ROZPOCET
264 | K | 311361821 | Výztuž nosných zdí betonářskou ocelí 10 505 | t | 0.224 |  | 0 |  |  | základní |  | 0 | 1.0492 | 0.23503 | 0 | 0 | 4 | K | 2 |  |  |  | ROZPOCET | 0 | 0 | 0 | 0 | 0 | 1 | 0 | 4 | 996783422
| VV |  | 1,4*0,2*80*0,01 |  | 0.224 | [12 empty] | VV | 2 | 2 | True | 1 | ROZPOCET
265 | K | 311369001R | D+M betonových stříšek 30*50*5 cm na opěrnou zídku | m | 80 |  | 0 |  |  | základní |  | 0 | 0 | 0 | 0 | 0 | 4 | K | 2 |  |  |  | ROZPOCET | 0 | 0 | 0 | 0 | 0 | 1 | 0 | 4 | 1298101303
79 | K | 339921113 | Osazování betonových palisád do betonového základu jednotlivě výšky prvku přes 1 do 1,5 m | kus | 2124.242 |  | 0 |  |  | základní |  | 0 | 0.08266 | 175.5898 | 0 | 0 | 4 | K | 2 |  |  |  | ROZPOCET | 0 | 0 | 0 | 0 | 0 | 1 | 0 | 4 | 841648913
| VV |  | (17+18,5+17,2+7,8+28,3+22,8+12,2)/0,165 |  | 750.303 | [12 empty] | VV | 2 | 2 | True | 0 | ROZPOCET
| VV |  | (47,3+4,3)/0,165 |  | 312.727 | [12 empty] | VV | 2 | 2 | True | 0 | ROZPOCET
| VV |  | (42,1+0,8+22,8)/0,165 |  | 398.182 | [12 empty] | VV | 2 | 2 | True | 0 | ROZPOCET
| VV |  | (20+30,2+59,2)/0,165 |  | 663.03 | [12 empty] | VV | 2 | 2 | True | 0 | ROZPOCET
| VV |  | Součet |  | 2124.242 | [12 empty] | VV | 2 | 4 | True | 1 | ROZPOCET
268 | M | 59228275R | palisáda betonová hranatá šedá 165x120x1200mm | kus | 2230.452 |  | 0 |  |  | základní |  | 0 | 0.016 | 35.6872 | 0 | 0 | 8 | M | 2 |  |  |  | ROZPOCET | 0 | 0 | 0 | 0 | 0 | 1 | 0 | 4 | -249829820
| VV |  | 2124,24*1,05 |  | 2230.452 | [12 empty] | VV | 2 | 2 | True | 1 | ROZPOCET
208 | K | 341123901R | Montáž ŽB L stěn s nesvařovanými spoji hmotnosti do 1,5 t | kus | 148 |  | 0 |  |  | základní |  | 0 | 0.09249 | 13.6885 | 0 | 0 | 16 | K | 2 |  |  |  | ROZPOCET | 0 | 0 | 0 | 0 | 0 | 1 | 0 | 16 | 1900361138
| VV |  | (5,6+41,7+2,8+10,6+13,3)/0,5 |  | 148 | [12 empty] | VV | 2 | 2 | True | 1 | ROZPOCET
209 | M | 593847030R | stěna opěrná L beton 49 x 100 x 150 cm | kus | 155.4 |  | 0 |  |  | základní |  | 0 | 1.178 | 183.0612 | 0 | 0 | 32 | M | 2 |  |  |  | ROZPOCET | 0 | 0 | 0 | 0 | 0 | 1 | 0 | 16 | -1835067338
| VV |  | 148*1,05 |  | 155.4 | [12 empty] | VV | 2 | 2 | True | 1 | ROZPOCET
| D | 4 | Vodorovné konstrukce |  |  |  | 0 |  |  |  |  | 0 |  | 3.9553 |  | 0 | 1 | D | 1 |  |  |  | ROZPOCET | [6 empty] | 0
260 | K | 411121121 | Montáž prefabrikovaných ŽB stropů ze stropních panelů š 1200 mm dl do 3800 mm | kus | 3 |  | 0 |  |  | základní |  | 0 | 0.08642 | 0.25926 | 0 | 0 | 4 | K | 2 |  |  |  | ROZPOCET | 0 | 0 | 0 | 0 | 0 | 1 | 0 | 4 | -1780784413
| VV |  | 3 |  | 3 | [12 empty] | VV | 2 | 2 | True | 1 | ROZPOCET
261 | M | PFZ.0007317.URS | panel silniční IZD 270-300/100/15 20t | kus | 3.3 |  | 0 |  |  | základní |  | 0 | 1.12 | 3.696 | 0 | 0 | 8 | M | 2 |  |  |  | ROZPOCET | 0 | 0 | 0 | 0 | 0 | 1 | 0 | 4 | 1548246290
| VV |  | 3*1,1 |  | 3.3 | [12 empty] | VV | 2 | 2 | True | 1 | ROZPOCET
| D | 5 | Komunikace pozemní |  |  |  | 0 |  |  |  |  | 0 |  | 471.1172 |  | 0 | 1 | D | 1 |  |  |  | ROZPOCET | [6 empty] | 0
88 | K | 564201111R | Podklad nebo podsyp ze štěrkopísku ŠP tl 30 mm | m2 | 1833.03 |  | 0 |  |  | základní |  | 0 | 0 | 0 | 0 | 0 | 4 | K | 2 |  |  |  | ROZPOCET | 0 | 0 | 0 | 0 | 0 | 1 | 0 | 4 | -401658282
| VV |  | 1400,53+432,5 |  | 1833.03 | [12 empty] | VV | 2 | 2 | True | 1 | ROZPOCET
281 | K | 564782111 | Podklad z vibrovaného štěrku VŠ tl 300 mm-sjezdy | m2 | 67.5 |  | 0 |  |  | základní |  | 0 | 0 | 0 | 0 | 0 | 4 | K | 2 |  |  |  | ROZPOCET | 0 | 0 | 0 | 0 | 0 | 1 | 0 | 4 | 1739542350
| VV |  | 40+9,5+12+6 |  | 67.5 | [12 empty] | VV | 2 | 2 | True | 1 | ROZPOCET
89 | K | 564851111 | Podklad ze štěrkodrtě ŠD tl 150 mm | m2 | 3815.46 |  | 0 |  |  | základní |  | 0 | 0 | 0 | 0 | 0 | 4 | K | 2 |  |  |  | ROZPOCET | 0 | 0 | 0 | 0 | 0 | 1 | 0 | 4 | -237628436
| VV |  | (1400,53+432,5)*2 |  | 3666.06 | [12 empty] | VV | 2 | 2 | True | 0 | ROZPOCET
| VV |  | 5+6+20+6,5+3,8+3,8 |  | 45.1 | [12 empty] | VV | 2 | 2 | True | 0 | ROZPOCET
| VV |  | 25,8+4+26,5+12+6+30 |  | 104.3 | [12 empty] | VV | 2 | 2 | True | 0 | ROZPOCET
| VV |  | Součet |  | 3815.46 | [12 empty] | VV | 2 | 4 | True | 1 | ROZPOCET
91 | K | 564871116R | Podklad ze štěrkodrtě ŠD tl. 400 mm (případná sanace podloží) | m2 | 1047.5 |  | 0 |  |  | základní |  | 0 | 0 | 0 | 0 | 0 | 4 | K | 2 |  |  |  | ROZPOCET | 0 | 0 | 0 | 0 | 0 | 1 | 0 | 4 | -84814659
| VV |  | 310*0,8 |  | 248 | [12 empty] | VV | 2 | 2 | True | 0 | ROZPOCET
| VV |  | (385-330)*1,5 |  | 82.5 | [12 empty] | VV | 2 | 2 | True | 0 | ROZPOCET
| VV |  | (560-390)*1,5 |  | 255 | [12 empty] | VV | 2 | 2 | True | 0 | ROZPOCET
| VV |  | (1140-580)*0,7 |  | 392 | [12 empty] | VV | 2 | 2 | True | 0 | ROZPOCET
| VV |  | (1430-1330)*0,7 |  | 70 | [12 empty] | VV | 2 | 2 | True | 0 | ROZPOCET
| VV |  | Součet |  | 1047.5 | [12 empty] | VV | 2 | 4 | True | 1 | ROZPOCET
94 | K | 565175111 | Asfaltový beton vrstva podkladní ACP 16 (obalované kamenivo OKS) tl 100 mm š do 3 m | m2 | 24.75 |  | 0 |  |  | základní |  | 0 | 0 | 0 | 0 | 0 | 4 | K | 2 |  |  |  | ROZPOCET | 0 | 0 | 0 | 0 | 0 | 1 | 0 | 4 | -129006578
| VV |  | 4,5*5,5 |  | 24.75 | [12 empty] | VV | 2 | 2 | True | 1 | ROZPOCET
95 | K | 571908111R | Kryt vymývaným dekoračním kamenivem (kačírkem) tl 100 mm-šikmý zásyp mezi obrubami | m2 | 93.6 |  | 0 |  |  | základní |  | 0 | 0.408 | 38.1888 | 0 | 0 | 4 | K | 2 |  |  |  | ROZPOCET | 0 | 0 | 0 | 0 | 0 | 1 | 0 | 4 | -570358036
| VV |  | (45+10,7+16,3)*1,3 |  | 93.6 | [12 empty] | VV | 2 | 2 | True | 1 | ROZPOCET
96 | K | 573211107 | Postřik živičný spojovací z asfaltu v množství 0,30 kg/m2 | m2 | 1497.6 |  | 0 |  |  | základní |  | 0 | 0 | 0 | 0 | 0 | 4 | K | 2 |  |  |  | ROZPOCET | 0 | 0 | 0 | 0 | 0 | 1 | 0 | 4 | -1128697558
| VV |  | 1503*1,2-25*1,2-15*1,2-22*1,2-190*1,2-3*1,2 |  | 1497.6 | [12 empty] | VV | 2 | 2 | True | 1 | ROZPOCET
98 | K | 577144111 | Asfaltový beton vrstva obrusná ACO 11 (ABS) tř. I tl 50 mm š do 3 m z nemodifikovaného asfaltu | m2 | 1802.35 |  | 0 |  |  | základní |  | 0 | 0 | 0 | 0 | 0 | 4 | K | 2 |  |  |  | ROZPOCET | 0 | 0 | 0 | 0 | 0 | 1 | 0 | 4 | 1223663197
| VV |  | 1503*1,2-25*1,2-15*1,2-22*1,2-190*1,2-3*1,2 |  | 1497.6 | [12 empty] | VV | 2 | 2 | True | 0 | ROZPOCET
| VV |  | 4,5*5,5 |  | 24.75 | [12 empty] | VV | 2 | 2 | True | 0 | ROZPOCET
| VV |  | (3,5-1,5)*(95+45) |  | 280 | [12 empty] | VV | 2 | 2 | True | 0 | ROZPOCET
| VV |  | Součet |  | 1802.35 | [12 empty] | VV | 2 | 4 | True | 1 | ROZPOCET
280 | K | 577165111 | Asfaltový beton vrstva obrusná ACO 16 (ABH) tl 70 mm š do 3 m z nemodifikovaného asfaltu-sjezdy | m2 | 104.3 |  | 0 |  |  | základní |  | 0 | 0 | 0 | 0 | 0 | 4 | K | 2 |  |  |  | ROZPOCET | 0 | 0 | 0 | 0 | 0 | 1 | 0 | 4 | -39505666
| VV |  | 25,8+4+26,5+12+6+30 |  | 104.3 | [12 empty] | VV | 2 | 2 | True | 1 | ROZPOCET
279 | K | 581121115 | Kryt cementobetonový vozovek skupiny CB I tl 150 mm-sjezdy | m2 | 45.1 |  | 0 |  |  | základní |  | 0 | 0 | 0 | 0 | 0 | 4 | K | 2 |  |  |  | ROZPOCET | 0 | 0 | 0 | 0 | 0 | 1 | 0 | 4 | -68633985
| VV |  | 5+6+20+6,5+3,8+3,8 |  | 45.1 | [12 empty] | VV | 2 | 2 | True | 1 | ROZPOCET
276 | K | 594511111R | Dlažba z lomového kamene s provedením lože z betonu - výústní objekty | m2 | 37.95 |  | 0 |  |  | základní |  | 0 | 0.61404 | 23.3028 | 0 | 0 | 4 | K | 2 |  |  |  | ROZPOCET | 0 | 0 | 0 | 0 | 0 | 1 | 0 | 4 | 1951157091
| VV |  | (5,5*1,2+5,5*2,2/2)*3 |  | 37.95 | [12 empty] | VV | 2 | 2 | True | 1 | ROZPOCET
99 | K | 596211110 | Kladení zámkové dlažby komunikací pro pěší tl 60 mm skupiny A pl do 50 m2 | m2 | 1400.524 |  | 0 |  |  | základní |  | 0 | 0.08425 | 117.9941 | 0 | 0 | 4 | K | 2 |  |  |  | ROZPOCET | 0 | 0 | 0 | 0 | 0 | 1 | 0 | 4 | 335091650
| VV |  | 145*1,4+140*1,2+20*1,3 |  | 397 | [12 empty] | VV | 2 | 2 | True | 0 | ROZPOCET
| VV |  | -1*(12,4+4+3,2+4,7)*1,4+(8,8+19+13,8+4,8+5,1)*1,2 |  | 27.78 | [12 empty] | VV | 2 | 2 | True | 0 | ROZPOCET
| VV |  | (383-331)*1,4 |  | 72.8 | [12 empty] | VV | 2 | 2 | True | 0 | ROZPOCET
| VV |  | -1*(5,4+5,54)*1,4 |  | -15.316 | [12 empty] | VV | 2 | 2 | True | 0 | ROZPOCET
| VV |  | (350-394)*1,2+(553-350)*1,4 |  | 231.4 | [12 empty] | VV | 2 | 2 | True | 0 | ROZPOCET
| VV |  | -1*(13,4+9,2+4)*1,4 |  | -37.24 | [12 empty] | VV | 2 | 2 | True | 0 | ROZPOCET
| VV |  | (838-576)*1,4 |  | 366.8 | [12 empty] | VV | 2 | 2 | True | 0 | ROZPOCET
| VV |  | -1*(4+5,2+4,8)*1,4 |  | -19.6 | [12 empty] | VV | 2 | 2 | True | 0 | ROZPOCET
| VV |  | (885-884)*1,2+(910-884)*1,4+(1140-910)*1,2 |  | 313.6 | [12 empty] | VV | 2 | 2 | True | 0 | ROZPOCET
| VV |  | -1*(6,7+5,1+23+6+4,2+6,2)*1,2 |  | -61.44 | [12 empty] | VV | 2 | 2 | True | 0 | ROZPOCET
| VV |  | (1428-1329)*1,4 |  | 138.6 | [12 empty] | VV | 2 | 2 | True | 0 | ROZPOCET
| VV |  | -9,9*1,4 |  | -13.86 | [12 empty] | VV | 2 | 2 | True | 0 | ROZPOCET
| VV |  | Součet |  | 1400.524 | [12 empty] | VV | 2 | 4 | True | 1 | ROZPOCET
100 | M | 59245015 | dlažba zámková 200x100x60mm přírodní | m2 | 1445.644 |  | 0 |  |  | základní |  | 0 | 0.113 | 163.3578 | 0 | 0 | 8 | M | 2 |  |  |  | ROZPOCET | 0 | 0 | 0 | 0 | 0 | 1 | 0 | 4 | 1263129936
| VV |  | (1400,524-23,72)*1,05 |  | 1445.644 | [12 empty] | VV | 2 | 2 | True | 1 | ROZPOCET
101 | M | 59245222R | dlažba zámková základní pro nevidomé 200x100x60mm barevná | m2 | 24.906 |  | 0 |  |  | základní |  | 0 | 0.13 | 3.2378 | 0 | 0 | 8 | M | 2 |  |  |  | ROZPOCET | 0 | 0 | 0 | 0 | 0 | 1 | 0 | 4 | 32332070
102 | K | 596211210 | Kladení zámkové dlažby komunikací pro pěší tl 80 mm skupiny A pl do 50 m2 (sjezdy) | m2 | 432.496 |  | 0 |  |  | základní |  | 0 | 0.08565 | 37.0433 | 0 | 0 | 4 | K | 2 |  |  |  | ROZPOCET | 0 | 0 | 0 | 0 | 0 | 1 | 0 | 4 | -2017081751
| VV |  | (12,4+4+3,2+4,7)*1,4+(8,8+19+13,8+4,8+5,1)*1,2 |  | 95.82 | [12 empty] | VV | 2 | 2 | True | 0 | ROZPOCET
| VV |  | 16,2+6+4,8+17,3+40+42 |  | 126.3 | [12 empty] | VV | 2 | 2 | True | 0 | ROZPOCET
| VV |  | (5,4+5,54)*1,4 |  | 15.316 | [12 empty] | VV | 2 | 2 | True | 0 | ROZPOCET
| VV |  | (4+5,2+4,8)*1,4 |  | 19.6 | [12 empty] | VV | 2 | 2 | True | 0 | ROZPOCET
| VV |  | 11,5 |  | 11.5 | [12 empty] | VV | 2 | 2 | True | 0 | ROZPOCET
| VV |  | 6,7*1,2+3*1,4 |  | 12.24 | [12 empty] | VV | 2 | 2 | True | 0 | ROZPOCET
| VV |  | (5,1+23+6+4,2+6,2)*1,2 |  | 53.4 | [12 empty] | VV | 2 | 2 | True | 0 | ROZPOCET
| VV |  | 37+30 |  | 67 | [12 empty] | VV | 2 | 2 | True | 0 | ROZPOCET
| VV |  | 9,9*1,4 |  | 13.86 | [12 empty] | VV | 2 | 2 | True | 0 | ROZPOCET
| VV |  | (19+13,8+16+9,4)*0,3 |  | 17.46 | [12 empty] | VV | 2 | 2 | True | 0 | ROZPOCET
| VV |  | Součet |  | 432.496 | [12 empty] | VV | 2 | 4 | True | 1 | ROZPOCET
103 | M | 59245213 | dlažba zámková 200x100x80mm přírodní | m2 | 369.369 |  | 0 |  |  | základní |  | 0 | 0.176 | 65.0089 | 0 | 0 | 8 | M | 2 |  |  |  | ROZPOCET | 0 | 0 | 0 | 0 | 0 | 1 | 0 | 4 | 1168796901
| VV |  | (12,4+4+3,2+4,7)*1,0+(8,8+19+13,8+4,8+5,1)*0,8 |  | 65.5 | [12 empty] | VV | 2 | 2 | True | 0 | ROZPOCET
| VV |  | 16,2+6+4,8+17,3+40+42 |  | 126.3 | [12 empty] | VV | 2 | 2 | True | 0 | ROZPOCET
| VV |  | (5,4+5,54)*1,0 |  | 10.94 | [12 empty] | VV | 2 | 2 | True | 0 | ROZPOCET
| VV |  | (4+5,2+4,8)*1,0 |  | 14 | [12 empty] | VV | 2 | 2 | True | 0 | ROZPOCET
| VV |  | 11,5 |  | 11.5 | [12 empty] | VV | 2 | 2 | True | 0 | ROZPOCET
| VV |  | 6,7*1,2+3*1,0 |  | 11.04 | [12 empty] | VV | 2 | 2 | True | 0 | ROZPOCET
| VV |  | (5,1+23+6+4,2+6,2)*0,8 |  | 35.6 | [12 empty] | VV | 2 | 2 | True | 0 | ROZPOCET
| VV |  | 37+30 |  | 67 | [12 empty] | VV | 2 | 2 | True | 0 | ROZPOCET
| VV |  | 9,9*1,0 |  | 9.9 | [12 empty] | VV | 2 | 2 | True | 0 | ROZPOCET
| VV |  | Mezisoučet |  | 351.78 | [12 empty] | VV | 2 | 3 | True | 0 | ROZPOCET
| VV |  | 351,78*0,05 |  | 17.589 | [12 empty] | VV | 2 | 2 | True | 0 | ROZPOCET
| VV |  | Součet |  | 369.369 | [12 empty] | VV | 2 | 4 | True | 1 | ROZPOCET
104 | M | 59245224 | dlažba zámková základní pro nevidomé 200x100x80mm barevná | m2 | 85.256 |  | 0 |  |  | základní |  | 0 | 0.176 | 15.0051 | 0 | 0 | 8 | M | 2 |  |  |  | ROZPOCET | 0 | 0 | 0 | 0 | 0 | 1 | 0 | 4 | 95046973
| VV |  | (12,4+4+3,2+4,7)*0,4+(8,8+19+13,8+4,8+5,1)*0,4 |  | 30.32 | [12 empty] | VV | 2 | 2 | True | 0 | ROZPOCET
| VV |  | (5,4+5,54)*0,4 |  | 4.376 | [12 empty] | VV | 2 | 2 | True | 0 | ROZPOCET
| VV |  | (4+5,2+4,8)*0,4 |  | 5.6 | [12 empty] | VV | 2 | 2 | True | 0 | ROZPOCET
| VV |  | 6,7*1,2+3*0,4 |  | 9.24 | [12 empty] | VV | 2 | 2 | True | 0 | ROZPOCET
| VV |  | (5,1+23+6+4,2+6,2)*0,4 |  | 17.8 | [12 empty] | VV | 2 | 2 | True | 0 | ROZPOCET
| VV |  | 9,9*1,4 |  | 13.86 | [12 empty] | VV | 2 | 2 | True | 0 | ROZPOCET
| VV |  | Mezisoučet |  | 81.196 | [12 empty] | VV | 2 | 3 | True | 0 | ROZPOCET
| VV |  | 81,196*0,05 |  | 4.06 | [12 empty] | VV | 2 | 2 | True | 0 | ROZPOCET
| VV |  | Součet |  | 85.256 | [12 empty] | VV | 2 | 4 | True | 1 | ROZPOCET
278 | M | 59245223R | dlažba zámková základní pro nevidomé 80mm vodící linie | m2 | 18.333 |  | 0 |  |  | základní |  | 0 | 0.176 | 3.2266 | 0 | 0 | 8 | M | 2 |  |  |  | ROZPOCET | 0 | 0 | 0 | 0 | 0 | 1 | 0 | 4 | 244068102
| VV |  | (19+13,8+16+9,4)*0,3*1,05 |  | 18.333 | [12 empty] | VV | 2 | 2 | True | 1 | ROZPOCET
105 | K | 599141111 | Vyplnění spár mezi silničními dílci živičnou zálivkou | m | 1320 |  | 0 |  |  | základní |  | 0 | 0.0036 | 4.752 | 0 | 0 | 4 | K | 2 |  |  |  | ROZPOCET | 0 | 0 | 0 | 0 | 0 | 1 | 0 | 4 | -628548525
| VV |  | 1140+180 |  | 1320 | [12 empty] | VV | 2 | 2 | True | 1 | ROZPOCET
| D | 8 | Trubní vedení |  |  |  | 0 |  |  |  |  | 0 |  | 28.3616 |  | 0 | 1 | D | 1 |  |  |  | ROZPOCET | [6 empty] | 0
109 | K | 871310310 | Montáž kanalizačního potrubí hladkého plnostěnného SN 10 z polypropylenu DN 150 | m | 40.5 |  | 0 |  |  | základní |  | 0 | 1e-05 | 0.000405 | 0 | 0 | 4 | K | 2 |  |  |  | ROZPOCET | 0 | 0 | 0 | 0 | 0 | 1 | 0 | 4 | -1146051806
| VV |  | 27*1,5 |  | 40.5 | [12 empty] | VV | 2 | 2 | True | 1 | ROZPOCET
110 | M | 28617003 | trubka kanalizační PP plnostěnná třívrstvá DN 150x1000mm SN10 | m | 42.525 |  | 0 |  |  | základní |  | 0 | 0.0029 | 0.12332 | 0 | 0 | 8 | M | 2 |  |  |  | ROZPOCET | 0 | 0 | 0 | 0 | 0 | 1 | 0 | 4 | 40354141
| VV |  | 40,5*1,05 |  | 42.525 | [12 empty] | VV | 2 | 2 | True | 1 | ROZPOCET
111 | K | 871360410 | Montáž kanalizačního potrubí korugovaného SN 8-10 z polypropylenu DN 250 | m | 1213.85 |  | 0 |  |  | základní |  | 0 | 2e-05 | 0.024277 | 0 | 0 | 4 | K | 2 |  |  |  | ROZPOCET | 0 | 0 | 0 | 0 | 0 | 1 | 0 | 4 | -1881844565
| VV |  | 307+164,3+564,05+178,5 |  | 1213.85 | [12 empty] | VV | 2 | 2 | True | 1 | ROZPOCET
112 | M | 28617045 | trubka kanalizační PP korugovaná DN 250x6000mm SN8-10 | m | 1274.543 |  | 0 |  |  | základní |  | 0 | 0.00366 | 4.6648 | 0 | 0 | 8 | M | 2 |  |  |  | ROZPOCET | 0 | 0 | 0 | 0 | 0 | 1 | 0 | 4 | -1706403487
| VV |  | 1213,85*1,05 |  | 1274.543 | [12 empty] | VV | 2 | 2 | True | 1 | ROZPOCET
269 | K | 871440410 | Montáž kanalizačního potrubí korugovaného SN 8-10 z polypropylenu DN 600 (šachty) | m | 24 |  | 0 |  |  | základní |  | 0 | 4e-05 | 0.00096 | 0 | 0 | 4 | K | 2 |  |  |  | ROZPOCET | 0 | 0 | 0 | 0 | 0 | 1 | 0 | 4 | -609045634
| VV |  | 30*0,8 |  | 24 | [12 empty] | VV | 2 | 2 | True | 1 | ROZPOCET
270 | M | 28617049 | trubka kanalizační PP korugovaná DN 600x6000mm SN8-10 | m | 25.578 |  | 0 |  |  | základní |  | 0 | 0.02024 | 0.5177 | 0 | 0 | 8 | M | 2 |  |  |  | ROZPOCET | 0 | 0 | 0 | 0 | 0 | 1 | 0 | 4 | -755274310
| VV |  | 24*1,05 |  | 25.2 | [12 empty] | VV | 2 | 2 | True | 1 | ROZPOCET
| VV |  | 25,2*1,015 'Přepočtené koeficientem množství |  | 25.578 | [12 empty] | VV | 2 | 2 | False | 1 | ROZPOCET
115 | K | 877355121R | Výřez a montáž tvarovek odbočných na potrubí z kanalizačních trub z PVC DN100-200 (drenáž, vpusti) | kus | 33 |  | 0 |  |  | základní |  | 0 | 7e-05 | 0.00231 | 0 | 0 | 4 | K | 2 |  |  |  | ROZPOCET | 0 | 0 | 0 | 0 | 0 | 1 | 0 | 4 | -1655947603
| VV |  | 27+6 |  | 33 | [12 empty] | VV | 2 | 2 | True | 1 | ROZPOCET
116 | K | 892351111 | Tlaková zkouška vodou potrubí DN 150 nebo 200 | m | 40.5 |  | 0 |  |  | základní |  | 0 | 0 | 0 | 0 | 0 | 4 | K | 2 |  |  |  | ROZPOCET | 0 | 0 | 0 | 0 | 0 | 1 | 0 | 4 | -1330402488
| VV |  | 27*1,5 |  | 40.5 | [12 empty] | VV | 2 | 2 | True | 1 | ROZPOCET
117 | K | 892381111 | Tlaková zkouška vodou potrubí DN 250, DN 300 nebo 350 | m | 1213.85 |  | 0 |  |  | základní |  | 0 | 0 | 0 | 0 | 0 | 4 | K | 2 |  |  |  | ROZPOCET | 0 | 0 | 0 | 0 | 0 | 1 | 0 | 4 | 1217249843
| VV |  | 307+164,3+564,05+178,5 |  | 1213.85 | [12 empty] | VV | 2 | 2 | True | 1 | ROZPOCET
271 | K | 894812321 | Revizní a čistící šachta z PP typ DN 600/250 šachtové dno průtočné | kus | 30 |  | 0 |  |  | základní |  | 0 | 0.10833 | 3.2499 | 0 | 0 | 4 | K | 2 |  |  |  | ROZPOCET | 0 | 0 | 0 | 0 | 0 | 1 | 0 | 4 | -831513269
| VV |  | 30 |  | 30 | [12 empty] | VV | 2 | 2 | True | 1 | ROZPOCET
272 | K | 894812339 | Příplatek k rourám revizní a čistící šachty z PP DN 600 za uříznutí šachtové roury | kus | 30 |  | 0 |  |  | základní |  | 0 | 0 | 0 | 0 | 0 | 4 | K | 2 |  |  |  | ROZPOCET | 0 | 0 | 0 | 0 | 0 | 1 | 0 | 4 | 27174611
| VV |  | 30 |  | 30 | [12 empty] | VV | 2 | 2 | True | 1 | ROZPOCET
273 | K | 894812359 | Revizní a čistící šachta z PP DN 600 poklop litinový pro třídu zatížení B125 s plastovým konusem | kus | 30 |  | 0 |  |  | základní |  | 0 | 0.1313 | 3.939 | 0 | 0 | 4 | K | 2 |  |  |  | ROZPOCET | 0 | 0 | 0 | 0 | 0 | 1 | 0 | 4 | -1643208737
| VV |  | 30 |  | 30 | [12 empty] | VV | 2 | 2 | True | 1 | ROZPOCET
122 | K | 895941111 | Zřízení vpusti kanalizační uliční z betonových dílců typ UV-50 normální | kus | 32 |  | 0 |  |  | základní |  | 0 | 0.3409 | 10.9088 | 0 | 0 | 4 | K | 2 |  |  |  | ROZPOCET | 0 | 0 | 0 | 0 | 0 | 1 | 0 | 4 | -206853728
| VV |  | 32 |  | 32 | [12 empty] | VV | 2 | 2 | True | 1 | ROZPOCET
123 | M | 28661681 | vpusť silniční bez sifonu 425/150mm (vč. dna) | kus | 33.6 |  | 0 |  |  | základní |  | 0 | 0.01823 | 0.61253 | 0 | 0 | 8 | M | 2 |  |  |  | ROZPOCET | 0 | 0 | 0 | 0 | 0 | 1 | 0 | 4 | -2121816613
| VV |  | 32*1,05 |  | 33.6 | [12 empty] | VV | 2 | 2 | True | 1 | ROZPOCET
124 | M | 28661789 | koš kalový ocelový pro silniční vpusť 425mm vč. madla | kus | 33.6 |  | 0 |  |  | základní |  | 0 | 0.0085 | 0.2856 | 0 | 0 | 8 | M | 2 |  |  |  | ROZPOCET | 0 | 0 | 0 | 0 | 0 | 1 | 0 | 4 | 1629797163
125 | M | 59223826R | vpusť uliční - mříž včetně rámu 500x500mm | kus | 33.6 |  | 0 |  |  | základní |  | 0 | 0.12 | 4.032 | 0 | 0 | 8 | M | 2 |  |  |  | ROZPOCET | 0 | 0 | 0 | 0 | 0 | 1 | 0 | 4 | 617795100
126 | K | 899990001R | Demontáž pův. zatrubnění příkopy (překopy komunikací) vč.obsypů | m | 266 |  | 0 |  |  | základní |  | 0 | 0 | 0 | 0 | 0 | 4 | K | 2 |  |  |  | ROZPOCET | 0 | 0 | 0 | 0 | 0 | 1 | 0 | 4 | 1309524081
| VV |  | 120+35+16+95 |  | 266 | [12 empty] | VV | 2 | 2 | True | 1 | ROZPOCET
127 | K | 899990002R | Odvoz, uskladnění a poplatek za vybourané stávající potrubí | m | 266 |  | 0 |  |  | základní |  | 0 | 0 | 0 | 0 | 0 | 4 | K | 2 |  |  |  | ROZPOCET | 0 | 0 | 0 | 0 | 0 | 1 | 0 | 4 | -584444091
| VV |  | 120+35+16+95 |  | 266 | [12 empty] | VV | 2 | 2 | True | 1 | ROZPOCET
128 | K | 899990003R | Přepojování případných napojení dešť. kanalizace na stávající zatrubnění příkopy | kus | 24 |  | 0 |  |  | základní |  | 0 | 0 | 0 | 0 | 0 | 4 | K | 2 |  |  |  | ROZPOCET | 0 | 0 | 0 | 0 | 0 | 1 | 0 | 4 | 299468372
| VV |  | 24*1 |  | 24 | [12 empty] | VV | 2 | 2 | True | 1 | ROZPOCET
| D | 9 | Ostatní konstrukce a práce, bourání |  |  |  | 0 |  |  |  |  | 0 |  | 1035.1655 |  | 334.823 | 1 | D | 1 |  |  |  | ROZPOCET | [6 empty] | 0
131 | K | 913411111 | Montáž a demontáž mobilní semaforové soupravy se 2 semafory | kus | 11 |  | 0 |  |  | základní |  | 0 | 0 | 0 | 0 | 0 | 4 | K | 2 |  |  |  | ROZPOCET | 0 | 0 | 0 | 0 | 0 | 1 | 0 | 4 | -795428562
| VV |  | 11 |  | 11 | [12 empty] | VV | 2 | 2 | True | 1 | ROZPOCET
132 | K | 913411211 | Příplatek k dočasné mobilní semaforové soupravě se 2 semafory za první a ZKD den použití | kus | 341 |  | 0 |  |  | základní |  | 0 | 0 | 0 | 0 | 0 | 4 | K | 2 |  |  |  | ROZPOCET | 0 | 0 | 0 | 0 | 0 | 1 | 0 | 4 | 1374246877
| VV |  | 11*31 |  | 341 | [12 empty] | VV | 2 | 2 | True | 1 | ROZPOCET
133 | K | 914111111 | Montáž svislé dopravní značky do velikosti 1 m2 objímkami na sloupek nebo konzolu (značka původní) | kus | 2 |  | 0 |  |  | základní |  | 0 | 0.0007 | 0.0014 | 0 | 0 | 4 | K | 2 |  |  |  | ROZPOCET | 0 | 0 | 0 | 0 | 0 | 1 | 0 | 4 | -622420858
| VV |  | 2 |  | 2 | [12 empty] | VV | 2 | 2 | True | 1 | ROZPOCET
134 | K | 914511112 | Montáž sloupku dopravních značek délky do 3,5 m s betonovým základem a patkou | kus | 2 |  | 0 |  |  | základní |  | 0 | 0.11241 | 0.22482 | 0 | 0 | 4 | K | 2 |  |  |  | ROZPOCET | 0 | 0 | 0 | 0 | 0 | 1 | 0 | 4 | 1535895096
| VV |  | 2 |  | 2 | [12 empty] | VV | 2 | 2 | True | 1 | ROZPOCET
135 | M | 40445225 | sloupek pro dopravní značku Zn D 60mm v 3,5m | kus | 2 |  | 0 |  |  | základní |  | 0 | 0.0061 | 0.0122 | 0 | 0 | 8 | M | 2 |  |  |  | ROZPOCET | 0 | 0 | 0 | 0 | 0 | 1 | 0 | 4 | 1733579995
136 | M | 40445240 | patka pro sloupek Al D 60mm | kus | 2 |  | 0 |  |  | základní |  | 0 | 0.003 | 0.006 | 0 | 0 | 8 | M | 2 |  |  |  | ROZPOCET | 0 | 0 | 0 | 0 | 0 | 1 | 0 | 4 | -1784904534
137 | M | 40445253 | víčko plastové na sloupek D 60mm | kus | 2 |  | 0 |  |  | základní |  | 0 | 0.0001 | 0.0002 | 0 | 0 | 8 | M | 2 |  |  |  | ROZPOCET | 0 | 0 | 0 | 0 | 0 | 1 | 0 | 4 | -1507728253
138 | K | 915221111 | Vodorovné dopravní značení vodící čáry souvislé š 250 mm bílý plast | m | 2652 |  | 0 |  |  | základní |  | 0 | 0.0004 | 1.0608 | 0 | 0 | 4 | K | 2 |  |  |  | ROZPOCET | 0 | 0 | 0 | 0 | 0 | 1 | 0 | 4 | -1599606398
| VV |  | (1506-180)*2 |  | 2652 | [12 empty] | VV | 2 | 2 | True | 1 | ROZPOCET
139 | K | 915611111 | Předznačení vodorovného liniového značení | m | 2652 |  | 0 |  |  | základní |  | 0 | 0 | 0 | 0 | 0 | 4 | K | 2 |  |  |  | ROZPOCET | 0 | 0 | 0 | 0 | 0 | 1 | 0 | 4 | -450115862
| VV |  | (1506-180)*2 |  | 2652 | [12 empty] | VV | 2 | 2 | True | 1 | ROZPOCET
140 | K | 916131212 | Osazení silničního obrubníku betonového stojatého bez boční opěry do lože z betonu prostého | m | 1445.4 |  | 0 |  |  | základní |  | 0 | 0.11519 | 166.4956 | 0 | 0 | 4 | K | 2 |  |  |  | ROZPOCET | 0 | 0 | 0 | 0 | 0 | 1 | 0 | 4 | 129558357
| VV |  | 305-0 |  | 305 | [12 empty] | VV | 2 | 2 | True | 0 | ROZPOCET
| VV |  | 12,4+4+3,2+2,8+4+8,8+19+13,8+4,8+5,1 |  | 77.9 | [12 empty] | VV | 2 | 2 | True | 0 | ROZPOCET
| VV |  | 383-331 |  | 52 | [12 empty] | VV | 2 | 2 | True | 0 | ROZPOCET
| VV |  | 5,4+5,4 |  | 10.8 | [12 empty] | VV | 2 | 2 | True | 0 | ROZPOCET
| VV |  | 553-394 |  | 159 | [12 empty] | VV | 2 | 2 | True | 0 | ROZPOCET
| VV |  | 4+13,4+9,2+4 |  | 30.6 | [12 empty] | VV | 2 | 2 | True | 0 | ROZPOCET
| VV |  | 838-576 |  | 262 | [12 empty] | VV | 2 | 2 | True | 0 | ROZPOCET
| VV |  | 4+5,2+4,8 |  | 14 | [12 empty] | VV | 2 | 2 | True | 0 | ROZPOCET
| VV |  | 1140-842 |  | 298 | [12 empty] | VV | 2 | 2 | True | 0 | ROZPOCET
| VV |  | 6,7+5,1+23+6+4,2+6,2 |  | 51.2 | [12 empty] | VV | 2 | 2 | True | 0 | ROZPOCET
| VV |  | 1501-1329 |  | 172 | [12 empty] | VV | 2 | 2 | True | 0 | ROZPOCET
| VV |  | 9,9+3 |  | 12.9 | [12 empty] | VV | 2 | 2 | True | 0 | ROZPOCET
| VV |  | Součet |  | 1445.4 | [12 empty] | VV | 2 | 4 | True | 1 | ROZPOCET
141 | M | 59217034 | obrubník betonový silniční 1000x150x300mm | m | 943.95 |  | 0 |  |  | základní |  | 0 | 0.102 | 96.2829 | 0 | 0 | 8 | M | 2 |  |  |  | ROZPOCET | 0 | 0 | 0 | 0 | 0 | 1 | 0 | 4 | 159376063
| VV |  | 305-0 |  | 305 | [12 empty] | VV | 2 | 2 | True | 0 | ROZPOCET
| VV |  | 12,4+4+3,2+2,8+4+8,8+19+13,8+4,8+5,1 |  | 77.9 | [12 empty] | VV | 2 | 2 | True | 0 | ROZPOCET
| VV |  | 383-331 |  | 52 | [12 empty] | VV | 2 | 2 | True | 0 | ROZPOCET
| VV |  | 5,4+5,4 |  | 10.8 | [12 empty] | VV | 2 | 2 | True | 0 | ROZPOCET
| VV |  | 553-394 |  | 159 | [12 empty] | VV | 2 | 2 | True | 0 | ROZPOCET
| VV |  | 4+13,4+9,2+4 |  | 30.6 | [12 empty] | VV | 2 | 2 | True | 0 | ROZPOCET
| VV |  | 838-576 |  | 262 | [12 empty] | VV | 2 | 2 | True | 0 | ROZPOCET
| VV |  | 4+5,2+4,8 |  | 14 | [12 empty] | VV | 2 | 2 | True | 0 | ROZPOCET
| VV |  | 1140-842 |  | 298 | [12 empty] | VV | 2 | 2 | True | 0 | ROZPOCET
| VV |  | 6,7+5,1+23+6+4,2+6,2 |  | 51.2 | [12 empty] | VV | 2 | 2 | True | 0 | ROZPOCET
| VV |  | 1501-1329 |  | 172 | [12 empty] | VV | 2 | 2 | True | 0 | ROZPOCET
| VV |  | 9,9+3 |  | 12.9 | [12 empty] | VV | 2 | 2 | True | 0 | ROZPOCET
| VV |  | -1*(480,4+66) |  | -546.4 | [12 empty] | VV | 2 | 2 | True | 0 | ROZPOCET
| VV |  | Mezisoučet |  | 899 | [12 empty] | VV | 2 | 3 | True | 0 | ROZPOCET
| VV |  | 899*0,05 |  | 44.95 | [12 empty] | VV | 2 | 2 | True | 0 | ROZPOCET
| VV |  | Součet |  | 943.95 | [12 empty] | VV | 2 | 4 | True | 1 | ROZPOCET
142 | M | 59217029 | obrubník betonový silniční nájezdový 1000x150x150mm | m | 504.42 |  | 0 |  |  | základní |  | 0 | 0.0483 | 24.3635 | 0 | 0 | 8 | M | 2 |  |  |  | ROZPOCET | 0 | 0 | 0 | 0 | 0 | 1 | 0 | 4 | 590287943
| VV |  | 2,8*3+4 |  | 12.4 | [12 empty] | VV | 2 | 2 | True | 0 | ROZPOCET
| VV |  | 14,2+12,4+6,5+4+6+3,2+2,8+6,5+4+11,5+8,8+20+19+14,5+13,8+5,5+4,8+5,1+5,1 |  | 167.7 | [12 empty] | VV | 2 | 2 | True | 0 | ROZPOCET
| VV |  | 4+5,5 |  | 9.5 | [12 empty] | VV | 2 | 2 | True | 0 | ROZPOCET
| VV |  | 7+5,4+7+5,4 |  | 24.8 | [12 empty] | VV | 2 | 2 | True | 0 | ROZPOCET
| VV |  | 2,8+2,8 |  | 5.6 | [12 empty] | VV | 2 | 2 | True | 0 | ROZPOCET
| VV |  | 5,8+4+16,3+13,4+9,2+9,2+4+4 |  | 65.9 | [12 empty] | VV | 2 | 2 | True | 0 | ROZPOCET
| VV |  | 4+3 |  | 7 | [12 empty] | VV | 2 | 2 | True | 0 | ROZPOCET
| VV |  | 5,7+4+7+5,2+6,5+4,8 |  | 33.2 | [12 empty] | VV | 2 | 2 | True | 0 | ROZPOCET
| VV |  | 2+3+2+3 |  | 10 | [12 empty] | VV | 2 | 2 | True | 0 | ROZPOCET
| VV |  | 8+6,7+6,2+5,1+24+23+7+6+5,3+4,2+7,3+6,2 |  | 109 | [12 empty] | VV | 2 | 2 | True | 0 | ROZPOCET
| VV |  | 3,8+3+3+4 |  | 13.8 | [12 empty] | VV | 2 | 2 | True | 0 | ROZPOCET
| VV |  | 11,6+9,9 |  | 21.5 | [12 empty] | VV | 2 | 2 | True | 0 | ROZPOCET
| VV |  | Mezisoučet |  | 480.4 | [12 empty] | VV | 2 | 3 | True | 0 | ROZPOCET
| VV |  | 480,4*0,05 |  | 24.02 | [12 empty] | VV | 2 | 2 | True | 0 | ROZPOCET
| VV |  | Součet |  | 504.42 | [12 empty] | VV | 2 | 4 | True | 1 | ROZPOCET
143 | M | 59217030 | obrubník betonový silniční přechodový 1000x150x150-250mm | m | 69.3 |  | 0 |  |  | základní |  | 0 | 0.06567 | 4.5509 | 0 | 0 | 8 | M | 2 |  |  |  | ROZPOCET | 0 | 0 | 0 | 0 | 0 | 1 | 0 | 4 | -1642840144
| VV |  | 22+6+8+8+4+12+6 |  | 66 | [12 empty] | VV | 2 | 2 | True | 0 | ROZPOCET
| VV |  | Mezisoučet |  | 66 | [12 empty] | VV | 2 | 3 | True | 0 | ROZPOCET
| VV |  | 66*0,05 |  | 3.3 | [12 empty] | VV | 2 | 2 | True | 0 | ROZPOCET
| VV |  | Součet |  | 69.3 | [12 empty] | VV | 2 | 4 | True | 1 | ROZPOCET
146 | K | 916231213 | Osazení chodníkového obrubníku betonového stojatého s boční opěrou do lože z betonu prostého | m | 635.2 |  | 0 |  |  | základní |  | 0 | 0.1295 | 82.2584 | 0 | 0 | 4 | K | 2 |  |  |  | ROZPOCET | 0 | 0 | 0 | 0 | 0 | 1 | 0 | 4 | -69866023
| VV |  | 305-0 |  | 305 | [12 empty] | VV | 2 | 2 | True | 0 | ROZPOCET
| VV |  | -1*(12,4+4+3,2+2,8+4+8,8+19+13,8+4,8+5,1) |  | -77.9 | [12 empty] | VV | 2 | 2 | True | 0 | ROZPOCET
| VV |  | 383-331 |  | 52 | [12 empty] | VV | 2 | 2 | True | 0 | ROZPOCET
| VV |  | -1*(5,4+5,4) |  | -10.8 | [12 empty] | VV | 2 | 2 | True | 0 | ROZPOCET
| VV |  | 553-394 |  | 159 | [12 empty] | VV | 2 | 2 | True | 0 | ROZPOCET
| VV |  | 47,2+13,2+18,7 |  | 79.1 | [12 empty] | VV | 2 | 2 | True | 0 | ROZPOCET
| VV |  | -1*(4+13,4+9,2+4) |  | -30.6 | [12 empty] | VV | 2 | 2 | True | 0 | ROZPOCET
| VV |  | 838-576 |  | 262 | [12 empty] | VV | 2 | 2 | True | 0 | ROZPOCET
| VV |  | -1*(4+5,2+4,8) |  | -14 | [12 empty] | VV | 2 | 2 | True | 0 | ROZPOCET
| VV |  | 1140-842 |  | 298 | [12 empty] | VV | 2 | 2 | True | 0 | ROZPOCET
| VV |  | -1*(6,7+5,1+23+6+4,2+6,2) |  | -51.2 | [12 empty] | VV | 2 | 2 | True | 0 | ROZPOCET
| VV |  | 1428-1329 |  | 99 | [12 empty] | VV | 2 | 2 | True | 0 | ROZPOCET
| VV |  | -9,9 |  | -9.9 | [12 empty] | VV | 2 | 2 | True | 0 | ROZPOCET
| VV |  | -1*(17+18,5+17,2+7,8+28,3+22,8+12,2) |  | -123.8 | [12 empty] | VV | 2 | 2 | True | 0 | ROZPOCET
| VV |  | -1*(47,3+4,3) |  | -51.6 | [12 empty] | VV | 2 | 2 | True | 0 | ROZPOCET
| VV |  | -1*(42,1+0,8+22,8) |  | -65.7 | [12 empty] | VV | 2 | 2 | True | 0 | ROZPOCET
| VV |  | -1*(20+30,2+59,2) |  | -109.4 | [12 empty] | VV | 2 | 2 | True | 0 | ROZPOCET
| VV |  | -1*(5,6+41,7+2,8+10,6+13,3) |  | -74 | [12 empty] | VV | 2 | 2 | True | 0 | ROZPOCET
| VV |  | Součet |  | 635.2 | [12 empty] | VV | 2 | 4 | True | 1 | ROZPOCET
147 | M | 59217017 | obrubník betonový chodníkový 1000x100x250mm | m | 666.96 |  | 0 |  |  | základní |  | 0 | 0.05612 | 37.4298 | 0 | 0 | 8 | M | 2 |  |  |  | ROZPOCET | 0 | 0 | 0 | 0 | 0 | 1 | 0 | 4 | 583286763
| VV |  | 635,2*1,05 |  | 666.96 | [12 empty] | VV | 2 | 2 | True | 1 | ROZPOCET
148 | K | 916231292 | Příplatek za řezání obrubníků při osazování do oblouku o poloměru do 2,5m | m | 30 |  | 0 |  |  | základní |  | 0 | 0 | 0 | 0 | 0 | 4 | K | 2 |  |  |  | ROZPOCET | 0 | 0 | 0 | 0 | 0 | 1 | 0 | 4 | 1171779142
| VV |  | 12*2,5 |  | 30 | [12 empty] | VV | 2 | 2 | True | 1 | ROZPOCET
149 | K | 916991121 | Lože pod obrubníky, krajníky nebo obruby z dlažebních kostek z betonu prostého včetně palisád a opěrných zídek | m3 | 263.199 |  | 0 |  |  | základní |  | 0 | 2.2563 | 593.8664 | 0 | 0 | 4 | K | 2 |  |  |  | ROZPOCET | 0 | 0 | 0 | 0 | 0 | 1 | 0 | 4 | 1068504263
| VV |  | 2124,242*0,165*0,3*0,3 |  | 31.545 | [12 empty] | VV | 2 | 2 | True | 0 | ROZPOCET
| VV |  | (5,6+41,7+2,8+10,6+13,3)*0,5*1,2 |  | 44.4 | [12 empty] | VV | 2 | 2 | True | 0 | ROZPOCET
| VV |  | 1445,4*0,3*0,3 |  | 130.086 | [12 empty] | VV | 2 | 2 | True | 0 | ROZPOCET
| VV |  | 635,2*0,3*0,3 |  | 57.168 | [12 empty] | VV | 2 | 2 | True | 0 | ROZPOCET
| VV |  | Součet |  | 263.199 | [12 empty] | VV | 2 | 4 | True | 1 | ROZPOCET
150 | K | 919726122 | Geotextilie pro ochranu, separaci a filtraci netkaná měrná hm přes 200 do 300 g/m2 (pod kačírek) | m2 | 102.96 |  | 0 |  |  | základní |  | 0 | 0.00047 | 0.048391 | 0 | 0 | 4 | K | 2 |  |  |  | ROZPOCET | 0 | 0 | 0 | 0 | 0 | 1 | 0 | 4 | 105963546
| VV |  | (45+10,7+16,3)*1,3*1,1 |  | 102.96 | [12 empty] | VV | 2 | 2 | True | 1 | ROZPOCET
151 | K | 919735112 | Řezání stávajícího živičného krytu hl přes 50 do 100 mm | m | 1320 |  | 0 |  |  | základní |  | 0 | 0 | 0 | 0 | 0 | 4 | K | 2 |  |  |  | ROZPOCET | 0 | 0 | 0 | 0 | 0 | 1 | 0 | 4 | 124429566
| VV |  | 1140+180 |  | 1320 | [12 empty] | VV | 2 | 2 | True | 1 | ROZPOCET
277 | K | 935932422R | D+M Odvodňovací žlab N100 pro zatížení B125 vnitřní š 100 mm s roštem mřížkovým z litiny | m | 55 |  | 0 |  |  | základní |  | 0 | 0.51915 | 28.5532 | 0 | 0 | 4 | K | 2 |  |  |  | ROZPOCET | 0 | 0 | 0 | 0 | 0 | 1 | 0 | 4 | 1108442088
| VV |  | 4+4+5+13+9+4+9+7 |  | 55 | [12 empty] | VV | 2 | 2 | True | 1 | ROZPOCET
152 | K | 938908411 | Čištění vozovek splachováním vodou | m2 | 10500 |  | 0 |  |  | základní |  | 0 | 0 | 0 | 0.01 | 105 | 4 | K | 2 |  |  |  | ROZPOCET | 0 | 0 | 0 | 0 | 0 | 1 | 0 | 4 | -1142520626
| VV |  | 1500*7 |  | 10500 | [12 empty] | VV | 2 | 2 | True | 1 | ROZPOCET
153 | K | 938909311 | Čištění vozovek metením strojně podkladu nebo krytu betonového nebo živičného | m2 | 10500 |  | 0 |  |  | základní |  | 0 | 0 | 0 | 0.02 | 210 | 4 | K | 2 |  |  |  | ROZPOCET | 0 | 0 | 0 | 0 | 0 | 1 | 0 | 4 | 1290678787
| VV |  | 1500*7 |  | 10500 | [12 empty] | VV | 2 | 2 | True | 1 | ROZPOCET
282 | K | 953961112R | Kotvy chemickým tmelem M 10 hl 90 mm do betonu, ŽB nebo kamene s vyvrtáním otvoru-zábradlí-zíkdy,palisády | kus | 1088 |  | 0 |  |  | základní |  | 0 | 1e-05 | 0.01088 | 0 | 0 | 4 | K | 2 |  |  |  | ROZPOCET | 0 | 0 | 0 | 0 | 0 | 1 | 0 | 4 | -217825511
| VV |  | (350+74+80)*2 |  | 1008 | [12 empty] | VV | 2 | 2 | True | 0 | ROZPOCET
| VV |  | 20*4 |  | 80 | [12 empty] | VV | 2 | 2 | True | 0 | ROZPOCET
| VV |  | Součet |  | 1088 | [12 empty] | VV | 2 | 4 | True | 1 | ROZPOCET
157 | K | 962052210 | Bourání zdiva nadzákladového ze ŽB do 1 m3 | m3 | 8.2 |  | 0 |  |  | základní |  | 0 | 0 | 0 | 2.4 | 19.68 | 4 | K | 2 |  |  |  | ROZPOCET | 0 | 0 | 0 | 0 | 0 | 1 | 0 | 4 | 1863199442
| VV |  | 1,2+0,8+2,6+1,2+1,2+1,2 |  | 8.2 | [12 empty] | VV | 2 | 2 | True | 1 | ROZPOCET
158 | K | 966006211 | Odstranění svislých dopravních značek ze sloupů, sloupků nebo konzol | kus | 2 |  | 0 |  |  | základní |  | 0 | 0 | 0 | 0.004 | 0.008 | 4 | K | 2 |  |  |  | ROZPOCET | 0 | 0 | 0 | 0 | 0 | 1 | 0 | 4 | -1598801975
| VV |  | 2 |  | 2 | [12 empty] | VV | 2 | 2 | True | 1 | ROZPOCET
159 | K | 966006221 | Odstranění trubkového nástavce ze sloupku včetně demontáže dopravní značky | kus | 2 |  | 0 |  |  | základní |  | 0 | 0 | 0 | 0.005 | 0.01 | 4 | K | 2 |  |  |  | ROZPOCET | 0 | 0 | 0 | 0 | 0 | 1 | 0 | 4 | -1759545480
| VV |  | 2 |  | 2 | [12 empty] | VV | 2 | 2 | True | 1 | ROZPOCET
160 | K | 966006221R | Odstranění plastových sloupků | kus | 25 |  | 0 |  |  | základní |  | 0 | 0 | 0 | 0.005 | 0.125 | 4 | K | 2 |  |  |  | ROZPOCET | 0 | 0 | 0 | 0 | 0 | 1 | 0 | 4 | 1118812205
| VV |  | 25 |  | 25 | [12 empty] | VV | 2 | 2 | True | 1 | ROZPOCET
161 | K | 966009901R | Výšková úprava stávajících armatur do nivelety konečných povrchových úprav chodníku a komunikace | kus | 33 |  | 0 |  |  | základní |  | 0 | 0 | 0 | 0 | 0 | 4 | K | 2 |  |  |  | ROZPOCET | 0 | 0 | 0 | 0 | 0 | 1 | 0 | 4 | 53137339
| VV |  | 33 |  | 33 | [12 empty] | VV | 2 | 2 | True | 1 | ROZPOCET
163 | K | 990009002r | Chránička kabelu CETIN | m | 45 |  | 0 |  |  | základní |  | 0 | 0 | 0 | 0 | 0 | 4 | K | 2 |  |  |  | ROZPOCET | 0 | 0 | 0 | 0 | 0 | 1 | 0 | 4 | 357558639
| VV |  | 45 |  | 45 | [12 empty] | VV | 2 | 2 | True | 1 | ROZPOCET
164 | K | 990909004R | Ochranné bednění stromů (M+D) | m2 | 12 |  | 0 |  |  | základní |  | 0 | 0 | 0 | 0 | 0 | 4 | K | 2 |  |  |  | ROZPOCET | 0 | 0 | 0 | 0 | 0 | 1 | 0 | 4 | -1293053992
| VV |  | 12 |  | 12 | [12 empty] | VV | 2 | 2 | True | 1 | ROZPOCET
242 | K | 990909005R | Demontáž rámkového oplocení komplet včetně sloupků a základů vč. odvozu a uskl.suti | m | 23 |  | 0 |  |  | základní |  | 0 | 0 | 0 | 0 | 0 | 4 | K | 2 |  |  |  | ROZPOCET | 0 | 0 | 0 | 0 | 0 | 1 | 0 | 4 | 1818716371
243 | K | 990909006R | Demontáž a zpětná montáš autobus.přístřešku všetně stavebních přípomocí | kus | 1 |  | 0 |  |  | základní |  | 0 | 0 | 0 | 0 | 0 | 4 | K | 2 |  |  |  | ROZPOCET | 0 | 0 | 0 | 0 | 0 | 1 | 0 | 4 | 721447475
244 | K | 990909007R | Kompletní vyplnění stáv.propustků a zaslepení čel polyst. nebo cementopopílk.suspenzí s bet.zátkou (SSMsK) | kus | 4 |  | 0 |  |  | základní |  | 0 | 0 | 0 | 0 | 0 | 4 | K | 2 |  |  |  | ROZPOCET | 0 | 0 | 0 | 0 | 0 | 1 | 0 | 4 | -514929179
| VV |  | 2*2 |  | 4 | [12 empty] | VV | 2 | 2 | True | 1 | ROZPOCET
245 | K | 990909008R | Demontáž dlažby z lomového kamene vč. bet.podkladu, odvoz, uskladnění | m2 | 15 |  | 0 |  |  | základní |  | 0 | 0 | 0 | 0 | 0 | 4 | K | 2 |  |  |  | ROZPOCET | 0 | 0 | 0 | 0 | 0 | 1 | 0 | 4 | 256790620
| VV |  | 2,5*3*2 |  | 15 | [12 empty] | VV | 2 | 2 | True | 1 | ROZPOCET
283 | K | 990909009R | Stavební zvednutí HUP dotčených chodníkem včetně projednání s GASNetem | kus | 10 |  | 0 |  |  | základní |  | 0 | 0 | 0 | 0 | 0 | 4 | K | 2 |  |  |  | ROZPOCET | 0 | 0 | 0 | 0 | 0 | 1 | 0 | 4 | -37187107
| D | 997 | Přesun sutě |  |  |  | 0 |  |  |  |  | 0 |  | 0 |  | 0 | 1 | D | 1 |  |  |  | ROZPOCET | [6 empty] | 0
165 | K | 997221551 | Vodorovná doprava suti ze sypkých materiálů do 1 km | t | 773.98 |  | 0 |  |  | základní |  | 0 | 0 | 0 | 0 | 0 | 4 | K | 2 |  |  |  | ROZPOCET | 0 | 0 | 0 | 0 | 0 | 1 | 0 | 4 | 1417740242
| VV |  | 773,98 |  | 773.98 | [12 empty] | VV | 2 | 2 | True | 1 | ROZPOCET
166 | K | 997221559 | Příplatek ZKD 1 km u vodorovné dopravy suti ze sypkých materiálů | t | 10835.72 |  | 0 |  |  | základní |  | 0 | 0 | 0 | 0 | 0 | 4 | K | 2 |  |  |  | ROZPOCET | 0 | 0 | 0 | 0 | 0 | 1 | 0 | 4 | 1281655584
| VV |  | 773,98*14 |  | 10835.72 | [12 empty] | VV | 2 | 2 | True | 1 | ROZPOCET
167 | K | 997221625 | Poplatek za uložení na skládce (skládkovné) stavebního odpadu železobetonového kód odpadu 17 01 01 | t | 32.826 |  | 0 |  |  | základní |  | 0 | 0 | 0 | 0 | 0 | 4 | K | 2 |  |  |  | ROZPOCET | 0 | 0 | 0 | 0 | 0 | 1 | 0 | 4 | 1290596215
| VV |  | 109,42/10*3 |  | 32.826 | [12 empty] | VV | 2 | 2 | True | 1 | ROZPOCET
168 | K | 997221645 | Poplatek za uložení na skládce (skládkovné) odpadu asfaltového bez dehtu kód odpadu 17 03 02 | t | 93.264 |  | 0 |  |  | základní |  | 0 | 0 | 0 | 0 | 0 | 4 | K | 2 |  |  |  | ROZPOCET | 0 | 0 | 0 | 0 | 0 | 1 | 0 | 4 | 1351095945
| VV |  | 310,88/10*3 |  | 93.264 | [12 empty] | VV | 2 | 2 | True | 1 | ROZPOCET
169 | K | 997221655 | Poplatek za uložení na skládce (skládkovné) zeminy a kamení kód odpadu 17 05 04 | t | 1420.17 |  | 0 |  |  | základní |  | 0 | 0 | 0 | 0 | 0 | 4 | K | 2 |  |  |  | ROZPOCET | 0 | 0 | 0 | 0 | 0 | 1 | 0 | 4 | -757600626
| VV |  | 4733,9/10*3 |  | 1420.17 | [12 empty] | VV | 2 | 2 | True | 1 | ROZPOCET
170 | K | 997221655R | Poplatek za uložení na skládce (skládkovné) zeminy a kamení kód odpadu 17 05 04 (případná sanace podloží) | t | 201.12 |  | 0 |  |  | základní |  | 0 | 0 | 0 | 0 | 0 | 4 | K | 2 |  |  |  | ROZPOCET | 0 | 0 | 0 | 0 | 0 | 1 | 0 | 4 | -709464131
| VV |  | 670,4/10*3 |  | 201.12 | [12 empty] | VV | 2 | 2 | True | 1 | ROZPOCET
291 | K | 997221862 | Poplatek za uložení stavebního odpadu na recyklační skládce (skládkovné) z armovaného betonu pod kódem 17 01 01 | t | 76.594 |  | 0 |  |  | základní |  | 0 | 0 | 0 | 0 | 0 | 4 | K | 2 |  |  |  | ROZPOCET | 0 | 0 | 0 | 0 | 0 | 1 | 0 | 4 | 589127657
293 | K | 997221873 | Poplatek za uložení stavebního odpadu na recyklační skládce (skládkovné) zeminy a kamení zatříděného do Katalogu odpadů pod kódem 17 05 04 | t | 3341.73 |  | 0 |  |  | základní |  | 0 | 0 | 0 | 0 | 0 | 4 | K | 2 |  |  |  | ROZPOCET | 0 | 0 | 0 | 0 | 0 | 1 | 0 | 4 | 959934795
294 | K | 997221873R | Poplatek za uložení stavebního odpadu na recyklační skládce (skládkovné) zeminy a kamení zatříděného do Katalogu odpadů pod kódem 17 05 04 (případná sanace podloží) | t | 469.28 |  | 0 |  |  | základní |  | 0 | 0 | 0 | 0 | 0 | 4 | K | 2 |  |  |  | ROZPOCET | 0 | 0 | 0 | 0 | 0 | 1 | 0 | 4 | 880938742
292 | K | 997221875 | Poplatek za uložení stavebního odpadu na recyklační skládce (skládkovné) asfaltového bez obsahu dehtu zatříděného do Katalogu odpadů pod kódem 17 03 02 | t | 217.616 |  | 0 |  |  | základní |  | 0 | 0 | 0 | 0 | 0 | 4 | K | 2 |  |  |  | ROZPOCET | 0 | 0 | 0 | 0 | 0 | 1 | 0 | 4 | 2080076992
| D | 998 | Přesun hmot |  |  |  | 0 |  |  |  |  | 0 |  | 0 |  | 0 | 1 | D | 1 |  |  |  | ROZPOCET | [6 empty] | 0
172 | K | 998225111 | Přesun hmot pro pozemní komunikace s krytem z kamene, monolitickým betonovým nebo živičným | t | 6240.84 |  | 0 |  |  | základní |  | 0 | 0 | 0 | 0 | 0 | 4 | K | 2 |  |  |  | ROZPOCET | 0 | 0 | 0 | 0 | 0 | 1 | 0 | 4 | 913093985
| VV |  | 6240,84 |  | 6240.84 | [12 empty] | VV | 2 | 2 | True | 1 | ROZPOCET
173 | K | 998225191 | Příplatek k přesunu hmot pro pozemní komunikace s krytem z kamene, živičným, betonovým do 1000 m | t | 6240.84 |  | 0 |  |  | základní |  | 0 | 0 | 0 | 0 | 0 | 4 | K | 2 |  |  |  | ROZPOCET | 0 | 0 | 0 | 0 | 0 | 1 | 0 | 4 | 836114173
| VV |  | 6240,84 |  | 6240.84 | [12 empty] | VV | 2 | 2 | True | 1 | ROZPOCET
| D | PSV | Práce a dodávky PSV |  |  |  | 0 |  |  |  |  | 0 |  | 5.2853 |  | 0 | 2 | D | 0 |  |  |  | ROZPOCET | [6 empty] | 0
| D | 711 | Izolace proti vodě, vlhkosti a plynům |  |  |  | 0 |  |  |  |  | 0 |  | 0.0936 |  | 0 | 2 | D | 1 |  |  |  | ROZPOCET | [6 empty] | 0
176 | K | 711132210 | Izolace proti zemní vlhkosti na svislé ploše na sucho pásy - nopová fólie | m2 | 120 |  | 0 |  |  | základní |  | 0 | 0.00078 | 0.0936 | 0 | 0 | 16 | K | 2 |  |  |  | ROZPOCET | 0 | 0 | 0 | 0 | 0 | 1 | 0 | 16 | 371979388
| VV |  | 1,5*80 |  | 120 | [12 empty] | VV | 2 | 2 | True | 1 | ROZPOCET
| D | 767 | Konstrukce zámečnické |  |  |  | 0 |  |  |  |  | 0 |  | 5.1786 |  | 0 | 2 | D | 1 |  |  |  | ROZPOCET | [6 empty] | 0
179 | K | 767161114 | Montáž zábradlí rovného z trubek do zdi hmotnosti do 30 kg | m | 504 |  | 0 |  |  | základní |  | 0 | 6e-05 | 0.03024 | 0 | 0 | 16 | K | 2 |  |  |  | ROZPOCET | 0 | 0 | 0 | 0 | 0 | 1 | 0 | 16 | -563553945
| VV |  | 350+74+80 |  | 504 | [12 empty] | VV | 2 | 2 | True | 0 | ROZPOCET
| VV |  | Součet |  | 504 | [12 empty] | VV | 2 | 4 | True | 1 | ROZPOCET
180 | M | 140110180R | Výroba zábradlí - z trubek ocelových bezešvá hladká jakost 11 353, 38 x 2,6 mm | kg | 2268 |  | 0 |  |  | základní |  | 0 | 0.00227 | 5.1484 | 0 | 0 | 32 | M | 2 |  |  |  | ROZPOCET | 0 | 0 | 0 | 0 | 0 | 1 | 0 | 16 | 1605082607
| VV |  | 504*4,5 |  | 2268 | [12 empty] | VV | 2 | 2 | True | 1 | ROZPOCET
259 | K | 767900001R | D+M oplocení ocelového (rámky, pletivo, sloupky, podhr.desky) komplet | m | 23 |  | 0 |  |  | základní |  | 0 | 0 | 0 | 0 | 0 | 16 | K | 2 |  |  |  | ROZPOCET | 0 | 0 | 0 | 0 | 0 | 1 | 0 | 16 | 851893716
| D | 783 | Dokončovací práce - nátěry |  |  |  | 0 |  |  |  |  | 0 |  | 0.013132 |  | 0 | 2 | D | 1 |  |  |  | ROZPOCET | [6 empty] | 0
190 | K | 783301311 | Odmaštění zámečnických konstrukcí vodou ředitelným odmašťovačem | m2 | 26.8 |  | 0 |  |  | základní |  | 0 | 8e-05 | 0.002144 | 0 | 0 | 16 | K | 2 |  |  |  | ROZPOCET | 0 | 0 | 0 | 0 | 0 | 1 | 0 | 16 | -1118916091
| VV |  | 26,8 |  | 26.8 | [12 empty] | VV | 2 | 2 | True | 1 | ROZPOCET
191 | K | 783314101 | Základní jednonásobný syntetický nátěr zámečnických konstrukcí | m2 | 26.8 |  | 0 |  |  | základní |  | 0 | 0.00017 | 0.004556 | 0 | 0 | 16 | K | 2 |  |  |  | ROZPOCET | 0 | 0 | 0 | 0 | 0 | 1 | 0 | 16 | -1187403420
| VV |  | 26,8 |  | 26.8 | [12 empty] | VV | 2 | 2 | True | 1 | ROZPOCET
194 | K | 783315101 | Mezinátěr jednonásobný syntetický standardní zámečnických konstrukcí | m2 | 26.8 |  | 0 |  |  | základní |  | 0 | 0.00012 | 0.003216 | 0 | 0 | 16 | K | 2 |  |  |  | ROZPOCET | 0 | 0 | 0 | 0 | 0 | 1 | 0 | 16 | 1253663509
| VV |  | 26,8 |  | 26.8 | [12 empty] | VV | 2 | 2 | True | 1 | ROZPOCET
196 | K | 783317101 | Krycí jednonásobný syntetický standardní nátěr zámečnických konstrukcí | m2 | 26.8 |  | 0 |  |  | základní |  | 0 | 0.00012 | 0.003216 | 0 | 0 | 16 | K | 2 |  |  |  | ROZPOCET | 0 | 0 | 0 | 0 | 0 | 1 | 0 | 16 | 747915012
| VV |  | 26,8 |  | 26.8 | [12 empty] | VV | 2 | 2 | True | 1 | ROZPOCET
| D | VRN | Vedlejší rozpočtové náklady |  |  |  | 0 |  |  |  |  | 0 |  | 0 |  | 0 | 5 | D | 0 |  |  |  | ROZPOCET | [6 empty] | 0
| D | VRN1 | Průzkumné, geodetické a projektové práce |  |  |  | 0 |  |  |  |  | 0 |  | 0 |  | 0 | 5 | D | 1 |  |  |  | ROZPOCET | [6 empty] | 0
197 | K | 012103000 | Geodetické práce před výstavbou | soubor | 1 |  | 0 |  |  | základní |  | 0 | 0 | 0 | 0 | 0 | 1024 | K | 2 |  |  |  | ROZPOCET | 0 | 0 | 0 | 0 | 0 | 1 | 0 | 1024 | 355409137
198 | K | 012203000 | Geodetické práce při provádění stavby | soubor | 1 |  | 0 |  |  | základní |  | 0 | 0 | 0 | 0 | 0 | 1024 | K | 2 |  |  |  | ROZPOCET | 0 | 0 | 0 | 0 | 0 | 1 | 0 | 1024 | -1421099183
199 | K | 012303000 | Geodetické práce po výstavbě (včetně geom.plánů) - geodetické zaměření skutečného provedení, geometrické plány pro rozdělení pozemku 5x a Geometrické plány pro zřízení věcného břemene 3x | soubor | 1 |  | 0 |  |  | základní |  | 0 | 0 | 0 | 0 | 0 | 1024 | K | 2 |  |  |  | ROZPOCET | 0 | 0 | 0 | 0 | 0 | 1 | 0 | 1024 | 674713178
200 | K | 013254000 | Dokumentace skutečného provedení stavby | soubor | 1 |  | 0 |  |  | základní |  | 0 | 0 | 0 | 0 | 0 | 1024 | K | 2 |  |  |  | ROZPOCET | 0 | 0 | 0 | 0 | 0 | 1 | 0 | 1024 | 1090961577
201 | K | 013274000 | Pasportizace včetně fotodokumentace před započetím prací | soubor | 1 |  | 0 |  |  | základní |  | 0 | 0 | 0 | 0 | 0 | 1024 | K | 2 |  |  |  | ROZPOCET | 0 | 0 | 0 | 0 | 0 | 1 | 0 | 1024 | -1091848334
| D | VRN3 | Zařízení staveniště |  |  |  | 0 |  |  |  |  | 0 |  | 0 |  | 0 | 5 | D | 1 |  |  |  | ROZPOCET | [6 empty] | 0
202 | K | 032103000 | ZS komplet (zařízení, provoz, odstranění, opélocení, tabule) | soubor | 1 |  | 0 |  |  | základní |  | 0 | 0 | 0 | 0 | 0 | 1024 | K | 2 |  |  |  | ROZPOCET | 0 | 0 | 0 | 0 | 0 | 1 | 0 | 1024 | 1636275907
| D | VRN4 | Inženýrská činnost |  |  |  | 0 |  |  |  |  | 0 |  | 0 |  | 0 | 5 | D | 1 |  |  |  | ROZPOCET | [6 empty] | 0
203 | K | 049203000 | Projednání a vyřízení PDZ se správními orgány a PČR | oubor… | 1 |  | 0 |  |  | základní |  | 0 | 0 | 0 | 0 | 0 | 1024 | K | 2 |  |  |  | ROZPOCET | 0 | 0 | 0 | 0 | 0 | 1 | 0 | 1024 | -24055662
| D | VRN7 | Provozní vlivy |  |  |  | 0 |  |  |  |  | 0 |  | 0 |  | 0 | 5 | D | 1 |  |  |  | ROZPOCET | [6 empty] | 0
204 | K | 071103000 | Provoz investora | soubor | 1 |  | 0 |  |  | základní |  | 0 | 0 | 0 | 0 | 0 | 1024 | K | 2 |  |  |  | ROZPOCET | 0 | 0 | 0 | 0 | 0 | 1 | 0 | 1024 | 1184260446
| D | VRN9 | Ostatní náklady |  |  |  | 0 |  |  |  |  | 0 |  | 0 |  | 0 | 5 | D | 1 |  |  |  | ROZPOCET | [6 empty] | 0
205 | K | 091003000 | Hutnící zkoušky | kus | 15 |  | 0 |  |  | základní |  | 0 | 0 | 0 | 0 | 0 | 1024 | K | 2 |  |  |  | ROZPOCET | 0 | 0 | 0 | 0 | 0 | 1 | 0 | 1024 | 1596331466
295 | K | 094103000R | Poplatek za užívání pozemku SSMsK | soubor | 1 |  | 0 |  |  | základní |  | 0 | 0 | 0 | 0 | 0 | 1024 | K | 2 |  |  |  | ROZPOCET | 0 | 0 | 0 | 0 | 0 | 1 | 0 | 1024 | 1651616997