## Rekapitulace stavby
Export Komplet | [27 empty] | 2.0 | ZAMOK |  |  |  |  | False | False | {26b60ea3-ad70-4bd6-a8eb-d4daf26c6985}
[33 empty] | 0,01 | 21
[33 empty] | 0,01 | 12
|  | REKAPITULACE STAVBY | [17 empty] | v --- níže se nacházejí doplnkové a pomocné údaje k sestavám --- v | [11 empty] | Návod na vyplnění | 0,001
|  | Kód: |  |  |  |  | DS-03-2024 | [24 empty] | Měnit lze pouze buňky se žlutým podbarvením! 1) na prvním listu Rekapitulace stavby vyplňte v sestavě a) Souhrnný list - údaje o Uchazeči (přenesou se do ostatních sestav i v jiných listech) b) Rekapitulace objektů - potřebné Ostatní náklady 2) na vybraných listech vyplňte v sestavě a) Krycí list - údaje o Uchazeči, pokud se liší od údajů o Uchazeči na Souhrnném listu (údaje se přenesou do ostatních sestav v daném listu) b) Rekapitulace rozpočtu - potřebné Ostatní náklady c) Celkové náklady za stavbu - ceny u položek - množství, pokud má žluté podbarvení - a v případě potřeby poznámku (ta je ve skrytém sloupci) | 0,01
|  | Stavba: |  |  |  |  | Stavební úpravy bytového domu na adrese Husova 350, Štefánikova 354 a 361, Vrchlického 374 a 387, Nový Bohumín | [25 empty] | 0,01
|  | KSO: | [13 empty] | CC-CZ: | [16 empty] | 0,01
|  | Místo: | [13 empty] | Datum: |  | 28. 1. 2025 | [14 empty] | 0,01
0,01
|  | Zadavatel: | [13 empty] | IČ: | [16 empty] | 0,01
|  |  | Město Bohumín, Masarykova 158, Nový Bohumín | [12 empty] | DIČ: | [16 empty] | 0,01
0,01
|  | Uchazeč: | [13 empty] | IČ: |  | Vyplň údaj | [14 empty] | 0,01
|  |  | Vyplň údaj | [12 empty] | DIČ: |  | Vyplň údaj | [14 empty] | 0,01
False
|  | Projektant: | [13 empty] | IČ: | [16 empty] | False
|  |  | Ing. Daniel Smolka | [12 empty] | DIČ: | [16 empty] | True
0,01
|  | Zpracovatel: | [13 empty] | IČ: | [16 empty] | 0,01
[16 empty] | DIČ: | [16 empty] | True
Poznámka:
|  | Cena bez DPH | [13 empty] | 0
[8 empty] | Sazba daně |  |  | Základ daně |  |  |  |  | Výše daně
|  | DPH |  | základní |  |  |  | 21% |  |  | 0 |  |  |  |  | 0
|  |  |  | snížená |  |  |  | 12% |  |  | 0 |  |  |  |  | 0
|  |  |  | zákl. přenesená |  |  |  | 21% |  |  | 0 |  |  |  |  | 0
|  |  |  | sníž. přenesená |  |  |  | 12% |  |  | 0 |  |  |  |  | 0
|  |  |  | nulová |  |  |  | 0% |  |  | 0 |  |  |  |  | 0
|  | Cena s DPH | [6 empty] | v |  |  | CZK |  |  |  | 0
|  | Projektant | [11 empty] | Zpracovatel
|  | Datum a podpis: | [7 empty] | Razítko |  |  |  | Datum a podpis: |  |  | Razítko
|  | Objednavatel | [11 empty] | Uchazeč
|  | Datum a podpis: | [7 empty] | Razítko |  |  |  | Datum a podpis: |  |  | Razítko
REKAPITULACE OBJEKTŮ STAVBY A SOUPISŮ PRACÍ
| Kód: | [6 empty] | DS-03-2024
| Stavba: | [6 empty] | Stavební úpravy bytového domu na adrese Husova 350, Štefánikova 354 a 361, Vrchlického 374 a 387, Nový Bohumín
| Místo: | [13 empty] | Datum: |  | 28. 1. 2025
| Zadavatel: | [6 empty] | Město Bohumín, Masarykova 158, Nový Bohumín | [6 empty] | Projektant: |  | Ing. Daniel Smolka |  |  | Informatívní údaje z listů zakázek
| Uchazeč: | [13 empty] | Zpracovatel:
| Kód |  |  |  | Popis | [7 empty] | Cena bez DPH [CZK] |  |  |  |  | Cena s DPH [CZK] | Typ | z toho Ostat. náklady [CZK] | DPH [CZK] | Normohodiny [h] | DPH základní [CZK] | DPH snížená [CZK] | DPH základní přenesená [CZK] | DPH snížená přenesená [CZK] | Základna DPH základní | Základna DPH snížená | Základna DPH zákl. přenesená | Základna DPH sníž. přenesená | Základna DPH nulová
| Náklady z rozpočtů | [11 empty] | 0 |  |  |  |  | 0 |  | 0 | 0 | 0 | 0 | 0 | 0 | 0 | 0 | 0 | 0 | 0 | 0 |  | D | 0 | ###NOIMPORT### | IMPORT | {26b60ea3-ad70-4bd6-a8eb-d4daf26c6985} | {00000000-0000-0000-0000-000000000000}
/ |  | SO01 |  |  |  | Investice | [6 empty] | 0 |  |  |  |  | 0 | STA | 0 | 0 | 0 | 0 | 0 | 0 | 0 | 0 | 0 | 0 | 0 | 0 |  |  | 1 |  | IMPORT | {939c9504-923e-4d10-96de-f9552b110084} | {26b60ea3-ad70-4bd6-a8eb-d4daf26c6985} | 1
/ |  | SO02 |  |  |  | Opravy | [6 empty] | 0 |  |  |  |  | 0 | STA | 0 | 0 | 0 | 0 | 0 | 0 | 0 | 0 | 0 | 0 | 0 | 0 |  |  | 1 |  | IMPORT | {9d0f4ebc-841f-4036-8a35-374a3300ce58} | {26b60ea3-ad70-4bd6-a8eb-d4daf26c6985} | 1
/ |  | SO03 |  |  |  | VRN | [6 empty] | 0 |  |  |  |  | 0 | STA | 0 | 0 | 0 | 0 | 0 | 0 | 0 | 0 | 0 | 0 | 0 | 0 |  |  | 1 |  | IMPORT | {26144d6d-2db6-48b2-83a2-8cc53ce926f2} | {26b60ea3-ad70-4bd6-a8eb-d4daf26c6985} | 1

## SO01 - Investice
{939c9504-923e-4d10-96de-f9552b110084}
1
| KRYCÍ LIST SOUPISU PRACÍ | [7 empty] | v --- níže se nacházejí doplnkové a pomocné údaje k sestavám --- v | [8 empty] | False
Stavba:
Stavební úpravy bytového domu na adrese Husova 350, Štefánikova 354 a 361, Vrchlického 374 a 387, Nový Bohumín
Objekt:
SO01 - Investice
| KSO: |  |  |  |  | CC-CZ:
| Místo: |  |  |  |  | Datum: | 28. 1. 2025
| Zadavatel: |  |  |  |  | IČ:
|  | Město Bohumín, Masarykova 158, Nový Bohumín |  |  |  | DIČ:
| Uchazeč: |  |  |  |  | IČ: | Vyplň údaj
|  | Vyplň údaj |  |  |  | DIČ: | Vyplň údaj
| Projektant: |  |  |  |  | IČ:
|  | Ing. Daniel Smolka |  |  |  | DIČ:
| Zpracovatel: |  |  |  |  | IČ:
DIČ:
Poznámka:
| Cena bez DPH | [5 empty] | 0
|  |  | Základ daně |  |  | Sazba daně | Výše daně
| DPH | základní | 0 |  |  | 21% | 0
|  | snížená | 0 |  |  | 12% | 0
|  | zákl. přenesená | 0 |  |  | 21% | 0
|  | sníž. přenesená | 0 |  |  | 12% | 0
|  | nulová | 0 |  |  | 0% | 0
| Cena s DPH |  |  | v | CZK |  | 0
| Projektant |  |  | Zpracovatel
| Datum a podpis: |  | Razítko | Datum a podpis: |  |  | Razítko
| Objednavatel |  |  | Uchazeč
| Datum a podpis: |  | Razítko | Datum a podpis: |  |  | Razítko
REKAPITULACE ČLENĚNÍ SOUPISU PRACÍ
Stavba:
Stavební úpravy bytového domu na adrese Husova 350, Štefánikova 354 a 361, Vrchlického 374 a 387, Nový Bohumín
Objekt:
SO01 - Investice
Místo: | [5 empty] | Datum: | 28. 1. 2025
Zadavatel: |  |  | Město Bohumín, Masarykova 158, Nový Bohumín |  |  | Projektant: | Ing. Daniel Smolka
Uchazeč: |  |  | Vyplň údaj |  |  | Zpracovatel:
Kód dílu - Popis | [6 empty] | Cena celkem [CZK]
Náklady ze soupisu prací | [6 empty] | 0 | [11 empty] | -1
| HSV - Práce a dodávky HSV | [5 empty] | 0
| 1 - Zemní práce | [5 empty] | 0
| 5 - Komunikace pozemní | [5 empty] | 0
| 6 - Úpravy povrchů, podlahy a osazování výplní | [5 empty] | 0
| 9 - Ostatní konstrukce a práce, bourání | [5 empty] | 0
| 997 - Přesun sutě | [5 empty] | 0
| 998 - Přesun hmot | [5 empty] | 0
| PSV - Práce a dodávky PSV | [5 empty] | 0
| 712 - Povlakové krytiny | [5 empty] | 0
| 713 - Izolace tepelné | [5 empty] | 0
| 741 - Elektroinstalace - silnoproud | [5 empty] | 0
| 751 - Vzduchotechnika | [5 empty] | 0
| 762 - Konstrukce tesařské | [5 empty] | 0
| 763 - Konstrukce suché výstavby | [5 empty] | 0
| 764 - Konstrukce klempířské | [5 empty] | 0
| 781 - Dokončovací práce - obklady | [5 empty] | 0
SOUPIS PRACÍ
Stavba:
Stavební úpravy bytového domu na adrese Husova 350, Štefánikova 354 a 361, Vrchlického 374 a 387, Nový Bohumín
Objekt:
SO01 - Investice
Místo: | [5 empty] | Datum: | 28. 1. 2025
Zadavatel: |  |  | Město Bohumín, Masarykova 158, Nový Bohumín |  |  | Projektant: | Ing. Daniel Smolka
Uchazeč: |  |  | Vyplň údaj |  |  | Zpracovatel:
PČ | Typ | Kód | Popis | MJ | Množství | J.cena [CZK] | Cena celkem [CZK] | Cenová soustava |  | DPH | J. Nh [h] | Nh celkem [h] | J. hmotnost [t] | Hmotnost celkem [t] | J. suť [t] | Suť Celkem [t]
Náklady soupisu celkem | [6 empty] | 0 |  |  |  |  | 0 |  | 175.8917 |  | 87.7192 |  | D | -1 | [10 empty] | 0
| D | HSV | Práce a dodávky HSV |  |  |  | 0 |  |  |  |  | 0 |  | 139.2297 |  | 70.0525 | 1 | D | 0 |  |  |  | ROZPOCET | [6 empty] | 0
| D | 1 | Zemní práce |  |  |  | 0 |  |  |  |  | 0 |  | 0.0004986 |  | 64.5918 | 1 | D | 1 |  |  |  | ROZPOCET | [6 empty] | 0
1 | K | 113106121 | Rozebrání dlažeb z betonových nebo kamenných dlaždic komunikací pro pěší ručně | m2 | 68.21 |  | 0 | CS ÚRS 2024 02 |  | snížená |  | 0 | 0 | 0 | 0.255 | 17.3936 | 4 | K | 2 |  |  |  | ROZPOCET | 0 | 0 | 0 | 0 | 0 | 2 | 0 | 4 | -1777089930
| VV |  | okapový chodník | [14 empty] | VV | 2 | 1 | True | 0 | ROZPOCET
| VV |  | 68,21 |  | 68.21 | [12 empty] | VV | 2 | 2 | True | 1 | ROZPOCET
2 | K | 113106123 | Rozebrání dlažeb ze zámkových dlaždic komunikací pro pěší ručně | m2 | 45.4 |  | 0 | CS ÚRS 2024 02 |  | snížená |  | 0 | 0 | 0 | 0.26 | 11.804 | 4 | K | 2 |  |  |  | ROZPOCET | 0 | 0 | 0 | 0 | 0 | 2 | 0 | 4 | 243477009
| VV |  | rozebrání přilehlých chodníků | [14 empty] | VV | 2 | 1 | True | 0 | ROZPOCET
| VV |  | 45,4 |  | 45.4 | [12 empty] | VV | 2 | 2 | True | 1 | ROZPOCET
129 | K | 113107121 | Odstranění podkladu z kameniva drceného tl do 100 mm ručně | m2 | 68.21 |  | 0 | CS ÚRS 2024 02 |  | snížená |  | 0 | 0 | 0 | 0.17 | 11.5957 | 4 | K | 2 |  |  |  | ROZPOCET | 0 | 0 | 0 | 0 | 0 | 2 | 0 | 4 | -1355228251
| VV |  | okapový chodník | [14 empty] | VV | 2 | 1 | True | 0 | ROZPOCET
| VV |  | 68,21 |  | 68.21 | [12 empty] | VV | 2 | 2 | True | 1 | ROZPOCET
130 | K | 113107123 | Odstranění podkladu z kameniva drceného tl přes 200 do 300 mm ručně | m2 | 45.4 |  | 0 | CS ÚRS 2024 02 |  | snížená |  | 0 | 0 | 0 | 0.44 | 19.976 | 4 | K | 2 |  |  |  | ROZPOCET | 0 | 0 | 0 | 0 | 0 | 2 | 0 | 4 | -1964645458
| VV |  | rozebrání přilehlých chodníků | [14 empty] | VV | 2 | 1 | True | 0 | ROZPOCET
| VV |  | 45,4 |  | 45.4 | [12 empty] | VV | 2 | 2 | True | 1 | ROZPOCET
5 | K | 113154519.R00 | Řezání a odstranění živičného krytu a podkladu, oprava do původního stavu pro provedení zateplení | m2 | 16.62 |  | 0 |  |  | snížená |  | 0 | 3e-05 | 0.0004986 | 0.23 | 3.8226 | 4 | K | 2 |  |  |  | ROZPOCET | 0 | 0 | 0 | 0 | 0 | 2 | 0 | 4 | -812375533
| VV |  | výřezy a přeasfaltování | [14 empty] | VV | 2 | 1 | True | 0 | ROZPOCET
| VV |  | 16,62 |  | 16.62 | [12 empty] | VV | 2 | 2 | True | 1 | ROZPOCET
| D | 5 | Komunikace pozemní |  |  |  | 0 |  |  |  |  | 0 |  | 70.4024 |  | 0 | 1 | D | 1 |  |  |  | ROZPOCET | [6 empty] | 0
6 | K | 564871011 | Podklad ze štěrkodrtě ŠD plochy do 100 m2 tl 250 mm | m2 | 113.61 |  | 0 | CS ÚRS 2024 02 |  | snížená |  | 0 | 0.575 | 65.3257 | 0 | 0 | 4 | K | 2 |  |  |  | ROZPOCET | 0 | 0 | 0 | 0 | 0 | 2 | 0 | 4 | 56250371
| VV |  | NS10 | [14 empty] | VV | 2 | 1 | True | 0 | ROZPOCET
| VV |  | okapový chodník | [14 empty] | VV | 2 | 1 | True | 0 | ROZPOCET
| VV |  | 68,21 |  | 68.21 | [12 empty] | VV | 2 | 2 | True | 0 | ROZPOCET
| VV |  | zpět rozebraná očištěná dlažba přilehlých chodníků | [14 empty] | VV | 2 | 1 | True | 0 | ROZPOCET
| VV |  | 45,4 |  | 45.4 | [12 empty] | VV | 2 | 2 | True | 0 | ROZPOCET
| VV |  | Součet |  | 113.61 | [12 empty] | VV | 2 | 4 | True | 1 | ROZPOCET
7 | K | 596211110 | Kladení zámkové dlažby komunikací pro pěší ručně tl 60 mm skupiny A pl do 50 m2 | m2 | 45.4 |  | 0 | CS ÚRS 2024 02 |  | snížená |  | 0 | 0.08922 | 4.0506 | 0 | 0 | 4 | K | 2 |  |  |  | ROZPOCET | 0 | 0 | 0 | 0 | 0 | 2 | 0 | 4 | 1097074925
| VV |  | zpět rozebraná očištěná dlažba přilehlých chodníků | [14 empty] | VV | 2 | 1 | True | 0 | ROZPOCET
| VV |  | 45,4 |  | 45.4 | [12 empty] | VV | 2 | 2 | True | 1 | ROZPOCET
8 | M | 59245015 | dlažba zámková betonová tvaru I 200x165mm tl 60mm přírodní | m2 | 9.08 |  | 0 | CS ÚRS 2024 02 |  | snížená |  | 0 | 0.113 | 1.026 | 0 | 0 | 8 | M | 2 |  |  |  | ROZPOCET | 0 | 0 | 0 | 0 | 0 | 2 | 0 | 4 | -455914113
| VV |  | náhrada poškozených dlaždic, rozsah do 20% | [14 empty] | VV | 2 | 1 | True | 0 | ROZPOCET
| VV |  | 45,4*0,2 |  | 9.08 | [12 empty] | VV | 2 | 2 | True | 1 | ROZPOCET
| D | 6 | Úpravy povrchů, podlahy a osazování výplní |  |  |  | 0 |  |  |  |  | 0 |  | 68.8269 |  | 0 | 1 | D | 1 |  |  |  | ROZPOCET | [6 empty] | 0
9 | K | 621131121 | Penetrační nátěr vnějších podhledů nanášený ručně | m2 | 129.268 |  | 0 | CS ÚRS 2024 02 |  | snížená |  | 0 | 0.00026 | 0.03361 | 0 | 0 | 4 | K | 2 |  |  |  | ROZPOCET | 0 | 0 | 0 | 0 | 0 | 2 | 0 | 4 | 17437970
| VV |  | podhledy stříšek vstupů | [14 empty] | VV | 2 | 1 | True | 0 | ROZPOCET
| VV |  | 5,58 |  | 5.58 | [12 empty] | VV | 2 | 2 | True | 0 | ROZPOCET
| VV |  | střešní římsy | [14 empty] | VV | 2 | 1 | True | 0 | ROZPOCET
| VV |  | 123,688 |  | 123.688 | [12 empty] | VV | 2 | 2 | True | 0 | ROZPOCET
| VV |  | Součet |  | 129.268 | [12 empty] | VV | 2 | 4 | True | 1 | ROZPOCET
10 | K | 621151031 | Penetrační silikonový nátěr vnějších pastovitých tenkovrstvých omítek podhledů | m2 | 140.213 |  | 0 | CS ÚRS 2024 02 |  | snížená |  | 0 | 0.00014 | 0.01963 | 0 | 0 | 4 | K | 2 |  |  |  | ROZPOCET | 0 | 0 | 0 | 0 | 0 | 2 | 0 | 4 | 1933092920
| VV |  | zateplované podhledy | [14 empty] | VV | 2 | 1 | True | 0 | ROZPOCET
| VV |  | 123,688+5,58 |  | 129.268 | [12 empty] | VV | 2 | 2 | True | 0 | ROZPOCET
| VV |  | římsy střech původního zateplení štítů | [14 empty] | VV | 2 | 1 | True | 0 | ROZPOCET
| VV |  | 9,945*2*0,5 |  | 9.945 | [12 empty] | VV | 2 | 2 | True | 0 | ROZPOCET
| VV |  | 4*0,5*0,5 |  | 1 | [12 empty] | VV | 2 | 2 | True | 0 | ROZPOCET
| VV |  | Součet |  | 140.213 | [12 empty] | VV | 2 | 4 | True | 1 | ROZPOCET
11 | K | 621211011 | Montáž kontaktního zateplení vnějších podhledů lepením a mechanickým kotvením polystyrénových desek do betonu nebo zdiva tl přes 40 do 80 mm | m2 | 5.58 |  | 0 | CS ÚRS 2024 02 |  | snížená |  | 0 | 0.00839 | 0.046816 | 0 | 0 | 4 | K | 2 |  |  |  | ROZPOCET | 0 | 0 | 0 | 0 | 0 | 2 | 0 | 4 | 529458114
| VV |  | stříšky vstupů | [14 empty] | VV | 2 | 1 | True | 0 | ROZPOCET
| VV |  | část A | [14 empty] | VV | 2 | 1 | True | 0 | ROZPOCET
| VV |  | 2*2,1*0,6 |  | 2.52 | [12 empty] | VV | 2 | 2 | True | 0 | ROZPOCET
| VV |  | část C | [14 empty] | VV | 2 | 1 | True | 0 | ROZPOCET
| VV |  | 2,1*0,6 |  | 1.26 | [12 empty] | VV | 2 | 2 | True | 0 | ROZPOCET
| VV |  | 3,0*0,6 |  | 1.8 | [12 empty] | VV | 2 | 2 | True | 0 | ROZPOCET
| VV |  | Součet |  | 5.58 | [12 empty] | VV | 2 | 4 | True | 1 | ROZPOCET
12 | M | 28375934 | deska EPS 70 fasádní λ=0,039 tl 60mm | m2 | 5.859 |  | 0 | CS ÚRS 2024 02 |  | snížená |  | 0 | 0.00084 | 0.0049216 | 0 | 0 | 8 | M | 2 |  |  |  | ROZPOCET | 0 | 0 | 0 | 0 | 0 | 2 | 0 | 4 | 1776365559
| VV |  | 5,58*1,05 'Přepočtené koeficientem množství |  | 5.859 | [12 empty] | VV | 2 | 2 | False | 1 | ROZPOCET
13 | K | 621211021 | Montáž kontaktního zateplení vnějších podhledů lepením a mechanickým kotvením polystyrénových desek do betonu nebo zdiva tl přes 80 do 120 mm | m2 | 123.688 |  | 0 | CS ÚRS 2024 02 |  | snížená |  | 0 | 0.0086 | 1.0637 | 0 | 0 | 4 | K | 2 |  |  |  | ROZPOCET | 0 | 0 | 0 | 0 | 0 | 2 | 0 | 4 | -344338615
| VV |  | střešní římsy | [14 empty] | VV | 2 | 1 | True | 0 | ROZPOCET
| VV |  | část A | [14 empty] | VV | 2 | 1 | True | 0 | ROZPOCET
| VV |  | (32,625+10,76)*2*0,5 |  | 43.385 | [12 empty] | VV | 2 | 2 | True | 0 | ROZPOCET
| VV |  | část B | [14 empty] | VV | 2 | 1 | True | 0 | ROZPOCET
| VV |  | (15,75+18,896+10,791+8,105+4,959)*0,5 |  | 29.251 | [12 empty] | VV | 2 | 2 | True | 0 | ROZPOCET
| VV |  | (13,13+21,05)*0,3 "vláčkárna |  | 10.254 | [12 empty] | VV | 2 | 2 | True | 0 | ROZPOCET
| VV |  | část C | [14 empty] | VV | 2 | 1 | True | 0 | ROZPOCET
| VV |  | (28,672+13,775+10,791+6,12+22,237)*0,5 |  | 40.798 | [12 empty] | VV | 2 | 2 | True | 0 | ROZPOCET
| VV |  | Součet |  | 123.688 | [12 empty] | VV | 2 | 4 | True | 1 | ROZPOCET
14 | M | 28375938 | deska EPS 70 fasádní λ=0,039 tl 100mm | m2 | 129.872 |  | 0 | CS ÚRS 2024 02 |  | snížená |  | 0 | 0.0014 | 0.18182 | 0 | 0 | 8 | M | 2 |  |  |  | ROZPOCET | 0 | 0 | 0 | 0 | 0 | 2 | 0 | 4 | -186266957
| VV |  | 123,688*1,05 'Přepočtené koeficientem množství |  | 129.872 | [12 empty] | VV | 2 | 2 | False | 1 | ROZPOCET
15 | K | 621251101 | Příplatek k cenám kontaktního zateplení podhledů za zápustnou montáž a použití tepelněizolačních zátek z polystyrenu | m2 | 129.268 |  | 0 | CS ÚRS 2024 02 |  | snížená |  | 0 | 0.0001 | 0.012927 | 0 | 0 | 4 | K | 2 |  |  |  | ROZPOCET | 0 | 0 | 0 | 0 | 0 | 2 | 0 | 4 | 1297959024
| VV |  | podhledy | [14 empty] | VV | 2 | 1 | True | 0 | ROZPOCET
| VV |  | 129,268 |  | 129.268 | [12 empty] | VV | 2 | 2 | True | 1 | ROZPOCET
16 | K | 621531022 | Tenkovrstvá silikonová zatíraná omítka zrnitost 2,0 mm vnějších podhledů | m2 | 140.213 |  | 0 | CS ÚRS 2024 02 |  | snížená |  | 0 | 0.00336 | 0.47112 | 0 | 0 | 4 | K | 2 |  |  |  | ROZPOCET | 0 | 0 | 0 | 0 | 0 | 2 | 0 | 4 | -681360173
17 | K | 622131121 | Penetrační nátěr vnějších stěn nanášený ručně | m2 | 1776.553 |  | 0 | CS ÚRS 2024 02 |  | snížená |  | 0 | 0.00026 | 0.4619 | 0 | 0 | 4 | K | 2 |  |  |  | ROZPOCET | 0 | 0 | 0 | 0 | 0 | 2 | 0 | 4 | -2021513378
| VV |  | NS1 | [14 empty] | VV | 2 | 1 | True | 0 | ROZPOCET
| VV |  | 1316,804 |  | 1316.804 | [12 empty] | VV | 2 | 2 | True | 0 | ROZPOCET
| VV |  | NS2 - sokl | [14 empty] | VV | 2 | 1 | True | 0 | ROZPOCET
| VV |  | 359,246 |  | 359.246 | [12 empty] | VV | 2 | 2 | True | 0 | ROZPOCET
| VV |  | ostatní | [14 empty] | VV | 2 | 1 | True | 0 | ROZPOCET
| VV |  | 71,26 "tl. 40mm |  | 71.26 | [12 empty] | VV | 2 | 2 | True | 0 | ROZPOCET
| VV |  | 29,243 "tl. 100mm |  | 29.243 | [12 empty] | VV | 2 | 2 | True | 0 | ROZPOCET
| VV |  | Součet |  | 1776.553 | [12 empty] | VV | 2 | 4 | True | 1 | ROZPOCET
18 | K | 622151031 | Penetrační silikonový nátěr vnějších pastovitých tenkovrstvých omítek stěn | m2 | 1203.466 |  | 0 | CS ÚRS 2024 02 |  | snížená |  | 0 | 0.00014 | 0.16849 | 0 | 0 | 4 | K | 2 |  |  |  | ROZPOCET | 0 | 0 | 0 | 0 | 0 | 2 | 0 | 4 | 2038610070
| VV |  | NS1 | [14 empty] | VV | 2 | 1 | True | 0 | ROZPOCET
| VV |  | 1128,471 |  | 1128.471 | [12 empty] | VV | 2 | 2 | True | 0 | ROZPOCET
| VV |  | ostatní zateplené stěny | [14 empty] | VV | 2 | 1 | True | 0 | ROZPOCET
| VV |  | 71,26 |  | 71.26 | [12 empty] | VV | 2 | 2 | True | 0 | ROZPOCET
| VV |  | 3,735 |  | 3.735 | [12 empty] | VV | 2 | 2 | True | 0 | ROZPOCET
| VV |  | Součet |  | 1203.466 | [12 empty] | VV | 2 | 4 | True | 1 | ROZPOCET
19 | K | 622211001 | Montáž kontaktního zateplení vnějších stěn lepením a mechanickým kotvením polystyrénových desek do betonu a zdiva tl do 40 mm | m2 | 71.26 |  | 0 | CS ÚRS 2024 02 |  | snížená |  | 0 | 0.00835 | 0.59502 | 0 | 0 | 4 | K | 2 |  |  |  | ROZPOCET | 0 | 0 | 0 | 0 | 0 | 2 | 0 | 4 | 1517104231
| VV |  | čelo střešní římsy | [14 empty] | VV | 2 | 1 | True | 0 | ROZPOCET
| VV |  | část A | [14 empty] | VV | 2 | 1 | True | 0 | ROZPOCET
| VV |  | (32,625+10,76)*2*0,3 |  | 26.031 | [12 empty] | VV | 2 | 2 | True | 0 | ROZPOCET
| VV |  | část B | [14 empty] | VV | 2 | 1 | True | 0 | ROZPOCET
| VV |  | (15,75+18,896+10,791+8,105+4,959)*0,3 |  | 17.55 | [12 empty] | VV | 2 | 2 | True | 0 | ROZPOCET
| VV |  | část C | [14 empty] | VV | 2 | 1 | True | 0 | ROZPOCET
| VV |  | (28,672+13,775+10,791+6,12+22,237)*0,3 |  | 24.479 | [12 empty] | VV | 2 | 2 | True | 0 | ROZPOCET
| VV |  | čelo stříšky vstupu | [14 empty] | VV | 2 | 1 | True | 0 | ROZPOCET
| VV |  | 3*(2,1+0,5*2)*0,25 |  | 2.325 | [12 empty] | VV | 2 | 2 | True | 0 | ROZPOCET
| VV |  | (3,0+0,5)*0,25 |  | 0.875 | [12 empty] | VV | 2 | 2 | True | 0 | ROZPOCET
| VV |  | Součet |  | 71.26 | [12 empty] | VV | 2 | 4 | True | 1 | ROZPOCET
20 | M | 28375932 | deska EPS 70 fasádní λ=0,039 tl 40mm | m2 | 74.823 |  | 0 | CS ÚRS 2024 02 |  | snížená |  | 0 | 0.00056 | 0.041901 | 0 | 0 | 8 | M | 2 |  |  |  | ROZPOCET | 0 | 0 | 0 | 0 | 0 | 2 | 0 | 4 | 1788923528
| VV |  | 71,26*1,05 'Přepočtené koeficientem množství |  | 74.823 | [12 empty] | VV | 2 | 2 | False | 1 | ROZPOCET
21 | K | 622211011 | Montáž kontaktního zateplení vnějších stěn lepením a mechanickým kotvením polystyrénových desek do betonu a zdiva tl přes 40 do 80 mm | m2 | 3.735 |  | 0 | CS ÚRS 2024 02 |  | snížená |  | 0 | 0.00835 | 0.031187 | 0 | 0 | 4 | K | 2 |  |  |  | ROZPOCET | 0 | 0 | 0 | 0 | 0 | 2 | 0 | 4 | 626243237
| VV |  | piliře oken na WC | [14 empty] | VV | 2 | 1 | True | 0 | ROZPOCET
| VV |  | 1NP | [14 empty] | VV | 2 | 1 | True | 0 | ROZPOCET
| VV |  | 4*0,15*1,5 |  | 0.9 | [12 empty] | VV | 2 | 2 | True | 0 | ROZPOCET
| VV |  | 2*0,15*1,35 |  | 0.405 | [12 empty] | VV | 2 | 2 | True | 0 | ROZPOCET
| VV |  | 2-3NP | [14 empty] | VV | 2 | 1 | True | 0 | ROZPOCET
| VV |  | 2*4*0,15*1,35 |  | 1.62 | [12 empty] | VV | 2 | 2 | True | 0 | ROZPOCET
| VV |  | 2*0,15*1,35 |  | 0.405 | [12 empty] | VV | 2 | 2 | True | 0 | ROZPOCET
| VV |  | 2*0,15*1,35 |  | 0.405 | [12 empty] | VV | 2 | 2 | True | 0 | ROZPOCET
| VV |  | Součet |  | 3.735 | [12 empty] | VV | 2 | 4 | True | 1 | ROZPOCET
22 | M | 28376073 | deska EPS grafitová fasádní λ=0,030-0,031 tl 50mm | m2 | 3.922 |  | 0 | CS ÚRS 2024 02 |  | snížená |  | 0 | 0.00075 | 0.0029415 | 0 | 0 | 8 | M | 2 |  |  |  | ROZPOCET | 0 | 0 | 0 | 0 | 0 | 2 | 0 | 4 | -292446439
| VV |  | 3,735*1,05 'Přepočtené koeficientem množství |  | 3.922 | [12 empty] | VV | 2 | 2 | False | 1 | ROZPOCET
23 | K | 622211021 | Montáž kontaktního zateplení vnějších stěn lepením a mechanickým kotvením polystyrénových desek do betonu a zdiva tl přes 80 do 120 mm | m2 | 576.822 |  | 0 | CS ÚRS 2024 02 |  | snížená |  | 0 | 0.00852 | 4.9145 | 0 | 0 | 4 | K | 2 |  |  |  | ROZPOCET | 0 | 0 | 0 | 0 | 0 | 2 | 0 | 4 | -1191360541
| VV |  | NS2 - sokl XPS | [14 empty] | VV | 2 | 1 | True | 0 | ROZPOCET
| VV |  | část A | [14 empty] | VV | 2 | 1 | True | 0 | ROZPOCET
| VV |  | (1,255+17,86+8,945+9,825+31,875-2,4*2)*2,215 |  | 143.886 | [12 empty] | VV | 2 | 2 | True | 0 | ROZPOCET
| VV |  | 2,4*2*0,94 |  | 4.512 | [12 empty] | VV | 2 | 2 | True | 0 | ROZPOCET
| VV |  | odpočet oken a dveří | [14 empty] | VV | 2 | 1 | True | 0 | ROZPOCET
| VV |  | -14*0,9*0,6 |  | -7.56 | [12 empty] | VV | 2 | 2 | True | 0 | ROZPOCET
| VV |  | -2*0,75*0,6 |  | -0.9 | [12 empty] | VV | 2 | 2 | True | 0 | ROZPOCET
| VV |  | -2*0,45*0,6 |  | -0.54 | [12 empty] | VV | 2 | 2 | True | 0 | ROZPOCET
| VV |  | -1,5*2,0 |  | -3 | [12 empty] | VV | 2 | 2 | True | 0 | ROZPOCET
| VV |  | -1,05*2,02 |  | -2.121 | [12 empty] | VV | 2 | 2 | True | 0 | ROZPOCET
| VV |  | část B | [14 empty] | VV | 2 | 1 | True | 0 | ROZPOCET
| VV |  | (1,85*2+12,7)*0,6 |  | 9.84 | [12 empty] | VV | 2 | 2 | True | 0 | ROZPOCET
| VV |  | 6,325*1,1 |  | 6.958 | [12 empty] | VV | 2 | 2 | True | 0 | ROZPOCET
| VV |  | (1,325+6,25-0,9)*2,215 |  | 14.785 | [12 empty] | VV | 2 | 2 | True | 0 | ROZPOCET
| VV |  | 15,875*2,215 |  | 35.163 | [12 empty] | VV | 2 | 2 | True | 0 | ROZPOCET
| VV |  | odpočet oken a dveří | [14 empty] | VV | 2 | 1 | True | 0 | ROZPOCET
| VV |  | -0,9*2,0 |  | -1.8 | [12 empty] | VV | 2 | 2 | True | 0 | ROZPOCET
| VV |  | -0,9*0,6 |  | -0.54 | [12 empty] | VV | 2 | 2 | True | 0 | ROZPOCET
| VV |  | část C | [14 empty] | VV | 2 | 1 | True | 0 | ROZPOCET
| VV |  | (27,525+12,857+9,825+5,972+20,698-1,5*2)*2,215 |  | 163.638 | [12 empty] | VV | 2 | 2 | True | 0 | ROZPOCET
| VV |  | 2*1,5*1,015 |  | 3.045 | [12 empty] | VV | 2 | 2 | True | 0 | ROZPOCET
| VV |  | odpočet oken a dveří | [14 empty] | VV | 2 | 1 | True | 0 | ROZPOCET
| VV |  | -6*0,9*0,6 |  | -3.24 | [12 empty] | VV | 2 | 2 | True | 0 | ROZPOCET
| VV |  | -8*0,6*0,6 |  | -2.88 | [12 empty] | VV | 2 | 2 | True | 0 | ROZPOCET
| VV |  | Nad vstupy | [14 empty] | VV | 2 | 1 | True | 0 | ROZPOCET
| VV |  | 5*2,9*8,9 |  | 129.05 | [12 empty] | VV | 2 | 2 | True | 0 | ROZPOCET
| VV |  | odpočet oken | [14 empty] | VV | 2 | 1 | True | 0 | ROZPOCET
| VV |  | -5*2*1,35*1,5 |  | -20.25 | [12 empty] | VV | 2 | 2 | True | 0 | ROZPOCET
| VV |  | odpočet části dveří | [14 empty] | VV | 2 | 1 | True | 0 | ROZPOCET
| VV |  | -5*1,5*1,0 |  | -7.5 | [12 empty] | VV | 2 | 2 | True | 0 | ROZPOCET
| VV |  | vláčkárna | [14 empty] | VV | 2 | 1 | True | 0 | ROZPOCET
| VV |  | (1,75*2+12,851)*2,75 |  | 44.965 | [12 empty] | VV | 2 | 2 | True | 0 | ROZPOCET
| VV |  | 12,05*2,065 |  | 24.883 | [12 empty] | VV | 2 | 2 | True | 0 | ROZPOCET
| VV |  | (21,05+1,75*2)*0,7 |  | 17.185 | [12 empty] | VV | 2 | 2 | True | 0 | ROZPOCET
| VV |  | Mezisoučet |  | 547.579 | [12 empty] | VV | 2 | 3 | True | 0 | ROZPOCET
| VV |  | EPS | [14 empty] | VV | 2 | 1 | True | 0 | ROZPOCET
| VV |  | část B - čelo přesahu střecha (NS7), vláčkárna | [14 empty] | VV | 2 | 1 | True | 0 | ROZPOCET
| VV |  | (21,05+2,0*2)*0,7 |  | 17.535 | [12 empty] | VV | 2 | 2 | True | 0 | ROZPOCET
| VV |  | (13,13+1,75*2)*0,704 |  | 11.708 | [12 empty] | VV | 2 | 2 | True | 0 | ROZPOCET
| VV |  | Mezisoučet |  | 29.243 | [12 empty] | VV | 2 | 3 | True | 0 | ROZPOCET
| VV |  | Součet |  | 576.822 | [12 empty] | VV | 2 | 4 | True | 1 | ROZPOCET
24 | M | 28376422 | deska XPS hrana polodrážková a hladký povrch 300kPA λ=0,035 tl 100mm | m2 | 574.958 |  | 0 | CS ÚRS 2024 02 |  | snížená |  | 0 | 0.003 | 1.7249 | 0 | 0 | 8 | M | 2 |  |  |  | ROZPOCET | 0 | 0 | 0 | 0 | 0 | 2 | 0 | 4 | -347581229
| VV |  | 547,579*1,05 'Přepočtené koeficientem množství |  | 574.958 | [12 empty] | VV | 2 | 2 | False | 1 | ROZPOCET
25 | M | 28375938 | deska EPS 70 fasádní λ=0,039 tl 100mm | m2 | 30.705 |  | 0 | CS ÚRS 2024 02 |  | snížená |  | 0 | 0.0014 | 0.042987 | 0 | 0 | 8 | M | 2 |  |  |  | ROZPOCET | 0 | 0 | 0 | 0 | 0 | 2 | 0 | 4 | 2140181854
| VV |  | 29,243*1,05 'Přepočtené koeficientem množství |  | 30.705 | [12 empty] | VV | 2 | 2 | False | 1 | ROZPOCET
26 | K | 622211031 | Montáž kontaktního zateplení vnějších stěn lepením a mechanickým kotvením polystyrénových desek do betonu a zdiva tl přes 120 do 160 mm | m2 | 1128.471 |  | 0 | CS ÚRS 2024 02 |  | snížená |  | 0 | 0.0086 | 9.7049 | 0 | 0 | 4 | K | 2 |  |  |  | ROZPOCET | 0 | 0 | 0 | 0 | 0 | 2 | 0 | 4 | -2145166579
| VV |  | NS1 | [14 empty] | VV | 2 | 1 | True | 0 | ROZPOCET
| VV |  | část A | [14 empty] | VV | 2 | 1 | True | 0 | ROZPOCET
| VV |  | 31,725*2*8,9 |  | 564.705 | [12 empty] | VV | 2 | 2 | True | 0 | ROZPOCET
| VV |  | 0,55*5,55+0,55*6,55 |  | 6.655 | [12 empty] | VV | 2 | 2 | True | 0 | ROZPOCET
| VV |  | odpočet oken a dveří | [14 empty] | VV | 2 | 1 | True | 0 | ROZPOCET
| VV |  | -2*1,5*1,125 "dveře |  | -3.375 | [12 empty] | VV | 2 | 2 | True | 0 | ROZPOCET
| VV |  | -(4*1,35*1,5+4*1,35*1,35+4*1,5*1,5+4*2,1*1,5) "1NP |  | -36.99 | [12 empty] | VV | 2 | 2 | True | 0 | ROZPOCET
| VV |  | -2*(4*1,35*1,5+4*1,35*1,35+4*1,5*1,5+4*(1,25*1,35+0,85*2,2)) "2-3NP |  | -77.24 | [12 empty] | VV | 2 | 2 | True | 0 | ROZPOCET
| VV |  | část B | [14 empty] | VV | 2 | 1 | True | 0 | ROZPOCET
| VV |  | (15,875+9,41)*8,9 |  | 225.037 | [12 empty] | VV | 2 | 2 | True | 0 | ROZPOCET
| VV |  | (6,25+7,8)*8,9 |  | 125.045 | [12 empty] | VV | 2 | 2 | True | 0 | ROZPOCET
| VV |  | 8,64*5,55+0,55*6,55 |  | 51.555 | [12 empty] | VV | 2 | 2 | True | 0 | ROZPOCET
| VV |  | odpočet oken a dveří | [14 empty] | VV | 2 | 1 | True | 0 | ROZPOCET
| VV |  | -2*1,5*2,2 "dveře |  | -6.6 | [12 empty] | VV | 2 | 2 | True | 0 | ROZPOCET
| VV |  | -1,4*2,3 |  | -3.22 | [12 empty] | VV | 2 | 2 | True | 0 | ROZPOCET
| VV |  | -(2,1*1,5+1,5*1,5+3*1,3*1,5+2*1,35*1,0+1,35*1,5+1,35*1,35+4*1,47*0,7) "1NP |  | -21.914 | [12 empty] | VV | 2 | 2 | True | 0 | ROZPOCET
| VV |  | -2*(3*2,1*1,5+3*1,5*1,5+2*1,35*1,5+1,35*1,35+1,5*2,35+0,85*2,2+1,25*1,35) "2-3NP |  | -58.31 | [12 empty] | VV | 2 | 2 | True | 0 | ROZPOCET
| VV |  | část C | [14 empty] | VV | 2 | 1 | True | 0 | ROZPOCET
| VV |  | (27,525+12,94+6,112+20,698)*8,9 |  | 598.748 | [12 empty] | VV | 2 | 2 | True | 0 | ROZPOCET
| VV |  | odpočet oken a dveří | [14 empty] | VV | 2 | 1 | True | 0 | ROZPOCET
| VV |  | -2*1,5*2,2 |  | -6.6 | [12 empty] | VV | 2 | 2 | True | 0 | ROZPOCET
| VV |  | -(4*2,1*1,5+7*1,5*1,5+2*1,35*1,35+3*1,35*1,5+2*0,6*1,35) "1NP |  | -39.69 | [12 empty] | VV | 2 | 2 | True | 0 | ROZPOCET
| VV |  | -2*(2,1*1,5+7*1,5*1,5+5*1,35*1,5+2*1,35*1,0+3*(0,85*2,2+1,25*1,35)+2*0,6*1,35) |  | -88.035 | [12 empty] | VV | 2 | 2 | True | 0 | ROZPOCET
| VV |  | odpočet zeteplení vstupů - XPS 100 | [14 empty] | VV | 2 | 1 | True | 0 | ROZPOCET
| VV |  | -101,3 |  | -101.3 | [12 empty] | VV | 2 | 2 | True | 0 | ROZPOCET
| VV |  | Součet |  | 1128.471 | [12 empty] | VV | 2 | 4 | True | 1 | ROZPOCET
27 | M | 28376079 | deska EPS grafitová fasádní λ=0,030-0,031 tl 160mm | m2 | 1184.895 |  | 0 | CS ÚRS 2024 02 |  | snížená |  | 0 | 0.0024 | 2.8437 | 0 | 0 | 8 | M | 2 |  |  |  | ROZPOCET | 0 | 0 | 0 | 0 | 0 | 2 | 0 | 4 | 1605674876
| VV |  | 1128,471*1,05 'Přepočtené koeficientem množství |  | 1184.895 | [12 empty] | VV | 2 | 2 | False | 1 | ROZPOCET
28 | K | 622251101 | Příplatek k cenám kontaktního zateplení vnějších stěn za zápustnou montáž a použití tepelněizolačních zátek z polystyrenu | m2 | 1705.293 |  | 0 | CS ÚRS 2024 02 |  | snížená |  | 0 | 8e-05 | 0.13642 | 0 | 0 | 4 | K | 2 |  |  |  | ROZPOCET | 0 | 0 | 0 | 0 | 0 | 2 | 0 | 4 | -1451408458
| VV |  | stěny | [14 empty] | VV | 2 | 1 | True | 0 | ROZPOCET
| VV |  | 576,822 |  | 576.822 | [12 empty] | VV | 2 | 2 | True | 0 | ROZPOCET
| VV |  | 1128,471 |  | 1128.471 | [12 empty] | VV | 2 | 2 | True | 0 | ROZPOCET
| VV |  | Součet |  | 1705.293 | [12 empty] | VV | 2 | 4 | True | 1 | ROZPOCET
29 | K | 622251211 | Příplatek k cenám kontaktního zateplení vnějších stěn za zesílení vyztužení základní vrstvy | m2 | 399.911 |  | 0 | CS ÚRS 2024 02 |  | snížená |  | 0 | 0.00378 | 1.5117 | 0 | 0 | 4 | K | 2 |  |  |  | ROZPOCET | 0 | 0 | 0 | 0 | 0 | 2 | 0 | 4 | 226323427
| VV |  | NS2 - sokl XPS | [14 empty] | VV | 2 | 1 | True | 0 | ROZPOCET
| VV |  | část A | [14 empty] | VV | 2 | 1 | True | 0 | ROZPOCET
| VV |  | (1,255+17,86+8,945+9,825+31,875-2,4*2)*1,3 |  | 84.448 | [12 empty] | VV | 2 | 2 | True | 0 | ROZPOCET
| VV |  | 2,4*2*0,94 |  | 4.512 | [12 empty] | VV | 2 | 2 | True | 0 | ROZPOCET
| VV |  | odpočet oken a dveří | [14 empty] | VV | 2 | 1 | True | 0 | ROZPOCET
| VV |  | -14*0,9*0,6 |  | -7.56 | [12 empty] | VV | 2 | 2 | True | 0 | ROZPOCET
| VV |  | -2*0,75*0,6 |  | -0.9 | [12 empty] | VV | 2 | 2 | True | 0 | ROZPOCET
| VV |  | -2*0,45*0,6 |  | -0.54 | [12 empty] | VV | 2 | 2 | True | 0 | ROZPOCET
| VV |  | -1,5*2,0 |  | -3 | [12 empty] | VV | 2 | 2 | True | 0 | ROZPOCET
| VV |  | -1,05*2,02 |  | -2.121 | [12 empty] | VV | 2 | 2 | True | 0 | ROZPOCET
| VV |  | část B | [14 empty] | VV | 2 | 1 | True | 0 | ROZPOCET
| VV |  | (1,85*2+12,7)*0,6 |  | 9.84 | [12 empty] | VV | 2 | 2 | True | 0 | ROZPOCET
| VV |  | 6,325*1,1 |  | 6.958 | [12 empty] | VV | 2 | 2 | True | 0 | ROZPOCET
| VV |  | (1,325+6,25-0,9)*1,3 |  | 8.678 | [12 empty] | VV | 2 | 2 | True | 0 | ROZPOCET
| VV |  | 15,875*1,3 |  | 20.638 | [12 empty] | VV | 2 | 2 | True | 0 | ROZPOCET
| VV |  | odpočet oken a dveří | [14 empty] | VV | 2 | 1 | True | 0 | ROZPOCET
| VV |  | -0,9*2,0 |  | -1.8 | [12 empty] | VV | 2 | 2 | True | 0 | ROZPOCET
| VV |  | -0,9*0,6 |  | -0.54 | [12 empty] | VV | 2 | 2 | True | 0 | ROZPOCET
| VV |  | část C | [14 empty] | VV | 2 | 1 | True | 0 | ROZPOCET
| VV |  | (27,525+12,857+9,825+5,972+20,698-1,5*2)*1,3 |  | 96.04 | [12 empty] | VV | 2 | 2 | True | 0 | ROZPOCET
| VV |  | 2*1,5*1,015 |  | 3.045 | [12 empty] | VV | 2 | 2 | True | 0 | ROZPOCET
| VV |  | odpočet oken a dveří | [14 empty] | VV | 2 | 1 | True | 0 | ROZPOCET
| VV |  | -6*0,9*0,6 |  | -3.24 | [12 empty] | VV | 2 | 2 | True | 0 | ROZPOCET
| VV |  | -8*0,6*0,6 |  | -2.88 | [12 empty] | VV | 2 | 2 | True | 0 | ROZPOCET
| VV |  | vláčkárna | [14 empty] | VV | 2 | 1 | True | 0 | ROZPOCET
| VV |  | (1,75*2+12,851)*2,75 |  | 44.965 | [12 empty] | VV | 2 | 2 | True | 0 | ROZPOCET
| VV |  | 12,05*2,065 |  | 24.883 | [12 empty] | VV | 2 | 2 | True | 0 | ROZPOCET
| VV |  | (21,05+1,75*2)*0,7 |  | 17.185 | [12 empty] | VV | 2 | 2 | True | 0 | ROZPOCET
| VV |  | Nad vstupy | [14 empty] | VV | 2 | 1 | True | 0 | ROZPOCET
| VV |  | 5*2,9*8,9 |  | 129.05 | [12 empty] | VV | 2 | 2 | True | 0 | ROZPOCET
| VV |  | odpočet oken | [14 empty] | VV | 2 | 1 | True | 0 | ROZPOCET
| VV |  | -5*2*1,35*1,5 |  | -20.25 | [12 empty] | VV | 2 | 2 | True | 0 | ROZPOCET
| VV |  | odpočet části dveří | [14 empty] | VV | 2 | 1 | True | 0 | ROZPOCET
| VV |  | -5*1,5*1,0 |  | -7.5 | [12 empty] | VV | 2 | 2 | True | 0 | ROZPOCET
| VV |  | Součet |  | 399.911 | [12 empty] | VV | 2 | 4 | True | 1 | ROZPOCET
30 | K | 622252001 | Montáž profilů kontaktního zateplení připevněných mechanicky | m | 190.701 |  | 0 | CS ÚRS 2024 02 |  | snížená |  | 0 | 5e-05 | 0.009535 | 0 | 0 | 4 | K | 2 |  |  |  | ROZPOCET | 0 | 0 | 0 | 0 | 0 | 2 | 0 | 4 | -105139484
| VV |  | NS1 | [14 empty] | VV | 2 | 1 | True | 0 | ROZPOCET
| VV |  | část A | [14 empty] | VV | 2 | 1 | True | 0 | ROZPOCET
| VV |  | 31,725*2-1,5*2 |  | 60.45 | [12 empty] | VV | 2 | 2 | True | 0 | ROZPOCET
| VV |  | 0,55*2 |  | 1.1 | [12 empty] | VV | 2 | 2 | True | 0 | ROZPOCET
| VV |  | část B | [14 empty] | VV | 2 | 1 | True | 0 | ROZPOCET
| VV |  | 15,875+9,41 |  | 25.285 | [12 empty] | VV | 2 | 2 | True | 0 | ROZPOCET
| VV |  | 6,25+7,8 |  | 14.05 | [12 empty] | VV | 2 | 2 | True | 0 | ROZPOCET
| VV |  | 8,64+0,55 |  | 9.19 | [12 empty] | VV | 2 | 2 | True | 0 | ROZPOCET
| VV |  | vláčkárna | [14 empty] | VV | 2 | 1 | True | 0 | ROZPOCET
| VV |  | 1,75*2+12,851 |  | 16.351 | [12 empty] | VV | 2 | 2 | True | 0 | ROZPOCET
| VV |  | část C | [14 empty] | VV | 2 | 1 | True | 0 | ROZPOCET
| VV |  | 27,525+12,94+6,112+20,698-1,5*2 |  | 64.275 | [12 empty] | VV | 2 | 2 | True | 0 | ROZPOCET
| VV |  | Součet |  | 190.701 | [12 empty] | VV | 2 | 4 | True | 1 | ROZPOCET
31 | M | 28342212 | profil zakládací PVC s výztužnou tkaninou pro izolant tl 140-180mm včetně okapnice | m | 200.236 |  | 0 | CS ÚRS 2024 02 |  | snížená |  | 0 | 0.0005 | 0.10012 | 0 | 0 | 8 | M | 2 |  |  |  | ROZPOCET | 0 | 0 | 0 | 0 | 0 | 2 | 0 | 4 | 1087425340
| VV |  | 190,701*1,05 'Přepočtené koeficientem množství |  | 200.236 | [12 empty] | VV | 2 | 2 | False | 1 | ROZPOCET
32 | K | 622252002 | Montáž profilů kontaktního zateplení lepených | m | 2374.61 |  | 0 | CS ÚRS 2024 02 |  | snížená |  | 0 | 0 | 0 | 0 | 0 | 4 | K | 2 |  |  |  | ROZPOCET | 0 | 0 | 0 | 0 | 0 | 2 | 0 | 4 | -966295800
| VV |  | rohovníky | [14 empty] | VV | 2 | 1 | True | 0 | ROZPOCET
| VV |  | část A | [14 empty] | VV | 2 | 1 | True | 0 | ROZPOCET
| VV |  | 2*10,0+5,55+6,85 |  | 32.4 | [12 empty] | VV | 2 | 2 | True | 0 | ROZPOCET
| VV |  | ostění oken | [14 empty] | VV | 2 | 1 | True | 0 | ROZPOCET
| VV |  | 18*2*0,6 |  | 21.6 | [12 empty] | VV | 2 | 2 | True | 0 | ROZPOCET
| VV |  | (2,0+2,02)*2 |  | 8.04 | [12 empty] | VV | 2 | 2 | True | 0 | ROZPOCET
| VV |  | 2,2*2 |  | 4.4 | [12 empty] | VV | 2 | 2 | True | 0 | ROZPOCET
| VV |  | 1,5*(12+10*2)*2 |  | 96 | [12 empty] | VV | 2 | 2 | True | 0 | ROZPOCET
| VV |  | 1,35*(8+8*2)*2 |  | 64.8 | [12 empty] | VV | 2 | 2 | True | 0 | ROZPOCET
| VV |  | 2*4*2,2*2 |  | 35.2 | [12 empty] | VV | 2 | 2 | True | 0 | ROZPOCET
| VV |  | část B | [14 empty] | VV | 2 | 1 | True | 0 | ROZPOCET
| VV |  | 10,0+6,85+5,55 |  | 22.4 | [12 empty] | VV | 2 | 2 | True | 0 | ROZPOCET
| VV |  | ostění | [14 empty] | VV | 2 | 1 | True | 0 | ROZPOCET
| VV |  | 0,6*2+2,0*2 |  | 5.2 | [12 empty] | VV | 2 | 2 | True | 0 | ROZPOCET
| VV |  | 2,2*4+2,3*2 |  | 13.4 | [12 empty] | VV | 2 | 2 | True | 0 | ROZPOCET
| VV |  | 1,0*2*2 |  | 4 | [12 empty] | VV | 2 | 2 | True | 0 | ROZPOCET
| VV |  | 1,5*(6+8*2)*2 |  | 66 | [12 empty] | VV | 2 | 2 | True | 0 | ROZPOCET
| VV |  | 1,35*(2+3*2)*2 |  | 21.6 | [12 empty] | VV | 2 | 2 | True | 0 | ROZPOCET
| VV |  | 2,2*2*2 |  | 8.8 | [12 empty] | VV | 2 | 2 | True | 0 | ROZPOCET
| VV |  | 2,325*2*2 |  | 9.3 | [12 empty] | VV | 2 | 2 | True | 0 | ROZPOCET
| VV |  | část C | [14 empty] | VV | 2 | 1 | True | 0 | ROZPOCET
| VV |  | 10,0*3 |  | 30 | [12 empty] | VV | 2 | 2 | True | 0 | ROZPOCET
| VV |  | ostění | [14 empty] | VV | 2 | 1 | True | 0 | ROZPOCET
| VV |  | 0,6*14*2 |  | 16.8 | [12 empty] | VV | 2 | 2 | True | 0 | ROZPOCET
| VV |  | 2,2*2*2 |  | 8.8 | [12 empty] | VV | 2 | 2 | True | 0 | ROZPOCET
| VV |  | 1,5*(14+13*2)*2 |  | 120 | [12 empty] | VV | 2 | 2 | True | 0 | ROZPOCET
| VV |  | 1,35*(6+6*2)*2 |  | 48.6 | [12 empty] | VV | 2 | 2 | True | 0 | ROZPOCET
| VV |  | 2,2*3*2 |  | 13.2 | [12 empty] | VV | 2 | 2 | True | 0 | ROZPOCET
| VV |  | římsa střechy | [14 empty] | VV | 2 | 1 | True | 0 | ROZPOCET
| VV |  | (32,625+10,757)*2 |  | 86.764 | [12 empty] | VV | 2 | 2 | True | 0 | ROZPOCET
| VV |  | 18,896+10,791+8,105 |  | 37.792 | [12 empty] | VV | 2 | 2 | True | 0 | ROZPOCET
| VV |  | 44,422+13,775+10,79+6,12+25,967 |  | 101.074 | [12 empty] | VV | 2 | 2 | True | 0 | ROZPOCET
| VV |  | římsa střechy vláčkárky | [14 empty] | VV | 2 | 1 | True | 0 | ROZPOCET
| VV |  | (21,05+2,0*2+13,13+1,75*2) |  | 41.68 | [12 empty] | VV | 2 | 2 | True | 0 | ROZPOCET
| VV |  | nad vstupy, přechod tl. izolantu | [14 empty] | VV | 2 | 1 | True | 0 | ROZPOCET
| VV |  | 5*2*8,9 |  | 89 | [12 empty] | VV | 2 | 2 | True | 0 | ROZPOCET
| VV |  | Mezisoučet |  | 1006.85 | [12 empty] | VV | 2 | 3 | True | 0 | ROZPOCET
| VV |  | Okenní začišťovací lišta | [14 empty] | VV | 2 | 1 | True | 0 | ROZPOCET
| VV |  | část A | [14 empty] | VV | 2 | 1 | True | 0 | ROZPOCET
| VV |  | ostění oken | [14 empty] | VV | 2 | 1 | True | 0 | ROZPOCET
| VV |  | 18*2*0,6 |  | 21.6 | [12 empty] | VV | 2 | 2 | True | 0 | ROZPOCET
| VV |  | (2,0+2,02)*2 |  | 8.04 | [12 empty] | VV | 2 | 2 | True | 0 | ROZPOCET
| VV |  | 2,2*2 |  | 4.4 | [12 empty] | VV | 2 | 2 | True | 0 | ROZPOCET
| VV |  | 1,5*(12+10*2)*2 |  | 96 | [12 empty] | VV | 2 | 2 | True | 0 | ROZPOCET
| VV |  | 1,35*(8+8*2)*2 |  | 64.8 | [12 empty] | VV | 2 | 2 | True | 0 | ROZPOCET
| VV |  | 2*4*2,2*2 |  | 35.2 | [12 empty] | VV | 2 | 2 | True | 0 | ROZPOCET
| VV |  | část B | [14 empty] | VV | 2 | 1 | True | 0 | ROZPOCET
| VV |  | ostění | [14 empty] | VV | 2 | 1 | True | 0 | ROZPOCET
| VV |  | 0,6*2+2,0*2 |  | 5.2 | [12 empty] | VV | 2 | 2 | True | 0 | ROZPOCET
| VV |  | 2,2*4+2,3*2 |  | 13.4 | [12 empty] | VV | 2 | 2 | True | 0 | ROZPOCET
| VV |  | 1,0*2*2 |  | 4 | [12 empty] | VV | 2 | 2 | True | 0 | ROZPOCET
| VV |  | 1,5*(6+8*2)*2 |  | 66 | [12 empty] | VV | 2 | 2 | True | 0 | ROZPOCET
| VV |  | 1,35*(2+3*2)*2 |  | 21.6 | [12 empty] | VV | 2 | 2 | True | 0 | ROZPOCET
| VV |  | 2,2*2*2 |  | 8.8 | [12 empty] | VV | 2 | 2 | True | 0 | ROZPOCET
| VV |  | 2,325*2*2 |  | 9.3 | [12 empty] | VV | 2 | 2 | True | 0 | ROZPOCET
| VV |  | část C | [14 empty] | VV | 2 | 1 | True | 0 | ROZPOCET
| VV |  | ostění | [14 empty] | VV | 2 | 1 | True | 0 | ROZPOCET
| VV |  | 0,6*14*2 |  | 16.8 | [12 empty] | VV | 2 | 2 | True | 0 | ROZPOCET
| VV |  | 2,2*2*2 |  | 8.8 | [12 empty] | VV | 2 | 2 | True | 0 | ROZPOCET
| VV |  | 1,5*(14+13*2)*2 |  | 120 | [12 empty] | VV | 2 | 2 | True | 0 | ROZPOCET
| VV |  | 1,35*(6+6*2)*2 |  | 48.6 | [12 empty] | VV | 2 | 2 | True | 0 | ROZPOCET
| VV |  | 2,2*3*2 |  | 13.2 | [12 empty] | VV | 2 | 2 | True | 0 | ROZPOCET
| VV |  | Mezisoučet |  | 565.74 | [12 empty] | VV | 2 | 3 | True | 0 | ROZPOCET
| VV |  | Okapnice | [14 empty] | VV | 2 | 1 | True | 0 | ROZPOCET
| VV |  | nadpraží oken a dveří | [14 empty] | VV | 2 | 1 | True | 0 | ROZPOCET
| VV |  | 260,43 "viz oplechování parapetů |  | 260.43 | [12 empty] | VV | 2 | 2 | True | 0 | ROZPOCET
| VV |  | 1,5*7+1,05+0,9+1,4 "dveře |  | 13.85 | [12 empty] | VV | 2 | 2 | True | 0 | ROZPOCET
| VV |  | římsa střechy | [14 empty] | VV | 2 | 1 | True | 0 | ROZPOCET
| VV |  | (32,625+10,757)*2 |  | 86.764 | [12 empty] | VV | 2 | 2 | True | 0 | ROZPOCET
| VV |  | 18,896+10,791+8,105 |  | 37.792 | [12 empty] | VV | 2 | 2 | True | 0 | ROZPOCET
| VV |  | 44,422+13,775+10,79+6,12+25,967 |  | 101.074 | [12 empty] | VV | 2 | 2 | True | 0 | ROZPOCET
| VV |  | římsa střechy vláčkárky | [14 empty] | VV | 2 | 1 | True | 0 | ROZPOCET
| VV |  | (21,05+2,0*2+13,13+1,75*2) |  | 41.68 | [12 empty] | VV | 2 | 2 | True | 0 | ROZPOCET
| VV |  | Mezisoučet |  | 541.59 | [12 empty] | VV | 2 | 3 | True | 0 | ROZPOCET
| VV |  | parapetní lišta | [14 empty] | VV | 2 | 1 | True | 0 | ROZPOCET
| VV |  | 260,43 "viz oplechování parapetů |  | 260.43 | [12 empty] | VV | 2 | 2 | True | 0 | ROZPOCET
| VV |  | Mezisoučet |  | 260.43 | [12 empty] | VV | 2 | 3 | True | 0 | ROZPOCET
| VV |  | Součet |  | 2374.61 | [12 empty] | VV | 2 | 4 | True | 1 | ROZPOCET
33 | M | 63127464 | profil rohový Al s výztužnou tkaninou š 100/100mm | m | 1057.193 |  | 0 | CS ÚRS 2024 02 |  | snížená |  | 0 | 0.0001 | 0.10572 | 0 | 0 | 8 | M | 2 |  |  |  | ROZPOCET | 0 | 0 | 0 | 0 | 0 | 2 | 0 | 4 | 1176447905
| VV |  | 1006,85*1,05 'Přepočtené koeficientem množství |  | 1057.193 | [12 empty] | VV | 2 | 2 | False | 1 | ROZPOCET
34 | M | 28342205 | profil napojovací okenní PVC s výztužnou tkaninou 6mm | m | 594.027 |  | 0 | CS ÚRS 2024 02 |  | snížená |  | 0 | 4e-05 | 0.023761 | 0 | 0 | 8 | M | 2 |  |  |  | ROZPOCET | 0 | 0 | 0 | 0 | 0 | 2 | 0 | 4 | -1516093499
| VV |  | 565,74*1,05 'Přepočtené koeficientem množství |  | 594.027 | [12 empty] | VV | 2 | 2 | False | 1 | ROZPOCET
35 | M | 59051510 | profil napojovací nadokenní PVC s okapnicí s výztužnou tkaninou | m | 568.67 |  | 0 | CS ÚRS 2024 02 |  | snížená |  | 0 | 0.0003 | 0.1706 | 0 | 0 | 8 | M | 2 |  |  |  | ROZPOCET | 0 | 0 | 0 | 0 | 0 | 2 | 0 | 4 | 696398189
| VV |  | 541,59*1,05 'Přepočtené koeficientem množství |  | 568.67 | [12 empty] | VV | 2 | 2 | False | 1 | ROZPOCET
36 | M | 28341022 | profil napojovací parapetní PVC s výztužnou tkaninou | m | 273.452 |  | 0 | CS ÚRS 2024 02 |  | snížená |  | 0 | 0.0002 | 0.05469 | 0 | 0 | 8 | M | 2 |  |  |  | ROZPOCET | 0 | 0 | 0 | 0 | 0 | 2 | 0 | 4 | 525638994
| VV |  | 260,43*1,05 'Přepočtené koeficientem množství |  | 273.452 | [12 empty] | VV | 2 | 2 | False | 1 | ROZPOCET
37 | K | 622531022 | Tenkovrstvá silikonová zatíraná omítka zrnitost 2,0 mm vnějších stěn | m2 | 1203.466 |  | 0 | CS ÚRS 2024 02 |  | snížená |  | 0 | 0.0033 | 3.9714 | 0 | 0 | 4 | K | 2 |  |  |  | ROZPOCET | 0 | 0 | 0 | 0 | 0 | 2 | 0 | 4 | -1923713784
| VV |  | viz. penetrační nátěr silikonový | [14 empty] | VV | 2 | 1 | True | 0 | ROZPOCET
| VV |  | 1203,466 |  | 1203.466 | [12 empty] | VV | 2 | 2 | True | 1 | ROZPOCET
38 | K | 623131121 | Penetrační nátěr vnějších pilířů nebo sloupů nanášený ručně | m2 | 85.307 |  | 0 | CS ÚRS 2024 02 |  | snížená |  | 0 | 0.00026 | 0.02218 | 0 | 0 | 4 | K | 2 |  |  |  | ROZPOCET | 0 | 0 | 0 | 0 | 0 | 2 | 0 | 4 | -1958271257
| VV |  | ostění oken a dveří | [14 empty] | VV | 2 | 1 | True | 0 | ROZPOCET
| VV |  | 1PP | [14 empty] | VV | 2 | 1 | True | 0 | ROZPOCET
| VV |  | část A | [14 empty] | VV | 2 | 1 | True | 0 | ROZPOCET
| VV |  | 14*(0,9+0,6*2)*0,1 |  | 2.94 | [12 empty] | VV | 2 | 2 | True | 0 | ROZPOCET
| VV |  | 2*(0,75+0,6*2)*0,1 |  | 0.39 | [12 empty] | VV | 2 | 2 | True | 0 | ROZPOCET
| VV |  | 2*(0,45+0,6*2)*0,1 |  | 0.33 | [12 empty] | VV | 2 | 2 | True | 0 | ROZPOCET
| VV |  | (1,5+2,0*2)*0,1 |  | 0.55 | [12 empty] | VV | 2 | 2 | True | 0 | ROZPOCET
| VV |  | (1,05+2,02*2)*0,1 |  | 0.509 | [12 empty] | VV | 2 | 2 | True | 0 | ROZPOCET
| VV |  | část B | [14 empty] | VV | 2 | 1 | True | 0 | ROZPOCET
| VV |  | (0,9+0,6*2)*0,1 |  | 0.21 | [12 empty] | VV | 2 | 2 | True | 0 | ROZPOCET
| VV |  | (0,9+2,0*2)*0,1 |  | 0.49 | [12 empty] | VV | 2 | 2 | True | 0 | ROZPOCET
| VV |  | část C | [14 empty] | VV | 2 | 1 | True | 0 | ROZPOCET
| VV |  | 6*(0,9+0,6*2)*0,1 |  | 1.26 | [12 empty] | VV | 2 | 2 | True | 0 | ROZPOCET
| VV |  | 8*0,6*3*0,1 |  | 1.44 | [12 empty] | VV | 2 | 2 | True | 0 | ROZPOCET
| VV |  | 1NP | [14 empty] | VV | 2 | 1 | True | 0 | ROZPOCET
| VV |  | část A | [14 empty] | VV | 2 | 1 | True | 0 | ROZPOCET
| VV |  | 4*(2,1+1,5*2)*0,1 |  | 2.04 | [12 empty] | VV | 2 | 2 | True | 0 | ROZPOCET
| VV |  | 4*1,5*3*0,1 |  | 1.8 | [12 empty] | VV | 2 | 2 | True | 0 | ROZPOCET
| VV |  | 4*(1,35+1,5*2)*0,1 |  | 1.74 | [12 empty] | VV | 2 | 2 | True | 0 | ROZPOCET
| VV |  | 8*(0,6+1,35*2)*0,1 |  | 2.64 | [12 empty] | VV | 2 | 2 | True | 0 | ROZPOCET
| VV |  | 2*(1,5+2,2*2)*0,1 |  | 1.18 | [12 empty] | VV | 2 | 2 | True | 0 | ROZPOCET
| VV |  | část B | [14 empty] | VV | 2 | 1 | True | 0 | ROZPOCET
| VV |  | (2,1+1,5*2)*0,1 |  | 0.51 | [12 empty] | VV | 2 | 2 | True | 0 | ROZPOCET
| VV |  | 1,5*3*0,1 |  | 0.45 | [12 empty] | VV | 2 | 2 | True | 0 | ROZPOCET
| VV |  | 3*(1,3+1,5*2)*0,1 |  | 1.29 | [12 empty] | VV | 2 | 2 | True | 0 | ROZPOCET
| VV |  | (1,35+1,5*2)*0,1 |  | 0.435 | [12 empty] | VV | 2 | 2 | True | 0 | ROZPOCET
| VV |  | 2*(1,35+1,0*2)*0,1 |  | 0.67 | [12 empty] | VV | 2 | 2 | True | 0 | ROZPOCET
| VV |  | 2*(0,6+1,35*2)*0,1 |  | 0.66 | [12 empty] | VV | 2 | 2 | True | 0 | ROZPOCET
| VV |  | 4*(1,47+0,7*2)*0,1 |  | 1.148 | [12 empty] | VV | 2 | 2 | True | 0 | ROZPOCET
| VV |  | 6*(0,75+0,6*2)*0,1 |  | 1.17 | [12 empty] | VV | 2 | 2 | True | 0 | ROZPOCET
| VV |  | (1,5+2,2*2)*0,1 |  | 0.59 | [12 empty] | VV | 2 | 2 | True | 0 | ROZPOCET
| VV |  | (1,4+2,3*2)*0,1 |  | 0.6 | [12 empty] | VV | 2 | 2 | True | 0 | ROZPOCET
| VV |  | část C | [14 empty] | VV | 2 | 1 | True | 0 | ROZPOCET
| VV |  | 4*(2,1+1,5*2)*0,1 |  | 2.04 | [12 empty] | VV | 2 | 2 | True | 0 | ROZPOCET
| VV |  | 8*1,5*3*0,1 |  | 3.6 | [12 empty] | VV | 2 | 2 | True | 0 | ROZPOCET
| VV |  | 3*(1,35+1,5*2)*0,1 |  | 1.305 | [12 empty] | VV | 2 | 2 | True | 0 | ROZPOCET
| VV |  | 4*(0,6+1,35*2)*0,1 |  | 1.32 | [12 empty] | VV | 2 | 2 | True | 0 | ROZPOCET
| VV |  | 2*(1,5+2,2*2)*0,1 |  | 1.18 | [12 empty] | VV | 2 | 2 | True | 0 | ROZPOCET
| VV |  | 2-3NP | [14 empty] | VV | 2 | 1 | True | 0 | ROZPOCET
| VV |  | část A | [14 empty] | VV | 2 | 1 | True | 0 | ROZPOCET
| VV |  | 2*4*1,5*3*0,1 |  | 3.6 | [12 empty] | VV | 2 | 2 | True | 0 | ROZPOCET
| VV |  | 2*4*(2,1+2,2*2)*0,1 |  | 5.2 | [12 empty] | VV | 2 | 2 | True | 0 | ROZPOCET
| VV |  | 2*6*(1,35+1,5*2)*0,1 |  | 5.22 | [12 empty] | VV | 2 | 2 | True | 0 | ROZPOCET
| VV |  | 2*8*(0,6+1,35*2)*0,1 |  | 5.28 | [12 empty] | VV | 2 | 2 | True | 0 | ROZPOCET
| VV |  | část B | [14 empty] | VV | 2 | 1 | True | 0 | ROZPOCET
| VV |  | 2*3*(2,1+1,5*2)*0,1 |  | 3.06 | [12 empty] | VV | 2 | 2 | True | 0 | ROZPOCET
| VV |  | 2*3*1,5*3*0,1 |  | 2.7 | [12 empty] | VV | 2 | 2 | True | 0 | ROZPOCET
| VV |  | 2*2*(1,3+1,5*2)*0,1 |  | 1.72 | [12 empty] | VV | 2 | 2 | True | 0 | ROZPOCET
| VV |  | 2*3*(0,6+1,35*2)*0,1 |  | 1.98 | [12 empty] | VV | 2 | 2 | True | 0 | ROZPOCET
| VV |  | 2*(2,1+2,2*2)*0,1 |  | 1.3 | [12 empty] | VV | 2 | 2 | True | 0 | ROZPOCET
| VV |  | 2*(1,5+2,325*2)*0,1 |  | 1.23 | [12 empty] | VV | 2 | 2 | True | 0 | ROZPOCET
| VV |  | část C | [14 empty] | VV | 2 | 1 | True | 0 | ROZPOCET
| VV |  | 2*(2,1+1,5*2)*0,1 |  | 1.02 | [12 empty] | VV | 2 | 2 | True | 0 | ROZPOCET
| VV |  | 2*3*(2,1+2,2*2)*0,1 |  | 3.9 | [12 empty] | VV | 2 | 2 | True | 0 | ROZPOCET
| VV |  | 2*7*1,5*3*0,1 |  | 6.3 | [12 empty] | VV | 2 | 2 | True | 0 | ROZPOCET
| VV |  | 2*5*(1,35+1,5*2)*0,1 |  | 4.35 | [12 empty] | VV | 2 | 2 | True | 0 | ROZPOCET
| VV |  | 2*6*(0,6+1,35*2)*0,1 |  | 3.96 | [12 empty] | VV | 2 | 2 | True | 0 | ROZPOCET
| VV |  | Součet |  | 85.307 | [12 empty] | VV | 2 | 4 | True | 1 | ROZPOCET
39 | K | 623151021 | Penetrační akrylátový nátěr vnějších mozaikových tenkovrstvých omítek pilířů a sloupů | m2 | 16.238 |  | 0 | CS ÚRS 2024 02 |  | snížená |  | 0 | 0.00018 | 0.0029228 | 0 | 0 | 4 | K | 2 |  |  |  | ROZPOCET | 0 | 0 | 0 | 0 | 0 | 2 | 0 | 4 | -1115462897
| VV |  | ostění oken a dveří | [14 empty] | VV | 2 | 1 | True | 0 | ROZPOCET
| VV |  | 1PP | [14 empty] | VV | 2 | 1 | True | 0 | ROZPOCET
| VV |  | část A | [14 empty] | VV | 2 | 1 | True | 0 | ROZPOCET
| VV |  | 14*(0,9+0,6*2)*0,2 |  | 5.88 | [12 empty] | VV | 2 | 2 | True | 0 | ROZPOCET
| VV |  | 2*(0,75+0,6*2)*0,2 |  | 0.78 | [12 empty] | VV | 2 | 2 | True | 0 | ROZPOCET
| VV |  | 2*(0,45+0,6*2)*0,2 |  | 0.66 | [12 empty] | VV | 2 | 2 | True | 0 | ROZPOCET
| VV |  | (1,5+2,0*2)*0,2 |  | 1.1 | [12 empty] | VV | 2 | 2 | True | 0 | ROZPOCET
| VV |  | (1,05+2,02*2)*0,2 |  | 1.018 | [12 empty] | VV | 2 | 2 | True | 0 | ROZPOCET
| VV |  | část B | [14 empty] | VV | 2 | 1 | True | 0 | ROZPOCET
| VV |  | (0,9+0,6*2)*0,2 |  | 0.42 | [12 empty] | VV | 2 | 2 | True | 0 | ROZPOCET
| VV |  | (0,9+2,0*2)*0,2 |  | 0.98 | [12 empty] | VV | 2 | 2 | True | 0 | ROZPOCET
| VV |  | část C | [14 empty] | VV | 2 | 1 | True | 0 | ROZPOCET
| VV |  | 6*(0,9+0,6*2)*0,2 |  | 2.52 | [12 empty] | VV | 2 | 2 | True | 0 | ROZPOCET
| VV |  | 8*0,6*3*0,2 |  | 2.88 | [12 empty] | VV | 2 | 2 | True | 0 | ROZPOCET
| VV |  | Součet |  | 16.238 | [12 empty] | VV | 2 | 4 | True | 1 | ROZPOCET
40 | K | 623151031 | Penetrační silikonový nátěr vnějších pastovitých tenkovrstvých omítek pilířů a sloupů | m2 | 192.971 |  | 0 | CS ÚRS 2024 02 |  | snížená |  | 0 | 0.00014 | 0.027016 | 0 | 0 | 4 | K | 2 |  |  |  | ROZPOCET | 0 | 0 | 0 | 0 | 0 | 2 | 0 | 4 | 860418018
| VV |  | ostění oken a dveří | [14 empty] | VV | 2 | 1 | True | 0 | ROZPOCET
| VV |  | 1NP | [14 empty] | VV | 2 | 1 | True | 0 | ROZPOCET
| VV |  | část A | [14 empty] | VV | 2 | 1 | True | 0 | ROZPOCET
| VV |  | 4*(2,1+1,5*2)*0,25 |  | 5.1 | [12 empty] | VV | 2 | 2 | True | 0 | ROZPOCET
| VV |  | 4*1,5*3*0,25 |  | 4.5 | [12 empty] | VV | 2 | 2 | True | 0 | ROZPOCET
| VV |  | 4*(1,35+1,5*2)*0,25 |  | 4.35 | [12 empty] | VV | 2 | 2 | True | 0 | ROZPOCET
| VV |  | 8*(0,6+1,35*2)*0,25 |  | 6.6 | [12 empty] | VV | 2 | 2 | True | 0 | ROZPOCET
| VV |  | 2*(1,5+2,2*2)*0,25 |  | 2.95 | [12 empty] | VV | 2 | 2 | True | 0 | ROZPOCET
| VV |  | část B | [14 empty] | VV | 2 | 1 | True | 0 | ROZPOCET
| VV |  | (2,1+1,5*2)*0,25 |  | 1.275 | [12 empty] | VV | 2 | 2 | True | 0 | ROZPOCET
| VV |  | 1,5*3*0,25 |  | 1.125 | [12 empty] | VV | 2 | 2 | True | 0 | ROZPOCET
| VV |  | 3*(1,3+1,5*2)*0,25 |  | 3.225 | [12 empty] | VV | 2 | 2 | True | 0 | ROZPOCET
| VV |  | (1,35+1,5*2)*0,25 |  | 1.088 | [12 empty] | VV | 2 | 2 | True | 0 | ROZPOCET
| VV |  | 2*(1,35+1,0*2)*0,25 |  | 1.675 | [12 empty] | VV | 2 | 2 | True | 0 | ROZPOCET
| VV |  | 2*(0,6+1,35*2)*0,25 |  | 1.65 | [12 empty] | VV | 2 | 2 | True | 0 | ROZPOCET
| VV |  | 4*(1,47+0,7*2)*0,25 |  | 2.87 | [12 empty] | VV | 2 | 2 | True | 0 | ROZPOCET
| VV |  | 6*(0,75+0,6*2)*0,25 |  | 2.925 | [12 empty] | VV | 2 | 2 | True | 0 | ROZPOCET
| VV |  | (1,5+2,2*2)*0,25 |  | 1.475 | [12 empty] | VV | 2 | 2 | True | 0 | ROZPOCET
| VV |  | (1,4+2,3*2)*0,25 |  | 1.5 | [12 empty] | VV | 2 | 2 | True | 0 | ROZPOCET
| VV |  | část C | [14 empty] | VV | 2 | 1 | True | 0 | ROZPOCET
| VV |  | 4*(2,1+1,5*2)*0,25 |  | 5.1 | [12 empty] | VV | 2 | 2 | True | 0 | ROZPOCET
| VV |  | 8*1,5*3*0,25 |  | 9 | [12 empty] | VV | 2 | 2 | True | 0 | ROZPOCET
| VV |  | 3*(1,35+1,5*2)*0,25 |  | 3.263 | [12 empty] | VV | 2 | 2 | True | 0 | ROZPOCET
| VV |  | 4*(0,6+1,35*2)*0,25 |  | 3.3 | [12 empty] | VV | 2 | 2 | True | 0 | ROZPOCET
| VV |  | 2*(1,5+2,2*2)*0,25 |  | 2.95 | [12 empty] | VV | 2 | 2 | True | 0 | ROZPOCET
| VV |  | 2-3NP | [14 empty] | VV | 2 | 1 | True | 0 | ROZPOCET
| VV |  | část A | [14 empty] | VV | 2 | 1 | True | 0 | ROZPOCET
| VV |  | 2*4*1,5*3*0,25 |  | 9 | [12 empty] | VV | 2 | 2 | True | 0 | ROZPOCET
| VV |  | 2*4*(2,1+2,2*2)*0,25 |  | 13 | [12 empty] | VV | 2 | 2 | True | 0 | ROZPOCET
| VV |  | 2*6*(1,35+1,5*2)*0,25 |  | 13.05 | [12 empty] | VV | 2 | 2 | True | 0 | ROZPOCET
| VV |  | 2*8*(0,6+1,35*2)*0,25 |  | 13.2 | [12 empty] | VV | 2 | 2 | True | 0 | ROZPOCET
| VV |  | část B | [14 empty] | VV | 2 | 1 | True | 0 | ROZPOCET
| VV |  | 2*3*(2,1+1,5*2)*0,25 |  | 7.65 | [12 empty] | VV | 2 | 2 | True | 0 | ROZPOCET
| VV |  | 2*3*1,5*3*0,25 |  | 6.75 | [12 empty] | VV | 2 | 2 | True | 0 | ROZPOCET
| VV |  | 2*2*(1,3+1,5*2)*0,25 |  | 4.3 | [12 empty] | VV | 2 | 2 | True | 0 | ROZPOCET
| VV |  | 2*3*(0,6+1,35*2)*0,25 |  | 4.95 | [12 empty] | VV | 2 | 2 | True | 0 | ROZPOCET
| VV |  | 2*(2,1+2,2*2)*0,25 |  | 3.25 | [12 empty] | VV | 2 | 2 | True | 0 | ROZPOCET
| VV |  | 2*(1,5+2,325*2)*0,25 |  | 3.075 | [12 empty] | VV | 2 | 2 | True | 0 | ROZPOCET
| VV |  | část C | [14 empty] | VV | 2 | 1 | True | 0 | ROZPOCET
| VV |  | 2*(2,1+1,5*2)*0,25 |  | 2.55 | [12 empty] | VV | 2 | 2 | True | 0 | ROZPOCET
| VV |  | 2*3*(2,1+2,2*2)*0,25 |  | 9.75 | [12 empty] | VV | 2 | 2 | True | 0 | ROZPOCET
| VV |  | 2*7*1,5*3*0,25 |  | 15.75 | [12 empty] | VV | 2 | 2 | True | 0 | ROZPOCET
| VV |  | 2*5*(1,35+1,5*2)*0,25 |  | 10.875 | [12 empty] | VV | 2 | 2 | True | 0 | ROZPOCET
| VV |  | 2*6*(0,6+1,35*2)*0,25 |  | 9.9 | [12 empty] | VV | 2 | 2 | True | 0 | ROZPOCET
| VV |  | Součet |  | 192.971 | [12 empty] | VV | 2 | 4 | True | 1 | ROZPOCET
41 | K | 623511112 | Tenkovrstvá akrylátová mozaiková střednězrnná omítka vnějších pilířů nebo sloupů | m2 | 16.238 |  | 0 | CS ÚRS 2024 02 |  | snížená |  | 0 | 0.0057 | 0.092557 | 0 | 0 | 4 | K | 2 |  |  |  | ROZPOCET | 0 | 0 | 0 | 0 | 0 | 2 | 0 | 4 | -722988506
| VV |  | ostění oken a dveří | [14 empty] | VV | 2 | 1 | True | 0 | ROZPOCET
| VV |  | 1PP | [14 empty] | VV | 2 | 1 | True | 0 | ROZPOCET
| VV |  | část A | [14 empty] | VV | 2 | 1 | True | 0 | ROZPOCET
| VV |  | 14*(0,9+0,6*2)*0,2 |  | 5.88 | [12 empty] | VV | 2 | 2 | True | 0 | ROZPOCET
| VV |  | 2*(0,75+0,6*2)*0,2 |  | 0.78 | [12 empty] | VV | 2 | 2 | True | 0 | ROZPOCET
| VV |  | 2*(0,45+0,6*2)*0,2 |  | 0.66 | [12 empty] | VV | 2 | 2 | True | 0 | ROZPOCET
| VV |  | (1,5+2,0*2)*0,2 |  | 1.1 | [12 empty] | VV | 2 | 2 | True | 0 | ROZPOCET
| VV |  | (1,05+2,02*2)*0,2 |  | 1.018 | [12 empty] | VV | 2 | 2 | True | 0 | ROZPOCET
| VV |  | část B | [14 empty] | VV | 2 | 1 | True | 0 | ROZPOCET
| VV |  | (0,9+0,6*2)*0,2 |  | 0.42 | [12 empty] | VV | 2 | 2 | True | 0 | ROZPOCET
| VV |  | (0,9+2,0*2)*0,2 |  | 0.98 | [12 empty] | VV | 2 | 2 | True | 0 | ROZPOCET
| VV |  | část C | [14 empty] | VV | 2 | 1 | True | 0 | ROZPOCET
| VV |  | 6*(0,9+0,6*2)*0,2 |  | 2.52 | [12 empty] | VV | 2 | 2 | True | 0 | ROZPOCET
| VV |  | 8*0,6*3*0,2 |  | 2.88 | [12 empty] | VV | 2 | 2 | True | 0 | ROZPOCET
| VV |  | Součet |  | 16.238 | [12 empty] | VV | 2 | 4 | True | 1 | ROZPOCET
42 | K | 623531022 | Tenkovrstvá silikonová zatíraná omítka zrnitost 2,0 mm vnějších pilířů nebo sloupů | m2 | 192.971 |  | 0 | CS ÚRS 2024 02 |  | snížená |  | 0 | 0.00336 | 0.64838 | 0 | 0 | 4 | K | 2 |  |  |  | ROZPOCET | 0 | 0 | 0 | 0 | 0 | 2 | 0 | 4 | 1484520506
| VV |  | ostění oken a dveří | [14 empty] | VV | 2 | 1 | True | 0 | ROZPOCET
| VV |  | 1NP | [14 empty] | VV | 2 | 1 | True | 0 | ROZPOCET
| VV |  | část A | [14 empty] | VV | 2 | 1 | True | 0 | ROZPOCET
| VV |  | 4*(2,1+1,5*2)*0,25 |  | 5.1 | [12 empty] | VV | 2 | 2 | True | 0 | ROZPOCET
| VV |  | 4*1,5*3*0,25 |  | 4.5 | [12 empty] | VV | 2 | 2 | True | 0 | ROZPOCET
| VV |  | 4*(1,35+1,5*2)*0,25 |  | 4.35 | [12 empty] | VV | 2 | 2 | True | 0 | ROZPOCET
| VV |  | 8*(0,6+1,35*2)*0,25 |  | 6.6 | [12 empty] | VV | 2 | 2 | True | 0 | ROZPOCET
| VV |  | 2*(1,5+2,2*2)*0,25 |  | 2.95 | [12 empty] | VV | 2 | 2 | True | 0 | ROZPOCET
| VV |  | část B | [14 empty] | VV | 2 | 1 | True | 0 | ROZPOCET
| VV |  | (2,1+1,5*2)*0,25 |  | 1.275 | [12 empty] | VV | 2 | 2 | True | 0 | ROZPOCET
| VV |  | 1,5*3*0,25 |  | 1.125 | [12 empty] | VV | 2 | 2 | True | 0 | ROZPOCET
| VV |  | 3*(1,3+1,5*2)*0,25 |  | 3.225 | [12 empty] | VV | 2 | 2 | True | 0 | ROZPOCET
| VV |  | (1,35+1,5*2)*0,25 |  | 1.088 | [12 empty] | VV | 2 | 2 | True | 0 | ROZPOCET
| VV |  | 2*(1,35+1,0*2)*0,25 |  | 1.675 | [12 empty] | VV | 2 | 2 | True | 0 | ROZPOCET
| VV |  | 2*(0,6+1,35*2)*0,25 |  | 1.65 | [12 empty] | VV | 2 | 2 | True | 0 | ROZPOCET
| VV |  | 4*(1,47+0,7*2)*0,25 |  | 2.87 | [12 empty] | VV | 2 | 2 | True | 0 | ROZPOCET
| VV |  | 6*(0,75+0,6*2)*0,25 |  | 2.925 | [12 empty] | VV | 2 | 2 | True | 0 | ROZPOCET
| VV |  | (1,5+2,2*2)*0,25 |  | 1.475 | [12 empty] | VV | 2 | 2 | True | 0 | ROZPOCET
| VV |  | (1,4+2,3*2)*0,25 |  | 1.5 | [12 empty] | VV | 2 | 2 | True | 0 | ROZPOCET
| VV |  | část C | [14 empty] | VV | 2 | 1 | True | 0 | ROZPOCET
| VV |  | 4*(2,1+1,5*2)*0,25 |  | 5.1 | [12 empty] | VV | 2 | 2 | True | 0 | ROZPOCET
| VV |  | 8*1,5*3*0,25 |  | 9 | [12 empty] | VV | 2 | 2 | True | 0 | ROZPOCET
| VV |  | 3*(1,35+1,5*2)*0,25 |  | 3.263 | [12 empty] | VV | 2 | 2 | True | 0 | ROZPOCET
| VV |  | 4*(0,6+1,35*2)*0,25 |  | 3.3 | [12 empty] | VV | 2 | 2 | True | 0 | ROZPOCET
| VV |  | 2*(1,5+2,2*2)*0,25 |  | 2.95 | [12 empty] | VV | 2 | 2 | True | 0 | ROZPOCET
| VV |  | 2-3NP | [14 empty] | VV | 2 | 1 | True | 0 | ROZPOCET
| VV |  | část A | [14 empty] | VV | 2 | 1 | True | 0 | ROZPOCET
| VV |  | 2*4*1,5*3*0,25 |  | 9 | [12 empty] | VV | 2 | 2 | True | 0 | ROZPOCET
| VV |  | 2*4*(2,1+2,2*2)*0,25 |  | 13 | [12 empty] | VV | 2 | 2 | True | 0 | ROZPOCET
| VV |  | 2*6*(1,35+1,5*2)*0,25 |  | 13.05 | [12 empty] | VV | 2 | 2 | True | 0 | ROZPOCET
| VV |  | 2*8*(0,6+1,35*2)*0,25 |  | 13.2 | [12 empty] | VV | 2 | 2 | True | 0 | ROZPOCET
| VV |  | část B | [14 empty] | VV | 2 | 1 | True | 0 | ROZPOCET
| VV |  | 2*3*(2,1+1,5*2)*0,25 |  | 7.65 | [12 empty] | VV | 2 | 2 | True | 0 | ROZPOCET
| VV |  | 2*3*1,5*3*0,25 |  | 6.75 | [12 empty] | VV | 2 | 2 | True | 0 | ROZPOCET
| VV |  | 2*2*(1,3+1,5*2)*0,25 |  | 4.3 | [12 empty] | VV | 2 | 2 | True | 0 | ROZPOCET
| VV |  | 2*3*(0,6+1,35*2)*0,25 |  | 4.95 | [12 empty] | VV | 2 | 2 | True | 0 | ROZPOCET
| VV |  | 2*(2,1+2,2*2)*0,25 |  | 3.25 | [12 empty] | VV | 2 | 2 | True | 0 | ROZPOCET
| VV |  | 2*(1,5+2,325*2)*0,25 |  | 3.075 | [12 empty] | VV | 2 | 2 | True | 0 | ROZPOCET
| VV |  | část C | [14 empty] | VV | 2 | 1 | True | 0 | ROZPOCET
| VV |  | 2*(2,1+1,5*2)*0,25 |  | 2.55 | [12 empty] | VV | 2 | 2 | True | 0 | ROZPOCET
| VV |  | 2*3*(2,1+2,2*2)*0,25 |  | 9.75 | [12 empty] | VV | 2 | 2 | True | 0 | ROZPOCET
| VV |  | 2*7*1,5*3*0,25 |  | 15.75 | [12 empty] | VV | 2 | 2 | True | 0 | ROZPOCET
| VV |  | 2*5*(1,35+1,5*2)*0,25 |  | 10.875 | [12 empty] | VV | 2 | 2 | True | 0 | ROZPOCET
| VV |  | 2*6*(0,6+1,35*2)*0,25 |  | 9.9 | [12 empty] | VV | 2 | 2 | True | 0 | ROZPOCET
| VV |  | Součet |  | 192.971 | [12 empty] | VV | 2 | 4 | True | 1 | ROZPOCET
43 | K | 629995103 | Očištění vnějších ploch tlakovou vodou s přídavkem čističe | m2 | 1905.821 |  | 0 | CS ÚRS 2024 02 |  | snížená |  | 0 | 0.00021 | 0.40022 | 0 | 0 | 4 | K | 2 |  |  |  | ROZPOCET | 0 | 0 | 0 | 0 | 0 | 2 | 0 | 4 | 1440412909
| VV |  | před prováděním oprav a montáže KZS | [14 empty] | VV | 2 | 1 | True | 0 | ROZPOCET
| VV |  | podhledy | [14 empty] | VV | 2 | 1 | True | 0 | ROZPOCET
| VV |  | 129,268 |  | 129.268 | [12 empty] | VV | 2 | 2 | True | 0 | ROZPOCET
| VV |  | stěny | [14 empty] | VV | 2 | 1 | True | 0 | ROZPOCET
| VV |  | 1776,553 |  | 1776.553 | [12 empty] | VV | 2 | 2 | True | 0 | ROZPOCET
| VV |  | Součet |  | 1905.821 | [12 empty] | VV | 2 | 4 | True | 1 | ROZPOCET
44 | K | 637211411 | Okapový chodník z betonových zámkových dlaždic tl 60 mm do kameniva | m2 | 68.21 |  | 0 | CS ÚRS 2024 02 |  | snížená |  | 0 | 0.18048 | 12.3105 | 0 | 0 | 4 | K | 2 |  |  |  | ROZPOCET | 0 | 0 | 0 | 0 | 0 | 2 | 0 | 4 | 493692578
| VV |  | NS10 | [14 empty] | VV | 2 | 1 | True | 0 | ROZPOCET
| VV |  | okapový chodník | [14 empty] | VV | 2 | 1 | True | 0 | ROZPOCET
| VV |  | 68,21 |  | 68.21 | [12 empty] | VV | 2 | 2 | True | 1 | ROZPOCET
45 | K | 637311122 | Okapový chodník z betonových chodníkových obrubníků stojatých lože beton | m | 136.523 |  | 0 | CS ÚRS 2024 02 |  | snížená |  | 0 | 0.19663 | 26.8445 | 0 | 0 | 4 | K | 2 |  |  |  | ROZPOCET | 0 | 0 | 0 | 0 | 0 | 2 | 0 | 4 | -1215649699
| VV |  | NS10 | [14 empty] | VV | 2 | 1 | True | 0 | ROZPOCET
| VV |  | okapový chodník | [14 empty] | VV | 2 | 1 | True | 0 | ROZPOCET
| VV |  | část A | [14 empty] | VV | 2 | 1 | True | 0 | ROZPOCET
| VV |  | 31,65-2,1-1,5+10,625+31,65-1,6*2+0,5*2 |  | 68.125 | [12 empty] | VV | 2 | 2 | True | 0 | ROZPOCET
| VV |  | část B | [14 empty] | VV | 2 | 1 | True | 0 | ROZPOCET
| VV |  | 5,5+15,875-1,6+0,5*2 |  | 20.775 | [12 empty] | VV | 2 | 2 | True | 0 | ROZPOCET
| VV |  | část C | [14 empty] | VV | 2 | 1 | True | 0 | ROZPOCET
| VV |  | 27,525+20,698-1,6+0,5*2 |  | 47.623 | [12 empty] | VV | 2 | 2 | True | 0 | ROZPOCET
| VV |  | Součet |  | 136.523 | [12 empty] | VV | 2 | 4 | True | 1 | ROZPOCET
46 | K | 644941111 | Osazování ventilačních mřížek velikosti do 150 x 200 mm | kus | 60 |  | 0 | CS ÚRS 2024 02 |  | snížená |  | 0 | 0 | 0 | 0 | 0 | 4 | K | 2 |  |  |  | ROZPOCET | 0 | 0 | 0 | 0 | 0 | 2 | 0 | 4 | -926533979
| VV |  | část A | [14 empty] | VV | 2 | 1 | True | 0 | ROZPOCET
| VV |  | 24 |  | 24 | [12 empty] | VV | 2 | 2 | True | 0 | ROZPOCET
| VV |  | část B | [14 empty] | VV | 2 | 1 | True | 0 | ROZPOCET
| VV |  | 8+6 |  | 14 | [12 empty] | VV | 2 | 2 | True | 0 | ROZPOCET
| VV |  | část C | [14 empty] | VV | 2 | 1 | True | 0 | ROZPOCET
| VV |  | 22 |  | 22 | [12 empty] | VV | 2 | 2 | True | 0 | ROZPOCET
| VV |  | Součet |  | 60 | [12 empty] | VV | 2 | 4 | True | 1 | ROZPOCET
47 | M | 56245644 | mřížka větrací kruhová plast se síťovinou 125mm | kus | 60 |  | 0 | CS ÚRS 2024 02 |  | snížená |  | 0 | 4e-05 | 0.0024 | 0 | 0 | 8 | M | 2 |  |  |  | ROZPOCET | 0 | 0 | 0 | 0 | 0 | 2 | 0 | 4 | -1183297727
48 | K | 644941121 | Montáž průchodky k větrací mřížce se zhotovením otvoru v tepelné izolaci | kus | 60 |  | 0 | CS ÚRS 2024 02 |  | snížená |  | 0 | 0 | 0 | 0 | 0 | 4 | K | 2 |  |  |  | ROZPOCET | 0 | 0 | 0 | 0 | 0 | 2 | 0 | 4 | 319953625
49 | M | 42981649 | trouba pevná PVC D 100mm do 45°C | m | 36 |  | 0 | CS ÚRS 2024 02 |  | snížená |  | 0 | 0.0007 | 0.0252 | 0 | 0 | 8 | M | 2 |  |  |  | ROZPOCET | 0 | 0 | 0 | 0 | 0 | 2 | 0 | 4 | -1476018835
| VV |  | 60*0,6 |  | 36 | [12 empty] | VV | 2 | 2 | True | 1 | ROZPOCET
| D | 9 | Ostatní konstrukce a práce, bourání |  |  |  | 0 |  |  |  |  | 0 |  | 0 |  | 5.4607 | 1 | D | 1 |  |  |  | ROZPOCET | [6 empty] | 0
50 | K | 941111122 | Montáž lešení řadového trubkového lehkého s podlahami zatížení do 200 kg/m2 š od 0,9 do 1,2 m v přes 10 do 25 m | m2 | 2262.725 |  | 0 | CS ÚRS 2024 02 |  | snížená |  | 0 | 0 | 0 | 0 | 0 | 4 | K | 2 |  |  |  | ROZPOCET | 0 | 0 | 0 | 0 | 0 | 2 | 0 | 4 | -2045240867
| VV |  | obvod lešení, odměřeno z koordinační situace | [14 empty] | VV | 2 | 1 | True | 0 | ROZPOCET
| VV |  | 237,75*10,0 |  | 2377.5 | [12 empty] | VV | 2 | 2 | True | 0 | ROZPOCET
| VV |  | -12,0*10,0 "bude natřeno z plošiny |  | -120 | [12 empty] | VV | 2 | 2 | True | 0 | ROZPOCET
| VV |  | vstupy do sklepa | [14 empty] | VV | 2 | 1 | True | 0 | ROZPOCET
| VV |  | 4,4*1,1/2 |  | 2.42 | [12 empty] | VV | 2 | 2 | True | 0 | ROZPOCET
| VV |  | (1,5+1,05)*1,1 |  | 2.805 | [12 empty] | VV | 2 | 2 | True | 0 | ROZPOCET
| VV |  | Součet |  | 2262.725 | [12 empty] | VV | 2 | 4 | True | 1 | ROZPOCET
51 | K | 941111222 | Příplatek k lešení řadovému trubkovému lehkému s podlahami do 200 kg/m2 š od 0,9 do 1,2 m v přes 10 do 25 m za každý den použití | m2 | 271527 |  | 0 | CS ÚRS 2024 02 |  | snížená |  | 0 | 0 | 0 | 0 | 0 | 4 | K | 2 |  |  |  | ROZPOCET | 0 | 0 | 0 | 0 | 0 | 2 | 0 | 4 | -1617705681
| VV |  | 2262,725*120 'Přepočtené koeficientem množství |  | 271527 | [12 empty] | VV | 2 | 2 | False | 1 | ROZPOCET
52 | K | 941111822 | Demontáž lešení řadového trubkového lehkého s podlahami zatížení do 200 kg/m2 š od 0,9 do 1,2 m v přes 10 do 25 m | m2 | 2262.725 |  | 0 | CS ÚRS 2024 02 |  | snížená |  | 0 | 0 | 0 | 0 | 0 | 4 | K | 2 |  |  |  | ROZPOCET | 0 | 0 | 0 | 0 | 0 | 2 | 0 | 4 | -822708061
53 | K | 944511111 | Montáž ochranné sítě z textilie z umělých vláken | m2 | 2262.725 |  | 0 | CS ÚRS 2024 02 |  | snížená |  | 0 | 0 | 0 | 0 | 0 | 4 | K | 2 |  |  |  | ROZPOCET | 0 | 0 | 0 | 0 | 0 | 2 | 0 | 4 | 921428003
54 | K | 944511211 | Příplatek k ochranné síti za každý den použití | m2 | 271527 |  | 0 | CS ÚRS 2024 02 |  | snížená |  | 0 | 0 | 0 | 0 | 0 | 4 | K | 2 |  |  |  | ROZPOCET | 0 | 0 | 0 | 0 | 0 | 2 | 0 | 4 | 904931571
| VV |  | 2262,725*120 'Přepočtené koeficientem množství |  | 271527 | [12 empty] | VV | 2 | 2 | False | 1 | ROZPOCET
55 | K | 944511811 | Demontáž ochranné sítě z textilie z umělých vláken | m2 | 2262.725 |  | 0 | CS ÚRS 2024 02 |  | snížená |  | 0 | 0 | 0 | 0 | 0 | 4 | K | 2 |  |  |  | ROZPOCET | 0 | 0 | 0 | 0 | 0 | 2 | 0 | 4 | 2139496477
56 | K | 944711113 | Montáž záchytné stříšky š přes 2 do 2,5 m | m | 15 |  | 0 | CS ÚRS 2024 02 |  | snížená |  | 0 | 0 | 0 | 0 | 0 | 4 | K | 2 |  |  |  | ROZPOCET | 0 | 0 | 0 | 0 | 0 | 2 | 0 | 4 | 1514530054
| VV |  | 6*2,5 |  | 15 | [12 empty] | VV | 2 | 2 | True | 1 | ROZPOCET
57 | K | 944711213 | Příplatek k záchytné stříšce š přes 2 do 2,5 m za každý den použití | m | 1800 |  | 0 | CS ÚRS 2024 02 |  | snížená |  | 0 | 0 | 0 | 0 | 0 | 4 | K | 2 |  |  |  | ROZPOCET | 0 | 0 | 0 | 0 | 0 | 2 | 0 | 4 | 1461653081
| VV |  | 15*120 'Přepočtené koeficientem množství |  | 1800 | [12 empty] | VV | 2 | 2 | False | 1 | ROZPOCET
58 | K | 944711813 | Demontáž záchytné stříšky š přes 2 do 2,5 m | m | 15 |  | 0 | CS ÚRS 2024 02 |  | snížená |  | 0 | 0 | 0 | 0 | 0 | 4 | K | 2 |  |  |  | ROZPOCET | 0 | 0 | 0 | 0 | 0 | 2 | 0 | 4 | 841672757
59 | K | 962032231 | Bourání zdiva z cihel pálených nebo vápenopískových na MV nebo MVC přes 1 m3 | m3 | 1.125 |  | 0 | CS ÚRS 2024 02 |  | snížená |  | 0 | 0 | 0 | 1.8 | 2.025 | 4 | K | 2 |  |  |  | ROZPOCET | 0 | 0 | 0 | 0 | 0 | 2 | 0 | 4 | 1925124348
| VV |  | atika ploché střechy | [14 empty] | VV | 2 | 1 | True | 0 | ROZPOCET
| VV |  | 12,5*0,3*0,3 |  | 1.125 | [12 empty] | VV | 2 | 2 | True | 1 | ROZPOCET
60 | K | 962032691 | Příplatek k cenám za zvýšenou pracnost bourání zdiva nadstřešního | m3 | 1.125 |  | 0 | CS ÚRS 2024 02 |  | snížená |  | 0 | 0 | 0 | 0 | 0 | 4 | K | 2 |  |  |  | ROZPOCET | 0 | 0 | 0 | 0 | 0 | 2 | 0 | 4 | 867857508
| VV |  | atika ploché střechy | [14 empty] | VV | 2 | 1 | True | 0 | ROZPOCET
| VV |  | 12,5*0,3*0,3 |  | 1.125 | [12 empty] | VV | 2 | 2 | True | 1 | ROZPOCET
61 | K | 976083131 | Vybourání škrabáků, stoupacích želez nebo komínových konzol ze zdiva cihelného | kus | 3 |  | 0 | CS ÚRS 2024 02 |  | snížená |  | 0 | 0 | 0 | 0.009 | 0.027 | 4 | K | 2 |  |  |  | ROZPOCET | 0 | 0 | 0 | 0 | 0 | 2 | 0 | 4 | 2076350755
| VV |  | část B - vláčkárna, stupadla na střechu | [14 empty] | VV | 2 | 1 | True | 0 | ROZPOCET
| VV |  | 3 |  | 3 | [12 empty] | VV | 2 | 2 | True | 1 | ROZPOCET
62 | K | 976083135.R00 | Demontáž a zpětná montáž prvků na fasádě (konzoly, čísla popisná apod.) | soubor | 1 |  | 0 |  |  | snížená |  | 0 | 0 | 0 | 0.009 | 0.009 | 4 | K | 2 |  |  |  | ROZPOCET | 0 | 0 | 0 | 0 | 0 | 2 | 0 | 4 | -1531069069
63 | K | 978071621 | Otlučení omítky a odstranění izolace z desek hmotnosti do 120 kg/m3 tl přes 50 mm pl přes 1 m2 | m2 | 33.33 |  | 0 | CS ÚRS 2024 02 |  | snížená |  | 0 | 0 | 0 | 0.102 | 3.3997 | 4 | K | 2 |  |  |  | ROZPOCET | 0 | 0 | 0 | 0 | 0 | 2 | 0 | 4 | 2090447959
| VV |  | demontáž přesahu zateplení štítových stěn | [14 empty] | VV | 2 | 1 | True | 0 | ROZPOCET
| VV |  | 2*0,5*(8,78+1,47) |  | 10.25 | [12 empty] | VV | 2 | 2 | True | 0 | ROZPOCET
| VV |  | 2*0,5*(8,78+1,45) |  | 10.23 | [12 empty] | VV | 2 | 2 | True | 0 | ROZPOCET
| VV |  | 2*0,5*5,8 |  | 5.8 | [12 empty] | VV | 2 | 2 | True | 0 | ROZPOCET
| VV |  | 2*0,5*7,05 |  | 7.05 | [12 empty] | VV | 2 | 2 | True | 0 | ROZPOCET
| VV |  | Součet |  | 33.33 | [12 empty] | VV | 2 | 4 | True | 1 | ROZPOCET
64 | K | 979054451 | Očištění vybouraných zámkových dlaždic s původním spárováním z kameniva těženého | m2 | 45.4 |  | 0 | CS ÚRS 2024 02 |  | snížená |  | 0 | 0 | 0 | 0 | 0 | 4 | K | 2 |  |  |  | ROZPOCET | 0 | 0 | 0 | 0 | 0 | 2 | 0 | 4 | 412838443
| VV |  | rozebrání přilehlých chodníků | [14 empty] | VV | 2 | 1 | True | 0 | ROZPOCET
| VV |  | 45,4 |  | 45.4 | [12 empty] | VV | 2 | 2 | True | 1 | ROZPOCET
| D | 997 | Přesun sutě |  |  |  | 0 |  |  |  |  | 0 |  | 0 |  | 0 | 1 | D | 1 |  |  |  | ROZPOCET | [6 empty] | 0
65 | K | 997013114 | Vnitrostaveništní doprava suti a vybouraných hmot pro budovy v přes 12 do 15 m | t | 87.719 |  | 0 | CS ÚRS 2024 02 |  | snížená |  | 0 | 0 | 0 | 0 | 0 | 4 | K | 2 |  |  |  | ROZPOCET | 0 | 0 | 0 | 0 | 0 | 2 | 0 | 4 | -2147003287
66 | K | 997013501 | Odvoz suti a vybouraných hmot na skládku nebo meziskládku do 1 km se složením | t | 87.719 |  | 0 | CS ÚRS 2024 02 |  | snížená |  | 0 | 0 | 0 | 0 | 0 | 4 | K | 2 |  |  |  | ROZPOCET | 0 | 0 | 0 | 0 | 0 | 2 | 0 | 4 | -257307954
67 | K | 997013509 | Příplatek k odvozu suti a vybouraných hmot na skládku ZKD 1 km přes 1 km | t | 1228.066 |  | 0 | CS ÚRS 2024 02 |  | snížená |  | 0 | 0 | 0 | 0 | 0 | 4 | K | 2 |  |  |  | ROZPOCET | 0 | 0 | 0 | 0 | 0 | 2 | 0 | 4 | -1224622819
| VV |  | 87,719*14 'Přepočtené koeficientem množství |  | 1228.066 | [12 empty] | VV | 2 | 2 | False | 1 | ROZPOCET
68 | K | 997013631 | Poplatek za uložení na skládce (skládkovné) stavebního odpadu směsného kód odpadu 17 09 04 | t | 87.719 |  | 0 | CS ÚRS 2024 02 |  | snížená |  | 0 | 0 | 0 | 0 | 0 | 4 | K | 2 |  |  |  | ROZPOCET | 0 | 0 | 0 | 0 | 0 | 2 | 0 | 4 | -50832784
| D | 998 | Přesun hmot |  |  |  | 0 |  |  |  |  | 0 |  | 0 |  | 0 | 1 | D | 1 |  |  |  | ROZPOCET | [6 empty] | 0
69 | K | 998011003 | Přesun hmot pro budovy zděné v přes 12 do 24 m | t | 146.946 |  | 0 | CS ÚRS 2024 02 |  | snížená |  | 0 | 0 | 0 | 0 | 0 | 4 | K | 2 |  |  |  | ROZPOCET | 0 | 0 | 0 | 0 | 0 | 2 | 0 | 4 | 1145700602
| D | PSV | Práce a dodávky PSV |  |  |  | 0 |  |  |  |  | 0 |  | 36.662 |  | 17.6667 | 2 | D | 0 |  |  |  | ROZPOCET | [6 empty] | 0
| D | 712 | Povlakové krytiny |  |  |  | 0 |  |  |  |  | 0 |  | 3.859 |  | 0.39276 | 2 | D | 1 |  |  |  | ROZPOCET | [6 empty] | 0
70 | K | 712300843.R00 | Očištění povlakové krytiny střech do 10° urovnání povrchu a prořezání bublin, lokální vysprávky přířezem asf. pásu | m2 | 196.379 |  | 0 |  |  | snížená |  | 0 | 0 | 0 | 0.002 | 0.39276 | 16 | K | 2 |  |  |  | ROZPOCET | 0 | 0 | 0 | 0 | 0 | 2 | 0 | 16 | 1558898388
| VV |  | NS5-7 | [14 empty] | VV | 2 | 1 | True | 0 | ROZPOCET
| VV |  | 9,453*12,5 |  | 118.163 | [12 empty] | VV | 2 | 2 | True | 0 | ROZPOCET
| VV |  | 21,05*2,025 |  | 42.626 | [12 empty] | VV | 2 | 2 | True | 0 | ROZPOCET
| VV |  | 13,13*1,75 |  | 22.978 | [12 empty] | VV | 2 | 2 | True | 0 | ROZPOCET
| VV |  | svislé vytažení | [14 empty] | VV | 2 | 1 | True | 0 | ROZPOCET
| VV |  | (8,55+9,945*2+0,55*2+12,5)*0,3 |  | 12.612 | [12 empty] | VV | 2 | 2 | True | 0 | ROZPOCET
| VV |  | Součet |  | 196.379 | [12 empty] | VV | 2 | 4 | True | 1 | ROZPOCET
71 | K | 712311101 | Provedení povlakové krytiny střech do 10° za studena lakem penetračním nebo asfaltovým | m2 | 392.758 |  | 0 | CS ÚRS 2024 02 |  | snížená |  | 0 | 0 | 0 | 0 | 0 | 16 | K | 2 |  |  |  | ROZPOCET | 0 | 0 | 0 | 0 | 0 | 2 | 0 | 16 | 435291324
| VV |  | N6, N7 - 2x nátěr | [14 empty] | VV | 2 | 1 | True | 0 | ROZPOCET
| VV |  | 9,453*12,5 |  | 118.163 | [12 empty] | VV | 2 | 2 | True | 0 | ROZPOCET
| VV |  | 21,05*2,025 |  | 42.626 | [12 empty] | VV | 2 | 2 | True | 0 | ROZPOCET
| VV |  | 13,13*1,75 |  | 22.978 | [12 empty] | VV | 2 | 2 | True | 0 | ROZPOCET
| VV |  | svislé vytažení | [14 empty] | VV | 2 | 1 | True | 0 | ROZPOCET
| VV |  | (8,55+9,945*2+0,55*2+12,5)*0,3 |  | 12.612 | [12 empty] | VV | 2 | 2 | True | 0 | ROZPOCET
| VV |  | Mezisoučet |  | 196.379 | [12 empty] | VV | 2 | 3 | True | 0 | ROZPOCET
| VV |  | 196,379 |  | 196.379 | [12 empty] | VV | 2 | 2 | True | 0 | ROZPOCET
| VV |  | Součet |  | 392.758 | [12 empty] | VV | 2 | 4 | True | 1 | ROZPOCET
72 | M | 11163150 | lak penetrační asfaltový | t | 0.126 |  | 0 | CS ÚRS 2024 02 |  | snížená |  | 0 | 1 | 0.126 | 0 | 0 | 32 | M | 2 |  |  |  | ROZPOCET | 0 | 0 | 0 | 0 | 0 | 2 | 0 | 16 | 1018833183
| VV |  | 392,758*0,00032 'Přepočtené koeficientem množství |  | 0.126 | [12 empty] | VV | 2 | 2 | False | 1 | ROZPOCET
73 | K | 712331111 | Provedení povlakové krytiny střech do 10° podkladní vrstvy pásy na sucho samolepící | m2 | 196.379 |  | 0 | CS ÚRS 2024 02 |  | snížená |  | 0 | 0 | 0 | 0 | 0 | 16 | K | 2 |  |  |  | ROZPOCET | 0 | 0 | 0 | 0 | 0 | 2 | 0 | 16 | -397960712
| VV |  | NS5-7 | [14 empty] | VV | 2 | 1 | True | 0 | ROZPOCET
| VV |  | 9,453*12,5 |  | 118.163 | [12 empty] | VV | 2 | 2 | True | 0 | ROZPOCET
| VV |  | 21,05*2,025 |  | 42.626 | [12 empty] | VV | 2 | 2 | True | 0 | ROZPOCET
| VV |  | 13,13*1,75 |  | 22.978 | [12 empty] | VV | 2 | 2 | True | 0 | ROZPOCET
| VV |  | svislé vytažení | [14 empty] | VV | 2 | 1 | True | 0 | ROZPOCET
| VV |  | (8,55+9,945*2+0,55*2+12,5)*0,3 |  | 12.612 | [12 empty] | VV | 2 | 2 | True | 0 | ROZPOCET
| VV |  | Součet |  | 196.379 | [12 empty] | VV | 2 | 4 | True | 1 | ROZPOCET
74 | M | 62866281 | pás asfaltový samolepicí modifikovaný SBS s vložkou ze skleněné tkaniny se spalitelnou fólií nebo jemnozrnným minerálním posypem nebo textilií na horním povrchu tl 3,0mm | m2 | 228.88 |  | 0 | CS ÚRS 2024 02 |  | snížená |  | 0 | 0.004 | 0.91552 | 0 | 0 | 32 | M | 2 |  |  |  | ROZPOCET | 0 | 0 | 0 | 0 | 0 | 2 | 0 | 16 | 1981109876
| VV |  | 196,379*1,1655 'Přepočtené koeficientem množství |  | 228.88 | [12 empty] | VV | 2 | 2 | False | 1 | ROZPOCET
75 | K | 712341559 | Provedení povlakové krytiny střech do 10° pásy NAIP přitavením v plné ploše | m2 | 392.758 |  | 0 | CS ÚRS 2024 02 |  | snížená |  | 0 | 0.00088 | 0.34563 | 0 | 0 | 16 | K | 2 |  |  |  | ROZPOCET | 0 | 0 | 0 | 0 | 0 | 2 | 0 | 16 | -857854982
| VV |  | Natavení pásu na původní krytinu | [14 empty] | VV | 2 | 1 | True | 0 | ROZPOCET
| VV |  | N5-7 | [14 empty] | VV | 2 | 1 | True | 0 | ROZPOCET
| VV |  | 9,453*12,5 |  | 118.163 | [12 empty] | VV | 2 | 2 | True | 0 | ROZPOCET
| VV |  | 21,05*2,025 |  | 42.626 | [12 empty] | VV | 2 | 2 | True | 0 | ROZPOCET
| VV |  | 13,13*1,75 |  | 22.978 | [12 empty] | VV | 2 | 2 | True | 0 | ROZPOCET
| VV |  | svislé vytažení | [14 empty] | VV | 2 | 1 | True | 0 | ROZPOCET
| VV |  | (8,55+9,945*2+0,55*2+12,5)*0,3 |  | 12.612 | [12 empty] | VV | 2 | 2 | True | 0 | ROZPOCET
| VV |  | Mezisoučet |  | 196.379 | [12 empty] | VV | 2 | 3 | True | 0 | ROZPOCET
| VV |  | Nová krytina na samolepící pás | [14 empty] | VV | 2 | 1 | True | 0 | ROZPOCET
| VV |  | 196,379 |  | 196.379 | [12 empty] | VV | 2 | 2 | True | 0 | ROZPOCET
| VV |  | Součet |  | 392.758 | [12 empty] | VV | 2 | 4 | True | 1 | ROZPOCET
76 | M | 62853004 | pás asfaltový natavitelný modifikovaný SBS s vložkou ze skleněné tkaniny a spalitelnou PE fólií nebo jemnozrnným minerálním posypem na horním povrchu tl 4,0mm | m2 | 457.759 |  | 0 | CS ÚRS 2024 02 |  | snížená |  | 0 | 0.0054 | 2.4719 | 0 | 0 | 32 | M | 2 |  |  |  | ROZPOCET | 0 | 0 | 0 | 0 | 0 | 2 | 0 | 16 | 1384491621
| VV |  | 392,758*1,1655 'Přepočtené koeficientem množství |  | 457.759 | [12 empty] | VV | 2 | 2 | False | 1 | ROZPOCET
77 | K | 998712203 | Přesun hmot procentní pro krytiny povlakové v objektech v přes 12 do 24 m | % |  |  | 0 | CS ÚRS 2024 02 |  | snížená |  | 0 | 0 | 0 | 0 | 0 | 16 | K | 2 |  |  |  | ROZPOCET | 0 | 0 | 0 | 0 | 0 | 2 | 0 | 16 | 1722862879
| D | 713 | Izolace tepelné |  |  |  | 0 |  |  |  |  | 0 |  | 13.7431 |  | 16.3606 | 2 | D | 1 |  |  |  | ROZPOCET | [6 empty] | 0
78 | K | 713120811 | Odstranění tepelné izolace podlah volně kladené z vláknitých materiálů suchých tl do 100 mm | m2 | 352.024 |  | 0 | CS ÚRS 2024 02 |  | snížená |  | 0 | 0 | 0 | 0.015 | 5.2804 | 16 | K | 2 |  |  |  | ROZPOCET | 0 | 0 | 0 | 0 | 0 | 2 | 0 | 16 | 397991585
| VV |  | S4a | [14 empty] | VV | 2 | 1 | True | 0 | ROZPOCET
| VV |  | část A | [14 empty] | VV | 2 | 1 | True | 0 | ROZPOCET
| VV |  | 32,625*10,79 |  | 352.024 | [12 empty] | VV | 2 | 2 | True | 1 | ROZPOCET
79 | K | 713120815 | Odstranění tepelné izolace podlah volně kladené z vláknitých materiálů suchých tl přes 200 mm | m2 | 246.228 |  | 0 | CS ÚRS 2024 02 |  | snížená |  | 0 | 0 | 0 | 0.045 | 11.0803 | 16 | K | 2 |  |  |  | ROZPOCET | 0 | 0 | 0 | 0 | 0 | 2 | 0 | 16 | 1894949541
| VV |  | S4b | [14 empty] | VV | 2 | 1 | True | 0 | ROZPOCET
| VV |  | část C | [14 empty] | VV | 2 | 1 | True | 0 | ROZPOCET
| VV |  | 10,79*6,12 |  | 66.035 | [12 empty] | VV | 2 | 2 | True | 0 | ROZPOCET
| VV |  | 16,7*10,79 |  | 180.193 | [12 empty] | VV | 2 | 2 | True | 0 | ROZPOCET
| VV |  | Součet |  | 246.228 | [12 empty] | VV | 2 | 4 | True | 1 | ROZPOCET
80 | K | 713121121 | Montáž izolace tepelné podlah volně kladenými rohožemi, pásy, dílci, deskami 2 vrstvy | m2 | 699.899 |  | 0 | CS ÚRS 2024 02 |  | snížená |  | 0 | 0 | 0 | 0 | 0 | 4 | K | 2 |  |  |  | ROZPOCET | 0 | 0 | 0 | 0 | 0 | 2 | 0 | 4 | -586111648
| VV |  | NS3 | [14 empty] | VV | 2 | 1 | True | 0 | ROZPOCET
| VV |  | část A | [14 empty] | VV | 2 | 1 | True | 0 | ROZPOCET
| VV |  | 31,025*8,875 |  | 275.347 | [12 empty] | VV | 2 | 2 | True | 0 | ROZPOCET
| VV |  | část B | [14 empty] | VV | 2 | 1 | True | 0 | ROZPOCET
| VV |  | 15,25*8,875 |  | 135.344 | [12 empty] | VV | 2 | 2 | True | 0 | ROZPOCET
| VV |  | 8,125*8,875 |  | 72.109 | [12 empty] | VV | 2 | 2 | True | 0 | ROZPOCET
| VV |  | část C | [14 empty] | VV | 2 | 1 | True | 0 | ROZPOCET
| VV |  | 8,875*6,112 |  | 54.244 | [12 empty] | VV | 2 | 2 | True | 0 | ROZPOCET
| VV |  | 20,723*8,875 |  | 183.917 | [12 empty] | VV | 2 | 2 | True | 0 | ROZPOCET
| VV |  | 8,875*6,85 |  | 60.794 | [12 empty] | VV | 2 | 2 | True | 0 | ROZPOCET
| VV |  | odpočet NS4 | [14 empty] | VV | 2 | 1 | True | 0 | ROZPOCET
| VV |  | -81,856 |  | -81.856 | [12 empty] | VV | 2 | 2 | True | 0 | ROZPOCET
| VV |  | Součet |  | 699.899 | [12 empty] | VV | 2 | 4 | True | 1 | ROZPOCET
81 | M | 63148109 | deska tepelně izolační minerální univerzální λ=0,038-0,039 tl 150mm | m2 | 1469.788 |  | 0 | CS ÚRS 2024 02 |  | snížená |  | 0 | 0.00525 | 7.7164 | 0 | 0 | 8 | M | 2 |  |  |  | ROZPOCET | 0 | 0 | 0 | 0 | 0 | 2 | 0 | 4 | 480394775
| VV |  | 699,899*2,1 'Přepočtené koeficientem množství |  | 1469.788 | [12 empty] | VV | 2 | 2 | False | 1 | ROZPOCET
82 | K | 713121122 | Montáž izolace tepelné podlah volně kladenými mezi trámy nebo rošt rohožemi, pásy, dílci, deskami 2 vrstvy | m2 | 81.856 |  | 0 | CS ÚRS 2024 02 |  | snížená |  | 0 | 0 | 0 | 0 | 0 | 16 | K | 2 |  |  |  | ROZPOCET | 0 | 0 | 0 | 0 | 0 | 2 | 0 | 16 | -1984862696
| VV |  | NS4 | [14 empty] | VV | 2 | 1 | True | 0 | ROZPOCET
| VV |  | část A | [14 empty] | VV | 2 | 1 | True | 0 | ROZPOCET
| VV |  | (2,55*2+4,0+0,4+0,95+1,75+0,8+1,25+4,725+0,8+1,25+8,7+0,8+1,25+2,15*2)*0,8 |  | 28.86 | [12 empty] | VV | 2 | 2 | True | 0 | ROZPOCET
| VV |  | část B | [14 empty] | VV | 2 | 1 | True | 0 | ROZPOCET
| VV |  | (3,088+0,8+0,51+9,316+2,715+5,565+0,8+3,088+1,76)*0,8 |  | 22.114 | [12 empty] | VV | 2 | 2 | True | 0 | ROZPOCET
| VV |  | část C | [14 empty] | VV | 2 | 1 | True | 0 | ROZPOCET
| VV |  | (2,719+7,05+0,5+1,192+3,221+0,8+1,0+0,525+7,09+0,8+1,0+1,8+1,516+5,1+2,49+1,8)*0,8 |  | 30.882 | [12 empty] | VV | 2 | 2 | True | 0 | ROZPOCET
| VV |  | Součet |  | 81.856 | [12 empty] | VV | 2 | 4 | True | 1 | ROZPOCET
83 | M | 63148109 | deska tepelně izolační minerální univerzální λ=0,038-0,039 tl 150mm | m2 | 171.898 |  | 0 | CS ÚRS 2024 02 |  | snížená |  | 0 | 0.00525 | 0.90246 | 0 | 0 | 32 | M | 2 |  |  |  | ROZPOCET | 0 | 0 | 0 | 0 | 0 | 2 | 0 | 16 | 139829567
| VV |  | 81,856*2,1 'Přepočtené koeficientem množství |  | 171.898 | [12 empty] | VV | 2 | 2 | False | 1 | ROZPOCET
84 | K | 713121131 | Montáž izolace tepelné podlah parotěsné reflexní tl do 5 mm | m2 | 1563.51 |  | 0 | CS ÚRS 2024 02 |  | snížená |  | 0 | 4e-05 | 0.06254 | 0 | 0 | 16 | K | 2 |  |  |  | ROZPOCET | 0 | 0 | 0 | 0 | 0 | 2 | 0 | 16 | 1782190579
| VV |  | NS3, NS4 | [14 empty] | VV | 2 | 1 | True | 0 | ROZPOCET
| VV |  | Parozábrana | [14 empty] | VV | 2 | 1 | True | 0 | ROZPOCET
| VV |  | část A | [14 empty] | VV | 2 | 1 | True | 0 | ROZPOCET
| VV |  | 31,025*8,875 |  | 275.347 | [12 empty] | VV | 2 | 2 | True | 0 | ROZPOCET
| VV |  | část B | [14 empty] | VV | 2 | 1 | True | 0 | ROZPOCET
| VV |  | 15,25*8,875 |  | 135.344 | [12 empty] | VV | 2 | 2 | True | 0 | ROZPOCET
| VV |  | 8,125*8,875 |  | 72.109 | [12 empty] | VV | 2 | 2 | True | 0 | ROZPOCET
| VV |  | část C | [14 empty] | VV | 2 | 1 | True | 0 | ROZPOCET
| VV |  | 8,875*6,112 |  | 54.244 | [12 empty] | VV | 2 | 2 | True | 0 | ROZPOCET
| VV |  | 20,723*8,875 |  | 183.917 | [12 empty] | VV | 2 | 2 | True | 0 | ROZPOCET
| VV |  | 8,875*6,85 |  | 60.794 | [12 empty] | VV | 2 | 2 | True | 0 | ROZPOCET
| VV |  | Mezisoučet |  | 781.755 | [12 empty] | VV | 2 | 3 | True | 0 | ROZPOCET
| VV |  | Difuzně otevřená folie | [14 empty] | VV | 2 | 1 | True | 0 | ROZPOCET
| VV |  | 781,755 |  | 781.755 | [12 empty] | VV | 2 | 2 | True | 0 | ROZPOCET
| VV |  | Součet |  | 1563.51 | [12 empty] | VV | 2 | 4 | True | 1 | ROZPOCET
85 | M | 28355300 | pás podstřešní parotěsný tepelně izolační s reflexní Al vrstvou tl 0,25mm | m2 | 820.843 |  | 0 | CS ÚRS 2024 02 |  | snížená |  | 0 | 0.00017 | 0.13954 | 0 | 0 | 32 | M | 2 |  |  |  | ROZPOCET | 0 | 0 | 0 | 0 | 0 | 2 | 0 | 16 | 298280248
| VV |  | 781,755*1,05 'Přepočtené koeficientem množství |  | 820.843 | [12 empty] | VV | 2 | 2 | False | 1 | ROZPOCET
86 | M | 63150819 | fólie kontaktní difuzně propustná pro doplňkovou hydroizolační vrstvu, jednovrstvá mikrovláknitá s funkční vrstvou tl 0,220mm | m2 | 820.843 |  | 0 | CS ÚRS 2024 02 |  | snížená |  | 0 | 0.0002 | 0.16417 | 0 | 0 | 32 | M | 2 |  |  |  | ROZPOCET | 0 | 0 | 0 | 0 | 0 | 2 | 0 | 16 | -1133515049
| VV |  | 781,755*1,05 'Přepočtené koeficientem množství |  | 820.843 | [12 empty] | VV | 2 | 2 | False | 1 | ROZPOCET
87 | K | 713141133 | Montáž izolace tepelné střech plochých lepené za studena plně 3 vrstvy rohoží, pásů, dílců, desek | m2 | 183.767 |  | 0 | CS ÚRS 2024 02 |  | snížená |  | 0 | 0.00348 | 0.63951 | 0 | 0 | 16 | K | 2 |  |  |  | ROZPOCET | 0 | 0 | 0 | 0 | 0 | 2 | 0 | 16 | 740261956
| VV |  | NS6 | [14 empty] | VV | 2 | 1 | True | 0 | ROZPOCET
| VV |  | 2x EPS 150S tl. 140 mm | [14 empty] | VV | 2 | 1 | True | 0 | ROZPOCET
| VV |  | 1x MW tl. 60 mm | [14 empty] | VV | 2 | 1 | True | 0 | ROZPOCET
| VV |  | 9,453*12,5 |  | 118.163 | [12 empty] | VV | 2 | 2 | True | 0 | ROZPOCET
| VV |  | 21,05*2,025 |  | 42.626 | [12 empty] | VV | 2 | 2 | True | 0 | ROZPOCET
| VV |  | 13,13*1,75 |  | 22.978 | [12 empty] | VV | 2 | 2 | True | 0 | ROZPOCET
| VV |  | Součet |  | 183.767 | [12 empty] | VV | 2 | 4 | True | 1 | ROZPOCET
88 | M | 28375990 | deska EPS 150 pro konstrukce s vysokým zatížením λ=0,035 tl 140mm | m2 | 385.911 |  | 0 | CS ÚRS 2024 02 |  | snížená |  | 0 | 0.0041 | 1.5822 | 0 | 0 | 32 | M | 2 |  |  |  | ROZPOCET | 0 | 0 | 0 | 0 | 0 | 2 | 0 | 16 | -1579165598
| VV |  | 183,767*2,1 'Přepočtené koeficientem množství |  | 385.911 | [12 empty] | VV | 2 | 2 | False | 1 | ROZPOCET
89 | M | 63151498 | deska tepelně izolační minerální plochých střech vrchní vrstva 70kPa λ=0,038-0,039 tl 60mm | m2 | 192.955 |  | 0 | CS ÚRS 2024 02 |  | snížená |  | 0 | 0.012 | 2.3155 | 0 | 0 | 32 | M | 2 |  |  |  | ROZPOCET | 0 | 0 | 0 | 0 | 0 | 2 | 0 | 16 | 180652302
| VV |  | 183,767*1,05 'Přepočtené koeficientem množství |  | 192.955 | [12 empty] | VV | 2 | 2 | False | 1 | ROZPOCET
90 | K | 713141211 | Montáž izolace tepelné střech plochých volně položené atikový klín | m | 46.68 |  | 0 | CS ÚRS 2024 02 |  | snížená |  | 0 | 0 | 0 | 0 | 0 | 16 | K | 2 |  |  |  | ROZPOCET | 0 | 0 | 0 | 0 | 0 | 2 | 0 | 16 | -2117380104
| VV |  | NS7 - XPS | [14 empty] | VV | 2 | 1 | True | 0 | ROZPOCET
| VV |  | 13,13 |  | 13.13 | [12 empty] | VV | 2 | 2 | True | 0 | ROZPOCET
| VV |  | 12,5 |  | 12.5 | [12 empty] | VV | 2 | 2 | True | 0 | ROZPOCET
| VV |  | 21,05 |  | 21.05 | [12 empty] | VV | 2 | 2 | True | 0 | ROZPOCET
| VV |  | Součet |  | 46.68 | [12 empty] | VV | 2 | 4 | True | 1 | ROZPOCET
91 | K | 713141331 | Montáž izolace tepelné střech plochých lepené za studena zplna, spádová vrstva | m2 | 6.498 |  | 0 | CS ÚRS 2024 02 |  | snížená |  | 0 | 0.00116 | 0.0075377 | 0 | 0 | 16 | K | 2 |  |  |  | ROZPOCET | 0 | 0 | 0 | 0 | 0 | 2 | 0 | 16 | 1836253116
| VV |  | stříšky vstupů | [14 empty] | VV | 2 | 1 | True | 0 | ROZPOCET
| VV |  | část A | [14 empty] | VV | 2 | 1 | True | 0 | ROZPOCET
| VV |  | 2*2,15*0,7 |  | 3.01 | [12 empty] | VV | 2 | 2 | True | 0 | ROZPOCET
| VV |  | část C | [14 empty] | VV | 2 | 1 | True | 0 | ROZPOCET
| VV |  | 2,15*0,7 |  | 1.505 | [12 empty] | VV | 2 | 2 | True | 0 | ROZPOCET
| VV |  | 3,05*0,65 |  | 1.983 | [12 empty] | VV | 2 | 2 | True | 0 | ROZPOCET
| VV |  | Součet |  | 6.498 | [12 empty] | VV | 2 | 4 | True | 1 | ROZPOCET
92 | M | 28376141 | klín izolační spád do 5% EPS 100 | m3 | 0.682 |  | 0 | CS ÚRS 2024 02 |  | snížená |  | 0 | 0.02 | 0.01364 | 0 | 0 | 32 | M | 2 |  |  |  | ROZPOCET | 0 | 0 | 0 | 0 | 0 | 2 | 0 | 16 | -327812
| VV |  | 6,498*0,1*1,05 |  | 0.682 | [12 empty] | VV | 2 | 2 | True | 1 | ROZPOCET
93 | K | 713141358 | Montáž spádové izolace na zhlaví atiky š do 500 mm ukotvené šrouby | m | 46.68 |  | 0 | CS ÚRS 2024 02 |  | snížená |  | 0 | 0.00016 | 0.0074688 | 0 | 0 | 16 | K | 2 |  |  |  | ROZPOCET | 0 | 0 | 0 | 0 | 0 | 2 | 0 | 16 | -1467066497
| VV |  | NS6 | [14 empty] | VV | 2 | 1 | True | 0 | ROZPOCET
| VV |  | 12,5 |  | 12.5 | [12 empty] | VV | 2 | 2 | True | 0 | ROZPOCET
| VV |  | NS7 - XPS | [14 empty] | VV | 2 | 1 | True | 0 | ROZPOCET
| VV |  | 13,13 |  | 13.13 | [12 empty] | VV | 2 | 2 | True | 0 | ROZPOCET
| VV |  | 21,05 |  | 21.05 | [12 empty] | VV | 2 | 2 | True | 0 | ROZPOCET
| VV |  | Součet |  | 46.68 | [12 empty] | VV | 2 | 4 | True | 1 | ROZPOCET
94 | M | 28376404 | deska XPS hrana rovná a strukturovaný povrch λ=0,033 | m3 | 6.004 |  | 0 | CS ÚRS 2024 02 |  | snížená |  | 0 | 0.032 | 0.19213 | 0 | 0 | 32 | M | 2 |  |  |  | ROZPOCET | 0 | 0 | 0 | 0 | 0 | 2 | 0 | 16 | 2067106012
| VV |  | 46,68*0,35*0,35*1,05 |  | 6.004 | [12 empty] | VV | 2 | 2 | True | 1 | ROZPOCET
95 | K | 998713203 | Přesun hmot procentní pro izolace tepelné v objektech v přes 12 do 24 m | % |  |  | 0 | CS ÚRS 2024 02 |  | snížená |  | 0 | 0 | 0 | 0 | 0 | 16 | K | 2 |  |  |  | ROZPOCET | 0 | 0 | 0 | 0 | 0 | 2 | 0 | 16 | 81085191
| D | 741 | Elektroinstalace - silnoproud |  |  |  | 0 |  |  |  |  | 0 |  | 0 |  | 0.0004 | 2 | D | 1 |  |  |  | ROZPOCET | [6 empty] | 0
96 | K | 741421819.R00 | Demontáž hromosvodu, montáž nového vedení, napojení na uzemnění, revize | kpl | 1 |  | 0 |  |  | snížená |  | 0 | 0 | 0 | 0.0004 | 0.0004 | 16 | K | 2 |  |  |  | ROZPOCET | 0 | 0 | 0 | 0 | 0 | 2 | 0 | 16 | -450566849
| D | 751 | Vzduchotechnika |  |  |  | 0 |  |  |  |  | 0 |  | 0 |  | 0.003 | 2 | D | 1 |  |  |  | ROZPOCET | [6 empty] | 0
97 | K | 751398821 | Demontáž větrací mřížky stěnové průřezu do 0,040 m2 | kus | 60 |  | 0 | CS ÚRS 2024 02 |  | snížená |  | 0 | 0 | 0 | 5e-05 | 0.003 | 16 | K | 2 |  |  |  | ROZPOCET | 0 | 0 | 0 | 0 | 0 | 2 | 0 | 16 | -1638115023
| VV |  | část A | [14 empty] | VV | 2 | 1 | True | 0 | ROZPOCET
| VV |  | 24 |  | 24 | [12 empty] | VV | 2 | 2 | True | 0 | ROZPOCET
| VV |  | část B | [14 empty] | VV | 2 | 1 | True | 0 | ROZPOCET
| VV |  | 8+6 |  | 14 | [12 empty] | VV | 2 | 2 | True | 0 | ROZPOCET
| VV |  | část C | [14 empty] | VV | 2 | 1 | True | 0 | ROZPOCET
| VV |  | 22 |  | 22 | [12 empty] | VV | 2 | 2 | True | 0 | ROZPOCET
| VV |  | Součet |  | 60 | [12 empty] | VV | 2 | 4 | True | 1 | ROZPOCET
| D | 762 | Konstrukce tesařské |  |  |  | 0 |  |  |  |  | 0 |  | 4.7099 |  | 0 | 2 | D | 1 |  |  |  | ROZPOCET | [6 empty] | 0
98 | K | 762083111 | Impregnace řeziva proti dřevokaznému hmyzu a houbám máčením třída ohrožení 1 a 2 | m3 | 4.842 |  | 0 | CS ÚRS 2024 02 |  | snížená |  | 0 | 0.00122 | 0.0059072 | 0 | 0 | 16 | K | 2 |  |  |  | ROZPOCET | 0 | 0 | 0 | 0 | 0 | 2 | 0 | 16 | 1104363359
| VV |  | 2,591 |  | 2.591 | [12 empty] | VV | 2 | 2 | True | 0 | ROZPOCET
| VV |  | 2,251 |  | 2.251 | [12 empty] | VV | 2 | 2 | True | 0 | ROZPOCET
| VV |  | Součet |  | 4.842 | [12 empty] | VV | 2 | 4 | True | 1 | ROZPOCET
99 | K | 762332129.R00 | Stříška nad vstupem, dřevěné bednění z prken, krytina plechová Pz s povrchovou úpravou se stojatou drážkou, oplechování pz s povrchovou úpravou | m | 8 |  | 0 |  |  | snížená |  | 0 | 0 | 0 | 0 | 0 | 16 | K | 2 |  |  |  | ROZPOCET | 0 | 0 | 0 | 0 | 0 | 2 | 0 | 16 | -490658004
| VV |  | Přístřešek u vchodu | [14 empty] | VV | 2 | 1 | True | 0 | ROZPOCET
| VV |  | 8,0 |  | 8 | [12 empty] | VV | 2 | 2 | True | 1 | ROZPOCET
100 | K | 762332130.R00 | Přístřešek rozvaděče, dřevěné bednění z prken, krytina plechová Pz s povrchovou úpravou se stojatou drážkou, oplechování pz s povrchovou úpravou | m | 4.205 |  | 0 |  |  | snížená |  | 0 | 0 | 0 | 0 | 0 | 16 | K | 2 |  |  |  | ROZPOCET | 0 | 0 | 0 | 0 | 0 | 2 | 0 | 16 | -1345600177
| VV |  | 1,27+1,77+1,165 |  | 4.205 | [12 empty] | VV | 2 | 2 | True | 1 | ROZPOCET
101 | K | 762361332 | Konstrukční a vyrovnávací vrstva pod klempířské prvky (atiky) z vodovzdorné překližky tl 21 mm | m2 | 124.663 |  | 0 | CS ÚRS 2024 02 |  | snížená |  | 0 | 0.01622 | 2.022 | 0 | 0 | 16 | K | 2 |  |  |  | ROZPOCET | 0 | 0 | 0 | 0 | 0 | 2 | 0 | 16 | 1920266591
| VV |  | NS7 - atiky střechy, dvě desky a podkladní pásek | [14 empty] | VV | 2 | 1 | True | 0 | ROZPOCET
| VV |  | (13,13+1,75*2)*0,5 |  | 8.315 | [12 empty] | VV | 2 | 2 | True | 0 | ROZPOCET
| VV |  | 12,5*0,5 |  | 6.25 | [12 empty] | VV | 2 | 2 | True | 0 | ROZPOCET
| VV |  | (21,05*2,0*2)*0,5 |  | 42.1 | [12 empty] | VV | 2 | 2 | True | 0 | ROZPOCET
| VV |  | Mezisoučet |  | 56.665 | [12 empty] | VV | 2 | 3 | True | 0 | ROZPOCET
| VV |  | 56,665 |  | 56.665 | [12 empty] | VV | 2 | 2 | True | 0 | ROZPOCET
| VV |  | pásek | [14 empty] | VV | 2 | 1 | True | 0 | ROZPOCET
| VV |  | 113,33*0,1 |  | 11.333 | [12 empty] | VV | 2 | 2 | True | 0 | ROZPOCET
| VV |  | Součet |  | 124.663 | [12 empty] | VV | 2 | 4 | True | 1 | ROZPOCET
102 | K | 762512261 | Montáž podlahové kce podkladového roštu | m | 411.28 |  | 0 | CS ÚRS 2024 02 |  | snížená |  | 0 | 1e-05 | 0.0041128 | 0 | 0 | 16 | K | 2 |  |  |  | ROZPOCET | 0 | 0 | 0 | 0 | 0 | 2 | 0 | 16 | 1940297123
| VV |  | NS4 - dvousměrný rošt | [14 empty] | VV | 2 | 1 | True | 0 | ROZPOCET
| VV |  | část A | [14 empty] | VV | 2 | 1 | True | 0 | ROZPOCET
| VV |  | (2,55*2+4,0+0,4+0,95+1,75+0,8+1,25+4,725+0,8+1,25+8,7+0,8+1,25+2,15*2)*2 |  | 72.15 | [12 empty] | VV | 2 | 2 | True | 0 | ROZPOCET
| VV |  | část B | [14 empty] | VV | 2 | 1 | True | 0 | ROZPOCET
| VV |  | (3,088+0,8+0,51+9,316+2,715+5,565+0,8+3,088+1,76)*2 |  | 55.284 | [12 empty] | VV | 2 | 2 | True | 0 | ROZPOCET
| VV |  | část C | [14 empty] | VV | 2 | 1 | True | 0 | ROZPOCET
| VV |  | (2,719+7,05+0,5+1,192+3,221+0,8+1,0+0,525+7,09+0,8+1,0+1,8+1,516+5,1+2,49+1,8)*2 |  | 77.206 | [12 empty] | VV | 2 | 2 | True | 0 | ROZPOCET
| VV |  | Mezisoučet |  | 204.64 | [12 empty] | VV | 2 | 3 | True | 0 | ROZPOCET
| VV |  | 206,64 |  | 206.64 | [12 empty] | VV | 2 | 2 | True | 0 | ROZPOCET
| VV |  | Součet |  | 411.28 | [12 empty] | VV | 2 | 4 | True | 1 | ROZPOCET
103 | M | 60512126 | hranol stavební řezivo průřezu do 120cm2 dl 6-8m | m3 | 2.591 |  | 0 | CS ÚRS 2024 02 |  | snížená |  | 0 | 0.55 | 1.425 | 0 | 0 | 32 | M | 2 |  |  |  | ROZPOCET | 0 | 0 | 0 | 0 | 0 | 2 | 0 | 16 | -1826947702
| VV |  | 411,28*0,04*0,15*1,05 |  | 2.591 | [12 empty] | VV | 2 | 2 | True | 1 | ROZPOCET
104 | K | 762521104 | Položení podlahy z hrubých prken na sraz | m2 | 81.856 |  | 0 | CS ÚRS 2024 02 |  | snížená |  | 0 | 0 | 0 | 0 | 0 | 16 | K | 2 |  |  |  | ROZPOCET | 0 | 0 | 0 | 0 | 0 | 2 | 0 | 16 | -672093122
| VV |  | NS4 | [14 empty] | VV | 2 | 1 | True | 0 | ROZPOCET
| VV |  | část A | [14 empty] | VV | 2 | 1 | True | 0 | ROZPOCET
| VV |  | (2,55*2+4,0+0,4+0,95+1,75+0,8+1,25+4,725+0,8+1,25+8,7+0,8+1,25+2,15*2)*0,8 |  | 28.86 | [12 empty] | VV | 2 | 2 | True | 0 | ROZPOCET
| VV |  | část B | [14 empty] | VV | 2 | 1 | True | 0 | ROZPOCET
| VV |  | (3,088+0,8+0,51+9,316+2,715+5,565+0,8+3,088+1,76)*0,8 |  | 22.114 | [12 empty] | VV | 2 | 2 | True | 0 | ROZPOCET
| VV |  | část C | [14 empty] | VV | 2 | 1 | True | 0 | ROZPOCET
| VV |  | (2,719+7,05+0,5+1,192+3,221+0,8+1,0+0,525+7,09+0,8+1,0+1,8+1,516+5,1+2,49+1,8)*0,8 |  | 30.882 | [12 empty] | VV | 2 | 2 | True | 0 | ROZPOCET
| VV |  | Součet |  | 81.856 | [12 empty] | VV | 2 | 4 | True | 1 | ROZPOCET
105 | M | 60515111 | řezivo jehličnaté boční prkno 20-30mm | m3 | 2.251 |  | 0 | CS ÚRS 2024 02 |  | snížená |  | 0 | 0.55 | 1.2381 | 0 | 0 | 32 | M | 2 |  |  |  | ROZPOCET | 0 | 0 | 0 | 0 | 0 | 2 | 0 | 16 | -1683630256
| VV |  | 81,856*0,025*1,1 |  | 2.251 | [12 empty] | VV | 2 | 2 | True | 1 | ROZPOCET
106 | K | 762595001 | Spojovací prostředky pro položení dřevěných podlah a zakrytí kanálů | m2 | 81.856 |  | 0 | CS ÚRS 2024 02 |  | snížená |  | 0 | 0.00018 | 0.014734 | 0 | 0 | 16 | K | 2 |  |  |  | ROZPOCET | 0 | 0 | 0 | 0 | 0 | 2 | 0 | 16 | 1406967166
| VV |  | NS4 | [14 empty] | VV | 2 | 1 | True | 0 | ROZPOCET
| VV |  | 81,856 |  | 81.856 | [12 empty] | VV | 2 | 2 | True | 1 | ROZPOCET
107 | K | 998762203 | Přesun hmot procentní pro kce tesařské v objektech v přes 12 do 24 m | % |  |  | 0 | CS ÚRS 2024 02 |  | snížená |  | 0 | 0 | 0 | 0 | 0 | 16 | K | 2 |  |  |  | ROZPOCET | 0 | 0 | 0 | 0 | 0 | 2 | 0 | 16 | -120615612
| D | 763 | Konstrukce suché výstavby |  |  |  | 0 |  |  |  |  | 0 |  | 0.21646 |  | 0 | 2 | D | 1 |  |  |  | ROZPOCET | [6 empty] | 0
108 | K | 763114113.R00 | SDK kastlík, snížení nadpraží oken a dveří | m2 | 3.69 |  | 0 |  |  | snížená |  | 0 | 0.05856 | 0.21609 | 0 | 0 | 16 | K | 2 |  |  |  | ROZPOCET | 0 | 0 | 0 | 0 | 0 | 2 | 0 | 16 | -253322194
| VV |  | část B | [14 empty] | VV | 2 | 1 | True | 0 | ROZPOCET
| VV |  | 2*1,35*0,9 |  | 2.43 | [12 empty] | VV | 2 | 2 | True | 0 | ROZPOCET
| VV |  | 1,4*0,9 |  | 1.26 | [12 empty] | VV | 2 | 2 | True | 0 | ROZPOCET
| VV |  | Součet |  | 3.69 | [12 empty] | VV | 2 | 4 | True | 1 | ROZPOCET
109 | K | 763121714 | SDK stěna předsazená základní penetrační nátěr | m2 | 3.69 |  | 0 | CS ÚRS 2024 02 |  | snížená |  | 0 | 0.0001 | 0.000369 | 0 | 0 | 16 | K | 2 |  |  |  | ROZPOCET | 0 | 0 | 0 | 0 | 0 | 2 | 0 | 16 | -1983767662
110 | K | 763121751 | Příplatek k SDK stěně předsazené za plochu do 6 m2 jednotlivě | m2 | 3.69 |  | 0 | CS ÚRS 2024 02 |  | snížená |  | 0 | 0 | 0 | 0 | 0 | 16 | K | 2 |  |  |  | ROZPOCET | 0 | 0 | 0 | 0 | 0 | 2 | 0 | 16 | 1138309669
111 | K | 998763202 | Přesun hmot procentní pro dřevostavby v objektech v přes 12 do 24 m | % |  |  | 0 | CS ÚRS 2024 02 |  | snížená |  | 0 | 0 | 0 | 0 | 0 | 16 | K | 2 |  |  |  | ROZPOCET | 0 | 0 | 0 | 0 | 0 | 2 | 0 | 16 | 1681209414
| D | 764 | Konstrukce klempířské |  |  |  | 0 |  |  |  |  | 0 |  | 1.4563 |  | 0.90989 | 2 | D | 1 |  |  |  | ROZPOCET | [6 empty] | 0
112 | K | 764001821 | Demontáž krytiny ze svitků nebo tabulí do suti | m2 | 5.58 |  | 0 | CS ÚRS 2024 02 |  | snížená |  | 0 | 0 | 0 | 0.00594 | 0.033145 | 16 | K | 2 |  |  |  | ROZPOCET | 0 | 0 | 0 | 0 | 0 | 2 | 0 | 16 | -1591755368
| VV |  | stříšky vstupů | [14 empty] | VV | 2 | 1 | True | 0 | ROZPOCET
| VV |  | část A | [14 empty] | VV | 2 | 1 | True | 0 | ROZPOCET
| VV |  | 2*2,1*0,6 |  | 2.52 | [12 empty] | VV | 2 | 2 | True | 0 | ROZPOCET
| VV |  | část C | [14 empty] | VV | 2 | 1 | True | 0 | ROZPOCET
| VV |  | 2,1*0,6 |  | 1.26 | [12 empty] | VV | 2 | 2 | True | 0 | ROZPOCET
| VV |  | 3,0*0,6 |  | 1.8 | [12 empty] | VV | 2 | 2 | True | 0 | ROZPOCET
| VV |  | Součet |  | 5.58 | [12 empty] | VV | 2 | 4 | True | 1 | ROZPOCET
113 | K | 764002841 | Demontáž oplechování horních ploch zdí a nadezdívek do suti | m | 12.5 |  | 0 | CS ÚRS 2024 02 |  | snížená |  | 0 | 0 | 0 | 0.00191 | 0.023875 | 16 | K | 2 |  |  |  | ROZPOCET | 0 | 0 | 0 | 0 | 0 | 2 | 0 | 16 | -979871637
| VV |  | atika ploché střechy | [14 empty] | VV | 2 | 1 | True | 0 | ROZPOCET
| VV |  | 12,5 |  | 12.5 | [12 empty] | VV | 2 | 2 | True | 1 | ROZPOCET
114 | K | 764002851 | Demontáž oplechování parapetů do suti | m | 229.83 |  | 0 | CS ÚRS 2024 02 |  | snížená |  | 0 | 0 | 0 | 0.00167 | 0.38382 | 16 | K | 2 |  |  |  | ROZPOCET | 0 | 0 | 0 | 0 | 0 | 2 | 0 | 16 | 1998490129
| VV |  | 1.NP | [14 empty] | VV | 2 | 1 | True | 0 | ROZPOCET
| VV |  | část A | [14 empty] | VV | 2 | 1 | True | 0 | ROZPOCET
| VV |  | 4*1,5 |  | 6 | [12 empty] | VV | 2 | 2 | True | 0 | ROZPOCET
| VV |  | 4*2,1 |  | 8.4 | [12 empty] | VV | 2 | 2 | True | 0 | ROZPOCET
| VV |  | 8*1,35 |  | 10.8 | [12 empty] | VV | 2 | 2 | True | 0 | ROZPOCET
| VV |  | část B | [14 empty] | VV | 2 | 1 | True | 0 | ROZPOCET
| VV |  | 1,47*4 |  | 5.88 | [12 empty] | VV | 2 | 2 | True | 0 | ROZPOCET
| VV |  | 1,35*4 |  | 5.4 | [12 empty] | VV | 2 | 2 | True | 0 | ROZPOCET
| VV |  | 1,3*3 |  | 3.9 | [12 empty] | VV | 2 | 2 | True | 0 | ROZPOCET
| VV |  | 1,5 |  | 1.5 | [12 empty] | VV | 2 | 2 | True | 0 | ROZPOCET
| VV |  | 2,1 |  | 2.1 | [12 empty] | VV | 2 | 2 | True | 0 | ROZPOCET
| VV |  | část C | [14 empty] | VV | 2 | 1 | True | 0 | ROZPOCET
| VV |  | 2,1*4 |  | 8.4 | [12 empty] | VV | 2 | 2 | True | 0 | ROZPOCET
| VV |  | 1,5*7 |  | 10.5 | [12 empty] | VV | 2 | 2 | True | 0 | ROZPOCET
| VV |  | 1,35*5 |  | 6.75 | [12 empty] | VV | 2 | 2 | True | 0 | ROZPOCET
| VV |  | 0,6*2 |  | 1.2 | [12 empty] | VV | 2 | 2 | True | 0 | ROZPOCET
| VV |  | typové podlaží | [14 empty] | VV | 2 | 1 | True | 0 | ROZPOCET
| VV |  | část A | [14 empty] | VV | 2 | 1 | True | 0 | ROZPOCET
| VV |  | 2*(10*1,35+4*1,5+4*2,1) |  | 55.8 | [12 empty] | VV | 2 | 2 | True | 0 | ROZPOCET
| VV |  | část B | [14 empty] | VV | 2 | 1 | True | 0 | ROZPOCET
| VV |  | 2*(3*1,35+4*1,5+4*2,1+0,6) |  | 38.1 | [12 empty] | VV | 2 | 2 | True | 0 | ROZPOCET
| VV |  | 6*1,0 |  | 6 | [12 empty] | VV | 2 | 2 | True | 0 | ROZPOCET
| VV |  | část C | [14 empty] | VV | 2 | 1 | True | 0 | ROZPOCET
| VV |  | 2*(7*1,35+7*1,5+4*2,1+2*0,6) |  | 59.1 | [12 empty] | VV | 2 | 2 | True | 0 | ROZPOCET
| VV |  | Součet |  | 229.83 | [12 empty] | VV | 2 | 4 | True | 1 | ROZPOCET
115 | K | 764002861 | Demontáž oplechování říms a ozdobných prvků do suti | m | 46.49 |  | 0 | CS ÚRS 2024 02 |  | snížená |  | 0 | 0 | 0 | 0.00223 | 0.10367 | 16 | K | 2 |  |  |  | ROZPOCET | 0 | 0 | 0 | 0 | 0 | 2 | 0 | 16 | 192656305
| VV |  | S6 | [14 empty] | VV | 2 | 1 | True | 0 | ROZPOCET
| VV |  | 12,5+21,05 |  | 33.55 | [12 empty] | VV | 2 | 2 | True | 0 | ROZPOCET
| VV |  | část C | [14 empty] | VV | 2 | 1 | True | 0 | ROZPOCET
| VV |  | 12,94 |  | 12.94 | [12 empty] | VV | 2 | 2 | True | 0 | ROZPOCET
| VV |  | Součet |  | 46.49 | [12 empty] | VV | 2 | 4 | True | 1 | ROZPOCET
116 | K | 764004811 | Demontáž nadřímsového žlabu do suti | m | 34.18 |  | 0 | CS ÚRS 2024 02 |  | snížená |  | 0 | 0 | 0 | 0.01069 | 0.36538 | 16 | K | 2 |  |  |  | ROZPOCET | 0 | 0 | 0 | 0 | 0 | 2 | 0 | 16 | 297774912
| VV |  | část B | [14 empty] | VV | 2 | 1 | True | 0 | ROZPOCET
| VV |  | 21,05+13,13 "vláčkárna |  | 34.18 | [12 empty] | VV | 2 | 2 | True | 1 | ROZPOCET
117 | K | 764212637.R | Oplechování štítu závětrnou lištou z Pz s povrchovou úpravou rš 520 mm | m | 12 |  | 0 |  |  | snížená |  | 0 | 0.0058 | 0.0696 | 0 | 0 | 16 | K | 2 |  |  |  | ROZPOCET | 0 | 0 | 0 | 0 | 0 | 2 | 0 | 16 | 1777744472
| VV |  | K10 | [14 empty] | VV | 2 | 1 | True | 0 | ROZPOCET
| VV |  | 12,0 |  | 12 | [12 empty] | VV | 2 | 2 | True | 1 | ROZPOCET
118 | K | 764212662 | Oplechování rovné okapové hrany z Pz s povrchovou úpravou rš 200 mm | m | 35 |  | 0 | CS ÚRS 2024 02 |  | snížená |  | 0 | 0.00194 | 0.0679 | 0 | 0 | 16 | K | 2 |  |  |  | ROZPOCET | 0 | 0 | 0 | 0 | 0 | 2 | 0 | 16 | -2058823420
| VV |  | K9 | [14 empty] | VV | 2 | 1 | True | 0 | ROZPOCET
| VV |  | 35,0 |  | 35 | [12 empty] | VV | 2 | 2 | True | 1 | ROZPOCET
119 | K | 764212663 | Oplechování rovné okapové hrany z Pz s povrchovou úpravou rš 250 mm | m | 35 |  | 0 | CS ÚRS 2024 02 |  | snížená |  | 0 | 0.00237 | 0.08295 | 0 | 0 | 16 | K | 2 |  |  |  | ROZPOCET | 0 | 0 | 0 | 0 | 0 | 2 | 0 | 16 | 1352300338
| VV |  | K8 | [14 empty] | VV | 2 | 1 | True | 0 | ROZPOCET
| VV |  | 35,0 |  | 35 | [12 empty] | VV | 2 | 2 | True | 1 | ROZPOCET
120 | K | 764216644 | Oplechování rovných parapetů celoplošně lepené z Pz s povrchovou úpravou rš 330 mm | m | 27 |  | 0 | CS ÚRS 2024 02 |  | snížená |  | 0 | 0.00362 | 0.09774 | 0 | 0 | 16 | K | 2 |  |  |  | ROZPOCET | 0 | 0 | 0 | 0 | 0 | 2 | 0 | 16 | 19817275
| VV |  | K1 | [14 empty] | VV | 2 | 1 | True | 0 | ROZPOCET
| VV |  | 27,0 |  | 27 | [12 empty] | VV | 2 | 2 | True | 1 | ROZPOCET
121 | K | 764216645 | Oplechování rovných parapetů celoplošně lepené z Pz s povrchovou úpravou rš 400 mm | m | 227.1 |  | 0 | CS ÚRS 2024 02 |  | snížená |  | 0 | 0.00432 | 0.98107 | 0 | 0 | 16 | K | 2 |  |  |  | ROZPOCET | 0 | 0 | 0 | 0 | 0 | 2 | 0 | 16 | -657093385
| VV |  | K2 | [14 empty] | VV | 2 | 1 | True | 0 | ROZPOCET
| VV |  | 223,5 |  | 223.5 | [12 empty] | VV | 2 | 2 | True | 0 | ROZPOCET
| VV |  | K4 | [14 empty] | VV | 2 | 1 | True | 0 | ROZPOCET
| VV |  | 3,6 |  | 3.6 | [12 empty] | VV | 2 | 2 | True | 0 | ROZPOCET
| VV |  | Součet |  | 227.1 | [12 empty] | VV | 2 | 4 | True | 1 | ROZPOCET
122 | K | 764216646 | Oplechování rovných parapetů celoplošně lepené z Pz s povrchovou úpravou rš 500 mm | m | 5.85 |  | 0 | CS ÚRS 2024 02 |  | snížená |  | 0 | 0.00539 | 0.031531 | 0 | 0 | 16 | K | 2 |  |  |  | ROZPOCET | 0 | 0 | 0 | 0 | 0 | 2 | 0 | 16 | -936299337
| VV |  | K3 | [14 empty] | VV | 2 | 1 | True | 0 | ROZPOCET
| VV |  | 5,85 |  | 5.85 | [12 empty] | VV | 2 | 2 | True | 1 | ROZPOCET
123 | K | 764311604 | Lemování rovných zdí střech s krytinou prejzovou nebo vlnitou z Pz s povrchovou úpravou rš 330 mm | m | 43.43 |  | 0 | CS ÚRS 2024 02 |  | snížená |  | 0 | 0.00289 | 0.12551 | 0 | 0 | 16 | K | 2 |  |  |  | ROZPOCET | 0 | 0 | 0 | 0 | 0 | 2 | 0 | 16 | 1161766808
| VV |  | vytažení na stěny střecha N5-7 | [14 empty] | VV | 2 | 1 | True | 0 | ROZPOCET
| VV |  | 8,64+0,6*3+9,945*2 |  | 30.33 | [12 empty] | VV | 2 | 2 | True | 0 | ROZPOCET
| VV |  | 12,5 |  | 12.5 | [12 empty] | VV | 2 | 2 | True | 0 | ROZPOCET
| VV |  | 2*0,3 |  | 0.6 | [12 empty] | VV | 2 | 2 | True | 0 | ROZPOCET
| VV |  | Součet |  | 43.43 | [12 empty] | VV | 2 | 4 | True | 1 | ROZPOCET
124 | K | 998764203 | Přesun hmot procentní pro konstrukce klempířské v objektech v přes 12 do 24 m | % |  |  | 0 | CS ÚRS 2024 02 |  | snížená |  | 0 | 0 | 0 | 0 | 0 | 16 | K | 2 |  |  |  | ROZPOCET | 0 | 0 | 0 | 0 | 0 | 2 | 0 | 16 | 813211741
| D | 781 | Dokončovací práce - obklady |  |  |  | 0 |  |  |  |  | 0 |  | 12.6772 |  | 0 | 2 | D | 1 |  |  |  | ROZPOCET | [6 empty] | 0
125 | K | 781121011 | Nátěr penetrační na stěnu | m2 | 399.911 |  | 0 | CS ÚRS 2024 02 |  | snížená |  | 0 | 0.0003 | 0.11997 | 0 | 0 | 16 | K | 2 |  |  |  | ROZPOCET | 0 | 0 | 0 | 0 | 0 | 2 | 0 | 16 | -1979069129
| VV |  | NS2 - sokl XPS | [14 empty] | VV | 2 | 1 | True | 0 | ROZPOCET
| VV |  | část A | [14 empty] | VV | 2 | 1 | True | 0 | ROZPOCET
| VV |  | (1,255+17,86+8,945+9,825+31,875-2,4*2)*1,3 |  | 84.448 | [12 empty] | VV | 2 | 2 | True | 0 | ROZPOCET
| VV |  | 2,4*2*0,94 |  | 4.512 | [12 empty] | VV | 2 | 2 | True | 0 | ROZPOCET
| VV |  | odpočet oken a dveří | [14 empty] | VV | 2 | 1 | True | 0 | ROZPOCET
| VV |  | -14*0,9*0,6 |  | -7.56 | [12 empty] | VV | 2 | 2 | True | 0 | ROZPOCET
| VV |  | -2*0,75*0,6 |  | -0.9 | [12 empty] | VV | 2 | 2 | True | 0 | ROZPOCET
| VV |  | -2*0,45*0,6 |  | -0.54 | [12 empty] | VV | 2 | 2 | True | 0 | ROZPOCET
| VV |  | -1,5*2,0 |  | -3 | [12 empty] | VV | 2 | 2 | True | 0 | ROZPOCET
| VV |  | -1,05*2,02 |  | -2.121 | [12 empty] | VV | 2 | 2 | True | 0 | ROZPOCET
| VV |  | část B | [14 empty] | VV | 2 | 1 | True | 0 | ROZPOCET
| VV |  | (1,85*2+12,7)*0,6 |  | 9.84 | [12 empty] | VV | 2 | 2 | True | 0 | ROZPOCET
| VV |  | 6,325*1,1 |  | 6.958 | [12 empty] | VV | 2 | 2 | True | 0 | ROZPOCET
| VV |  | (1,325+6,25-0,9)*1,3 |  | 8.678 | [12 empty] | VV | 2 | 2 | True | 0 | ROZPOCET
| VV |  | 15,875*1,3 |  | 20.638 | [12 empty] | VV | 2 | 2 | True | 0 | ROZPOCET
| VV |  | odpočet oken a dveří | [14 empty] | VV | 2 | 1 | True | 0 | ROZPOCET
| VV |  | -0,9*2,0 |  | -1.8 | [12 empty] | VV | 2 | 2 | True | 0 | ROZPOCET
| VV |  | -0,9*0,6 |  | -0.54 | [12 empty] | VV | 2 | 2 | True | 0 | ROZPOCET
| VV |  | část C | [14 empty] | VV | 2 | 1 | True | 0 | ROZPOCET
| VV |  | (27,525+12,857+9,825+5,972+20,698-1,5*2)*1,3 |  | 96.04 | [12 empty] | VV | 2 | 2 | True | 0 | ROZPOCET
| VV |  | 2*1,5*1,015 |  | 3.045 | [12 empty] | VV | 2 | 2 | True | 0 | ROZPOCET
| VV |  | odpočet oken a dveří | [14 empty] | VV | 2 | 1 | True | 0 | ROZPOCET
| VV |  | -6*0,9*0,6 |  | -3.24 | [12 empty] | VV | 2 | 2 | True | 0 | ROZPOCET
| VV |  | -8*0,6*0,6 |  | -2.88 | [12 empty] | VV | 2 | 2 | True | 0 | ROZPOCET
| VV |  | vláčkárna | [14 empty] | VV | 2 | 1 | True | 0 | ROZPOCET
| VV |  | (1,75*2+12,851)*2,75 |  | 44.965 | [12 empty] | VV | 2 | 2 | True | 0 | ROZPOCET
| VV |  | 12,05*2,065 |  | 24.883 | [12 empty] | VV | 2 | 2 | True | 0 | ROZPOCET
| VV |  | (21,05+1,75*2)*0,7 |  | 17.185 | [12 empty] | VV | 2 | 2 | True | 0 | ROZPOCET
| VV |  | Nad vstupy | [14 empty] | VV | 2 | 1 | True | 0 | ROZPOCET
| VV |  | 5*2,9*8,9 |  | 129.05 | [12 empty] | VV | 2 | 2 | True | 0 | ROZPOCET
| VV |  | odpočet oken | [14 empty] | VV | 2 | 1 | True | 0 | ROZPOCET
| VV |  | -5*2*1,35*1,5 |  | -20.25 | [12 empty] | VV | 2 | 2 | True | 0 | ROZPOCET
| VV |  | odpočet části dveří | [14 empty] | VV | 2 | 1 | True | 0 | ROZPOCET
| VV |  | -5*1,5*1,0 |  | -7.5 | [12 empty] | VV | 2 | 2 | True | 0 | ROZPOCET
| VV |  | Součet |  | 399.911 | [12 empty] | VV | 2 | 4 | True | 1 | ROZPOCET
126 | K | 781734111 | Montáž obkladů vnějších z obkladaček nebo obkladových pásků cihelných do 50 ks/m2 lepené flexibilním lepidlem | m2 | 399.911 |  | 0 | CS ÚRS 2024 02 |  | snížená |  | 0 | 0.005 | 1.9996 | 0 | 0 | 16 | K | 2 |  |  |  | ROZPOCET | 0 | 0 | 0 | 0 | 0 | 2 | 0 | 16 | -1208299504
| VV |  | 399,911 |  | 399.911 | [12 empty] | VV | 2 | 2 | True | 1 | ROZPOCET
127 | M | 59623113 | pásek obkladový cihlový hladký 240x71x14mm hnědý | kus | 21115.301 |  | 0 | CS ÚRS 2024 02 |  | snížená |  | 0 | 0.0005 | 10.5577 | 0 | 0 | 32 | M | 2 |  |  |  | ROZPOCET | 0 | 0 | 0 | 0 | 0 | 2 | 0 | 16 | -318865818
| VV |  | 399,911*52,8 'Přepočtené koeficientem množství |  | 21115.301 | [12 empty] | VV | 2 | 2 | False | 1 | ROZPOCET
128 | K | 998781203 | Přesun hmot procentní pro obklady keramické v objektech v přes 12 do 24 m | % |  |  | 0 | CS ÚRS 2024 02 |  | snížená |  | 0 | 0 | 0 | 0 | 0 | 16 | K | 2 |  |  |  | ROZPOCET | 0 | 0 | 0 | 0 | 0 | 2 | 0 | 16 | 845912215

## SO02 - Opravy
{9d0f4ebc-841f-4036-8a35-374a3300ce58}
1
| KRYCÍ LIST SOUPISU PRACÍ | [7 empty] | v --- níže se nacházejí doplnkové a pomocné údaje k sestavám --- v | [8 empty] | False
Stavba:
Stavební úpravy bytového domu na adrese Husova 350, Štefánikova 354 a 361, Vrchlického 374 a 387, Nový Bohumín
Objekt:
SO02 - Opravy
| KSO: |  |  |  |  | CC-CZ:
| Místo: |  |  |  |  | Datum: | 28. 1. 2025
| Zadavatel: |  |  |  |  | IČ:
|  | Město Bohumín, Masarykova 158, Nový Bohumín |  |  |  | DIČ:
| Uchazeč: |  |  |  |  | IČ: | Vyplň údaj
|  | Vyplň údaj |  |  |  | DIČ: | Vyplň údaj
| Projektant: |  |  |  |  | IČ:
|  | Ing. Daniel Smolka |  |  |  | DIČ:
| Zpracovatel: |  |  |  |  | IČ:
DIČ:
Poznámka:
| Cena bez DPH | [5 empty] | 0
|  |  | Základ daně |  |  | Sazba daně | Výše daně
| DPH | základní | 0 |  |  | 21% | 0
|  | snížená | 0 |  |  | 12% | 0
|  | zákl. přenesená | 0 |  |  | 21% | 0
|  | sníž. přenesená | 0 |  |  | 12% | 0
|  | nulová | 0 |  |  | 0% | 0
| Cena s DPH |  |  | v | CZK |  | 0
| Projektant |  |  | Zpracovatel
| Datum a podpis: |  | Razítko | Datum a podpis: |  |  | Razítko
| Objednavatel |  |  | Uchazeč
| Datum a podpis: |  | Razítko | Datum a podpis: |  |  | Razítko
REKAPITULACE ČLENĚNÍ SOUPISU PRACÍ
Stavba:
Stavební úpravy bytového domu na adrese Husova 350, Štefánikova 354 a 361, Vrchlického 374 a 387, Nový Bohumín
Objekt:
SO02 - Opravy
Místo: | [5 empty] | Datum: | 28. 1. 2025
Zadavatel: |  |  | Město Bohumín, Masarykova 158, Nový Bohumín |  |  | Projektant: | Ing. Daniel Smolka
Uchazeč: |  |  | Vyplň údaj |  |  | Zpracovatel:
Kód dílu - Popis | [6 empty] | Cena celkem [CZK]
Náklady ze soupisu prací | [6 empty] | 0 | [11 empty] | -1
| HSV - Práce a dodávky HSV | [5 empty] | 0
| 1 - Zemní práce | [5 empty] | 0
| 4 - Vodorovné konstrukce | [5 empty] | 0
| 6 - Úpravy povrchů, podlahy a osazování výplní | [5 empty] | 0
| 8 - Trubní vedení | [5 empty] | 0
| 9 - Ostatní konstrukce a práce, bourání | [5 empty] | 0
| 997 - Přesun sutě | [5 empty] | 0
| 998 - Přesun hmot | [5 empty] | 0
| PSV - Práce a dodávky PSV | [5 empty] | 0
| 711 - Izolace proti vodě, vlhkosti a plynům | [5 empty] | 0
| 741 - Elektroinstalace - silnoproud | [5 empty] | 0
| 742 - Elektroinstalace - slaboproud | [5 empty] | 0
| 762 - Konstrukce tesařské | [5 empty] | 0
| 764 - Konstrukce klempířské | [5 empty] | 0
| 765 - Krytina skládaná | [5 empty] | 0
| 766 - Konstrukce truhlářské | [5 empty] | 0
| 767 - Konstrukce zámečnické | [5 empty] | 0
| 777 - Podlahy lité | [5 empty] | 0
| 783 - Dokončovací práce - nátěry | [5 empty] | 0
SOUPIS PRACÍ
Stavba:
Stavební úpravy bytového domu na adrese Husova 350, Štefánikova 354 a 361, Vrchlického 374 a 387, Nový Bohumín
Objekt:
SO02 - Opravy
Místo: | [5 empty] | Datum: | 28. 1. 2025
Zadavatel: |  |  | Město Bohumín, Masarykova 158, Nový Bohumín |  |  | Projektant: | Ing. Daniel Smolka
Uchazeč: |  |  | Vyplň údaj |  |  | Zpracovatel:
PČ | Typ | Kód | Popis | MJ | Množství | J.cena [CZK] | Cena celkem [CZK] | Cenová soustava |  | DPH | J. Nh [h] | Nh celkem [h] | J. hmotnost [t] | Hmotnost celkem [t] | J. suť [t] | Suť Celkem [t]
Náklady soupisu celkem | [6 empty] | 0 |  |  |  |  | 0 |  | 86.8267 |  | 45.1478 |  | D | -1 | [10 empty] | 0
| D | HSV | Práce a dodávky HSV |  |  |  | 0 |  |  |  |  | 0 |  | 44.5039 |  | 29.1347 | 1 | D | 0 |  |  |  | ROZPOCET | [6 empty] | 0
| D | 1 | Zemní práce |  |  |  | 0 |  |  |  |  | 0 |  | 0 |  | 0 | 1 | D | 1 |  |  |  | ROZPOCET | [6 empty] | 0
1 | K | 132251254 | Hloubení rýh nezapažených š do 2000 mm v hornině třídy těžitelnosti I skupiny 3 objem do 500 m3 strojně | m3 | 253.645 |  | 0 | CS ÚRS 2024 02 |  | snížená |  | 0 | 0 | 0 | 0 | 0 | 4 | K | 2 |  |  |  | ROZPOCET | 0 | 0 | 0 | 0 | 0 | 2 | 0 | 4 | -1131545460
| VV |  | odkop pro opravu hydroizolace základů | [14 empty] | VV | 2 | 1 | True | 0 | ROZPOCET
| VV |  | (15,0+34,0+8,6+6,42+13,85+7,35+9,0+18,0+8,7+10,3+3,83)*1,63*1,115 |  | 245.447 | [12 empty] | VV | 2 | 2 | True | 0 | ROZPOCET
| VV |  | (13,0+1,705)*0,5*1,115 |  | 8.198 | [12 empty] | VV | 2 | 2 | True | 0 | ROZPOCET
| VV |  | Součet |  | 253.645 | [12 empty] | VV | 2 | 4 | True | 1 | ROZPOCET
2 | K | 139001101 | Příplatek za ztížení vykopávky v blízkosti podzemního vedení | m3 | 76.094 |  | 0 | CS ÚRS 2024 02 |  | snížená |  | 0 | 0 | 0 | 0 | 0 | 4 | K | 2 |  |  |  | ROZPOCET | 0 | 0 | 0 | 0 | 0 | 2 | 0 | 4 | 19076569
| VV |  | odhad 30% | [14 empty] | VV | 2 | 1 | True | 0 | ROZPOCET
| VV |  | 253,645*0,3 |  | 76.094 | [12 empty] | VV | 2 | 2 | True | 1 | ROZPOCET
3 | K | 139911101 | Bourání kcí v hloubených vykopávkách ze zdiva cihelného nebo smíšeného na MV, MVC ručně | m3 | 18.749 |  | 0 | CS ÚRS 2024 02 |  | snížená |  | 0 | 0 | 0 | 0 | 0 | 4 | K | 2 |  |  |  | ROZPOCET | 0 | 0 | 0 | 0 | 0 | 2 | 0 | 4 | 598622542
| VV |  | cihelná přizdívka izolace tl. 100mm | [14 empty] | VV | 2 | 1 | True | 0 | ROZPOCET
| VV |  | část A | [14 empty] | VV | 2 | 1 | True | 0 | ROZPOCET
| VV |  | (2*31,775+9,625-1,9-1,45)*1,1*0,1 |  | 7.681 | [12 empty] | VV | 2 | 2 | True | 0 | ROZPOCET
| VV |  | část B | [14 empty] | VV | 2 | 1 | True | 0 | ROZPOCET
| VV |  | (15,875+17,75)*1,1*0,1 |  | 3.699 | [12 empty] | VV | 2 | 2 | True | 0 | ROZPOCET
| VV |  | část C | [14 empty] | VV | 2 | 1 | True | 0 | ROZPOCET
| VV |  | (27,525+12,8+5,972+20,698)*1,1*0,1 |  | 7.369 | [12 empty] | VV | 2 | 2 | True | 0 | ROZPOCET
| VV |  | Součet |  | 18.749 | [12 empty] | VV | 2 | 4 | True | 1 | ROZPOCET
4 | K | 174151101 | Zásyp jam, šachet rýh nebo kolem objektů sypaninou se zhutněním | m3 | 253.645 |  | 0 | CS ÚRS 2024 02 |  | snížená |  | 0 | 0 | 0 | 0 | 0 | 4 | K | 2 |  |  |  | ROZPOCET | 0 | 0 | 0 | 0 | 0 | 2 | 0 | 4 | 1625022466
| D | 4 | Vodorovné konstrukce |  |  |  | 0 |  |  |  |  | 0 |  | 31.8792 |  | 0 | 1 | D | 1 |  |  |  | ROZPOCET | [6 empty] | 0
5 | K | 430321414 | Schodišťová konstrukce a rampa ze ŽB tř. C 25/30 | m3 | 12.234 |  | 0 | CS ÚRS 2024 02 |  | snížená |  | 0 | 2.5019 | 30.6089 | 0 | 0 | 4 | K | 2 |  |  |  | ROZPOCET | 0 | 0 | 0 | 0 | 0 | 2 | 0 | 4 | 256991758
| VV |  | schody vstupů | [14 empty] | VV | 2 | 1 | True | 0 | ROZPOCET
| VV |  | část A | [14 empty] | VV | 2 | 1 | True | 0 | ROZPOCET
| VV |  | 2*2,1*0,3*0,8 |  | 1.008 | [12 empty] | VV | 2 | 2 | True | 0 | ROZPOCET
| VV |  | část B | [14 empty] | VV | 2 | 1 | True | 0 | ROZPOCET
| VV |  | 6,165*1,59*0,8 |  | 7.842 | [12 empty] | VV | 2 | 2 | True | 0 | ROZPOCET
| VV |  | část C | [14 empty] | VV | 2 | 1 | True | 0 | ROZPOCET
| VV |  | 2,1*0,3*0,8 |  | 0.504 | [12 empty] | VV | 2 | 2 | True | 0 | ROZPOCET
| VV |  | 2,4*1,5*0,8 |  | 2.88 | [12 empty] | VV | 2 | 2 | True | 0 | ROZPOCET
| VV |  | Součet |  | 12.234 | [12 empty] | VV | 2 | 4 | True | 1 | ROZPOCET
6 | K | 430361821 | Výztuž schodišťové konstrukce a rampy betonářskou ocelí 10 505 | t | 1.101 |  | 0 | CS ÚRS 2024 02 |  | snížená |  | 0 | 1.0493 | 1.1552 | 0 | 0 | 4 | K | 2 |  |  |  | ROZPOCET | 0 | 0 | 0 | 0 | 0 | 2 | 0 | 4 | -426033582
| VV |  | odhad 90kg/m3 | [14 empty] | VV | 2 | 1 | True | 0 | ROZPOCET
| VV |  | 12,234*90/1000 |  | 1.101 | [12 empty] | VV | 2 | 2 | True | 1 | ROZPOCET
7 | K | 434351141 | Zřízení bednění stupňů přímočarých schodišť | m2 | 14.532 |  | 0 | CS ÚRS 2024 02 |  | snížená |  | 0 | 0.00792 | 0.11509 | 0 | 0 | 4 | K | 2 |  |  |  | ROZPOCET | 0 | 0 | 0 | 0 | 0 | 2 | 0 | 4 | -2022741919
| VV |  | schody vstupů | [14 empty] | VV | 2 | 1 | True | 0 | ROZPOCET
| VV |  | část A | [14 empty] | VV | 2 | 1 | True | 0 | ROZPOCET
| VV |  | 2*(2,1+0,3*2)*0,8 |  | 4.32 | [12 empty] | VV | 2 | 2 | True | 0 | ROZPOCET
| VV |  | část B | [14 empty] | VV | 2 | 1 | True | 0 | ROZPOCET
| VV |  | 6,165*0,8 |  | 4.932 | [12 empty] | VV | 2 | 2 | True | 0 | ROZPOCET
| VV |  | část C | [14 empty] | VV | 2 | 1 | True | 0 | ROZPOCET
| VV |  | (2,1+0,3*2)*0,8 |  | 2.16 | [12 empty] | VV | 2 | 2 | True | 0 | ROZPOCET
| VV |  | (2,4+1,5)*0,8 |  | 3.12 | [12 empty] | VV | 2 | 2 | True | 0 | ROZPOCET
| VV |  | Součet |  | 14.532 | [12 empty] | VV | 2 | 4 | True | 1 | ROZPOCET
8 | K | 434351142 | Odstranění bednění stupňů přímočarých schodišť | m2 | 14.532 |  | 0 | CS ÚRS 2024 02 |  | snížená |  | 0 | 0 | 0 | 0 | 0 | 4 | K | 2 |  |  |  | ROZPOCET | 0 | 0 | 0 | 0 | 0 | 2 | 0 | 4 | -50824470
| D | 6 | Úpravy povrchů, podlahy a osazování výplní |  |  |  | 0 |  |  |  |  | 0 |  | 9.7701 |  | 0 | 1 | D | 1 |  |  |  | ROZPOCET | [6 empty] | 0
9 | K | 619325131 | Vytažení vápenocementových fabionů, hran nebo koutů | m | 170.445 |  | 0 | CS ÚRS 2024 02 |  | snížená |  | 0 | 0.0068 | 1.159 | 0 | 0 | 4 | K | 2 |  |  |  | ROZPOCET | 0 | 0 | 0 | 0 | 0 | 2 | 0 | 4 | 95872352
| VV |  | izolace základů - fabion zakulacení rohu vysprávkovou maltou | [14 empty] | VV | 2 | 1 | True | 0 | ROZPOCET
| VV |  | část A | [14 empty] | VV | 2 | 1 | True | 0 | ROZPOCET
| VV |  | (2*31,775+9,625-1,9-1,45) |  | 69.825 | [12 empty] | VV | 2 | 2 | True | 0 | ROZPOCET
| VV |  | část B | [14 empty] | VV | 2 | 1 | True | 0 | ROZPOCET
| VV |  | (15,875+17,75) |  | 33.625 | [12 empty] | VV | 2 | 2 | True | 0 | ROZPOCET
| VV |  | část C | [14 empty] | VV | 2 | 1 | True | 0 | ROZPOCET
| VV |  | (27,525+12,8+5,972+20,698) |  | 66.995 | [12 empty] | VV | 2 | 2 | True | 0 | ROZPOCET
| VV |  | Součet |  | 170.445 | [12 empty] | VV | 2 | 4 | True | 1 | ROZPOCET
10 | K | 619995001 | Začištění omítek kolem oken, dveří, podlah nebo obkladů | m | 97.35 |  | 0 | CS ÚRS 2024 02 |  | snížená |  | 0 | 0.0015 | 0.14602 | 0 | 0 | 4 | K | 2 |  |  |  | ROZPOCET | 0 | 0 | 0 | 0 | 0 | 2 | 0 | 4 | -2022026986
| VV |  | oprava ostění po montáži oken a dveří | [14 empty] | VV | 2 | 1 | True | 0 | ROZPOCET
| VV |  | část A | [14 empty] | VV | 2 | 1 | True | 0 | ROZPOCET
| VV |  | 14*(0,9+0,6)*2 |  | 42 | [12 empty] | VV | 2 | 2 | True | 0 | ROZPOCET
| VV |  | 2*(0,75+0,6)*2 |  | 5.4 | [12 empty] | VV | 2 | 2 | True | 0 | ROZPOCET
| VV |  | 2*(0,5+0,6)*2 |  | 4.4 | [12 empty] | VV | 2 | 2 | True | 0 | ROZPOCET
| VV |  | 1,05+2,02*2 |  | 5.09 | [12 empty] | VV | 2 | 2 | True | 0 | ROZPOCET
| VV |  | 1,5+2,0*2 |  | 5.5 | [12 empty] | VV | 2 | 2 | True | 0 | ROZPOCET
| VV |  | část B | [14 empty] | VV | 2 | 1 | True | 0 | ROZPOCET
| VV |  | 4*(1,47+0,7)*2 |  | 17.36 | [12 empty] | VV | 2 | 2 | True | 0 | ROZPOCET
| VV |  | 2*(1,35+1,0*2) |  | 6.7 | [12 empty] | VV | 2 | 2 | True | 0 | ROZPOCET
| VV |  | 1,4+2,3*2 |  | 6 | [12 empty] | VV | 2 | 2 | True | 0 | ROZPOCET
| VV |  | 0,9+2,0*2 |  | 4.9 | [12 empty] | VV | 2 | 2 | True | 0 | ROZPOCET
| VV |  | Součet |  | 97.35 | [12 empty] | VV | 2 | 4 | True | 1 | ROZPOCET
11 | K | 622131121 | Penetrační nátěr vnějších stěn nanášený ručně | m2 | 39.031 |  | 0 | CS ÚRS 2024 02 |  | snížená |  | 0 | 0.00026 | 0.010148 | 0 | 0 | 4 | K | 2 |  |  |  | ROZPOCET | 0 | 0 | 0 | 0 | 0 | 2 | 0 | 4 | 584173220
| VV |  | opravované betonové plochy | [14 empty] | VV | 2 | 1 | True | 0 | ROZPOCET
| VV |  | 39,031 |  | 39.031 | [12 empty] | VV | 2 | 2 | True | 1 | ROZPOCET
12 | K | 622135001 | Vyrovnání podkladu vnějších stěn maltou vápenocementovou tl do 10 mm | m2 | 187.491 |  | 0 | CS ÚRS 2024 02 |  | snížená |  | 0 | 0.02048 | 3.8398 | 0 | 0 | 4 | K | 2 |  |  |  | ROZPOCET | 0 | 0 | 0 | 0 | 0 | 2 | 0 | 4 | 1314366150
| VV |  | sokl, základy | [14 empty] | VV | 2 | 1 | True | 0 | ROZPOCET
| VV |  | část A | [14 empty] | VV | 2 | 1 | True | 0 | ROZPOCET
| VV |  | (2*31,775+9,625-1,9-1,45)*1,1 |  | 76.808 | [12 empty] | VV | 2 | 2 | True | 0 | ROZPOCET
| VV |  | část B | [14 empty] | VV | 2 | 1 | True | 0 | ROZPOCET
| VV |  | (15,875+17,75)*1,1 |  | 36.988 | [12 empty] | VV | 2 | 2 | True | 0 | ROZPOCET
| VV |  | část C | [14 empty] | VV | 2 | 1 | True | 0 | ROZPOCET
| VV |  | (27,525+12,8+5,972+20,698)*1,1 |  | 73.695 | [12 empty] | VV | 2 | 2 | True | 0 | ROZPOCET
| VV |  | Součet |  | 187.491 | [12 empty] | VV | 2 | 4 | True | 1 | ROZPOCET
13 | K | 622252002 | Montáž profilů kontaktního zateplení lepených | m | 194 |  | 0 | CS ÚRS 2024 02 |  | snížená |  | 0 | 0 | 0 | 0 | 0 | 4 | K | 2 |  |  |  | ROZPOCET | 0 | 0 | 0 | 0 | 0 | 2 | 0 | 4 | 506657042
| VV |  | oprava komínů | [14 empty] | VV | 2 | 1 | True | 0 | ROZPOCET
| VV |  | část A | [14 empty] | VV | 2 | 1 | True | 0 | ROZPOCET
| VV |  | 4*4*2,5 |  | 40 | [12 empty] | VV | 2 | 2 | True | 0 | ROZPOCET
| VV |  | 4*4*1,5 |  | 24 | [12 empty] | VV | 2 | 2 | True | 0 | ROZPOCET
| VV |  | část B | [14 empty] | VV | 2 | 1 | True | 0 | ROZPOCET
| VV |  | 2*4*2,0 |  | 16 | [12 empty] | VV | 2 | 2 | True | 0 | ROZPOCET
| VV |  | 3*4*2,0 |  | 24 | [12 empty] | VV | 2 | 2 | True | 0 | ROZPOCET
| VV |  | 4*2,0 |  | 8 | [12 empty] | VV | 2 | 2 | True | 0 | ROZPOCET
| VV |  | 4*2,0 |  | 8 | [12 empty] | VV | 2 | 2 | True | 0 | ROZPOCET
| VV |  | část C | [14 empty] | VV | 2 | 1 | True | 0 | ROZPOCET
| VV |  | 4*4*1,5 |  | 24 | [12 empty] | VV | 2 | 2 | True | 0 | ROZPOCET
| VV |  | 3*4*2,5 |  | 30 | [12 empty] | VV | 2 | 2 | True | 0 | ROZPOCET
| VV |  | 4*2,5 |  | 10 | [12 empty] | VV | 2 | 2 | True | 0 | ROZPOCET
| VV |  | 4*2,5 |  | 10 | [12 empty] | VV | 2 | 2 | True | 0 | ROZPOCET
| VV |  | Součet |  | 194 | [12 empty] | VV | 2 | 4 | True | 1 | ROZPOCET
14 | M | 63127464 | profil rohový Al s výztužnou tkaninou š 100/100mm | m | 203.7 |  | 0 | CS ÚRS 2024 02 |  | snížená |  | 0 | 0.0001 | 0.02037 | 0 | 0 | 8 | M | 2 |  |  |  | ROZPOCET | 0 | 0 | 0 | 0 | 0 | 2 | 0 | 4 | -154717737
| VV |  | 194*1,05 'Přepočtené koeficientem množství |  | 203.7 | [12 empty] | VV | 2 | 2 | False | 1 | ROZPOCET
15 | K | 622326252 | Oprava vnější vápenocementové omítky s celoplošným přeštukováním členitosti 1 v rozsahu přes 10 do 30 % | m2 | 167.2 |  | 0 | CS ÚRS 2024 02 |  | snížená |  | 0 | 0.01992 | 3.3306 | 0 | 0 | 4 | K | 2 |  |  |  | ROZPOCET | 0 | 0 | 0 | 0 | 0 | 2 | 0 | 4 | -1249960195
| VV |  | oprava komínů | [14 empty] | VV | 2 | 1 | True | 0 | ROZPOCET
| VV |  | část A | [14 empty] | VV | 2 | 1 | True | 0 | ROZPOCET
| VV |  | 4*(1,25+0,375)*2*2,5 |  | 32.5 | [12 empty] | VV | 2 | 2 | True | 0 | ROZPOCET
| VV |  | 4*(1,625+0,6)*2*1,5 |  | 26.7 | [12 empty] | VV | 2 | 2 | True | 0 | ROZPOCET
| VV |  | část B | [14 empty] | VV | 2 | 1 | True | 0 | ROZPOCET
| VV |  | 2*(0,9+0,375)*2*2,0 |  | 10.2 | [12 empty] | VV | 2 | 2 | True | 0 | ROZPOCET
| VV |  | 3*(1,2+0,375)*2*2,0 |  | 18.9 | [12 empty] | VV | 2 | 2 | True | 0 | ROZPOCET
| VV |  | (1,75+0,375)*2*2,0 |  | 8.5 | [12 empty] | VV | 2 | 2 | True | 0 | ROZPOCET
| VV |  | (2,25+0,375)*2*2,0 |  | 10.5 | [12 empty] | VV | 2 | 2 | True | 0 | ROZPOCET
| VV |  | část C | [14 empty] | VV | 2 | 1 | True | 0 | ROZPOCET
| VV |  | 4*(1,2+0,375)*2*1,5 |  | 18.9 | [12 empty] | VV | 2 | 2 | True | 0 | ROZPOCET
| VV |  | 3*(1,2+0,375)*2*2,5 |  | 23.625 | [12 empty] | VV | 2 | 2 | True | 0 | ROZPOCET
| VV |  | (1,1+0,375)*2*2,5 |  | 7.375 | [12 empty] | VV | 2 | 2 | True | 0 | ROZPOCET
| VV |  | (1,625+0,375)*2*2,5 |  | 10 | [12 empty] | VV | 2 | 2 | True | 0 | ROZPOCET
| VV |  | Součet |  | 167.2 | [12 empty] | VV | 2 | 4 | True | 1 | ROZPOCET
16 | K | 623151031 | Penetrační silikonový nátěr vnějších pastovitých tenkovrstvých omítek pilířů a sloupů | m2 | 167.2 |  | 0 | CS ÚRS 2024 02 |  | snížená |  | 0 | 0.00014 | 0.023408 | 0 | 0 | 4 | K | 2 |  |  |  | ROZPOCET | 0 | 0 | 0 | 0 | 0 | 2 | 0 | 4 | 1395722319
| VV |  | oprava komínů | [14 empty] | VV | 2 | 1 | True | 0 | ROZPOCET
| VV |  | část A | [14 empty] | VV | 2 | 1 | True | 0 | ROZPOCET
| VV |  | 4*(1,25+0,375)*2*2,5 |  | 32.5 | [12 empty] | VV | 2 | 2 | True | 0 | ROZPOCET
| VV |  | 4*(1,625+0,6)*2*1,5 |  | 26.7 | [12 empty] | VV | 2 | 2 | True | 0 | ROZPOCET
| VV |  | část B | [14 empty] | VV | 2 | 1 | True | 0 | ROZPOCET
| VV |  | 2*(0,9+0,375)*2*2,0 |  | 10.2 | [12 empty] | VV | 2 | 2 | True | 0 | ROZPOCET
| VV |  | 3*(1,2+0,375)*2*2,0 |  | 18.9 | [12 empty] | VV | 2 | 2 | True | 0 | ROZPOCET
| VV |  | (1,75+0,375)*2*2,0 |  | 8.5 | [12 empty] | VV | 2 | 2 | True | 0 | ROZPOCET
| VV |  | (2,25+0,375)*2*2,0 |  | 10.5 | [12 empty] | VV | 2 | 2 | True | 0 | ROZPOCET
| VV |  | část C | [14 empty] | VV | 2 | 1 | True | 0 | ROZPOCET
| VV |  | 4*(1,2+0,375)*2*1,5 |  | 18.9 | [12 empty] | VV | 2 | 2 | True | 0 | ROZPOCET
| VV |  | 3*(1,2+0,375)*2*2,5 |  | 23.625 | [12 empty] | VV | 2 | 2 | True | 0 | ROZPOCET
| VV |  | (1,1+0,375)*2*2,5 |  | 7.375 | [12 empty] | VV | 2 | 2 | True | 0 | ROZPOCET
| VV |  | (1,625+0,375)*2*2,5 |  | 10 | [12 empty] | VV | 2 | 2 | True | 0 | ROZPOCET
| VV |  | Součet |  | 167.2 | [12 empty] | VV | 2 | 4 | True | 1 | ROZPOCET
17 | K | 623531022 | Tenkovrstvá silikonová zatíraná omítka zrnitost 2,0 mm vnějších pilířů nebo sloupů | m2 | 167.2 |  | 0 | CS ÚRS 2024 02 |  | snížená |  | 0 | 0.00336 | 0.56179 | 0 | 0 | 4 | K | 2 |  |  |  | ROZPOCET | 0 | 0 | 0 | 0 | 0 | 2 | 0 | 4 | 1736276966
| VV |  | oprava komínů | [14 empty] | VV | 2 | 1 | True | 0 | ROZPOCET
| VV |  | 167,2 |  | 167.2 | [12 empty] | VV | 2 | 2 | True | 1 | ROZPOCET
18 | K | 629135102 | Vyrovnávací vrstva pod klempířské prvky z MC š přes 150 do 300 mm | m | 28.8 |  | 0 | CS ÚRS 2024 02 |  | snížená |  | 0 | 0.02065 | 0.59472 | 0 | 0 | 4 | K | 2 |  |  |  | ROZPOCET | 0 | 0 | 0 | 0 | 0 | 2 | 0 | 4 | 351945992
| VV |  | zábradlí balkónů | [14 empty] | VV | 2 | 1 | True | 0 | ROZPOCET
| VV |  | 16*2*0,9 |  | 28.8 | [12 empty] | VV | 2 | 2 | True | 1 | ROZPOCET
19 | K | 629995103 | Očištění vnějších ploch tlakovou vodou s přídavkem čističe | m2 | 401.048 |  | 0 | CS ÚRS 2024 02 |  | snížená |  | 0 | 0.00021 | 0.08422 | 0 | 0 | 4 | K | 2 |  |  |  | ROZPOCET | 0 | 0 | 0 | 0 | 0 | 2 | 0 | 4 | -842216686
| VV |  | původní zateplené štíty | [14 empty] | VV | 2 | 1 | True | 0 | ROZPOCET
| VV |  | 2*9,945*8,9 |  | 177.021 | [12 empty] | VV | 2 | 2 | True | 0 | ROZPOCET
| VV |  | přetažení na původní zateplení štítů nad vláčkárnou | [14 empty] | VV | 2 | 1 | True | 0 | ROZPOCET
| VV |  | 7,055*5,3 |  | 37.392 | [12 empty] | VV | 2 | 2 | True | 0 | ROZPOCET
| VV |  | 2,89*6,725 |  | 19.435 | [12 empty] | VV | 2 | 2 | True | 0 | ROZPOCET
| VV |  | před prováděním oprav komínů | [14 empty] | VV | 2 | 1 | True | 0 | ROZPOCET
| VV |  | 167,2 |  | 167.2 | [12 empty] | VV | 2 | 2 | True | 0 | ROZPOCET
| VV |  | Součet |  | 401.048 | [12 empty] | VV | 2 | 4 | True | 1 | ROZPOCET
| D | 8 | Trubní vedení |  |  |  | 0 |  |  |  |  | 0 |  | 0 |  | 0 | 1 | D | 1 |  |  |  | ROZPOCET | [6 empty] | 0
20 | K | 877260341.R00 | Demontáž, montáž nových lapačů střešních splavenin na kanalizačním potrubí z PP nebo tvrdého PVC-U trub hladkých plnostěnných, nové potrubí v délce do 2,0 m | kus | 17 |  | 0 |  |  | snížená |  | 0 | 0 | 0 | 0 | 0 | 4 | K | 2 |  |  |  | ROZPOCET | 0 | 0 | 0 | 0 | 0 | 2 | 0 | 4 | 2127360320
| D | 9 | Ostatní konstrukce a práce, bourání |  |  |  | 0 |  |  |  |  | 0 |  | 2.8545 |  | 29.1347 | 1 | D | 1 |  |  |  | ROZPOCET | [6 empty] | 0
21 | K | 945421110 | Hydraulická zvedací plošina na automobilovém podvozku výška zdvihu do 18 m včetně obsluhy | hod | 16 |  | 0 | CS ÚRS 2024 02 |  | snížená |  | 0 | 0 | 0 | 0 | 0 | 4 | K | 2 |  |  |  | ROZPOCET | 0 | 0 | 0 | 0 | 0 | 2 | 0 | 4 | -980854239
| VV |  | nátěr štítu fasády část C | [14 empty] | VV | 2 | 1 | True | 0 | ROZPOCET
| VV |  | 2*8 |  | 16 | [12 empty] | VV | 2 | 2 | True | 1 | ROZPOCET
22 | K | 949101112 | Lešení pomocné pro objekty pozemních staveb s lešeňovou podlahou v přes 1,9 do 3,5 m zatížení do 150 kg/m2 | m2 | 365.2 |  | 0 | CS ÚRS 2024 02 |  | snížená |  | 0 | 0.00021 | 0.076692 | 0 | 0 | 4 | K | 2 |  |  |  | ROZPOCET | 0 | 0 | 0 | 0 | 0 | 2 | 0 | 4 | 817953867
| VV |  | oprava komínů | [14 empty] | VV | 2 | 1 | True | 0 | ROZPOCET
| VV |  | část A | [14 empty] | VV | 2 | 1 | True | 0 | ROZPOCET
| VV |  | 4*(3,25+0,375)*2*2,5 |  | 72.5 | [12 empty] | VV | 2 | 2 | True | 0 | ROZPOCET
| VV |  | 4*(3,625+0,6)*2*1,5 |  | 50.7 | [12 empty] | VV | 2 | 2 | True | 0 | ROZPOCET
| VV |  | část B | [14 empty] | VV | 2 | 1 | True | 0 | ROZPOCET
| VV |  | 2*(2,9+0,375)*2*2,0 |  | 26.2 | [12 empty] | VV | 2 | 2 | True | 0 | ROZPOCET
| VV |  | 3*(3,2+0,375)*2*2,0 |  | 42.9 | [12 empty] | VV | 2 | 2 | True | 0 | ROZPOCET
| VV |  | (3,75+0,375)*2*2,0 |  | 16.5 | [12 empty] | VV | 2 | 2 | True | 0 | ROZPOCET
| VV |  | (5,25+0,375)*2*2,0 |  | 22.5 | [12 empty] | VV | 2 | 2 | True | 0 | ROZPOCET
| VV |  | část C | [14 empty] | VV | 2 | 1 | True | 0 | ROZPOCET
| VV |  | 4*(3,2+0,375)*2*1,5 |  | 42.9 | [12 empty] | VV | 2 | 2 | True | 0 | ROZPOCET
| VV |  | 3*(3,2+0,375)*2*2,5 |  | 53.625 | [12 empty] | VV | 2 | 2 | True | 0 | ROZPOCET
| VV |  | (3,1+0,375)*2*2,5 |  | 17.375 | [12 empty] | VV | 2 | 2 | True | 0 | ROZPOCET
| VV |  | (3,625+0,375)*2*2,5 |  | 20 | [12 empty] | VV | 2 | 2 | True | 0 | ROZPOCET
| VV |  | Součet |  | 365.2 | [12 empty] | VV | 2 | 4 | True | 1 | ROZPOCET
23 | K | 961044111 | Bourání základů z betonu prostého | m3 | 12.234 |  | 0 | CS ÚRS 2024 02 |  | snížená |  | 0 | 0 | 0 | 2 | 24.468 | 4 | K | 2 |  |  |  | ROZPOCET | 0 | 0 | 0 | 0 | 0 | 2 | 0 | 4 | 844302519
| VV |  | schody vstupů | [14 empty] | VV | 2 | 1 | True | 0 | ROZPOCET
| VV |  | část A | [14 empty] | VV | 2 | 1 | True | 0 | ROZPOCET
| VV |  | 2*2,1*0,3*0,8 |  | 1.008 | [12 empty] | VV | 2 | 2 | True | 0 | ROZPOCET
| VV |  | část B | [14 empty] | VV | 2 | 1 | True | 0 | ROZPOCET
| VV |  | 6,165*1,59*0,8 |  | 7.842 | [12 empty] | VV | 2 | 2 | True | 0 | ROZPOCET
| VV |  | část C | [14 empty] | VV | 2 | 1 | True | 0 | ROZPOCET
| VV |  | 2,1*0,3*0,8 |  | 0.504 | [12 empty] | VV | 2 | 2 | True | 0 | ROZPOCET
| VV |  | 2,4*1,5*0,8 |  | 2.88 | [12 empty] | VV | 2 | 2 | True | 0 | ROZPOCET
| VV |  | Součet |  | 12.234 | [12 empty] | VV | 2 | 4 | True | 1 | ROZPOCET
24 | K | 968062375 | Vybourání dřevěných rámů oken zdvojených včetně křídel pl do 2 m2 | m2 | 4.116 |  | 0 | CS ÚRS 2024 02 |  | snížená |  | 0 | 0 | 0 | 0.038 | 0.15641 | 4 | K | 2 |  |  |  | ROZPOCET | 0 | 0 | 0 | 0 | 0 | 2 | 0 | 4 | 1468514642
| VV |  | 4*1,47*0,7 |  | 4.116 | [12 empty] | VV | 2 | 2 | True | 1 | ROZPOCET
25 | K | 968062376 | Vybourání dřevěných rámů oken zdvojených včetně křídel pl do 4 m2 | m2 | 5.13 |  | 0 | CS ÚRS 2024 02 |  | snížená |  | 0 | 0 | 0 | 0.034 | 0.17442 | 4 | K | 2 |  |  |  | ROZPOCET | 0 | 0 | 0 | 0 | 0 | 2 | 0 | 4 | 1283339268
| VV |  | 2*1,35*1,9 |  | 5.13 | [12 empty] | VV | 2 | 2 | True | 1 | ROZPOCET
26 | K | 968062456 | Vybourání dřevěných dveřních zárubní pl přes 2 m2 | m2 | 23.036 |  | 0 | CS ÚRS 2024 02 |  | snížená |  | 0 | 0 | 0 | 0.067 | 1.5434 | 4 | K | 2 |  |  |  | ROZPOCET | 0 | 0 | 0 | 0 | 0 | 2 | 0 | 4 | -2089378995
| VV |  | 3*1,5*2,2 |  | 9.9 | [12 empty] | VV | 2 | 2 | True | 0 | ROZPOCET
| VV |  | 1,5*2,0 |  | 3 | [12 empty] | VV | 2 | 2 | True | 0 | ROZPOCET
| VV |  | 1,05*2,02 |  | 2.121 | [12 empty] | VV | 2 | 2 | True | 0 | ROZPOCET
| VV |  | 0,9*2,0 |  | 1.8 | [12 empty] | VV | 2 | 2 | True | 0 | ROZPOCET
| VV |  | 1,5*2,02 |  | 3.03 | [12 empty] | VV | 2 | 2 | True | 0 | ROZPOCET
| VV |  | 1,4*2,275 |  | 3.185 | [12 empty] | VV | 2 | 2 | True | 0 | ROZPOCET
| VV |  | Součet |  | 23.036 | [12 empty] | VV | 2 | 4 | True | 1 | ROZPOCET
27 | K | 968082015 | Vybourání plastových rámů oken včetně křídel plochy do 1 m2 | m2 | 9.06 |  | 0 | CS ÚRS 2024 02 |  | snížená |  | 0 | 0 | 0 | 0.073 | 0.66138 | 4 | K | 2 |  |  |  | ROZPOCET | 0 | 0 | 0 | 0 | 0 | 2 | 0 | 4 | -1469168838
| VV |  | 14*0,9*0,6 |  | 7.56 | [12 empty] | VV | 2 | 2 | True | 0 | ROZPOCET
| VV |  | 2*0,75*0,6 |  | 0.9 | [12 empty] | VV | 2 | 2 | True | 0 | ROZPOCET
| VV |  | 2*0,5*0,6 |  | 0.6 | [12 empty] | VV | 2 | 2 | True | 0 | ROZPOCET
| VV |  | Součet |  | 9.06 | [12 empty] | VV | 2 | 4 | True | 1 | ROZPOCET
28 | K | 968900101.R00 | Výměna poklopu střešního výlezu za nový zateplený 1050x600mm | kpl | 4 |  | 0 |  |  | snížená |  | 0 | 0 | 0 | 0 | 0 | 4 | K | 2 |  |  |  | ROZPOCET | 0 | 0 | 0 | 0 | 0 | 2 | 0 | 4 | 1768990060
29 | K | 985112111 | Odsekání degradovaného betonu stěn tl do 10 mm | m2 | 5.986 |  | 0 | CS ÚRS 2024 02 |  | snížená |  | 0 | 0 | 0 | 0.022 | 0.13169 | 4 | K | 2 |  |  |  | ROZPOCET | 0 | 0 | 0 | 0 | 0 | 2 | 0 | 4 | -1615444593
| VV |  | rozsah do 30% plochy oprav | [14 empty] | VV | 2 | 1 | True | 0 | ROZPOCET
| VV |  | 19,953*0,3 |  | 5.986 | [12 empty] | VV | 2 | 2 | True | 1 | ROZPOCET
30 | K | 985112131 | Odsekání degradovaného betonu rubu kleneb a podlah tl do 10 mm | m2 | 5.723 |  | 0 | CS ÚRS 2024 02 |  | snížená |  | 0 | 0 | 0 | 0.022 | 0.12591 | 4 | K | 2 |  |  |  | ROZPOCET | 0 | 0 | 0 | 0 | 0 | 2 | 0 | 4 | -82483905
| VV |  | rozsah do 30% plochy oprav | [14 empty] | VV | 2 | 1 | True | 0 | ROZPOCET
| VV |  | 19,078*0,3 |  | 5.723 | [12 empty] | VV | 2 | 2 | True | 1 | ROZPOCET
31 | K | 985131211 | Očištění ploch stěn, rubu kleneb a podlah sušeným křemičitým pískem | m2 | 39.031 |  | 0 | CS ÚRS 2024 02 |  | snížená |  | 0 | 0.048 | 1.8735 | 0.048 | 1.8735 | 4 | K | 2 |  |  |  | ROZPOCET | 0 | 0 | 0 | 0 | 0 | 2 | 0 | 4 | 1060239820
| VV |  | část A - zídky, rampy, schodiště | [14 empty] | VV | 2 | 1 | True | 0 | ROZPOCET
| VV |  | zídky vstupů do sklepa | [14 empty] | VV | 2 | 1 | True | 0 | ROZPOCET
| VV |  | 4*(3,865*1,2/2+3,865*0,25+0,2*0,25+3,865*0,2) |  | 16.433 | [12 empty] | VV | 2 | 2 | True | 0 | ROZPOCET
| VV |  | rampy vstupů do sklepa | [14 empty] | VV | 2 | 1 | True | 0 | ROZPOCET
| VV |  | 4,25*(1,5+1,15) |  | 11.263 | [12 empty] | VV | 2 | 2 | True | 0 | ROZPOCET
| VV |  | schodiště vstupů | [14 empty] | VV | 2 | 1 | True | 0 | ROZPOCET
| VV |  | 2*(1,8*0,3+2,4*0,2) |  | 2.04 | [12 empty] | VV | 2 | 2 | True | 0 | ROZPOCET
| VV |  | část B | [14 empty] | VV | 2 | 1 | True | 0 | ROZPOCET
| VV |  | zídka vstupu do sklepa | [14 empty] | VV | 2 | 1 | True | 0 | ROZPOCET
| VV |  | 4,4*1,2/2 |  | 2.64 | [12 empty] | VV | 2 | 2 | True | 0 | ROZPOCET
| VV |  | 4,4*0,2 |  | 0.88 | [12 empty] | VV | 2 | 2 | True | 0 | ROZPOCET
| VV |  | část C | [14 empty] | VV | 2 | 1 | True | 0 | ROZPOCET
| VV |  | schody vstupů | [14 empty] | VV | 2 | 1 | True | 0 | ROZPOCET
| VV |  | 2,68*1,465 |  | 3.926 | [12 empty] | VV | 2 | 2 | True | 0 | ROZPOCET
| VV |  | (2,68+1,465)*0,2 |  | 0.829 | [12 empty] | VV | 2 | 2 | True | 0 | ROZPOCET
| VV |  | 1,8*0,3+2,4*0,2 |  | 1.02 | [12 empty] | VV | 2 | 2 | True | 0 | ROZPOCET
| VV |  | Součet |  | 39.031 | [12 empty] | VV | 2 | 4 | True | 1 | ROZPOCET
32 | K | 985311111 | Reprofilace stěn cementovou sanační maltou tl do 10 mm | m2 | 19.953 |  | 0 | CS ÚRS 2024 02 |  | snížená |  | 0 | 0.02014 | 0.40185 | 0 | 0 | 4 | K | 2 |  |  |  | ROZPOCET | 0 | 0 | 0 | 0 | 0 | 2 | 0 | 4 | -597649400
| VV |  | část A - zídky, rampy, schodiště | [14 empty] | VV | 2 | 1 | True | 0 | ROZPOCET
| VV |  | zídky vstupů do sklepa | [14 empty] | VV | 2 | 1 | True | 0 | ROZPOCET
| VV |  | 4*(3,865*1,2/2+3,865*0,25+0,2*0,25+3,865*0,2) |  | 16.433 | [12 empty] | VV | 2 | 2 | True | 0 | ROZPOCET
| VV |  | část B | [14 empty] | VV | 2 | 1 | True | 0 | ROZPOCET
| VV |  | zídka vstupu do sklepa | [14 empty] | VV | 2 | 1 | True | 0 | ROZPOCET
| VV |  | 4,4*1,2/2 |  | 2.64 | [12 empty] | VV | 2 | 2 | True | 0 | ROZPOCET
| VV |  | 4,4*0,2 |  | 0.88 | [12 empty] | VV | 2 | 2 | True | 0 | ROZPOCET
| VV |  | Součet |  | 19.953 | [12 empty] | VV | 2 | 4 | True | 1 | ROZPOCET
33 | K | 985311311 | Reprofilace rubu kleneb a podlah cementovou sanační maltou tl 10 mm | m2 | 19.078 |  | 0 | CS ÚRS 2024 02 |  | snížená |  | 0 | 0.02014 | 0.38423 | 0 | 0 | 4 | K | 2 |  |  |  | ROZPOCET | 0 | 0 | 0 | 0 | 0 | 2 | 0 | 4 | 94935856
| VV |  | část A - zídky, rampy, schodiště | [14 empty] | VV | 2 | 1 | True | 0 | ROZPOCET
| VV |  | rampy vstupů do sklepa | [14 empty] | VV | 2 | 1 | True | 0 | ROZPOCET
| VV |  | 4,25*(1,5+1,15) |  | 11.263 | [12 empty] | VV | 2 | 2 | True | 0 | ROZPOCET
| VV |  | schodiště vstupů | [14 empty] | VV | 2 | 1 | True | 0 | ROZPOCET
| VV |  | 2*(1,8*0,3+2,4*0,2) |  | 2.04 | [12 empty] | VV | 2 | 2 | True | 0 | ROZPOCET
| VV |  | část C | [14 empty] | VV | 2 | 1 | True | 0 | ROZPOCET
| VV |  | schody vstupů | [14 empty] | VV | 2 | 1 | True | 0 | ROZPOCET
| VV |  | 2,68*1,465 |  | 3.926 | [12 empty] | VV | 2 | 2 | True | 0 | ROZPOCET
| VV |  | (2,68+1,465)*0,2 |  | 0.829 | [12 empty] | VV | 2 | 2 | True | 0 | ROZPOCET
| VV |  | 1,8*0,3+2,4*0,2 |  | 1.02 | [12 empty] | VV | 2 | 2 | True | 0 | ROZPOCET
| VV |  | Součet |  | 19.078 | [12 empty] | VV | 2 | 4 | True | 1 | ROZPOCET
34 | K | 985324221.R00 | Nátěr betonu protiskluzný jednosložkový se zrnem, šedá barva | m2 | 39.031 |  | 0 |  |  | snížená |  | 0 | 0.00303 | 0.11826 | 0 | 0 | 4 | K | 2 |  |  |  | ROZPOCET | 0 | 0 | 0 | 0 | 0 | 2 | 0 | 4 | -1255279991
| VV |  | opravované betonové plochy | [14 empty] | VV | 2 | 1 | True | 0 | ROZPOCET
| VV |  | 39,031 |  | 39.031 | [12 empty] | VV | 2 | 2 | True | 1 | ROZPOCET
35 | K | 985324912 | Příplatek k cenám ochranných nátěrů betonu za plochu do 10 m2 jednotlivě | m2 | 39.031 |  | 0 | CS ÚRS 2024 02 |  | snížená |  | 0 | 0 | 0 | 0 | 0 | 4 | K | 2 |  |  |  | ROZPOCET | 0 | 0 | 0 | 0 | 0 | 2 | 0 | 4 | 172495657
| D | 997 | Přesun sutě |  |  |  | 0 |  |  |  |  | 0 |  | 0 |  | 0 | 1 | D | 1 |  |  |  | ROZPOCET | [6 empty] | 0
36 | K | 997013114 | Vnitrostaveništní doprava suti a vybouraných hmot pro budovy v přes 12 do 15 m | t | 45.148 |  | 0 | CS ÚRS 2024 02 |  | snížená |  | 0 | 0 | 0 | 0 | 0 | 4 | K | 2 |  |  |  | ROZPOCET | 0 | 0 | 0 | 0 | 0 | 2 | 0 | 4 | -2010337001
37 | K | 997013501 | Odvoz suti a vybouraných hmot na skládku nebo meziskládku do 1 km se složením | t | 45.148 |  | 0 | CS ÚRS 2024 02 |  | snížená |  | 0 | 0 | 0 | 0 | 0 | 4 | K | 2 |  |  |  | ROZPOCET | 0 | 0 | 0 | 0 | 0 | 2 | 0 | 4 | 1127803167
38 | K | 997013509 | Příplatek k odvozu suti a vybouraných hmot na skládku ZKD 1 km přes 1 km | t | 632.072 |  | 0 | CS ÚRS 2024 02 |  | snížená |  | 0 | 0 | 0 | 0 | 0 | 4 | K | 2 |  |  |  | ROZPOCET | 0 | 0 | 0 | 0 | 0 | 2 | 0 | 4 | 1000479859
| VV |  | 45,148*14 'Přepočtené koeficientem množství |  | 632.072 | [12 empty] | VV | 2 | 2 | False | 1 | ROZPOCET
39 | K | 997013631 | Poplatek za uložení na skládce (skládkovné) stavebního odpadu směsného kód odpadu 17 09 04 | t | 45.148 |  | 0 | CS ÚRS 2024 02 |  | snížená |  | 0 | 0 | 0 | 0 | 0 | 4 | K | 2 |  |  |  | ROZPOCET | 0 | 0 | 0 | 0 | 0 | 2 | 0 | 4 | 1150198800
| D | 998 | Přesun hmot |  |  |  | 0 |  |  |  |  | 0 |  | 0 |  | 0 | 1 | D | 1 |  |  |  | ROZPOCET | [6 empty] | 0
40 | K | 998011003 | Přesun hmot pro budovy zděné v přes 12 do 24 m | t | 44.504 |  | 0 | CS ÚRS 2024 02 |  | snížená |  | 0 | 0 | 0 | 0 | 0 | 4 | K | 2 |  |  |  | ROZPOCET | 0 | 0 | 0 | 0 | 0 | 2 | 0 | 4 | 1771301418
| D | PSV | Práce a dodávky PSV |  |  |  | 0 |  |  |  |  | 0 |  | 42.3229 |  | 16.0131 | 2 | D | 0 |  |  |  | ROZPOCET | [6 empty] | 0
| D | 711 | Izolace proti vodě, vlhkosti a plynům |  |  |  | 0 |  |  |  |  | 0 |  | 3.3461 |  | 2.4374 | 2 | D | 1 |  |  |  | ROZPOCET | [6 empty] | 0
41 | K | 711112001 | Provedení izolace proti zemní vlhkosti svislé za studena nátěrem penetračním | m2 | 886.314 |  | 0 | CS ÚRS 2024 02 |  | snížená |  | 0 | 0 | 0 | 0 | 0 | 16 | K | 2 |  |  |  | ROZPOCET | 0 | 0 | 0 | 0 | 0 | 2 | 0 | 16 | 644354415
| VV |  | NS2 - sokl, základy | [14 empty] | VV | 2 | 1 | True | 0 | ROZPOCET
| VV |  | 443,157*2 |  | 886.314 | [12 empty] | VV | 2 | 2 | True | 1 | ROZPOCET
42 | M | 11163150 | lak penetrační asfaltový | t | 0.301 |  | 0 | CS ÚRS 2024 02 |  | snížená |  | 0 | 1 | 0.301 | 0 | 0 | 32 | M | 2 |  |  |  | ROZPOCET | 0 | 0 | 0 | 0 | 0 | 2 | 0 | 16 | 1553697687
| VV |  | 886,314*0,00034 'Přepočtené koeficientem množství |  | 0.301 | [12 empty] | VV | 2 | 2 | False | 1 | ROZPOCET
43 | K | 711142559 | Provedení izolace proti zemní vlhkosti pásy přitavením svislé NAIP | m2 | 443.157 |  | 0 | CS ÚRS 2024 02 |  | snížená |  | 0 | 0.0004 | 0.17726 | 0 | 0 | 16 | K | 2 |  |  |  | ROZPOCET | 0 | 0 | 0 | 0 | 0 | 2 | 0 | 16 | 131721800
| VV |  | NS2 - sokl, základy | [14 empty] | VV | 2 | 1 | True | 0 | ROZPOCET
| VV |  | 443,157 |  | 443.157 | [12 empty] | VV | 2 | 2 | True | 1 | ROZPOCET
44 | M | 62855001 | pás asfaltový natavitelný modifikovaný SBS s vložkou z polyesterové rohože a spalitelnou PE fólií nebo jemnozrnným minerálním posypem na horním povrchu tl 4,0mm | m2 | 541.095 |  | 0 | CS ÚRS 2024 02 |  | snížená |  | 0 | 0.0053 | 2.8678 | 0 | 0 | 32 | M | 2 |  |  |  | ROZPOCET | 0 | 0 | 0 | 0 | 0 | 2 | 0 | 16 | -731808177
| VV |  | 443,157248157248*1,221 'Přepočtené koeficientem množství |  | 541.095 | [12 empty] | VV | 2 | 2 | False | 1 | ROZPOCET
45 | K | 711142811 | Odstranění izolace proti vodě, vlhkosti a plynům z pásů NAIP přitavených jednovrstvých z plochy svislé | m2 | 443.157 |  | 0 | CS ÚRS 2024 02 |  | snížená |  | 0 | 0 | 0 | 0.0055 | 2.4374 | 16 | K | 2 |  |  |  | ROZPOCET | 0 | 0 | 0 | 0 | 0 | 2 | 0 | 16 | -1309052644
| VV |  | izolace základů | [14 empty] | VV | 2 | 1 | True | 0 | ROZPOCET
| VV |  | část A | [14 empty] | VV | 2 | 1 | True | 0 | ROZPOCET
| VV |  | (2*31,775+9,625-1,9-1,45)*2,6 |  | 181.545 | [12 empty] | VV | 2 | 2 | True | 0 | ROZPOCET
| VV |  | část B | [14 empty] | VV | 2 | 1 | True | 0 | ROZPOCET
| VV |  | (15,875+17,75)*2,6 |  | 87.425 | [12 empty] | VV | 2 | 2 | True | 0 | ROZPOCET
| VV |  | část C | [14 empty] | VV | 2 | 1 | True | 0 | ROZPOCET
| VV |  | (27,525+12,8+5,972+20,698)*2,6 |  | 174.187 | [12 empty] | VV | 2 | 2 | True | 0 | ROZPOCET
| VV |  | Součet |  | 443.157 | [12 empty] | VV | 2 | 4 | True | 1 | ROZPOCET
46 | K | 998711203 | Přesun hmot procentní pro izolace proti vodě, vlhkosti a plynům v objektech v přes 12 do 60 m | % |  |  | 0 | CS ÚRS 2024 02 |  | snížená |  | 0 | 0 | 0 | 0 | 0 | 16 | K | 2 |  |  |  | ROZPOCET | 0 | 0 | 0 | 0 | 0 | 2 | 0 | 16 | -2030950860
| D | 741 | Elektroinstalace - silnoproud |  |  |  | 0 |  |  |  |  | 0 |  | 0 |  | 0.0004 | 2 | D | 1 |  |  |  | ROZPOCET | [6 empty] | 0
47 | K | 741421819.R00 | Demontáž hromosvodu, montáž nového vedení, napojení na uzemnění, revize | kpl | 1 |  | 0 |  |  | snížená |  | 0 | 0 | 0 | 0.0004 | 0.0004 | 16 | K | 2 |  |  |  | ROZPOCET | 0 | 0 | 0 | 0 | 0 | 2 | 0 | 16 | 315681991
| D | 742 | Elektroinstalace - slaboproud |  |  |  | 0 |  |  |  |  | 0 |  | 0 |  | 0.048 | 2 | D | 1 |  |  |  | ROZPOCET | [6 empty] | 0
48 | K | 742420821 | Demontáž anténního stožáru | kus | 3 |  | 0 | CS ÚRS 2024 02 |  | snížená |  | 0 | 0 | 0 | 0.016 | 0.048 | 16 | K | 2 |  |  |  | ROZPOCET | 0 | 0 | 0 | 0 | 0 | 2 | 0 | 16 | 638947258
| D | 762 | Konstrukce tesařské |  |  |  | 0 |  |  |  |  | 0 |  | 24.7633 |  | 6.1364 | 2 | D | 1 |  |  |  | ROZPOCET | [6 empty] | 0
49 | K | 762341210 | Montáž bednění střech rovných a šikmých sklonu do 60° z hrubých prken na sraz tl do 32 mm | m2 | 1227.286 |  | 0 | CS ÚRS 2024 02 |  | snížená |  | 0 | 0 | 0 | 0 | 0 | 16 | K | 2 |  |  |  | ROZPOCET | 0 | 0 | 0 | 0 | 0 | 2 | 0 | 16 | -798516355
| VV |  | NS8 | [14 empty] | VV | 2 | 1 | True | 0 | ROZPOCET
| VV |  | část A | [14 empty] | VV | 2 | 1 | True | 0 | ROZPOCET
| VV |  | 32,265*6,75*2 |  | 435.578 | [12 empty] | VV | 2 | 2 | True | 0 | ROZPOCET
| VV |  | část B, C | [14 empty] | VV | 2 | 1 | True | 0 | ROZPOCET
| VV |  | 8,105*6,75*2 |  | 109.418 | [12 empty] | VV | 2 | 2 | True | 0 | ROZPOCET
| VV |  | 44,42*6,75*2 |  | 599.67 | [12 empty] | VV | 2 | 2 | True | 0 | ROZPOCET
| VV |  | 6,12*6,75*2 |  | 82.62 | [12 empty] | VV | 2 | 2 | True | 0 | ROZPOCET
| VV |  | Součet |  | 1227.286 | [12 empty] | VV | 2 | 4 | True | 1 | ROZPOCET
50 | M | 60515111 | řezivo jehličnaté boční prkno 20-30mm | m3 | 32.216 |  | 0 | CS ÚRS 2024 02 |  | snížená |  | 0 | 0.55 | 17.7188 | 0 | 0 | 32 | M | 2 |  |  |  | ROZPOCET | 0 | 0 | 0 | 0 | 0 | 2 | 0 | 16 | 1271004271
| VV |  | 1227,286*0,025*1,05 |  | 32.216 | [12 empty] | VV | 2 | 2 | True | 1 | ROZPOCET
51 | K | 762342214 | Montáž laťování na střechách jednoduchých sklonu do 60° osové vzdálenosti přes 150 do 360 mm | m2 | 1227.286 |  | 0 | CS ÚRS 2024 02 |  | snížená |  | 0 | 0 | 0 | 0 | 0 | 16 | K | 2 |  |  |  | ROZPOCET | 0 | 0 | 0 | 0 | 0 | 2 | 0 | 16 | 1402420660
| VV |  | NS8 | [14 empty] | VV | 2 | 1 | True | 0 | ROZPOCET
| VV |  | část A | [14 empty] | VV | 2 | 1 | True | 0 | ROZPOCET
| VV |  | 32,265*6,75*2 |  | 435.578 | [12 empty] | VV | 2 | 2 | True | 0 | ROZPOCET
| VV |  | část B, C | [14 empty] | VV | 2 | 1 | True | 0 | ROZPOCET
| VV |  | 8,105*6,75*2 |  | 109.418 | [12 empty] | VV | 2 | 2 | True | 0 | ROZPOCET
| VV |  | 44,42*6,75*2 |  | 599.67 | [12 empty] | VV | 2 | 2 | True | 0 | ROZPOCET
| VV |  | 6,12*6,75*2 |  | 82.62 | [12 empty] | VV | 2 | 2 | True | 0 | ROZPOCET
| VV |  | Součet |  | 1227.286 | [12 empty] | VV | 2 | 4 | True | 1 | ROZPOCET
52 | M | 60514114 | řezivo jehličnaté lať impregnovaná dl 4 m | m3 | 10.8 |  | 0 | CS ÚRS 2024 02 |  | snížená |  | 0 | 0.55 | 5.94 | 0 | 0 | 32 | M | 2 |  |  |  | ROZPOCET | 0 | 0 | 0 | 0 | 0 | 2 | 0 | 16 | 2118140930
| VV |  | 1227,286/0,3*0,04*0,06*1,1 |  | 10.8 | [12 empty] | VV | 2 | 2 | True | 1 | ROZPOCET
53 | K | 762342812 | Demontáž laťování střech z latí osové vzdálenosti do 0,50 m | m2 | 1227.286 |  | 0 | CS ÚRS 2024 02 |  | snížená |  | 0 | 0 | 0 | 0.005 | 6.1364 | 16 | K | 2 |  |  |  | ROZPOCET | 0 | 0 | 0 | 0 | 0 | 2 | 0 | 16 | 1938966756
| VV |  | 1227,286 |  | 1227.286 | [12 empty] | VV | 2 | 2 | True | 1 | ROZPOCET
54 | K | 762395000 | Spojovací prostředky krovů, bednění, laťování, nadstřešních konstrukcí | m3 | 48.36 |  | 0 | CS ÚRS 2024 02 |  | snížená |  | 0 | 0.02284 | 1.1045 | 0 | 0 | 16 | K | 2 |  |  |  | ROZPOCET | 0 | 0 | 0 | 0 | 0 | 2 | 0 | 16 | 1526224151
| VV |  | 32,16 |  | 32.16 | [12 empty] | VV | 2 | 2 | True | 0 | ROZPOCET
| VV |  | 10,8 |  | 10.8 | [12 empty] | VV | 2 | 2 | True | 0 | ROZPOCET
| VV |  | 5,4 |  | 5.4 | [12 empty] | VV | 2 | 2 | True | 0 | ROZPOCET
| VV |  | Součet |  | 48.36 | [12 empty] | VV | 2 | 4 | True | 1 | ROZPOCET
55 | K | 998762203 | Přesun hmot procentní pro kce tesařské v objektech v přes 12 do 24 m | % |  |  | 0 | CS ÚRS 2024 02 |  | snížená |  | 0 | 0 | 0 | 0 | 0 | 16 | K | 2 |  |  |  | ROZPOCET | 0 | 0 | 0 | 0 | 0 | 2 | 0 | 16 | -1416655846
| D | 764 | Konstrukce klempířské |  |  |  | 0 |  |  |  |  | 0 |  | 10.9697 |  | 5.8307 | 2 | D | 1 |  |  |  | ROZPOCET | [6 empty] | 0
56 | K | 764001841 | Demontáž krytiny ze šablon do suti | m2 | 1227.286 |  | 0 | CS ÚRS 2024 02 |  | snížená |  | 0 | 0 | 0 | 0.00312 | 3.8291 | 16 | K | 2 |  |  |  | ROZPOCET | 0 | 0 | 0 | 0 | 0 | 2 | 0 | 16 | -1239740586
| VV |  | S7 | [14 empty] | VV | 2 | 1 | True | 0 | ROZPOCET
| VV |  | část A | [14 empty] | VV | 2 | 1 | True | 0 | ROZPOCET
| VV |  | 32,265*6,75*2 |  | 435.578 | [12 empty] | VV | 2 | 2 | True | 0 | ROZPOCET
| VV |  | část B, C | [14 empty] | VV | 2 | 1 | True | 0 | ROZPOCET
| VV |  | 8,105*6,75*2 |  | 109.418 | [12 empty] | VV | 2 | 2 | True | 0 | ROZPOCET
| VV |  | 44,42*6,75*2 |  | 599.67 | [12 empty] | VV | 2 | 2 | True | 0 | ROZPOCET
| VV |  | 6,12*6,75*2 |  | 82.62 | [12 empty] | VV | 2 | 2 | True | 0 | ROZPOCET
| VV |  | Součet |  | 1227.286 | [12 empty] | VV | 2 | 4 | True | 1 | ROZPOCET
57 | K | 764001861 | Demontáž hřebene z hřebenáčů do suti | m | 75 |  | 0 | CS ÚRS 2024 02 |  | snížená |  | 0 | 0 | 0 | 0.00187 | 0.14025 | 16 | K | 2 |  |  |  | ROZPOCET | 0 | 0 | 0 | 0 | 0 | 2 | 0 | 16 | -1712221475
| VV |  | OD | [14 empty] | VV | 2 | 1 | True | 0 | ROZPOCET
| VV |  | 75,0 |  | 75 | [12 empty] | VV | 2 | 2 | True | 1 | ROZPOCET
58 | K | 764002414 | Montáž strukturované oddělovací rohože jakékoliv rš | m2 | 1227.286 |  | 0 | CS ÚRS 2024 02 |  | snížená |  | 0 | 0 | 0 | 0 | 0 | 16 | K | 2 |  |  |  | ROZPOCET | 0 | 0 | 0 | 0 | 0 | 2 | 0 | 16 | -753637646
59 | M | 28329043 | fólie PUR/PP difuzně propustná s nakašírovanou PP strukturovanou rohoží v 8 mm pod hladkou plechovou krytinu, integrovaná samolepící páska, 380 g/m2 | m2 | 1411.379 |  | 0 | CS ÚRS 2024 02 |  | snížená |  | 0 | 0.0004 | 0.56455 | 0 | 0 | 32 | M | 2 |  |  |  | ROZPOCET | 0 | 0 | 0 | 0 | 0 | 2 | 0 | 16 | -1773603877
| VV |  | 1227,286*1,15 'Přepočtené koeficientem množství |  | 1411.379 | [12 empty] | VV | 2 | 2 | False | 1 | ROZPOCET
60 | K | 764002812 | Demontáž okapového plechu do suti v krytině skládané | m | 225.63 |  | 0 | CS ÚRS 2024 02 |  | snížená |  | 0 | 0 | 0 | 0.00177 | 0.39937 | 16 | K | 2 |  |  |  | ROZPOCET | 0 | 0 | 0 | 0 | 0 | 2 | 0 | 16 | -1796416774
| VV |  | část A | [14 empty] | VV | 2 | 1 | True | 0 | ROZPOCET
| VV |  | (32,625+10,757)*2 |  | 86.764 | [12 empty] | VV | 2 | 2 | True | 0 | ROZPOCET
| VV |  | část B | [14 empty] | VV | 2 | 1 | True | 0 | ROZPOCET
| VV |  | 18,896+10,791+8,105 |  | 37.792 | [12 empty] | VV | 2 | 2 | True | 0 | ROZPOCET
| VV |  | část C (B) | [14 empty] | VV | 2 | 1 | True | 0 | ROZPOCET
| VV |  | 44,422+13,775+10,79+6,12+25,967 |  | 101.074 | [12 empty] | VV | 2 | 2 | True | 0 | ROZPOCET
| VV |  | Součet |  | 225.63 | [12 empty] | VV | 2 | 4 | True | 1 | ROZPOCET
61 | K | 764002821 | Demontáž střešního výlezu do suti | kus | 7 |  | 0 | CS ÚRS 2024 02 |  | snížená |  | 0 | 0 | 0 | 0.015 | 0.105 | 16 | K | 2 |  |  |  | ROZPOCET | 0 | 0 | 0 | 0 | 0 | 2 | 0 | 16 | 748645868
| VV |  | část A | [14 empty] | VV | 2 | 1 | True | 0 | ROZPOCET
| VV |  | 2 |  | 2 | [12 empty] | VV | 2 | 2 | True | 0 | ROZPOCET
| VV |  | část B | [14 empty] | VV | 2 | 1 | True | 0 | ROZPOCET
| VV |  | 3 |  | 3 | [12 empty] | VV | 2 | 2 | True | 0 | ROZPOCET
| VV |  | část C | [14 empty] | VV | 2 | 1 | True | 0 | ROZPOCET
| VV |  | 2 |  | 2 | [12 empty] | VV | 2 | 2 | True | 0 | ROZPOCET
| VV |  | Součet |  | 7 | [12 empty] | VV | 2 | 4 | True | 1 | ROZPOCET
62 | K | 764002835 | Demontáž sněhového zachytávače kusového do suti | kus | 184 |  | 0 | CS ÚRS 2024 02 |  | snížená |  | 0 | 0 | 0 | 0.00022 | 0.04048 | 16 | K | 2 |  |  |  | ROZPOCET | 0 | 0 | 0 | 0 | 0 | 2 | 0 | 16 | -346069870
63 | K | 764002841 | Demontáž oplechování horních ploch zdí a nadezdívek do suti | m | 27 |  | 0 | CS ÚRS 2024 02 |  | snížená |  | 0 | 0 | 0 | 0.00191 | 0.05157 | 16 | K | 2 |  |  |  | ROZPOCET | 0 | 0 | 0 | 0 | 0 | 2 | 0 | 16 | -1782233482
| VV |  | K7 - zábradlí balkónů | [14 empty] | VV | 2 | 1 | True | 0 | ROZPOCET
| VV |  | 27,0 |  | 27 | [12 empty] | VV | 2 | 2 | True | 1 | ROZPOCET
64 | K | 764003801 | Demontáž lemování trub, konzol, držáků, ventilačních nástavců a jiných kusových prvků do suti | kus | 15 |  | 0 | CS ÚRS 2024 02 |  | snížená |  | 0 | 0 | 0 | 0.00188 | 0.0282 | 16 | K | 2 |  |  |  | ROZPOCET | 0 | 0 | 0 | 0 | 0 | 2 | 0 | 16 | 2008388084
65 | K | 764004801 | Demontáž podokapního žlabu do suti | m | 225.63 |  | 0 | CS ÚRS 2024 02 |  | snížená |  | 0 | 0 | 0 | 0.0026 | 0.58664 | 16 | K | 2 |  |  |  | ROZPOCET | 0 | 0 | 0 | 0 | 0 | 2 | 0 | 16 | -546739059
| VV |  | část A | [14 empty] | VV | 2 | 1 | True | 0 | ROZPOCET
| VV |  | (32,625+10,757)*2 |  | 86.764 | [12 empty] | VV | 2 | 2 | True | 0 | ROZPOCET
| VV |  | část B | [14 empty] | VV | 2 | 1 | True | 0 | ROZPOCET
| VV |  | 18,896+10,791+8,105 |  | 37.792 | [12 empty] | VV | 2 | 2 | True | 0 | ROZPOCET
| VV |  | část C (B) | [14 empty] | VV | 2 | 1 | True | 0 | ROZPOCET
| VV |  | 44,422+13,775+10,79+6,12+25,967 |  | 101.074 | [12 empty] | VV | 2 | 2 | True | 0 | ROZPOCET
| VV |  | Součet |  | 225.63 | [12 empty] | VV | 2 | 4 | True | 1 | ROZPOCET
66 | K | 764004861 | Demontáž svodu do suti | m | 165 |  | 0 | CS ÚRS 2024 02 |  | snížená |  | 0 | 0 | 0 | 0.00394 | 0.6501 | 16 | K | 2 |  |  |  | ROZPOCET | 0 | 0 | 0 | 0 | 0 | 2 | 0 | 16 | 1363683831
| VV |  | K6 | [14 empty] | VV | 2 | 1 | True | 0 | ROZPOCET
| VV |  | 165,0 |  | 165 | [12 empty] | VV | 2 | 2 | True | 1 | ROZPOCET
67 | K | 764111113 | Krytina střechy rovné ze šablon z Pz plechu s povrchovou úpravou do 4 ks/m2 sklonu přes 30 do 60° | m2 | 1227.286 |  | 0 | CS ÚRS 2024 02 |  | snížená |  | 0 | 0.00539 | 6.6151 | 0 | 0 | 16 | K | 2 |  |  |  | ROZPOCET | 0 | 0 | 0 | 0 | 0 | 2 | 0 | 16 | -30397536
| VV |  | NS8 | [14 empty] | VV | 2 | 1 | True | 0 | ROZPOCET
| VV |  | část A | [14 empty] | VV | 2 | 1 | True | 0 | ROZPOCET
| VV |  | 32,265*6,75*2 |  | 435.578 | [12 empty] | VV | 2 | 2 | True | 0 | ROZPOCET
| VV |  | část B, C | [14 empty] | VV | 2 | 1 | True | 0 | ROZPOCET
| VV |  | 8,105*6,75*2 |  | 109.418 | [12 empty] | VV | 2 | 2 | True | 0 | ROZPOCET
| VV |  | 44,42*6,75*2 |  | 599.67 | [12 empty] | VV | 2 | 2 | True | 0 | ROZPOCET
| VV |  | 6,12*6,75*2 |  | 82.62 | [12 empty] | VV | 2 | 2 | True | 0 | ROZPOCET
| VV |  | Součet |  | 1227.286 | [12 empty] | VV | 2 | 4 | True | 1 | ROZPOCET
68 | K | 764211604 | Oplechování větraného hřebene z oblých hřebenáčů Pz s povrch úpravou s perforovanou lištou rš 312 mm | m | 75 |  | 0 | CS ÚRS 2024 02 |  | snížená |  | 0 | 0.00493 | 0.36975 | 0 | 0 | 16 | K | 2 |  |  |  | ROZPOCET | 0 | 0 | 0 | 0 | 0 | 2 | 0 | 16 | -1021892399
| VV |  | OD | [14 empty] | VV | 2 | 1 | True | 0 | ROZPOCET
| VV |  | 75,0 |  | 75 | [12 empty] | VV | 2 | 2 | True | 1 | ROZPOCET
69 | K | 764211645 | Oplechování větraného nároží z oblých hřebenáčů Pz s povrch úpravou s větracím pásem rš 312 mm | m | 75 |  | 0 | CS ÚRS 2024 02 |  | snížená |  | 0 | 0.00271 | 0.20325 | 0 | 0 | 16 | K | 2 |  |  |  | ROZPOCET | 0 | 0 | 0 | 0 | 0 | 2 | 0 | 16 | 1776248547
| VV |  | OD | [14 empty] | VV | 2 | 1 | True | 0 | ROZPOCET
| VV |  | 75,0 |  | 75 | [12 empty] | VV | 2 | 2 | True | 1 | ROZPOCET
70 | K | 764212611 | Oplechování úžlabí systémovým úžlabním plechem Pz s povrchovou úpravou rš 625 mm | m | 15 |  | 0 | CS ÚRS 2024 02 |  | snížená |  | 0 | 0.00533 | 0.07995 | 0 | 0 | 16 | K | 2 |  |  |  | ROZPOCET | 0 | 0 | 0 | 0 | 0 | 2 | 0 | 16 | -1229089099
| VV |  | část B, C | [14 empty] | VV | 2 | 1 | True | 0 | ROZPOCET
| VV |  | 2*7,5 |  | 15 | [12 empty] | VV | 2 | 2 | True | 1 | ROZPOCET
71 | K | 764212684 | Oplechování rovné okapové hrany krytiny z taškových tabulí systémovou okapovou lištou z Pz s povrchovou úpravou rš 250 mm | m | 451.26 |  | 0 | CS ÚRS 2024 02 |  | snížená |  | 0 | 0.00214 | 0.9657 | 0 | 0 | 16 | K | 2 |  |  |  | ROZPOCET | 0 | 0 | 0 | 0 | 0 | 2 | 0 | 16 | -162276132
| VV |  | Pod folii | [14 empty] | VV | 2 | 1 | True | 0 | ROZPOCET
| VV |  | část A | [14 empty] | VV | 2 | 1 | True | 0 | ROZPOCET
| VV |  | (32,625+10,757)*2 |  | 86.764 | [12 empty] | VV | 2 | 2 | True | 0 | ROZPOCET
| VV |  | část B | [14 empty] | VV | 2 | 1 | True | 0 | ROZPOCET
| VV |  | 18,896+10,791+8,105 |  | 37.792 | [12 empty] | VV | 2 | 2 | True | 0 | ROZPOCET
| VV |  | část C (B) | [14 empty] | VV | 2 | 1 | True | 0 | ROZPOCET
| VV |  | 44,422+13,775+10,79+6,12+25,967 |  | 101.074 | [12 empty] | VV | 2 | 2 | True | 0 | ROZPOCET
| VV |  | Mezisoučet |  | 225.63 | [12 empty] | VV | 2 | 3 | True | 0 | ROZPOCET
| VV |  | pod krytinu | [14 empty] | VV | 2 | 1 | True | 0 | ROZPOCET
| VV |  | 225,63 |  | 225.63 | [12 empty] | VV | 2 | 2 | True | 0 | ROZPOCET
| VV |  | Součet |  | 451.26 | [12 empty] | VV | 2 | 4 | True | 1 | ROZPOCET
72 | K | 764213456 | Sněhový zachytávač krytiny z Pz plechu průběžný dvoutrubkový | m | 220.9 |  | 0 | CS ÚRS 2024 02 |  | snížená |  | 0 | 0.00283 | 0.62515 | 0 | 0 | 16 | K | 2 |  |  |  | ROZPOCET | 0 | 0 | 0 | 0 | 0 | 2 | 0 | 16 | -251364816
| VV |  | S | [14 empty] | VV | 2 | 1 | True | 0 | ROZPOCET
| VV |  | 220,9 |  | 220.9 | [12 empty] | VV | 2 | 2 | True | 1 | ROZPOCET
73 | K | 764213652 | Střešní výlez pro krytinu skládanou nebo plechovou z Pz s povrchovou úpravou | kus | 7 |  | 0 | CS ÚRS 2024 02 |  | snížená |  | 0 | 0.011 | 0.077 | 0 | 0 | 16 | K | 2 |  |  |  | ROZPOCET | 0 | 0 | 0 | 0 | 0 | 2 | 0 | 16 | 1615587151
| VV |  | část A | [14 empty] | VV | 2 | 1 | True | 0 | ROZPOCET
| VV |  | 2 |  | 2 | [12 empty] | VV | 2 | 2 | True | 0 | ROZPOCET
| VV |  | část B | [14 empty] | VV | 2 | 1 | True | 0 | ROZPOCET
| VV |  | 3 |  | 3 | [12 empty] | VV | 2 | 2 | True | 0 | ROZPOCET
| VV |  | část C | [14 empty] | VV | 2 | 1 | True | 0 | ROZPOCET
| VV |  | 2 |  | 2 | [12 empty] | VV | 2 | 2 | True | 0 | ROZPOCET
| VV |  | Součet |  | 7 | [12 empty] | VV | 2 | 4 | True | 1 | ROZPOCET
74 | K | 764214604 | Oplechování horních ploch a atik bez rohů z Pz s povrch úpravou mechanicky kotvené rš 330 mm | m | 27 |  | 0 | CS ÚRS 2024 02 |  | snížená |  | 0 | 0.00291 | 0.07857 | 0 | 0 | 16 | K | 2 |  |  |  | ROZPOCET | 0 | 0 | 0 | 0 | 0 | 2 | 0 | 16 | -850972508
| VV |  | K7 - zábradlí balkónů | [14 empty] | VV | 2 | 1 | True | 0 | ROZPOCET
| VV |  | 27,0 |  | 27 | [12 empty] | VV | 2 | 2 | True | 1 | ROZPOCET
75 | K | 764311614 | Lemování rovných zdí střech s krytinou skládanou z Pz s povrchovou úpravou rš 330 mm | m | 83.05 |  | 0 | CS ÚRS 2024 02 |  | snížená |  | 0 | 0.00289 | 0.24001 | 0 | 0 | 16 | K | 2 |  |  |  | ROZPOCET | 0 | 0 | 0 | 0 | 0 | 2 | 0 | 16 | -52823878
| VV |  | lemování komínů | [14 empty] | VV | 2 | 1 | True | 0 | ROZPOCET
| VV |  | část A | [14 empty] | VV | 2 | 1 | True | 0 | ROZPOCET
| VV |  | 3*(1,625+0,375)*2 |  | 12 | [12 empty] | VV | 2 | 2 | True | 0 | ROZPOCET
| VV |  | (1,625+0,6)*2 |  | 4.45 | [12 empty] | VV | 2 | 2 | True | 0 | ROZPOCET
| VV |  | 4*(1,25+0,375)*2 |  | 13 | [12 empty] | VV | 2 | 2 | True | 0 | ROZPOCET
| VV |  | část B | [14 empty] | VV | 2 | 1 | True | 0 | ROZPOCET
| VV |  | 2*(0,9+0,375)*2 |  | 5.1 | [12 empty] | VV | 2 | 2 | True | 0 | ROZPOCET
| VV |  | (1,2+0,375)*2 |  | 3.15 | [12 empty] | VV | 2 | 2 | True | 0 | ROZPOCET
| VV |  | 2*(1,25+0,375)*2 |  | 6.5 | [12 empty] | VV | 2 | 2 | True | 0 | ROZPOCET
| VV |  | (1,75+0,375)*2 |  | 4.25 | [12 empty] | VV | 2 | 2 | True | 0 | ROZPOCET
| VV |  | (2,25+0,375)*2 |  | 5.25 | [12 empty] | VV | 2 | 2 | True | 0 | ROZPOCET
| VV |  | část C | [14 empty] | VV | 2 | 1 | True | 0 | ROZPOCET
| VV |  | (1,1+0,375)*2 |  | 2.95 | [12 empty] | VV | 2 | 2 | True | 0 | ROZPOCET
| VV |  | 3*(1,2+0,375)*2 |  | 9.45 | [12 empty] | VV | 2 | 2 | True | 0 | ROZPOCET
| VV |  | 4*(1,25+0,375)*2 |  | 13 | [12 empty] | VV | 2 | 2 | True | 0 | ROZPOCET
| VV |  | (1,6+0,375)*2 |  | 3.95 | [12 empty] | VV | 2 | 2 | True | 0 | ROZPOCET
| VV |  | Součet |  | 83.05 | [12 empty] | VV | 2 | 4 | True | 1 | ROZPOCET
76 | K | 764511603 | Žlab podokapní půlkruhový z Pz s povrchovou úpravou rš 400 mm | m | 261.2 |  | 0 | CS ÚRS 2024 02 |  | snížená |  | 0 | 0.0036 | 0.94032 | 0 | 0 | 16 | K | 2 |  |  |  | ROZPOCET | 0 | 0 | 0 | 0 | 0 | 2 | 0 | 16 | 1029195696
| VV |  | K5 | [14 empty] | VV | 2 | 1 | True | 0 | ROZPOCET
| VV |  | 261,2 |  | 261.2 | [12 empty] | VV | 2 | 2 | True | 1 | ROZPOCET
77 | K | 764511623 | Roh nebo kout půlkruhového podokapního žlabu z Pz s povrchovou úpravou rš 400 mm | kus | 12 |  | 0 | CS ÚRS 2024 02 |  | snížená |  | 0 | 0.00168 | 0.02016 | 0 | 0 | 16 | K | 2 |  |  |  | ROZPOCET | 0 | 0 | 0 | 0 | 0 | 2 | 0 | 16 | -597647644
| VV |  | část A | [14 empty] | VV | 2 | 1 | True | 0 | ROZPOCET
| VV |  | 4 |  | 4 | [12 empty] | VV | 2 | 2 | True | 0 | ROZPOCET
| VV |  | část B | [14 empty] | VV | 2 | 1 | True | 0 | ROZPOCET
| VV |  | 4 |  | 4 | [12 empty] | VV | 2 | 2 | True | 0 | ROZPOCET
| VV |  | část C | [14 empty] | VV | 2 | 1 | True | 0 | ROZPOCET
| VV |  | 4 |  | 4 | [12 empty] | VV | 2 | 2 | True | 0 | ROZPOCET
| VV |  | Součet |  | 12 | [12 empty] | VV | 2 | 4 | True | 1 | ROZPOCET
78 | K | 764511644 | Kotlík oválný (trychtýřový) pro podokapní žlaby z Pz s povrchovou úpravou 400/100 mm | kus | 16 |  | 0 | CS ÚRS 2024 02 |  | snížená |  | 0 | 0.00044 | 0.00704 | 0 | 0 | 16 | K | 2 |  |  |  | ROZPOCET | 0 | 0 | 0 | 0 | 0 | 2 | 0 | 16 | 1394187491
79 | K | 764518622 | Svody kruhové včetně objímek, kolen, odskoků z Pz s povrchovou úpravou průměru 100 mm | m | 165 |  | 0 | CS ÚRS 2024 02 |  | snížená |  | 0 | 0.00111 | 0.18315 | 0 | 0 | 16 | K | 2 |  |  |  | ROZPOCET | 0 | 0 | 0 | 0 | 0 | 2 | 0 | 16 | -349005463
| VV |  | K6 | [14 empty] | VV | 2 | 1 | True | 0 | ROZPOCET
| VV |  | 165,0 |  | 165 | [12 empty] | VV | 2 | 2 | True | 1 | ROZPOCET
80 | K | 998764203 | Přesun hmot procentní pro konstrukce klempířské v objektech v přes 12 do 24 m | % |  |  | 0 | CS ÚRS 2024 02 |  | snížená |  | 0 | 0 | 0 | 0 | 0 | 16 | K | 2 |  |  |  | ROZPOCET | 0 | 0 | 0 | 0 | 0 | 2 | 0 | 16 | -408044509
| D | 765 | Krytina skládaná |  |  |  | 0 |  |  |  |  | 0 |  | 0.189 |  | 0 | 2 | D | 1 |  |  |  | ROZPOCET | [6 empty] | 0
81 | K | 765191023 | Montáž pojistné hydroizolační nebo parotěsné kladené ve sklonu přes 20° s lepenými spoji na bednění | m2 | 1227.286 |  | 0 | CS ÚRS 2024 02 |  | snížená |  | 0 | 0 | 0 | 0 | 0 | 16 | K | 2 |  |  |  | ROZPOCET | 0 | 0 | 0 | 0 | 0 | 2 | 0 | 16 | 799909789
| VV |  | NS8 | [14 empty] | VV | 2 | 1 | True | 0 | ROZPOCET
| VV |  | část A | [14 empty] | VV | 2 | 1 | True | 0 | ROZPOCET
| VV |  | 32,265*6,75*2 |  | 435.578 | [12 empty] | VV | 2 | 2 | True | 0 | ROZPOCET
| VV |  | část B, C | [14 empty] | VV | 2 | 1 | True | 0 | ROZPOCET
| VV |  | 8,105*6,75*2 |  | 109.418 | [12 empty] | VV | 2 | 2 | True | 0 | ROZPOCET
| VV |  | 44,42*6,75*2 |  | 599.67 | [12 empty] | VV | 2 | 2 | True | 0 | ROZPOCET
| VV |  | 6,12*6,75*2 |  | 82.62 | [12 empty] | VV | 2 | 2 | True | 0 | ROZPOCET
| VV |  | Součet |  | 1227.286 | [12 empty] | VV | 2 | 4 | True | 1 | ROZPOCET
82 | M | 28329036 | fólie kontaktní difuzně propustná pro doplňkovou hydroizolační vrstvu, třívrstvá mikroporézní PP 150g/m2 s integrovanou samolepící páskou | m2 | 1350.015 |  | 0 | CS ÚRS 2024 02 |  | snížená |  | 0 | 0.00014 | 0.189 | 0 | 0 | 32 | M | 2 |  |  |  | ROZPOCET | 0 | 0 | 0 | 0 | 0 | 2 | 0 | 16 | -137630091
| VV |  | 1227,286*1,1 'Přepočtené koeficientem množství |  | 1350.015 | [12 empty] | VV | 2 | 2 | False | 1 | ROZPOCET
83 | K | 998765203 | Přesun hmot procentní pro krytiny skládané v objektech v přes 12 do 24 m | % |  |  | 0 | CS ÚRS 2024 02 |  | snížená |  | 0 | 0 | 0 | 0 | 0 | 16 | K | 2 |  |  |  | ROZPOCET | 0 | 0 | 0 | 0 | 0 | 2 | 0 | 16 | 834376037
| D | 766 | Konstrukce truhlářské |  |  |  | 0 |  |  |  |  | 0 |  | 0.23128 |  | 0.01716 | 2 | D | 1 |  |  |  | ROZPOCET | [6 empty] | 0
84 | K | 766622131 | Montáž plastových oken plochy přes 1 m2 otevíravých v do 1,5 m s rámem do zdiva | m2 | 7.11 |  | 0 | CS ÚRS 2024 02 |  | snížená |  | 0 | 0.00026 | 0.0018486 | 0 | 0 | 16 | K | 2 |  |  |  | ROZPOCET | 0 | 0 | 0 | 0 | 0 | 2 | 0 | 16 | -1819200522
| VV |  | O1 | [14 empty] | VV | 2 | 1 | True | 0 | ROZPOCET
| VV |  | 2*1,35*1,0 |  | 2.7 | [12 empty] | VV | 2 | 2 | True | 0 | ROZPOCET
| VV |  | O2 | [14 empty] | VV | 2 | 1 | True | 0 | ROZPOCET
| VV |  | 4*1,47*0,75 |  | 4.41 | [12 empty] | VV | 2 | 2 | True | 0 | ROZPOCET
| VV |  | Součet |  | 7.11 | [12 empty] | VV | 2 | 4 | True | 1 | ROZPOCET
85 | M | 61140051 | okno plastové otevíravé/sklopné dvojsklo přes plochu 1m2 do v 1,5m | m2 | 7.11 |  | 0 | CS ÚRS 2024 02 |  | snížená |  | 0 | 0.03056 | 0.21728 | 0 | 0 | 32 | M | 2 |  |  |  | ROZPOCET | 0 | 0 | 0 | 0 | 0 | 2 | 0 | 16 | 884425052
86 | K | 766629213 | Příplatek k montáži oken za izolaci pro rovné ostění připojovací spára do 15 mm - folie | m | 81.03 |  | 0 | CS ÚRS 2024 02 |  | snížená |  | 0 | 0.00015 | 0.012155 | 0 | 0 | 16 | K | 2 |  |  |  | ROZPOCET | 0 | 0 | 0 | 0 | 0 | 2 | 0 | 16 | -691096953
| VV |  | nově montovaná okna a dveře | [14 empty] | VV | 2 | 1 | True | 0 | ROZPOCET
| VV |  | 2*(1,35+1,0)*2 |  | 9.4 | [12 empty] | VV | 2 | 2 | True | 0 | ROZPOCET
| VV |  | 4*(1,47+0,75)*2 |  | 17.76 | [12 empty] | VV | 2 | 2 | True | 0 | ROZPOCET
| VV |  | 4*(1,2+2,2)*2 |  | 27.2 | [12 empty] | VV | 2 | 2 | True | 0 | ROZPOCET
| VV |  | (0,9+2,02)*2 |  | 5.84 | [12 empty] | VV | 2 | 2 | True | 0 | ROZPOCET
| VV |  | (1,5+2,045)*2 |  | 7.09 | [12 empty] | VV | 2 | 2 | True | 0 | ROZPOCET
| VV |  | (1,05+2,045)*2 |  | 6.19 | [12 empty] | VV | 2 | 2 | True | 0 | ROZPOCET
| VV |  | (1,4+2,375)*2 |  | 7.55 | [12 empty] | VV | 2 | 2 | True | 0 | ROZPOCET
| VV |  | Součet |  | 81.03 | [12 empty] | VV | 2 | 4 | True | 1 | ROZPOCET
87 | K | 766691811 | Demontáž parapetních desek dřevěných nebo plastových šířky do 300 mm | m | 8.58 |  | 0 | CS ÚRS 2024 02 |  | snížená |  | 0 | 0 | 0 | 0.002 | 0.01716 | 16 | K | 2 |  |  |  | ROZPOCET | 0 | 0 | 0 | 0 | 0 | 2 | 0 | 16 | -917698341
| VV |  | část B | [14 empty] | VV | 2 | 1 | True | 0 | ROZPOCET
| VV |  | 1,47*4 |  | 5.88 | [12 empty] | VV | 2 | 2 | True | 0 | ROZPOCET
| VV |  | 1,35*2 |  | 2.7 | [12 empty] | VV | 2 | 2 | True | 0 | ROZPOCET
| VV |  | Součet |  | 8.58 | [12 empty] | VV | 2 | 4 | True | 1 | ROZPOCET
88 | K | 998766203 | Přesun hmot procentní pro kce truhlářské v objektech v přes 12 do 24 m | % |  |  | 0 | CS ÚRS 2024 02 |  | snížená |  | 0 | 0 | 0 | 0 | 0 | 16 | K | 2 |  |  |  | ROZPOCET | 0 | 0 | 0 | 0 | 0 | 2 | 0 | 16 | -262731374
| D | 767 | Konstrukce zámečnické |  |  |  | 0 |  |  |  |  | 0 |  | 1.9572 |  | 1.543 | 2 | D | 1 |  |  |  | ROZPOCET | [6 empty] | 0
89 | K | 767161813 | Demontáž zábradlí rovného nerozebíratelného hmotnosti 1 m zábradlí do 20 kg do suti | m | 19.71 |  | 0 | CS ÚRS 2024 02 |  | snížená |  | 0 | 0 | 0 | 0.016 | 0.31536 | 16 | K | 2 |  |  |  | ROZPOCET | 0 | 0 | 0 | 0 | 0 | 2 | 0 | 16 | -1090665456
| VV |  | část A | [14 empty] | VV | 2 | 1 | True | 0 | ROZPOCET
| VV |  | 4*3,865 |  | 15.46 | [12 empty] | VV | 2 | 2 | True | 0 | ROZPOCET
| VV |  | část B | [14 empty] | VV | 2 | 1 | True | 0 | ROZPOCET
| VV |  | 4,25 |  | 4.25 | [12 empty] | VV | 2 | 2 | True | 0 | ROZPOCET
| VV |  | Součet |  | 19.71 | [12 empty] | VV | 2 | 4 | True | 1 | ROZPOCET
90 | K | 767163122 | Montáž přímého kovového zábradlí do betonu v rovině v exteriéru | m | 17.55 |  | 0 | CS ÚRS 2024 02 |  | snížená |  | 0 | 0.00072 | 0.012636 | 0 | 0 | 16 | K | 2 |  |  |  | ROZPOCET | 0 | 0 | 0 | 0 | 0 | 2 | 0 | 16 | 743940954
| VV |  | Z1 | [14 empty] | VV | 2 | 1 | True | 0 | ROZPOCET
| VV |  | 3,35 |  | 3.35 | [12 empty] | VV | 2 | 2 | True | 0 | ROZPOCET
| VV |  | Z2 | [14 empty] | VV | 2 | 1 | True | 0 | ROZPOCET
| VV |  | 4*3,55 |  | 14.2 | [12 empty] | VV | 2 | 2 | True | 0 | ROZPOCET
| VV |  | Součet |  | 17.55 | [12 empty] | VV | 2 | 4 | True | 1 | ROZPOCET
91 | M | 5534228.R | zábradlí ocelové Pz, horní kotvení, kulatý sloupek | m | 17.55 |  | 0 |  |  | snížená |  | 0 | 0.03 | 0.5265 | 0 | 0 | 32 | M | 2 |  |  |  | ROZPOCET | 0 | 0 | 0 | 0 | 0 | 2 | 0 | 16 | -209893702
92 | K | 767620729.R00 | Okenní sušák, Al rám z taženého hliníkového profilu | kus | 27 |  | 0 |  |  | snížená |  | 0 | 0 | 0 | 0 | 0 | 16 | K | 2 |  |  |  | ROZPOCET | 0 | 0 | 0 | 0 | 0 | 2 | 0 | 16 | -1367367245
| VV |  | Z8 | [14 empty] | VV | 2 | 1 | True | 0 | ROZPOCET
| VV |  | 27 |  | 27 | [12 empty] | VV | 2 | 2 | True | 1 | ROZPOCET
93 | K | 767640111 | Montáž dveří ocelových nebo hliníkových vchodových jednokřídlových bez nadsvětlíku | kus | 2 |  | 0 | CS ÚRS 2024 02 |  | snížená |  | 0 | 0 | 0 | 0 | 0 | 16 | K | 2 |  |  |  | ROZPOCET | 0 | 0 | 0 | 0 | 0 | 2 | 0 | 16 | 338694056
| VV |  | D2 | [14 empty] | VV | 2 | 1 | True | 0 | ROZPOCET
| VV |  | 1 |  | 1 | [12 empty] | VV | 2 | 2 | True | 0 | ROZPOCET
| VV |  | D4 | [14 empty] | VV | 2 | 1 | True | 0 | ROZPOCET
| VV |  | 1 |  | 1 | [12 empty] | VV | 2 | 2 | True | 0 | ROZPOCET
| VV |  | Součet |  | 2 | [12 empty] | VV | 2 | 4 | True | 1 | ROZPOCET
94 | M | 55341330 | dveře jednokřídlé Al plné | m2 | 3.965 |  | 0 | CS ÚRS 2024 02 |  | snížená |  | 0 | 0.02423 | 0.096072 | 0 | 0 | 32 | M | 2 |  |  |  | ROZPOCET | 0 | 0 | 0 | 0 | 0 | 2 | 0 | 16 | 1980581268
| VV |  | D2 | [14 empty] | VV | 2 | 1 | True | 0 | ROZPOCET
| VV |  | 0,9*2,02 |  | 1.818 | [12 empty] | VV | 2 | 2 | True | 0 | ROZPOCET
| VV |  | D4 | [14 empty] | VV | 2 | 1 | True | 0 | ROZPOCET
| VV |  | 1,05*2,045 |  | 2.147 | [12 empty] | VV | 2 | 2 | True | 0 | ROZPOCET
| VV |  | Součet |  | 3.965 | [12 empty] | VV | 2 | 4 | True | 1 | ROZPOCET
95 | K | 767640113 | Montáž dveří ocelových nebo hliníkových vchodových jednokřídlových s pevným bočním dílem | kus | 4 |  | 0 | CS ÚRS 2024 02 |  | snížená |  | 0 | 0 | 0 | 0 | 0 | 16 | K | 2 |  |  |  | ROZPOCET | 0 | 0 | 0 | 0 | 0 | 2 | 0 | 16 | -693585942
| VV |  | D1 | [14 empty] | VV | 2 | 1 | True | 0 | ROZPOCET
| VV |  | 4 |  | 4 | [12 empty] | VV | 2 | 2 | True | 1 | ROZPOCET
96 | M | 55341340 | dveře jednokřídlé Al prosklené s pevným bočním světlíkem | m2 | 13.2 |  | 0 | CS ÚRS 2024 02 |  | snížená |  | 0 | 0.03398 | 0.44854 | 0 | 0 | 32 | M | 2 |  |  |  | ROZPOCET | 0 | 0 | 0 | 0 | 0 | 2 | 0 | 16 | 584647603
| VV |  | 4*1,5*2,2 |  | 13.2 | [12 empty] | VV | 2 | 2 | True | 1 | ROZPOCET
97 | K | 767640221 | Montáž dveří ocelových nebo hliníkových vchodových dvoukřídlových bez nadsvětlíku | kus | 2 |  | 0 | CS ÚRS 2024 02 |  | snížená |  | 0 | 0 | 0 | 0 | 0 | 16 | K | 2 |  |  |  | ROZPOCET | 0 | 0 | 0 | 0 | 0 | 2 | 0 | 16 | 1735990388
| VV |  | D3 | [14 empty] | VV | 2 | 1 | True | 0 | ROZPOCET
| VV |  | 1 |  | 1 | [12 empty] | VV | 2 | 2 | True | 0 | ROZPOCET
| VV |  | D5 | [14 empty] | VV | 2 | 1 | True | 0 | ROZPOCET
| VV |  | 1 |  | 1 | [12 empty] | VV | 2 | 2 | True | 0 | ROZPOCET
| VV |  | Součet |  | 2 | [12 empty] | VV | 2 | 4 | True | 1 | ROZPOCET
98 | M | 55341333 | dveře dvoukřídlé Al plné max rozměru otvoru 4,84m2 | m2 | 6.393 |  | 0 | CS ÚRS 2024 02 |  | snížená |  | 0 | 0.02423 | 0.1549 | 0 | 0 | 32 | M | 2 |  |  |  | ROZPOCET | 0 | 0 | 0 | 0 | 0 | 2 | 0 | 16 | 614107147
| VV |  | D3 | [14 empty] | VV | 2 | 1 | True | 0 | ROZPOCET
| VV |  | 1,5*2,045 |  | 3.068 | [12 empty] | VV | 2 | 2 | True | 0 | ROZPOCET
| VV |  | D5 | [14 empty] | VV | 2 | 1 | True | 0 | ROZPOCET
| VV |  | 1,4*2,375 |  | 3.325 | [12 empty] | VV | 2 | 2 | True | 0 | ROZPOCET
| VV |  | Součet |  | 6.393 | [12 empty] | VV | 2 | 4 | True | 1 | ROZPOCET
99 | K | 767661811 | Demontáž mříží pevných nebo otevíravých | m2 | 31.489 |  | 0 | CS ÚRS 2024 02 |  | snížená |  | 0 | 0 | 0 | 0.02 | 0.62978 | 16 | K | 2 |  |  |  | ROZPOCET | 0 | 0 | 0 | 0 | 0 | 2 | 0 | 16 | -1595238827
| VV |  | 31,489 |  | 31.489 | [12 empty] | VV | 2 | 2 | True | 1 | ROZPOCET
100 | K | 767662110 | Montáž mříží pevných šroubovaných | m2 | 31.489 |  | 0 | CS ÚRS 2024 02 |  | snížená |  | 0 | 5e-05 | 0.0015745 | 0 | 0 | 16 | K | 2 |  |  |  | ROZPOCET | 0 | 0 | 0 | 0 | 0 | 2 | 0 | 16 | 1341435846
| VV |  | Z3 | [14 empty] | VV | 2 | 1 | True | 0 | ROZPOCET
| VV |  | 18*0,975*0,6 |  | 10.53 | [12 empty] | VV | 2 | 2 | True | 0 | ROZPOCET
| VV |  | Z4 | [14 empty] | VV | 2 | 1 | True | 0 | ROZPOCET
| VV |  | 4*1,58*0,81 |  | 5.119 | [12 empty] | VV | 2 | 2 | True | 0 | ROZPOCET
| VV |  | Z7 | [14 empty] | VV | 2 | 1 | True | 0 | ROZPOCET
| VV |  | (14+1+6)*0,9*0,6 |  | 11.34 | [12 empty] | VV | 2 | 2 | True | 0 | ROZPOCET
| VV |  | 2*0,75*0,6 |  | 0.9 | [12 empty] | VV | 2 | 2 | True | 0 | ROZPOCET
| VV |  | (2+8)*0,6*0,6 |  | 3.6 | [12 empty] | VV | 2 | 2 | True | 0 | ROZPOCET
| VV |  | Součet |  | 31.489 | [12 empty] | VV | 2 | 4 | True | 1 | ROZPOCET
101 | M | 54912001 | mříž pro stavební otvory pevná | m2 | 31.489 |  | 0 | CS ÚRS 2024 02 |  | snížená |  | 0 | 0.01 | 0.31489 | 0 | 0 | 32 | M | 2 |  |  |  | ROZPOCET | 0 | 0 | 0 | 0 | 0 | 2 | 0 | 16 | 230143037
102 | K | 767832102 | Montáž venkovních požárních žebříků do zdiva bez suchovodu | m | 5 |  | 0 | CS ÚRS 2024 02 |  | snížená |  | 0 | 0 | 0 | 0 | 0 | 16 | K | 2 |  |  |  | ROZPOCET | 0 | 0 | 0 | 0 | 0 | 2 | 0 | 16 | -775543993
| VV |  | Z5 | [14 empty] | VV | 2 | 1 | True | 0 | ROZPOCET
| VV |  | 2,7 |  | 2.7 | [12 empty] | VV | 2 | 2 | True | 0 | ROZPOCET
| VV |  | Z6 | [14 empty] | VV | 2 | 1 | True | 0 | ROZPOCET
| VV |  | 2,3 |  | 2.3 | [12 empty] | VV | 2 | 2 | True | 0 | ROZPOCET
| VV |  | Součet |  | 5 | [12 empty] | VV | 2 | 4 | True | 1 | ROZPOCET
103 | M | 44983000 | žebřík venkovní bez suchovodu v provedení žárový Zn | m | 5 |  | 0 | CS ÚRS 2024 02 |  | snížená |  | 0 | 0.0029 | 0.0145 | 0 | 0 | 32 | M | 2 |  |  |  | ROZPOCET | 0 | 0 | 0 | 0 | 0 | 2 | 0 | 16 | -1542097817
104 | K | 767832802 | Demontáž venkovních požárních žebříků bez ochranného koše | m | 3 |  | 0 | CS ÚRS 2024 02 |  | snížená |  | 0 | 0 | 0 | 0.03 | 0.09 | 16 | K | 2 |  |  |  | ROZPOCET | 0 | 0 | 0 | 0 | 0 | 2 | 0 | 16 | 1483978294
| VV |  | D.1.1.21 - (13) | [14 empty] | VV | 2 | 1 | True | 0 | ROZPOCET
| VV |  | 3,0 |  | 3 | [12 empty] | VV | 2 | 2 | True | 1 | ROZPOCET
105 | K | 767893126 | Montáž stříšek nad vstupy kotvených pomocí konzol rovných, výplň skleněná š přes 1,50 do 2,00 m | kus | 9 |  | 0 | CS ÚRS 2024 02 |  | snížená |  | 0 | 6e-05 | 0.00054 | 0 | 0 | 16 | K | 2 |  |  |  | ROZPOCET | 0 | 0 | 0 | 0 | 0 | 2 | 0 | 16 | -654302143
| VV |  | stříšky nad balkóny | [14 empty] | VV | 2 | 1 | True | 0 | ROZPOCET
| VV |  | 9 |  | 9 | [12 empty] | VV | 2 | 2 | True | 1 | ROZPOCET
106 | K | 767893192 | Příplatek za montáž stříšky delší než 2,00 m s výplní skleněnou | m | 3.6 |  | 0 | CS ÚRS 2024 02 |  | snížená |  | 0 | 2e-05 | 7.2e-05 | 0 | 0 | 16 | K | 2 |  |  |  | ROZPOCET | 0 | 0 | 0 | 0 | 0 | 2 | 0 | 16 | -1924885459
| VV |  | stříšky nad balkóny | [14 empty] | VV | 2 | 1 | True | 0 | ROZPOCET
| VV |  | 9*0,4 |  | 3.6 | [12 empty] | VV | 2 | 2 | True | 1 | ROZPOCET
107 | M | 63437.R1 | stříška vchodová rovná, kotvená pomocí konzol, nerezový rám, výplň vrstvené bezpečnostní sklo 2400x900mm | kus | 9 |  | 0 |  |  | snížená |  | 0 | 0.043 | 0.387 | 0 | 0 | 32 | M | 2 |  |  |  | ROZPOCET | 0 | 0 | 0 | 0 | 0 | 2 | 0 | 16 | 1958506327
108 | K | 767893811 | Demontáž stříšek nad vstupy s výplní z umělých hmot | m | 14.4 |  | 0 | CS ÚRS 2024 02 |  | snížená |  | 0 | 0 | 0 | 0.016 | 0.2304 | 16 | K | 2 |  |  |  | ROZPOCET | 0 | 0 | 0 | 0 | 0 | 2 | 0 | 16 | 225470230
| VV |  | stříšky nad balkóny | [14 empty] | VV | 2 | 1 | True | 0 | ROZPOCET
| VV |  | 6*2,4 |  | 14.4 | [12 empty] | VV | 2 | 2 | True | 1 | ROZPOCET
109 | K | 767893816 | Demontáž stříšek nad vstupy s výplní z plechu | m | 9.25 |  | 0 | CS ÚRS 2024 02 |  | snížená |  | 0 | 0 | 0 | 0.03 | 0.2775 | 16 | K | 2 |  |  |  | ROZPOCET | 0 | 0 | 0 | 0 | 0 | 2 | 0 | 16 | -925626622
| VV |  | část B - dřevěná stříška oplechovaná | [14 empty] | VV | 2 | 1 | True | 0 | ROZPOCET
| VV |  | 9,25 |  | 9.25 | [12 empty] | VV | 2 | 2 | True | 1 | ROZPOCET
110 | K | 998767203 | Přesun hmot procentní pro zámečnické konstrukce v objektech v přes 12 do 24 m | % |  |  | 0 | CS ÚRS 2024 02 |  | snížená |  | 0 | 0 | 0 | 0 | 0 | 16 | K | 2 |  |  |  | ROZPOCET | 0 | 0 | 0 | 0 | 0 | 2 | 0 | 16 | -1382361276
| D | 777 | Podlahy lité |  |  |  | 0 |  |  |  |  | 0 |  | 0.51935 |  | 0 | 2 | D | 1 |  |  |  | ROZPOCET | [6 empty] | 0
111 | K | 777211013 | Podlahy z epoxidové pryskyřice a oblázků křemičitých frakce 2 až 5 mm tl. 20 mm | m2 | 13.402 |  | 0 | CS ÚRS 2024 02 |  | snížená |  | 0 | 0.03013 | 0.4038 | 0 | 0 | 16 | K | 2 |  |  |  | ROZPOCET | 0 | 0 | 0 | 0 | 0 | 2 | 0 | 16 | -501409221
| VV |  | schody vstupů | [14 empty] | VV | 2 | 1 | True | 0 | ROZPOCET
| VV |  | část B | [14 empty] | VV | 2 | 1 | True | 0 | ROZPOCET
| VV |  | 6,165*1,59 |  | 9.802 | [12 empty] | VV | 2 | 2 | True | 0 | ROZPOCET
| VV |  | část C | [14 empty] | VV | 2 | 1 | True | 0 | ROZPOCET
| VV |  | 2,4*1,5 |  | 3.6 | [12 empty] | VV | 2 | 2 | True | 0 | ROZPOCET
| VV |  | Součet |  | 13.402 | [12 empty] | VV | 2 | 4 | True | 1 | ROZPOCET
112 | K | 777211711 | Plnící tmel pro vytvoření nepropustného povrchu | m2 | 13.402 |  | 0 | CS ÚRS 2024 02 |  | snížená |  | 0 | 0.00105 | 0.014072 | 0 | 0 | 16 | K | 2 |  |  |  | ROZPOCET | 0 | 0 | 0 | 0 | 0 | 2 | 0 | 16 | 810422162
113 | K | 777211713 | Nátěr pro vytvoření protiskluzového povrchu | m2 | 13.402 |  | 0 | CS ÚRS 2024 02 |  | snížená |  | 0 | 0.00026 | 0.0034845 | 0 | 0 | 16 | K | 2 |  |  |  | ROZPOCET | 0 | 0 | 0 | 0 | 0 | 2 | 0 | 16 | -2118947606
114 | K | 777312013 | Podlahy z epoxidové pryskyřice a oblázků frakce 2 až 5 mm křemičitých na stupnice šířky do 300 mm | m | 6.3 |  | 0 | CS ÚRS 2024 02 |  | snížená |  | 0 | 0.00529 | 0.033327 | 0 | 0 | 16 | K | 2 |  |  |  | ROZPOCET | 0 | 0 | 0 | 0 | 0 | 2 | 0 | 16 | 1815705229
| VV |  | schody vstupů | [14 empty] | VV | 2 | 1 | True | 0 | ROZPOCET
| VV |  | část A | [14 empty] | VV | 2 | 1 | True | 0 | ROZPOCET
| VV |  | 2*2,1 |  | 4.2 | [12 empty] | VV | 2 | 2 | True | 0 | ROZPOCET
| VV |  | část C | [14 empty] | VV | 2 | 1 | True | 0 | ROZPOCET
| VV |  | 2,1 |  | 2.1 | [12 empty] | VV | 2 | 2 | True | 0 | ROZPOCET
| VV |  | Součet |  | 6.3 | [12 empty] | VV | 2 | 4 | True | 1 | ROZPOCET
115 | K | 777312023 | Podlahy z epoxidové pryskyřice a oblázků frakce 2 až 5 mm křemičitých na postupnice výšky do 200 mm | m | 18.165 |  | 0 | CS ÚRS 2024 02 |  | snížená |  | 0 | 0.00292 | 0.053042 | 0 | 0 | 16 | K | 2 |  |  |  | ROZPOCET | 0 | 0 | 0 | 0 | 0 | 2 | 0 | 16 | 1586739409
| VV |  | schody vstupů | [14 empty] | VV | 2 | 1 | True | 0 | ROZPOCET
| VV |  | část A | [14 empty] | VV | 2 | 1 | True | 0 | ROZPOCET
| VV |  | 2*(2,1+0,3*2) |  | 5.4 | [12 empty] | VV | 2 | 2 | True | 0 | ROZPOCET
| VV |  | část B | [14 empty] | VV | 2 | 1 | True | 0 | ROZPOCET
| VV |  | 6,165 |  | 6.165 | [12 empty] | VV | 2 | 2 | True | 0 | ROZPOCET
| VV |  | část C | [14 empty] | VV | 2 | 1 | True | 0 | ROZPOCET
| VV |  | 2,1+0,3*2 |  | 2.7 | [12 empty] | VV | 2 | 2 | True | 0 | ROZPOCET
| VV |  | 2,4+1,5 |  | 3.9 | [12 empty] | VV | 2 | 2 | True | 0 | ROZPOCET
| VV |  | Součet |  | 18.165 | [12 empty] | VV | 2 | 4 | True | 1 | ROZPOCET
116 | K | 777313113 | Plnící tmel pro vytvoření nepropustného povrchu schodišť stupnice šířky do 300 mm | m | 18.165 |  | 0 | CS ÚRS 2024 02 |  | snížená |  | 0 | 0.00032 | 0.0058128 | 0 | 0 | 16 | K | 2 |  |  |  | ROZPOCET | 0 | 0 | 0 | 0 | 0 | 2 | 0 | 16 | -1075321709
117 | K | 777313123 | Plnící tmel pro vytvoření nepropustného povrchu schodišť postupnice výšky do 200 mm | m | 18.165 |  | 0 | CS ÚRS 2024 02 |  | snížená |  | 0 | 0.00019 | 0.0034514 | 0 | 0 | 16 | K | 2 |  |  |  | ROZPOCET | 0 | 0 | 0 | 0 | 0 | 2 | 0 | 16 | -2004642180
118 | K | 777313153 | Nátěr pro vytvoření protiskluzového povrchu schodišť stupnice šířky do 300 mm | m | 18.165 |  | 0 | CS ÚRS 2024 02 |  | snížená |  | 0 | 8e-05 | 0.0014532 | 0 | 0 | 16 | K | 2 |  |  |  | ROZPOCET | 0 | 0 | 0 | 0 | 0 | 2 | 0 | 16 | 1721839153
119 | K | 777313163 | Nátěr pro vytvoření protiskluzového povrchu schodišť podstupnice výšky do 200 mm | m | 18.165 |  | 0 | CS ÚRS 2024 02 |  | snížená |  | 0 | 5e-05 | 0.00090825 | 0 | 0 | 16 | K | 2 |  |  |  | ROZPOCET | 0 | 0 | 0 | 0 | 0 | 2 | 0 | 16 | 429709377
120 | K | 998777203 | Přesun hmot procentní pro podlahy lité v objektech v přes 12 do 24 m | % |  |  | 0 | CS ÚRS 2024 02 |  | snížená |  | 0 | 0 | 0 | 0 | 0 | 16 | K | 2 |  |  |  | ROZPOCET | 0 | 0 | 0 | 0 | 0 | 2 | 0 | 16 | 357901552
| D | 783 | Dokončovací práce - nátěry |  |  |  | 0 |  |  |  |  | 0 |  | 0.34692 |  | 0 | 2 | D | 1 |  |  |  | ROZPOCET | [6 empty] | 0
121 | K | 783803160 | Provedení penetračního nátěru hladkých, zrnitých tenkovrstvých nebo štukových omítek stupně členitosti 3 | m2 | 354.358 |  | 0 | CS ÚRS 2024 02 |  | snížená |  | 0 | 0 | 0 | 0 | 0 | 16 | K | 2 |  |  |  | ROZPOCET | 0 | 0 | 0 | 0 | 0 | 2 | 0 | 16 | 907881269
| VV |  | zábradlí balkónů, čela a podhledy | [14 empty] | VV | 2 | 1 | True | 0 | ROZPOCET
| VV |  | 9*2*(1,0*2*1,1*2+2,1*0,15+2,2*0,9) |  | 120.51 | [12 empty] | VV | 2 | 2 | True | 0 | ROZPOCET
| VV |  | původní zateplené štíty | [14 empty] | VV | 2 | 1 | True | 0 | ROZPOCET
| VV |  | 2*9,945*8,9 |  | 177.021 | [12 empty] | VV | 2 | 2 | True | 0 | ROZPOCET
| VV |  | přetažení na původní zateplení štítů nad vláčkárnou | [14 empty] | VV | 2 | 1 | True | 0 | ROZPOCET
| VV |  | 7,055*5,3 |  | 37.392 | [12 empty] | VV | 2 | 2 | True | 0 | ROZPOCET
| VV |  | 2,89*6,725 |  | 19.435 | [12 empty] | VV | 2 | 2 | True | 0 | ROZPOCET
| VV |  | Součet |  | 354.358 | [12 empty] | VV | 2 | 4 | True | 1 | ROZPOCET
122 | M | 58124404 | hmota nátěrová silikonová penetrační na fasádní povrchy | litr | 37.208 |  | 0 | CS ÚRS 2024 02 |  | snížená |  | 0 | 0.0014 | 0.052091 | 0 | 0 | 32 | M | 2 |  |  |  | ROZPOCET | 0 | 0 | 0 | 0 | 0 | 2 | 0 | 16 | 484319681
| VV |  | 354,358*0,105 'Přepočtené koeficientem množství |  | 37.208 | [12 empty] | VV | 2 | 2 | False | 1 | ROZPOCET
123 | K | 783807440 | Provedení krycího dvojnásobného nátěru hladkých, zrnitých tenkovrstvých nebo štukových omítek stupně členitosti 3 | m2 | 354.358 |  | 0 | CS ÚRS 2024 02 |  | snížená |  | 0 | 0 | 0 | 0 | 0 | 16 | K | 2 |  |  |  | ROZPOCET | 0 | 0 | 0 | 0 | 0 | 2 | 0 | 16 | -1909129292
124 | M | 58124434 | hmota nátěrová silikonová krycí (email) na fasádní povrchy | litr | 184.266 |  | 0 | CS ÚRS 2024 02 |  | snížená |  | 0 | 0.0016 | 0.29483 | 0 | 0 | 32 | M | 2 |  |  |  | ROZPOCET | 0 | 0 | 0 | 0 | 0 | 2 | 0 | 16 | -1013988533
| VV |  | 354,358*0,52 'Přepočtené koeficientem množství |  | 184.266 | [12 empty] | VV | 2 | 2 | False | 1 | ROZPOCET

## SO03 - VRN
{26144d6d-2db6-48b2-83a2-8cc53ce926f2}
1
| KRYCÍ LIST SOUPISU PRACÍ | [7 empty] | v --- níže se nacházejí doplnkové a pomocné údaje k sestavám --- v | [8 empty] | False
Stavba:
Stavební úpravy bytového domu na adrese Husova 350, Štefánikova 354 a 361, Vrchlického 374 a 387, Nový Bohumín
Objekt:
SO03 - VRN
| KSO: |  |  |  |  | CC-CZ:
| Místo: |  |  |  |  | Datum: | 28. 1. 2025
| Zadavatel: |  |  |  |  | IČ:
|  | Město Bohumín, Masarykova 158, Nový Bohumín |  |  |  | DIČ:
| Uchazeč: |  |  |  |  | IČ: | Vyplň údaj
|  | Vyplň údaj |  |  |  | DIČ: | Vyplň údaj
| Projektant: |  |  |  |  | IČ:
|  | Ing. Daniel Smolka |  |  |  | DIČ:
| Zpracovatel: |  |  |  |  | IČ:
DIČ:
Poznámka:
| Cena bez DPH | [5 empty] | 0
|  |  | Základ daně |  |  | Sazba daně | Výše daně
| DPH | základní | 0 |  |  | 21% | 0
|  | snížená | 0 |  |  | 12% | 0
|  | zákl. přenesená | 0 |  |  | 21% | 0
|  | sníž. přenesená | 0 |  |  | 12% | 0
|  | nulová | 0 |  |  | 0% | 0
| Cena s DPH |  |  | v | CZK |  | 0
| Projektant |  |  | Zpracovatel
| Datum a podpis: |  | Razítko | Datum a podpis: |  |  | Razítko
| Objednavatel |  |  | Uchazeč
| Datum a podpis: |  | Razítko | Datum a podpis: |  |  | Razítko
REKAPITULACE ČLENĚNÍ SOUPISU PRACÍ
Stavba:
Stavební úpravy bytového domu na adrese Husova 350, Štefánikova 354 a 361, Vrchlického 374 a 387, Nový Bohumín
Objekt:
SO03 - VRN
Místo: | [5 empty] | Datum: | 28. 1. 2025
Zadavatel: |  |  | Město Bohumín, Masarykova 158, Nový Bohumín |  |  | Projektant: | Ing. Daniel Smolka
Uchazeč: |  |  | Vyplň údaj |  |  | Zpracovatel:
Kód dílu - Popis | [6 empty] | Cena celkem [CZK]
Náklady ze soupisu prací | [6 empty] | 0 | [11 empty] | -1
| VRN - Vedlejší rozpočtové náklady | [5 empty] | 0
| VRN3 - Zařízení staveniště | [5 empty] | 0
| VRN4 - Inženýrská činnost | [5 empty] | 0
SOUPIS PRACÍ
Stavba:
Stavební úpravy bytového domu na adrese Husova 350, Štefánikova 354 a 361, Vrchlického 374 a 387, Nový Bohumín
Objekt:
SO03 - VRN
Místo: | [5 empty] | Datum: | 28. 1. 2025
Zadavatel: |  |  | Město Bohumín, Masarykova 158, Nový Bohumín |  |  | Projektant: | Ing. Daniel Smolka
Uchazeč: |  |  | Vyplň údaj |  |  | Zpracovatel:
PČ | Typ | Kód | Popis | MJ | Množství | J.cena [CZK] | Cena celkem [CZK] | Cenová soustava |  | DPH | J. Nh [h] | Nh celkem [h] | J. hmotnost [t] | Hmotnost celkem [t] | J. suť [t] | Suť Celkem [t]
Náklady soupisu celkem | [6 empty] | 0 |  |  |  |  | 0 |  | 0 |  | 0 |  | D | -1 | [10 empty] | 0
| D | VRN | Vedlejší rozpočtové náklady |  |  |  | 0 |  |  |  |  | 0 |  | 0 |  | 0 | 5 | D | 0 |  |  |  | ROZPOCET | [6 empty] | 0
| D | VRN3 | Zařízení staveniště |  |  |  | 0 |  |  |  |  | 0 |  | 0 |  | 0 | 5 | D | 1 |  |  |  | ROZPOCET | [6 empty] | 0
1 | K | 030001000 | Zařízení staveniště | % |  |  | 0 | CS ÚRS 2024 02 |  | snížená |  | 0 | 0 | 0 | 0 | 0 | 1024 | K | 2 |  |  |  | ROZPOCET | 0 | 0 | 0 | 0 | 0 | 2 | 0 | 1024 | -738260537
2 | K | 034103000 | Oplocení staveniště | den | 9600 |  | 0 | CS ÚRS 2024 02 |  | snížená |  | 0 | 0 | 0 | 0 | 0 | 1024 | K | 2 |  |  |  | ROZPOCET | 0 | 0 | 0 | 0 | 0 | 2 | 0 | 1024 | 203607974
| VV |  | Počet kusů oplocení, Kč/den vč. patek a spojek, doba používání 120 dní. | [14 empty] | VV | 2 | 1 | True | 0 | ROZPOCET
| VV |  | 80 |  | 80 | [12 empty] | VV | 2 | 2 | True | 1 | ROZPOCET
| VV |  | 80*120 'Přepočtené koeficientem množství |  | 9600 | [12 empty] | VV | 2 | 2 | False | 1 | ROZPOCET
| D | VRN4 | Inženýrská činnost |  |  |  | 0 |  |  |  |  | 0 |  | 0 |  | 0 | 5 | D | 1 |  |  |  | ROZPOCET | [6 empty] | 0
3 | K | 043002000 | Zkoušky a ostatní měření | soubor | 1 |  | 0 | CS ÚRS 2024 02 |  | snížená |  | 0 | 0 | 0 | 0 | 0 | 1024 | K | 2 |  |  |  | ROZPOCET | 0 | 0 | 0 | 0 | 0 | 2 | 0 | 1024 | -369883294
| VV |  | Tahové zkoušky KZS | [14 empty] | VV | 2 | 1 | True | 0 | ROZPOCET
| VV |  | 1 |  | 1 | [12 empty] | VV | 2 | 2 | True | 1 | ROZPOCET