## KrycíList
Krycí list zadání
Zakázka : | Stavební úpravy BD ul.Palackého č.p.760 a 761 v Bohumíně | [5 empty] | Část :
Faktura :
Zakázka číslo : |  | Stoklasa20230101 |  | Umístění : | Bohumín,ul.Palackého 760 a 761
Stavební objekt číslo : |  |  |  | Investor :
Rozpočet číslo : |  | C:\RozpNz\2017\Nová;Stoklasa20230102;Stavební úpravy BD ul.Palackého č.p.760 a 761 v Bohumíně |  | Objednal : | Městský úřad Bohumín,Masarykova 157, 735 81 Bohumín
Dodatek číslo : |  |  |  | Projektant : | Ing.Pavel Stoklasa
Archivní číslo : |  |  |  | Zpracoval :
Datum : |  | 16/01/2023
|  |  |  | Soubor : | C:\RozpNz\2017\Nová;Stoklasa20230102;Stavební úpravy BD ul.Palackého č.p.760 a 761 v Bohumíně
Rozpočtové náklady [Kč] |  |  |  |  | Ostatní náklady |  |  |  |  | Vypracoval:
Typ oddílu | Dodávka | Montáž | HZS | Přirážky | Název nákladu |  |  | Částka | Sazba DPH
HSV | 0 | 0 | 0 | 0
PSV | 0 | 0 | 0 | 0
MON | 0 | 0 | 0 | 0
VRN | 0 | 0 | 0 | 0
OST | 0 | 0 | 0 | 0 | [5 empty] | Dne:
Celkem | 0 | 0 | 0 | 0
Základní rozpočtové náklady |  |  | 0 | [6 empty] | Odsouhlasil:
Přirážky |  |  | 0
Celkové rozpočtové náklady (bezDPH) |  |  | 0 |  | Celkové ostatní náklady |  |  | 0
Daň z přidané hodnoty (Rozpočet+Ostatní) |  |  |  |  | Dílčí DPH
Sazba[%] | Základ |  | Daň |  |  | Základna |  | Daň
15 | 0 |  | 0 |  |  | 0 |  | 0 |  | Dne:
21 | 0 |  | 0 |  |  | 0 |  | 0
0 | 0 |  | 0 |  |  | 0 |  | 0 |  | Razítko:
| 0 |  | 0 |  |  |  |  | 0
Celkové náklady (Rozpočet +Ostatní) vč. DPH |  |  |  |  | Účelové měrné jednotky (bez DPH)
0 |  |  |  |  | Název MJ |  |  | Počet MJ | Náklady/MJ

## Rozpočet
.Hdr | Objekt | Oddíl | Druh | Řádek | Číslo(SKP) | Název | Množství [Mj] | Mj | Sazba [Kč] | Cena celkem | Dodávka | Montáž | HZS | Přirážky | Hmoty1[t] za Mj | Hmoty2[t] za Mj | Normohodiny | Dph
Položkový rozpočet
| Zakázka : |  | Stoklasa20230101 |  |  | Stavební úpravy BD ul.Palackého č.p.760 a 761 v Bohumíně | 0
|  |  | 0 |  |  | 0 | 0
[6 empty] | C:\RozpNz\2017\Nová;Stoklasa20230102;Stavební úpravy BD ul.Palackého č.p.760 a 761 v Bohumíně | [13 empty] | .
| Objekt | Oddíl | Druh | Ř | Číslo(SKP) | Popis řádku | Množství Mj | Mj | Sazba | Cena celkem | Dodávka | Montáž | HZS | Přirážky | Hm1[t]/Mj | Hm2[t]/Mj | Nhod/Mj | % Dph | Cena vč. DPH
|  |  | 0 | [6 empty] | 0 | 0 | 0 | 0 | 0 | 124.8402 | 153.2013 | 1447.5089 | 0 | 0
| 001 |  | B |  |  | SO 01 - Investice |  |  |  | 0 | 0 | 0 | 0 | 0 | 20.4978 | 0 | 0 | 0 | 0
|  | 062 | O |  | HSV | úpravy povrchu vnější |  |  |  | 0 | 0 | 0 | 0 | 0 | 17.5195 | 0 | 0 | 0 | 0
Seznam položek pro oddíl :
|  |  | P | 1 | 622131121 | Nátěr základní penetrační | 957.656 | m2 |  | 0 |  | 0 |  |  | 0.00025 | 0 | 0 | 15 | 0
kompletní provedení dle specifikace PD a TZ , detailů,vč.všech souvisejících prací a dodávek
;Výměra dle položky mytí fasády
[6 empty] | 957,656 | 957.656
|  |  | P | 2 | 629991011 | Zakrývání výplní venkovních otvorů před nástřikem plastických maltovin z lešení | 168.3118 | m2 |  | 0 |  | 0 |  |  | 9.5e-05 | 0 | 0 | 15 | 0
kompletní provedení dle specifikace PD a TZ , detailů,vč.všech souvisejících prací a dodávek
;otvory
[6 empty] | 1,75*1,5*3*6*1,1 | 51.975
[6 empty] | 1,45*1,5*3*2*1,1 | 14.355
[6 empty] | 0,6*0,4*3*1,1 | 0.792
[6 empty] | 0,4*0,4*10*1,1 | 1.76
[6 empty] | 1,45*1,5*3*4*1,1 | 28.71
[6 empty] | 1,5*1,5*3*2*1,1 | 14.85
[6 empty] | 0,65*0,45*3*4*1,1 | 3.861
[6 empty] | 1,08*2,3*1,1 | 2.7324
[6 empty] | 0,4*0,7*3*2*1,1 | 1.848
[6 empty] | 0,61*0,44*1,1 | 0.2952
[6 empty] | 1,01*0,69*2*1,1 | 1.5332
;parapety dle výpisu klempířských výrobků
[6 empty] | 91,2*0,5 | 45.6
|  |  | P | 3 | 622142001 | Vyrovnání podkladu pro tenkovrstvé omítky tmelem,skelnou tkaninou a polysyrénovou deskou tl 40mm | 287.2968 | m2 |  | 0 |  | 0 |  |  | 0.00489 | 0 | 0 | 15 | 0
kompletní provedení dle specifikace PD a TZ , detailů,vč.všech souvisejících prací a dodávek
;vyrovnání odhad 30%
[6 empty] | 9,57656*30 | 287.2968
|  |  | S | 4 | 28375867 | DESKA EPS 70 Z 1000X1000X40 MM B | 295.9159 | m2 |  | 0 | 0 |  |  |  | 0.0008 | 0 | 0 | 15 | 0
kompletní provedení dle specifikace PD a TZ , detailů,vč.všech souvisejících prací a dodávek
[6 empty] | 287,297*1,03 | 295.9159
|  |  | P | 5 | 311238913 | Výplň drážek polystyrenem tl.120 mm vlepeným do drážky T6 | 22.7 | m |  | 0 |  | 0 |  |  | 0.00144 | 0 | 0 | 15 | 0
kompletní provedení dle specifikace PD a TZ , detailů,vč.všech souvisejících prací a dodávek
;svislá drážka pro umístění dešťového svodu čelní fasády
[6 empty] | 11,35*2 | 22.7
|  |  | P | 6 | 622221021 | Montáž zateplení vnějších stěn z desek z miner.vlny s podélnou orientací tl.př.80-120 mm T3 | 49.9052 | m2 |  | 0 |  | 0 |  |  | 0.00944 | 0 | 0 | 15 | 0
zateplení fasádních ploch - zateplení pruhu výšky 500 mm nad zakládací lištou,ETICS-min.vlna tl.160 mm vč zátek ,deska je ve specifikaci ,8 ks hmoždinek na 1 m2 ,2 ks navíc ve specifikaci,zbývající materiál je v položce montáže-podrobný popis ETICS viz technická zpráva a PD,kompletní provedení dle specifikace PD a TZ , detailů,vč.všech souvisejících prací a dodávek
;jih
[6 empty] | 19,9376 | 19.9376
;sever
[6 empty] | 22,576 | 22.576
;štíty
[6 empty] | 7,3916 | 7.3916
|  |  | S | 7 | 63142044 | Tepelná izolace minerání podélné vlákno tl.120 mm | 51.4021 | m2 |  | 0 | 0 |  |  |  | 0.02576 | 0 | 0 | 15 | 0
[6 empty] | 49,905*1,03 | 51.4022
|  |  | S | 8 | 59051215 | Hmoždinky fasádní šroubované | 100 | kus |  | 0 | 0 |  |  |  | 2e-05 | 0 | 0 | 15 | 0
[6 empty] | 50*2 | 100
|  |  | S | 9 | 59051390 | ZÁTKY POLYSTYRÉNOVÉ | 100 | kus |  | 0 | 0 |  |  |  | 2e-05 | 0 | 0 | 15 | 0
|  |  | P | 10 | 622211031 | Montáž zateplení vnějších stěn z desek polystyrenových tl.př.120-160 mm T1 | 460.513 | m2 |  | 0 |  | 0 |  |  | 0.00944 | 0 | 0 | 15 | 0
zateplení fasádních ploch - ETICS-polystyrenové desky tl.160 mm vč zátek ,deska je ve specifikaci ,8 ks hmoždinek na 1 m2 ,2 ks navíc ve specifikaci,zbývající materiál je v položce montáže-podrobný popis ETICS viz technická zpráva a PD,kompletní provedení dle specifikace PD a TZ , detailů,vč.všech souvisejících prací a dodávek
;jih
[6 empty] | 294,666-45,664-47,25-13,05 | 188.702
;sever
[6 empty] | 333,66+7,776+3,618 | 345.054
[6 empty] | -23,485-26,1-13,5-3,51-4,968-1,68 | -73.243
|  |  | S | 11 | 63142046 | Tepelná izolace minerání podélné vlákno tl.160 mm | 474.3284 | m2 |  | 0 | 0 |  |  |  | 0.00204 | 0 | 0 | 15 | 0
[6 empty] | 460,513*1,03 | 474.3284
|  |  | S | 12 | 59051215 | Hmoždinky fasádní šroubované | 922 | kus |  | 0 | 0 |  |  |  | 2e-05 | 0 | 0 | 15 | 0
[6 empty] | 922 | 922
|  |  | S | 13 | 59051390 | ZÁTKY POLYSTYRÉNOVÉ | 922 | kus |  | 0 | 0 |  |  |  | 2e-05 | 0 | 0 | 15 | 0
|  |  | P | 14 | 622211031 | Montáž zateplení vnějších stěn z desek polystyrenových tl.př.120-160 mm T1* | 69.149 | m2 |  | 0 |  | 0 |  |  | 0.00944 | 0 | 0 | 15 | 0
zateplení fasádních ploch - ETICS-polystyrenové desky tl.160 mm vč zátek ,deska je ve specifikaci ,8 ks hmoždinek na 1 m2 ,2 ks navíc ve specifikaci,zbývající materiál je v položce montáže-podrobný popis ETICS viz technická zpráva a PD,kompletní provedení dle specifikace PD a TZ , detailů,vč.všech souvisejících prací a dodávek
;jih
[6 empty] | 45,664 | 45.664
;sever
[6 empty] | 23,485 | 23.485
|  |  | S | 15 | 28375952 | DESKA EPS 70 F 1000X500X160 MM B | 71.2235 | m2 |  | 0 | 0 |  |  |  | 0.0017 | 0 | 0 | 15 | 0
[6 empty] | 69,149*1,03 | 71.2235
|  |  | S | 16 | 59051215 | Hmoždinky fasádní šroubované | 140 | kus |  | 0 | 0 |  |  |  | 2e-05 | 0 | 0 | 15 | 0
[6 empty] | 140 | 140
|  |  | S | 17 | 59051390 | ZÁTKY POLYSTYRÉNOVÉ | 140 | kus |  | 0 | 0 |  |  |  | 2e-05 | 0 | 0 | 15 | 0
|  |  | P | 18 | 622211011 | Montáž zateplení vnějších stěn z desek polystyrenových tl.desky př.40 do 80 mm T4 aT4* | 58.4802 | m2 |  | 0 |  | 0 |  |  | 0.00832 | 0 | 0 | 15 | 0
zateplení fasádních ploch,ETICS- XPS tl.80 mm s dvojnásobnou výztužnou síťkou vč zátek ,deska je ve specifikaci ,8 ks hmoždinek na 1 m2 ,2 ks navíc ve specifikaci,zbývající materiál je v položce montáže-podrobný popis ETICS viz technická zpráva a PD,kompletní provedení dle specifikace PD a TZ , detailů,vč.všech souvisejících prací a dodávek
;sokl nad terénem T4
[6 empty] | 18,1784+20,584-0,72-1,6-0,2684-1,3938 | 34.7802
;sokl pod terénem T4*
[6 empty] | 16,6+7,1 | 23.7
|  |  | S | 19 | 28376433 | DESK POLYS XPS TL80MM B | 60.2344 | m2 |  | 0 | 0 |  |  |  | 0.003 | 0 | 0 | 15 | 0
[6 empty] | 58,48*1,03 | 60.2344
|  |  | S | 20 | 59051215 | Hmoždinky fasádní šroubované | 118 | kus |  | 0 | 0 |  |  |  | 2e-05 | 0 | 0 | 15 | 0
[6 empty] | 118 | 118
|  |  | S | 21 | 59051390 | ZÁTKY POLYSTYRÉNOVÉ | 118 | kus |  | 0 | 0 |  |  |  | 2e-05 | 0 | 0 | 15 | 0
[6 empty] | 112 | 112
|  |  | P | 22 | 621221001 | Montáž zateplení vnějších stěn z desek z min.vlny s pod.orientací tl.desky do.40 T2 | 30.705 | m2 |  | 0 |  | 0 |  |  | 0.01139 | 0 | 0 | 15 | 0
zateplení komínů - ETICS- min.vlna tl.30 mm vč zátek ,deska je ve specifikaci ,8 ks hmoždinek na 1 m2 ,2 ks navíc ve specifikaci,zbývající materiál je v položce montáže-podrobný popis ETICS viz technická zpráva a PD,kompletní provedení dle specifikace PD a TZ , detailů,vč.všech souvisejících prací a dodávek
;plochy v místě oken umístěných v bočních stěnách rizalitů
[6 empty] | 0,5*0,75*3*4 | 4.5
;komíny (dle výměry odd.362 pol.č.26)
[6 empty] | 11,4+6,3+8,505 | 26.205
|  |  | S | 23 | 63142037 | Tepelná izolace minerání podélné vlákno do tl.40 mm | 31.626 | m2 |  | 0 | 0 |  |  |  | 0.02576 | 0 | 0 | 15 | 0
[6 empty] | 31,626 | 31.626
|  |  | S | 24 | 59051215 | Hmoždinky fasádní šroubované | 62 | kus |  | 0 | 0 |  |  |  | 2e-05 | 0 | 0 | 15 | 0
[6 empty] | 62 | 62
|  |  | S | 25 | 59051390 | ZÁTKY POLYSTYRÉNOVÉ | 62 | kus |  | 0 | 0 |  |  |  | 2e-05 | 0 | 0 | 15 | 0
|  |  | P | 26 | 622531022 | Vnější omítka silikonová tenkovrstvá probarvená roztíratelná tl 2 mm | 836.8092 | m2 |  | 0 |  | 0 |  |  | 0.0025 | 0 | 0 | 15 | 0
probarvená pastovitá omítka StarTop-podrobný popis viz TZ ,kompletní provedení dle specifikace PD a TZ , detailů,vč.všech souvisejících prací a dodávek
[6 empty] | 460,513+69,149 | 529.662
[6 empty] | 219,18*0,34 | 74.5212
[6 empty] | 206,421 | 206.421
;komíny
[6 empty] | (0,45+1,05)*2*1,9*2 | 11.4
[6 empty] | (0,45+1,05)*2*1,05*2 | 6.3
[6 empty] | (0,45+3,6)*2*1,05 | 8.505
|  |  | P | 27 | 622511112 | Vnější omítka fasádní soklová mozaiková střednězrná | 99.425 | m2 |  | 0 |  | 0 |  |  | 0.00625 | 0 | 0 | 15 | 0
kreativní kamínková omítka se vsypem slídy např.Baumit Mosaik Top - podrobný popis viz TZ ,kompletní provedení dle specifikace PD a TZ , detailů,vč.všech souvisejících prací a dodávek
;sokl nad terénem
[6 empty] | 34,7802 | 34.7802
;sokl u zídky
[6 empty] | 7,1 | 7.1
;T3
[6 empty] | 49,905 | 49.905
;ostění
[6 empty] | 22,47*0,34 | 7.6398
|  |  | P | 28 | 622252001 | Montáž zakládacích soklových lišt | 76.329 | m |  | 0 |  | 0 |  |  | 0.0005 | 0 | 0 | 15 | 0
kompletní provedení dle specifikace PD a TZ , detailů,vč.všech souvisejících prací a dodávek
[6 empty] | (29,32*2+10,75)*1,1 | 76.329
|  |  | S | 29 | 59051414 | Profil zakládací | 80.1454 | m |  | 0 | 0 |  |  |  | 0.00044 | 0 | 0 | 15 | 0
[6 empty] | 76,329*1,05 | 80.1454
|  |  | P | 30 | 622252002 | Montáž ostatních stěnových ,dilatačních apod. lišt lepených | 610.184 | m |  | 0 |  | 0 |  |  | 0.0005 | 0 | 0 | 15 | 0
kompletní provedení dle specifikace PD a TZ , detailů,vč.všech souvisejících prací a dodávek
;parapetní začišťovací
[6 empty] | 97,2*1,1 | 106.92
;začišťovací okenní
[6 empty] | (1,5*2*18+1,5*2*6+0,4*2*13+1,5*2*12+1,5*2*6+0,45*2*12)*1,1 | 161.92
[6 empty] | (2,3*2*2+0,7*2*6+0,44*2+0,69*2*2)*1,1 | 23.364
;profil rohový s okapničkou
[6 empty] | (97,2+1,1*2+1,2)*1,1 | 110.66
;lišta rohová AL
[6 empty] | 11,35*12*1,1 | 149.82
;dilatační průběžná 2/PL
[6 empty] | 2,5*23 | 57.5
|  |  | S | 31 | 59051512 | Profil napojovací parapetní | 112.2975 | m |  | 0 | 0 |  |  |  | 0.0002 | 0 | 0 | 15 | 0
[6 empty] | 106,95*1,05 | 112.2975
|  |  | S | 32 | 59051476 | Profil napojovací okenní | 194.5482 | m |  | 0 | 0 |  |  |  | 0.0003 | 0 | 0 | 15 | 0
[6 empty] | 185,284*1,05 | 194.5482
|  |  | S | 33 | 59051510 | Profil napojovací nadokenní s okapnicí | 116.193 | m |  | 0 | 0 |  |  |  | 3e-05 | 0 | 0 | 15 | 0
[6 empty] | 110,66*1,05 | 116.193
|  |  | S | 34 | 59051480 | LISTA ROHOVA AL 10MM A | 157.311 | m |  | 0 | 0 |  |  |  | 3e-05 | 0 | 0 | 15 | 0
[6 empty] | 149,82*1,05 | 157.311
|  |  | S | 35 | 59051500 | LISTA DILATACNI PRUBEZNA 2/PL | 60.375 | m |  | 0 | 0 |  |  |  | 0.0005 | 0 | 0 | 15 | 0
dilatační průběžný 2/PL,kompletní provedení dle specifikace PD a TZ , detailů,vč.všech souvisejících prací a dodávek,
[6 empty] | 57,5*1,05 | 60.375
|  |  | P | 36 | 622252006 | Montáž a dodávka podstřešní římsy např.1/013 | 109 | m |  | 0 |  | 0 |  |  | 0.0005 | 0 | 0 | 15 | 0
vč povrchové úpravy,kompletní provedení dle specifikace PD a TZ , detailů,vč.všech souvisejících prací a dodávek
|  |  | P | 37 | 622252007 | Montáž a dodávka kordonové římsy např.3/008 | 81 | m |  | 0 |  | 0 |  |  | 0.0005 | 0 | 0 | 15 | 0
vč povrchové úpravy,kompletní provedení dle specifikace PD a TZ , detailů,vč.všech souvisejících prací a dodávek
|  |  | P | 38 | 622222051 | Montáž zateplení vnějšího ostění nebo nadpraží tl.desky do 40 mm,hloubka špalet př.200 do 400mm T2 | 219.18 | m |  | 0 |  | 0 |  |  | 0.00106 | 0 | 0 | 15 | 0
minerální vlnou vč zátek dle skladby T2-okno ostění+nadpraží ETICS-minerální vlna tl.30 mm je ve specifikaci,zbývající materiál je v položce montáže , podrobný popis ETICS viz technická zpráva a PD,kompletní provedení dle specifikace PD a TZ , detailů,vč.všech souvisejících prací a dodávek
[6 empty] | (1,75+1,5*2)*18 | 85.5
[6 empty] | (1,45+1,5*2)*6 | 26.7
[6 empty] | (1,45+1,5*2)*12 | 53.4
[6 empty] | 1,5*3*6 | 27
[6 empty] | (0,65+0,45*2)*12 | 18.6
[6 empty] | 1,08+2,3*3 | 7.98
|  |  | S | 39 | 63142037 | Tepelná izolace minerání podélné vlákno do tl.40 mm | 76.7568 | m2 |  | 0 | 0 |  |  |  | 0.003 | 0 | 0 | 15 | 0
[6 empty] | 219,18*0,34*1,03 | 76.7568
|  |  | P | 40 | 622212051 | Montáž zateplení vnějšího ostění nebo nadpraží tl.desky do 40 mm,hloubka špalet př.200 do 400mm T5 | 22.47 | m |  | 0 |  | 0 |  |  | 0.00106 | 0 | 0 | 15 | 0
z polestytenových desek vč zátek skladby T5-okno ostění + nadpraží ETICS- XPS tl.30 mm je ve specifikaci,zbývající materiál je v položce montáže , podrobný popis ETICS viz technická zpráva a PD,kompletní provedení dle specifikace PD a TZ , detailů,vč.všech souvisejících prací a dodávek
[6 empty] | (0,6+0,4*2)*3 | 4.2
[6 empty] | 0,4*3*10 | 12
[6 empty] | 0,61+0,44*2 | 1.49
[6 empty] | (1,01+0,69*2)*2 | 4.78
|  |  | S | 41 | 28376438 | DESKA POLYS XPS TL30MM B | 7.869 | m2 |  | 0 | 0 |  |  |  | 0.0009 | 0 | 0 | 15 | 0
[6 empty] | 22,47*0,34*1,03 | 7.869
|  |  | P | 42 | 629135102 | Vyrovnávací vrstva pod klempířské prvky z MC š do 300 mm | 97.2 | m |  | 0 |  | 0 |  |  | 0.02079 | 0 | 0 | 15 | 0
kompletní provedení dle specifikace PD a TZ , detailů,vč.všech souvisejících prací a dodávek
[6 empty] | 97,2 | 97.2
|  | 094 | O |  | HSV | lešení a stavební výtahy |  |  |  | 0 | 0 | 0 | 0 | 0 | 2.9784 | 0 | 0 | 0 | 0
Seznam položek pro oddíl :
|  |  | P | 1 | 941111132 | Montáž lešení jednořadového s podlahami š do 1,5 m v př 10 m | 975.419 | m2 |  | 0 |  | 0 |  |  | 0 | 0 | 0 | 15 | 0
kompletní provedení dle specifikace PD a TZ , detailů,vč.všech souvisejících prací a dodávek
[6 empty] | (29,32+10,65+3)*2*11,35 | 975.419
|  |  | P | 2 | 941111232 | Příplatek k lešení jednořadovému s podlahami š do 1,5 m v př 10 m za první a ZKD den použití | 87787.71 | m2 |  | 0 |  | 0 |  |  | 0 | 0 | 0 | 15 | 0
kompletní provedení dle specifikace PD a TZ , detailů,vč.všech souvisejících prací a dodávek
[6 empty] | 975,419*90 | 87787.71
|  |  | P | 3 | 941111832 | Demontáž lešení jednořadového s podlahami š do 1,5 m v př 10 m | 975.419 | m2 |  | 0 |  | 0 |  |  | 0 | 0 | 0 | 15 | 0
kompletní provedení dle specifikace PD a TZ , detailů,vč.všech souvisejících prací a dodávek
|  |  | P | 4 | 944711113 | Montáž záchytné stříšky š přes 2 m zřizované současně s lešením | 5 | m |  | 0 |  | 0 |  |  | 0.007 | 0 | 0 | 15 | 0
kompletní provedení dle specifikace PD a TZ , detailů,vč.všech souvisejících prací a dodávek
[6 empty] | 2,5*2 | 5
|  |  | P | 5 | 944711213 | Příplatek k záchytné stříšce š přes 2 m za první a ZKD den použití | 450 | m |  | 0 |  | 0 |  |  | 0.0040809 | 0 | 0 | 15 | 0
kompletní provedení dle specifikace PD a TZ , detailů,vč.všech souvisejících prací a dodávek
[6 empty] | 5*90 | 450
|  |  | P | 6 | 944711813 | Demontáž záchytné stříšky š přes 2 m zřizované současně s lešením | 5 | m |  | 0 |  | 0 |  |  | 0 | 0 | 0 | 15 | 0
kompletní provedení dle specifikace PD a TZ , detailů,vč.všech souvisejících prací a dodávek
|  |  | P | 7 | 944511111 | Montáž ochranné sítě zavěšené na konstrukci lešení | 975.419 | m2 |  | 0 |  | 0 |  |  | 0 | 0 | 0 | 15 | 0
z textilie z umělých vláken,kompletní provedení dle specifikace PD a TZ , detailů,vč.všech souvisejících prací a dodávek
[6 empty] | 975,419 | 975.419
|  |  | P | 8 | 941511211 | Příplatek k ceně-1111 za první a ZKD den použití | 87877.71 | m2 |  | 0 |  | 0 |  |  | 0 | 0 | 0 | 15 | 0
kompletní provedení dle specifikace PD a TZ , detailů,vč.všech souvisejících prací a dodávek
[6 empty] | 976,419*90 | 87877.71
|  |  | P | 9 | 941511811 | Demontáž ochranné sítě | 975.419 | m2 |  | 0 |  | 0 |  |  | 0 | 0 | 0 | 15 | 0
kompletní provedení dle specifikace PD a TZ , detailů,vč.všech souvisejících prací a dodávek
[6 empty] | 975,419 | 975.419
|  |  | P | 10 | 941000010 | Ochrana střechy sousední garáže před přetížení | 1 | soubor |  | 0 |  | 0 |  |  | 0 | 0 | 0 | 15 | 0
kompletní provedení dle specifikace PD a TZ , detailů,vč.všech souvisejících prací a dodávek
|  |  | P | 11 | 119001010 | Dočasné zajištění vzdušného kabelového vedení NN | 30 | m |  | 0 |  | 0 |  |  | 0.0369 | 0 | 0 | 15 | 0
kompletní provedení dle specifikace PD a TZ , detailů,vč.všech souvisejících prací a dodávek
|  | 699 | O |  | HSV | přesun hmot HSV |  |  |  | 0 | 0 | 0 | 0 | 0 | 0 | 0 | 0 | 0 | 0
Seznam položek pro oddíl :
|  |  | U | 1 | 998011010 | Přesun hmot s omezením mechanizace př 12-24 m | 20.4978 | t |  | 0 |  | 0 |  |  | 0 | 0 | 0 | 15 | 0
kompletní provedení dle specifikace PD a TZ , detailů,vč.všech souvisejících prací a dodávek
| 002 |  | B |  |  | Opravy |  |  |  | 0 | 0 | 0 | 0 | 0 | 104.3423 | 153.2013 | 1447.5089 | 0 | 0
|  | 001 | O |  | HSV | zemní práce |  |  |  | 0 | 0 | 0 | 0 | 0 | 0 | 0 | 24.218 | 0 | 0
Seznam položek pro oddíl :
|  |  | P | 1 | 132212131 | Hloubení rýh š do 800 ručním nebo pneum nářadím v soudržných horninách tř. 3 | 34.6765 | m3 |  | 0 |  | 0 |  |  | 0 | 0 | 0 | 15 | 0
kompletní provedení dle specifikace PD a TZ , detailů,vč.všech souvisejících prací a dodávek
;pro zateplení soklu pod terénem
[6 empty] | (29,32+0,978*4)*1,0*0,5 | 16.616
;pro rozšíření zpevněné plochy
[6 empty] | (88,089-60,32)*0,5 | 13.8845
;výkop pro základové patky listovních schránek
[6 empty] | 0,6*0,6*0,8*2 | 0.576
;pro dopojení svodů na lež.kanalizaci
[6 empty] | 2,5*0,6*0,6*4 | 3.6
|  |  | P | 2 | 162251102 | Vodorovné přemístění do 50 m výkopku z horniny tř. 1 až 4 | 7.2 | m3 |  | 0 |  | 0 |  |  | 0 | 0 | 0.074 | 15 | 0
kompletní provedení dle specifikace PD a TZ , detailů,vč.všech souvisejících prací a dodávek
[6 empty] | 3,6 | 3.6
;zpět pro zásyp
[6 empty] | 3,6 | 3.6
|  |  | P | 3 | 162751117 | Vodorovné přemístění do 10000 m výkopku z horniny tř. 1 až 4 | 31.076 | m3 |  | 0 |  | 0 |  |  | 0 | 0 | 0 | 15 | 0
kompletní provedení dle specifikace PD a TZ , detailů,vč.všech souvisejících prací a dodávek
[6 empty] | 34,676-3,6 | 31.076
|  |  | P | 4 | 167101101 | Nakládání výkopku z hornin tř. 1 až 4 do 100 m3 | 34.676 | m3 |  | 0 |  | 0 |  |  | 0 | 0 | 0.652 | 15 | 0
kompletní provedení dle specifikace PD a TZ , detailů,vč.všech souvisejících prací a dodávek
|  |  | P | 5 | 171251201 | Uložení sypaniny na skládky | 31.076 | m3 |  | 0 |  | 0 |  |  | 0 | 0 | 0 | 15 | 0
kompletní provedení dle specifikace PD a TZ , detailů,vč.všech souvisejících prací a dodávek
[6 empty] | 31,076 | 31.076
|  |  | P | 6 | 979097115 | Poplatek za skládku - ostatní zemina | 52.8292 | t |  | 0 |  | 0 |  |  | 0 | 0 | 0 | 15 | 0
kompletní provedení dle specifikace PD a TZ , detailů,vč.všech souvisejících prací a dodávek
[6 empty] | 31,076*1,7 | 52.8292
|  |  | P | 7 | 174111101 | Zásyp jam, šachet rýh nebo kolem objektů sypaninou se zhutněním | 3.6 | m3 |  | 0 |  | 0 |  |  | 0 | 0 | 0.299 | 15 | 0
kompletní provedení dle specifikace PD a TZ , detailů,vč.všech souvisejících prací a dodávek
[6 empty] | 10*0,6*0,6 | 3.6
|  |  | P | 8 | 18101A | Terénní úpravy a osetí trávou okolo okapového chodníku | 100 | m2 |  | 0 |  | 0 |  |  | 0 | 0 | 0 | 15 | 0
kompletní provedení dle specifikace PD a TZ , detailů,vč.všech souvisejících prací a dodávek
[6 empty] | 50*2 | 100
|  | 002 | O |  | HSV | zakládání objektů |  |  |  | 0 | 0 | 0 | 0 | 0 | 0.65213 | 0 | 1.5145 | 0 | 0
Seznam položek pro oddíl :
|  |  | P | 1 | 275311127 | Základové patky a bloky z betonu prostého C 25/30 | 0.256 | m3 |  | 0 |  | 0 |  |  | 2.536 | 0 | 0.266 | 15 | 0
kompletní provedení dle specifikace PD a TZ , detailů,vč.všech souvisejících prací a dodávek
;patky pro listovní schránky
[6 empty] | 0,4*0,4*0,8*2 | 0.256
|  |  | P | 2 | 275351215 | Zřízení bednění stěn základových patek | 2.56 | m2 |  | 0 |  | 0 |  |  | 0.0011435 | 0 | 0.364 | 15 | 0
kompletní provedení dle specifikace PD a TZ , detailů,vč.všech souvisejících prací a dodávek
[6 empty] | 0,4*0,8*4*2 | 2.56
|  |  | P | 3 | 275351216 | Odstranění bednění stěn základových patek | 2.56 | m2 |  | 0 |  | 0 |  |  | 0 | 0 | 0.201 | 15 | 0
kompletní provedení dle specifikace PD a TZ , detailů,vč.všech souvisejících prací a dodávek
|  | 003 | O |  | HSV | zdivo |  |  |  | 0 | 0 | 0 | 0 | 0 | 5.3898 | 0 | 8.7717 | 0 | 0
Seznam položek pro oddíl :
|  |  | P | 1 | 314231114 | Zdivo komínů a ventilací z cihel dl 290 mm pevnosti P 15 na MVC 2,5 | 0.6075 | m3 |  | 0 |  | 0 |  |  | 1.859 | 0 | 4.62 | 15 | 0
kompletní provedení dle specifikace PD a TZ , detailů,vč.všech souvisejících prací a dodávek
[6 empty] | 0,45*1,05*0,15*2*2 | 0.2835
[6 empty] | 0,45*3,6*0,2 | 0.324
|  |  | P | 2 | 316381116 | Komínové krycí desky tl do 100 mm z betonu tř. C 12/15 až C 16/20 s přesahy do 70 mm | 4.592 | m2 |  | 0 |  | 0 |  |  | 0.2582 | 0 | 1.299 | 15 | 0
kompletní provedení dle specifikace PD a TZ , detailů,vč.všech souvisejících prací a dodávek
[6 empty] | 4,592 | 4.592
|  |  | P | 3 | 348273943 | Montáž a dodávka revizní dvířka 500/500 3/PL | 1 | ks |  | 0 |  | 0 |  |  | 0.00306 | 0 | 0 | 15 | 0
kompletní provedení dle specifikace PD a TZ , detailů,vč.všech souvisejících prací a dodávek
|  |  | P | 4 | 348273945 | Montáž a dodávka fasádních dvířek 600/800 4/AL | 1 | ks |  | 0 |  | 0 |  |  | 0.00306 | 0 | 0 | 15 | 0
kompletní provedení dle specifikace PD a TZ , detailů,vč.všech souvisejících prací a dodávek
|  |  | P | 5 | 310238211 | Dozdívka u nově osazených dveří vč ukotvení | 0.9423 | m3 |  | 0 |  | 0 |  |  | 1.889 | 0 | 0 | 15 | 0
kompletní provedení dle specifikace PD a TZ , detailů,vč.všech souvisejících prací a dodávek
[6 empty] | 2,3*0,45*2*0,2 | 0.414
[6 empty] | 1,87*0,45*0,2 | 0.1683
[6 empty] | 2*0,3*0,3*2 | 0.36
|  |  | P | 6 | 348262401 | Ukončení zdí krycí deskou | 5 | m |  | 0 |  | 0 |  |  | 0.25773 | 0 | 0 | 15 | 0
vč.zákrytových desek,ZD /1-20 - 5 ks,ZD/ 2-20 - 1 ks ,ZD/4-20 - 1ks,kompletní provedení dle specifikace PD a TZ , detailů,vč.všech souvisejících prací a dodávek
[6 empty] | 5,775+1,6 | 7.375
|  | 005 | O |  | HSV | komunikace |  |  |  | 0 | 0 | 0 | 0 | 0 | 68.6914 | 0 | 53.9984 | 0 | 0
Seznam položek pro oddíl :
|  |  | P | 1 | 596211111 | Kladení zámkové dlažby komunikací pro pěší tl 60 mm skupiny A pl do 100 m2 | 88.0888 | m2 |  | 0 |  | 0 |  |  | 0.08425 | 0 | 0.56 | 15 | 0
kompletní provedení dle specifikace PD a TZ , detailů,vč.všech souvisejících prací a dodávek
[6 empty] | 4,05*2,48+7,21*2,5+6,74*3,47+7,21*2,5+4,04*2,05+3,55*1,5+5 | 88.0888
|  |  | S | 2 | 59245268 | DLAZ ZAM BEST-KLASIKO 20X10X6 A | 89.8508 | m2 |  | 0 | 0 |  |  |  | 0.131 | 0 | 0 | 15 | 0
kompletní provedení dle specifikace PD a TZ , detailů,vč.všech souvisejících prací a dodávek
[6 empty] | 88,089*1,02 | 89.8508
|  |  | P | 3 | 564211111 | Podklad nebo podsyp ze štěrkopísku ŠP tl 50 mm | 88.089 | m2 |  | 0 |  | 0 |  |  | 0.1012 | 0 | 0.024 | 15 | 0
kompletní provedení dle specifikace PD a TZ , detailů,vč.všech souvisejících prací a dodávek
[6 empty] | 88,089 | 88.089
|  |  | P | 4 | 564861111 | Podklad ze štěrkodrtě ŠD tl 200 mm | 88.089 | m2 |  | 0 |  | 0 |  |  | 0.3708 | 0 | 0.029 | 15 | 0
kompletní provedení dle specifikace PD a TZ , detailů,vč.všech souvisejících prací a dodávek
[6 empty] | 88,089 | 88.089
|  |  | P | 5 | 916231213 | Osazení chodníkového obrubníku betonového stojatého s boční opěrou do lože z betonu prostého | 33.85 | m |  | 0 |  | 0 |  |  | 0.12962 | 0 | 0 | 15 | 0
kompletní provedení dle specifikace PD a TZ , detailů,vč.všech souvisejících prací a dodávek
;pro zpervněnou plochu
[6 empty] | 30,75+1+2,1 | 33.85
|  |  | S | 6 | 59217024 | OBRUBNIK CHOD 500X10X200 A | 34.1885 | m |  | 0 | 0 |  |  |  | 0.014 | 0 | 0 | 15 | 0
kompletní provedení dle specifikace PD a TZ , detailů,vč.všech souvisejících prací a dodávek
[6 empty] | 33,85*1,01 | 34.1885
|  |  | P | 7 | 916991121 | Lože pod obrubníky, krajníky nebo obruby z dlažebních kostek z betonu prostého | 1.354 | m3 |  | 0 |  | 0 |  |  | 2.2563 | 0 | 0 | 15 | 0
kompletní provedení dle specifikace PD a TZ , detailů,vč.všech souvisejících prací a dodávek
[6 empty] | 33,85*0,2*0,2 | 1.354
|  | 061 | O |  | HSV | úpravy povrchu vnitřní |  |  |  | 0 | 0 | 0 | 0 | 0 | 0.70331 | 0 | 0 | 0 | 0
Seznam položek pro oddíl :
|  |  | P | 1 | 612325302 | Omítka vápenná štuková vnitřního ostění okenního nebo dveřního | 12.105 | m2 |  | 0 |  | 0 |  |  | 0.05735 | 0 | 0 | 15 | 0
kompletní provedení dle specifikace PD a TZ , detailů,vč.všech souvisejících prací a dodávek
;okolo otvorů dveří
[6 empty] | (1,1+2,3*2)*0,45*3 | 7.695
[6 empty] | (0,9+2*2)*0,45*2 | 4.41
|  |  | P | 2 | 622252002 | Montáž ostatních stěnových ,dilatačních apod. lišt | 17.1 | m |  | 0 |  | 0 |  |  | 0.0005 | 0 | 0 | 15 | 0
kompletní provedení dle specifikace PD a TZ , detailů,vč.všech souvisejících prací a dodávek
;profil dilatační APU lišta-dveře
[6 empty] | (1,1+2,3*2)*3 | 17.1
|  |  | S | 3 | 5905147A | DODÁVKA PROFILU APU | 17.955 | m |  | 0 | 0 |  |  |  | 3e-05 | 0 | 0 | 15 | 0
kompletní provedení dle specifikace PD a TZ , detailů,vč.všech souvisejících prací a dodávek
[6 empty] | 17,1*1,05 | 17.955
|  | 062 | O |  | HSV | úpravy povrchu vnější |  |  |  | 0 | 0 | 0 | 0 | 0 | 19.8258 | 0 | 59.058 | 0 | 0
Seznam položek pro oddíl :
|  |  | P | 1 | 629995101 | Mytí s odmaštěním vnějších omítek stupně složitosti 1 a 2 tlakovou vodou | 957.6559 | m2 |  | 0 |  | 0 |  |  | 9.5e-05 | 0 | 0 | 15 | 0
kompletní provedení dle specifikace PD a TZ , detailů,vč.všech souvisejících prací a dodávek
;pohled od jihu T1 s odpočtem T1*
[6 empty] | 29,32*10,05 | 294.666
[6 empty] | -29,32*1,55 | -45.446
;odpočet otvorů
[6 empty] | -1,75*1,5*3*6 | -47.25
[6 empty] | -1,45*1,5*3*2 | -13.05
;přípočet ostění
[6 empty] | (1,75+1,5*2)*0,34*3*6 | 29.07
[6 empty] | (1,45+1,5*2)*0,34*3*2 | 9.078
; T1*
[6 empty] | 29,32*1,55 | 45.446
;dtto T3
[6 empty] | 29,32*0,68 | 19.9376
;sokl nad terénem T4
[6 empty] | 29,32*0,62 | 18.1784
;odpočet otvorů
[6 empty] | -0,6*0,4*3 | -0.72
[6 empty] | -0,4*0,4*10 | -1.6
;přípočet ostění
[6 empty] | (0,6+0,4*2)*0,34*3 | 1.428
[6 empty] | 0,4*3*0,34*10 | 4.08
;podhled od severu T1 s odpočtem T1*
[6 empty] | (29,32+0,97*2+0,97*2)*10,05 | 333.66
[6 empty] | 3,6*1,08*2 | 7.776
[6 empty] | (6,95-3,6)/2*1,08*0,5*4 | 3.618
[6 empty] | -(3,21+7+3,21)*1,75 | -23.485
;odpočet otvorů
[6 empty] | -1,45*1,5*3*4 | -26.1
[6 empty] | -1,5*1,5*3*2 | -13.5
[6 empty] | -0,65*0,45*3*4 | -3.51
[6 empty] | -1,08*2,3*2 | -4.968
[6 empty] | -0,4*0,7*3*2 | -1.68
;přípočet ostění
[6 empty] | (1,45+1,5*2)*0,34*3*4 | 18.156
[6 empty] | (1,5+1,5*2)*0,34*3*2 | 9.18
[6 empty] | (0,65+0,45*2)*0,34*3*4 | 6.324
[6 empty] | (1,08+2,3*2)*0,34*2 | 3.8624
[6 empty] | (0,4+0,7*2)*0,34*3*2 | 3.672
;T1*
[6 empty] | 23,485 | 23.485
;dtto T3
[6 empty] | (29,32+0,97*4)*0,68 | 22.576
;sokl nad terénem T4
[6 empty] | (29,32+0,97*4)*0,62 | 20.584
;odpočet otvorů
[6 empty] | -0,61*0,44 | -0.2684
[6 empty] | -1,01*0,69*2 | -1.3938
;přípočet ostění
[6 empty] | (0,61+0,44*2)*0,34 | 0.5066
[6 empty] | (1,01+0,69*2)*0,34*2 | 1.6252
;sokl pod terénem T4*
[6 empty] | (29,32+0,97*4)*0,5 | 16.6
[6 empty] | 3,1*1+2,0*1*0,5*2+2*1 | 7.1
;štíty nové zateplení T3
[6 empty] | 10,87*0,68 | 7.3916
;štíty stávající zateplení (jen očištění,pletivo a omítka)
[6 empty] | 10,87*(0,62+10,05) | 115.9829
[6 empty] | 10,87*8,32 | 90.4384
;komíny(výměra odd.062, pol.č.26)
[6 empty] | 11,4+6,3+8,505 | 26.205
|  |  | P | 2 | 622325303 | Oprava vnějších omítek štukových MV nebo MVC členitosti I nebo II v rozsahu do 30 % | 957.656 | m2 |  | 0 |  | 0 |  |  | 0.01793 | 0 | 0 | 15 | 0
kompletní provedení dle specifikace PD a TZ , detailů,vč.všech souvisejících prací a dodávek,
[6 empty] | 957,656 | 957.656
|  |  | P | 3 | 622421131 | Vnější omítka stěn a štítů vápenná nebo vápenocementová hladká složitosti II | 32.7 | m2 |  | 0 |  | 0 |  |  | 0.04816 | 0 | 0 | 15 | 0
kompletní provedení dle specifikace PD a TZ , detailů,vč.všech souvisejících prací a dodávek
[6 empty] | 109*0,3 | 32.7
|  |  | P | 4 | 622481118 | Potažení vnějších stěn sklovláknitým pletivem vtlačením do tmele | 210.9213 | m2 |  | 0 |  | 0 |  |  | 0.00469 | 0 | 0.28 | 15 | 0
kompletní provedení dle specifikace PD a TZ , detailů,vč.všech souvisejících prací a dodávek
[6 empty] | 115,9829+90,4384 | 206.4213
;zídka
[6 empty] | 4,5 | 4.5
|  | 064 | O |  | HSV | výplně otvorů |  |  |  | 0 | 0 | 0 | 0 | 0 | 0.12732 | 0 | 3.214 | 0 | 0
Seznam položek pro oddíl :
|  |  | P | 1 | 642944121 | Osazování ocelových zárubní dodatečné pl do 2,5 m2 | 2 | kus |  | 0 |  | 0 |  |  | 0.051362 | 0 | 1.607 | 15 | 0
kompletní provedení dle specifikace PD a TZ , detailů,vč.všech souvisejících prací a dodávek
|  |  | S | 2 | 55331132 | ZARUBEN OCEL.H 125 900 L/P A | 2 | kus |  | 0 | 0 |  |  |  | 0.0123 | 0 | 0 | 15 | 0
vč.nátěru
|  | 095 | O |  | HSV | různé dokončovací konstrukce |  |  |  | 0 | 0 | 0 | 0 | 0 | 0.04104 | 0 | 0 | 0 | 0
Seznam položek pro oddíl :
|  |  | P | 1 | 721173747 | Montáž a dodávka prodloužení odvětrávacího potrubí 1/PL ZTI | 27 | m |  | 0 |  | 0 |  |  | 0.00152 | 0 | 0 | 15 | 0
pr.125 mm potrubí vč kolen odskoků,redukce,kompletní provedení dle specifikace PD a TZ , detailů,vč.všech souvisejících prací a dodávek
|  | 096 | O |  | HSV | bourání a demolice konstrukcí |  |  |  | 0 | 0 | 0 | 0 | 0 | 0.093941 | 153.2013 | 354.5254 | 0 | 0
Seznam položek pro oddíl :
|  |  | P | 1 | 968062456 | Vybourání dřevěných dveřních zárubní pl přes 2 m2 | 9.104 | m2 |  | 0 |  | 0 |  |  | 0.001008 | 0.067 | 0.533 | 15 | 0
v cenách jsou započteny i náklady na vyvěšení okenních křídel,kompletní provedení dle specifikace PD a TZ , detailů,vč.všech souvisejících prací a dodávek
[6 empty] | 1,2*1,87 | 2.244
[6 empty] | 1,1*2,3*2 | 5.06
[6 empty] | 0,9*2 | 1.8
|  |  | P | 2 | 978019341 | Otlučení vnějších omítek MV nebo MVC stupeň složitosti I až IV o rozsahu do 30 % | 957.656 | m2 |  | 0 |  | 0 |  |  | 0 | 0.016 | 0 | 15 | 0
kompletní provedení dle specifikace PD a TZ , detailů,vč.všech souvisejících prací a dodávek
;výměra dle položky mytí fasády
[6 empty] | 957,656 | 957.656
|  |  | P | 3 | 978015291 | Otlučení vnějších omítek MV nebo MVC stupeň složitosti I až IV o rozsahu do 100 % | 32.7 | m2 |  | 0 |  | 0 |  |  | 0 | 0.059 | 0.2 | 15 | 0
kompletní provedení dle specifikace PD a TZ , detailů,vč.všech souvisejících prací a dodávek
;podstřešní římsa
[6 empty] | 109*0,3 | 32.7
|  |  | P | 4 | 967031132 | Přisekání rovných ostění v cihelném zdivu na MV nebo MVC | 5.85 | m2 |  | 0 |  | 0 |  |  | 0 | 0.055 | 0.425 | 15 | 0
kompletní provedení dle specifikace PD a TZ , detailů,vč.všech souvisejících prací a dodávek
;u vchodových dveří
[6 empty] | 2,3*0,45*2*2 | 4.14
[6 empty] | 1,9*0,45*2 | 1.71
|  |  | P | 5 | 962032641 | Bourání zdiva komínového nad střechou z cihel na MC | 0.608 | m3 |  | 0 |  | 0 |  |  | 0 | 1.671 | 2.79 | 15 | 0
kompletní provedení dle specifikace PD a TZ , detailů,vč.všech souvisejících prací a dodávek
[6 empty] | 0,608 | 0.608
|  |  | P | 6 | 962041316 | Bourání žb komínových hlav tl.do 150 mm | 4.5925 | m2 |  | 0 |  | 0 |  |  | 0.00068 | 0.297 | 0 | 15 | 0
kompletní provedení dle specifikace PD a TZ , detailů,vč.všech souvisejících prací a dodávek
[6 empty] | 0,55*1,15*2 | 1.265
[6 empty] | 0,55*1,15*2 | 1.265
[6 empty] | 0,55*3,75 | 2.0625
|  |  | P | 7 | 764002821 | demontáž střešních výlezů do suti | 8 | ks |  | 0 |  | 0 |  |  | 0 | 0.00906 | 0 | 15 | 0
kompletní provedení dle specifikace PD a TZ , detailů,vč.všech souvisejících prací a dodávek
|  |  | P | 8 | 76400486A | Demontáž svodu do suti vč lapačů | 72 | m |  | 0 |  | 0 |  |  | 0 | 0.00394 | 0 | 15 | 0
kompletní provedení dle specifikace PD a TZ , detailů,vč.všech souvisejících prací a dodávek
[6 empty] | 72 | 72
|  |  | P | 9 | 764004801 | Demontáž žlabu do suti vč doplňkových prvků a sv.části napoj.potrubí | 97.2 | m |  | 0 |  | 0 |  |  | 0 | 0.0026 | 0 | 15 | 0
kompletní provedení dle specifikace PD a TZ , detailů,vč.všech souvisejících prací a dodávek
[6 empty] | 97,2 | 97.2
|  |  | P | 10 | 764002851 | Demontáž oplechování parapetů do suti | 155.84 | m |  | 0 |  | 0 |  |  | 0 | 0.053 | 0 | 15 | 0
a oplechování soklu,kompletní provedení dle specifikace PD a TZ , detailů,vč.všech souvisejících prací a dodávek
;parapety
[6 empty] | 97,2 | 97.2
;sokl
[6 empty] | 29,32*2 | 58.64
|  |  | P | 11 | 764002861 | Demontáž oplechování říms do suti | 81 | m |  | 0 |  | 0 |  |  | 0 | 0.053 | 0 | 15 | 0
kompletní provedení dle specifikace PD a TZ , detailů,vč.všech souvisejících prací a dodávek
;kordonová římsa
[6 empty] | 81 | 81
|  |  | P | 12 | 764002801 | Demontáž oplechování komínů a stříšek do suti | 31.2 | m |  | 0 |  | 0 |  |  | 0 | 0.0017 | 0 | 15 | 0
kompletní provedení dle specifikace PD a TZ , detailů,vč.všech souvisejících prací a dodávek
[6 empty] | 31,2 | 31.2
|  |  | P | 13 | 764002841 | Demontáž oplechování atiky do suti | 12.6 | m |  | 0 |  | 0 |  |  | 0 | 0.0017 | 0 | 15 | 0
kompletní provedení dle specifikace PD a TZ , detailů,vč.všech souvisejících prací a dodávek
[6 empty] | 12,6 | 12.6
|  |  | P | 14 | 764002871 | Demontáž lemování zdí do suti | 217.2 | m |  | 0 |  | 0 |  |  | 0 | 0.053 | 0 | 15 | 0
kompletní provedení dle specifikace PD a TZ , detailů,vč.všech souvisejících prací a dodávek
;okapová hrana a okapní plech
[6 empty] | 108,6*2 | 217.2
|  |  | P | 15 | 764001841 | Demontáž krytiny ze šablon do suti vč větracích komínků | 758.2 | m2 |  | 0 |  | 0 |  |  | 0 | 0.0312 | 0 | 15 | 0
kompletní provedení dle specifikace PD a TZ , detailů,vč.všech souvisejících prací a dodávek
[6 empty] | 573,6+184,6 | 758.2
|  |  | P | 16 | 712440831 | Odstranění povlakové krytiny střech do 30° jednovrstvé | 758.2 | m2 |  | 0 |  | 0 |  |  | 0 | 0.01 | 0 | 15 | 0
vč ventilašních stoupaček
[6 empty] | (264+74) | 338
|  |  | P | 17 | 767996801 | Demontáž atypických zámečnických konstrukcí hmotnosti jednotlivých dílů do 50 kg | 129.4 | kg |  | 0 |  | 0 |  |  | 4.7e-05 | 0.001 | 0.088 | 15 | 0
Demontáž ocelové mříží na sklepních oknech a zábradlí opěrné zídky,kompletní provedení dle specifikace PD a TZ , detailů,vč.všech souvisejících prací a dodávek
;demontáž mříží
[6 empty] | 18+8,1+15,8+6,1 | 48
;dem.zábradlí
[6 empty] | 81,4 | 81.4
|  |  | P | 18 | 767851803 | Demontáž komínových lávek - celé komínové lávky | 18.1 | m |  | 0 |  | 0 |  |  | 0 | 0.035 | 0.37 | 15 | 0
kompletní provedení dle specifikace PD a TZ , detailů,vč.všech souvisejících prací a dodávek
[6 empty] | 2,8+2,8+7,3+2,7+1+1,5 | 18.1
|  |  | P | 19 | 767161812 | Demontáž zábradlí do suti | 18.1 | m |  | 0 |  | 0 |  |  | 4.7e-05 | 0.025 | 0 | 15 | 0
kompletní provedení dle specifikace PD a TZ , detailů,vč.všech souvisejících prací a dodávek
;zábr.komínových lávek
[6 empty] | 18,1 | 18.1
|  |  | P | 20 | 762341811 | Demontáž bednění střech z prken | 507.61 | m2 |  | 0 |  | 0 |  |  | 0 | 0.015 | 0.09 | 15 | 0
kompletní provedení dle specifikace PD a TZ , detailů,vč.všech souvisejících prací a dodávek
;výměra dle v.č.D.1.1.b.-06
[6 empty] | 402,5+105,11 | 507.61
|  |  | P | 21 | 762331911 | Vyřezání části střešní vazby přůřezové plochy do 120 cm2 délky do 3 m | 31.74 | m |  | 0 |  | 0 |  |  | 0.000162 | 0.00968 | 0.286 | 15 | 0
kompletní provedení dle specifikace PD a TZ , detailů,vč.všech souvisejících prací a dodávek
;dle v.č. D.1.1.b.-0,6
[6 empty] | 6,9*4*1,15 | 31.74
|  |  | P | 22 | 762331921 | Vyřezání části střešní vazby přůřezové plochy do 224 cm2 délky do 3 m | 347.53 | m |  | 0 |  | 0 |  |  | 0.000162 | 0.01792 | 0.366 | 15 | 0
kompletní provedení dle specifikace PD a TZ , detailů,vč.všech souvisejících prací a dodávek
;v.č.D.1.1.b.-06
[6 empty] | 7,1*28*1,15 | 228.62
[6 empty] | 1,5*2*1,15 | 3.45
[6 empty] | 2,1*2*1,15 | 4.83
[6 empty] | 1,3*74*1,15 | 110.63
|  |  | P | 23 | 762331931 | Vyřezání části střešní vazby přůřezové plochy do 288 cm2 délky do 3 m | 72.45 | m |  | 0 |  | 0 |  |  | 0.000162 | 0.02304 | 0.456 | 15 | 0
kompletní provedení dle specifikace PD a TZ , detailů,vč.všech souvisejících prací a dodávek
;v.č.D.1.1.b.-0,6
[6 empty] | 4*6*1,15 | 27.6
[6 empty] | 30*1*1,15 | 34.5
[6 empty] | 2,25*4*1,15 | 10.35
|  |  | P | 24 | 978071511 | Otlučení omítky a vyřezání pásu ETICS v š.500 mm | 8.785 | m2 |  | 0 |  | 0 |  |  | 0 | 0.08 | 0.6 | 15 | 0
kompletní provedení dle specifikace PD a TZ , detailů,vč.všech souvisejících prací a dodávek
[6 empty] | (2+10,55)*0,7 | 8.785
|  |  | P | 25 | 967032975 | Odsekání plošných fasádních prvků předsazených před líc zdiva přes 80 mm | 5.7603 | m2 |  | 0 |  | 0 |  |  | 0 | 0.18 | 0 | 15 | 0
kompletní provedení dle specifikace PD a TZ , detailů,vč.všech souvisejících prací a dodávek
;kordonová římsa
[6 empty] | (29,32-0,94-0,95)*0,21 | 5.7603
|  |  | P | 26 | 967042712 | Odstranění narušených části betonu bet.zídky | 4.5 | m2 |  | 0 |  | 0 |  |  | 0.00034 | 0.25 | 0 | 15 | 0
kompletní provedení dle specifikace PD a TZ , detailů,vč.všech souvisejících prací a dodávek
[6 empty] | 4,5*1 | 4.5
|  |  | P | 27 | 113106123 | Rozebrání dlažeb nebo dílců komunikací pro pěší ze zámkových dlaždic | 60.6319 | m2 |  | 0 |  | 0 |  |  | 0 | 0.26 | 0.21 | 15 | 0
kompletní provedení dle specifikace PD a TZ , detailů,vč.všech souvisejících prací a dodávek
;zpevněná plocha ve dvorní části ZP 01
[6 empty] | 4,11*2,2+7,05*1,23+6,9*2,2+0,6*1,23+2,48*1,03+4,03*2,2+5,9*1,72 | 55.1999
[6 empty] | 1,8*0,48*0,5+5 | 5.432
|  |  | P | 28 | 113202111 | Vytrhání obrub krajníků obrubníků stojatých | 34.73 | m |  | 0 |  | 0 |  |  | 0 | 0.145 | 0.133 | 15 | 0
kompletní provedení dle specifikace PD a TZ , detailů,vč.všech souvisejících prací a dodávek
[6 empty] | 31,06+2,3+0,2+1,17 | 34.73
|  |  | P | 29 | 113107124 | Odstranění podkladu pl do 50 m2 z kameniva drceného tl 400 mm | 60.632 | m2 |  | 0 |  | 0 |  |  | 0 | 0.56 | 1.373 | 15 | 0
kompletní provedení dle specifikace PD a TZ , detailů,vč.všech souvisejících prací a dodávek
[6 empty] | 55,632+5 | 60.632
|  |  | H | 30 | 900 RT2 | Hzs-+nezměřitelné práce čl.17-1a dmtž konstrukcí jinde neuvedených | 200 | h |  | 0 |  |  | 0 |  | 0 | 0.01 | 0 | 15 | 0
odstranění prvků na fasádě a znovu montáž apod.a jiných konstrukcí jinde neuvedených,kompletní provedení dle specifikace PD a TZ , detailů,vč.všech souvisejících prací a dodávek
|  |  | U | 31 | 997013501 | Odvoz suti a vybouraných hmot na skládku do 1 km | 153.2013 | t |  | 0 |  | 0 |  |  | 0 | 0 | 0 | 15 | 0
|  |  | U | 32 | 997013509 | Odvoz suti a vybouraných hmot na skládku ZKD 1 km přes 1 km | 2910.8238 | t |  | 0 |  | 0 |  |  | 0 | 0 | 0 | 15 | 0
|  |  | U | 33 | 997013150 | Vnitrostaveništní doprava suti a vybouraných hmot do 50 m + svislá 12-15m | 153.2013 | t |  | 0 |  | 0 |  |  | 0 | 0 | 0 | 15 | 0
s omezením mechanizace
|  |  | U | 34 | 997013631 | Poplatek za skládku - netříděné | 153.2013 | t |  | 0 |  | 0 |  |  | 0 | 0 | 0 | 15 | 0
|  | 699 | O |  | HSV | přesun hmot HSV |  |  |  | 0 | 0 | 0 | 0 | 0 | 0 | 0 | 0 | 0 | 0
Seznam položek pro oddíl :
|  |  | U | 1 | 998017002 | Přesun hmot s omezením mechanizace | 104.3423 | t |  | 0 |  | 0 |  |  | 0 | 0 | 0 | 15 | 0
kompletní provedení dle specifikace PD a TZ , detailů,vč.všech souvisejících prací a dodávek
|  | 711 | O |  | PSV | izolace proti vodě |  |  |  | 0 | 0 | 0 | 0 | 0 | 0.019672 | 0 | 2.652 | 0 | 0
Seznam položek pro oddíl :
|  |  | P | 1 | 711462103 | Montáž a dodávka nopové folie | 15.6 | m2 |  | 0 |  | 0 |  |  | 0.000941 | 0 | 0.17 | 15 | 0
kompletní provedení dle specifikace PD a TZ , detailů,vč.všech souvisejících prací a dodávek
[6 empty] | (27,32+0,97*4)*0,5 | 15.6
|  |  | P | 2 | 711161384 | Izolace proti zemní vlhkosti krycí lišta pro překrytí okraje izolace | 31.2 | m |  | 0 |  | 0 |  |  | 0.00016 | 0 | 0 | 15 | 0
kompletní provedení dle specifikace PD a TZ , detailů,vč.všech souvisejících prací a dodávek
[6 empty] | 27,32+0,97*4 | 31.2
|  |  | U | 3 | 998711201 | Přesun hmot pro izolace proti vodě, vlhkosti a plynům v objektech v do 6 m |  | % |  | 0 |  | 0 |  |  | 0 | 0 | 0 | 15 | 0
|  | 712 | O |  | PSV | povlakové krytiny |  |  |  | 0 | 0 | 0 | 0 | 0 | 1.086 | 0 | 37.4738 | 0 | 0
Seznam položek pro oddíl :
|  |  | P | 1 | 712441559 | Provedení povlakové krytiny střech do 30° pásy přitavením NAIP v plné ploše | 184.6 | m2 |  | 0 |  | 0 |  |  | 0.00093825 | 0 | 0.203 | 15 | 0
kompletní provedení dle specifikace PD a TZ , detailů,vč.všech souvisejících prací a dodávek
[6 empty] | 184,6 | 184.6
|  |  | S | 2 | 62832910 | PAS TEZ ASF GLASTEK 30 STICKER ULTRA | 212.29 | m2 |  | 0 | 0 |  |  |  | 0.0043 | 0 | 0 | 15 | 0
kompletní provedení dle specifikace PD a TZ , detailů,vč.všech souvisejících prací a dodávek
[6 empty] | 184,6*1,15 | 212.29
|  |  | U | 3 | 998712203 | Přesun hmot pro krytiny povlakové v objektech v do 24 m |  | % |  | 0 |  | 0 |  |  | 0 | 0 | 0 | 15 | 0
|  | 762 | O |  | PSV | konstrukce tesařské |  |  |  | 0 | 0 | 0 | 0 | 0 | 6.7869 | 0 | 571.865 | 0 | 0
Seznam položek pro oddíl :
|  |  | P | 1 | 762332922 | Doplnění části střešní vazby z hranolů průřezové plochy do 224 cm2 včetně materiálu | 347.53 | m |  | 0 |  | 0 |  |  | 0.013796 | 0 | 0.746 | 15 | 0
vč impregnace,kompletní provedení dle specifikace PD a TZ , detailů,vč.všech souvisejících prací a dodávek
[6 empty] | 347,53 | 347.53
|  |  | P | 2 | 762332923 | Doplnění části střešní vazby z hranolů průřezové plochy do 288 cm2 včetně materiálu | 72.45 | m |  | 0 |  | 0 |  |  | 0.017678 | 0 | 0.834 | 15 | 0
vč.impregnace,kompletní provedení dle specifikace PD a TZ , detailů,vč.všech souvisejících prací a dodávek
[6 empty] | 72,45 | 72.45
|  |  | P | 3 | 762332921 | Doplnění části střešní vazby z hranolů průřezové plochy do 120 cm2 včetně materiálu | 31.74 | m |  | 0 |  | 0 |  |  | 0.007484 | 0 | 0.618 | 15 | 0
vč.impragnace,kompletní provedení dle specifikace PD a TZ , detailů,vč.všech souvisejících prací a dodávek
[6 empty] | 31,74 | 31.74
|  |  | P | 4 | 762341310 | Montáž bednění střech z hrubých prken na sraz | 507.61 | m2 |  | 0 |  | 0 |  |  | 0 | 0 | 0.297 | 15 | 0
kompletní provedení dle specifikace PD a TZ , detailů,vč.všech souvisejících prací a dodávek
[6 empty] | 507,61 | 507.61
|  |  | S | 5 | 605.01 | Dodávka prken tl.25 mm vč.impregnace | 13.9593 | m3 |  | 0 | 0 |  |  |  | 0.000262 | 0 | 0 | 15 | 0
kompletní provedení dle specifikace PD a TZ , detailů,vč.všech souvisejících prací a dodávek
[6 empty] | 507,61*0,025*1,1 | 13.9593
|  |  | P | 6 | 762342214 | Zřízení laťování na střechách jednoduchých sklonu do 60° | 507.61 | m2 |  | 0 |  | 0 |  |  | 0 | 0 | 0.126 | 15 | 0
kompletní provedení dle specifikace PD a TZ , detailů,vč.všech souvisejících prací a dodávek
[6 empty] | 507,61 | 507.61
|  |  | P | 7 | 762342451 | Montáž kontralatě | 595 | m |  | 0 |  | 0 |  |  | 0 | 0 | 0.03 | 15 | 0
kompletní provedení dle specifikace PD a TZ , detailů,vč.všech souvisejících prací a dodávek
[6 empty] | 595 | 595
|  |  | S | 8 | 605.02 | Dodávka latí 60/50 , 60/40 vč impregnace | 7.5127 | m3 |  | 0 | 0 |  |  |  | 0 | 0 | 0 | 15 | 0
latě i kontralatě
;latě
[6 empty] | 2127*0,06*0,04*1,15 | 5.8705
;kontralatě
[6 empty] | 595*0,06*0,04*1,15 | 1.6422
|  |  | P | 9 | 762395000 | Spojovací prostředky pro montáž krovu, bednění, laťování, světlíky, klíny | 21.472 | m3 |  | 0 |  | 0 |  |  | 0.02191 | 0 | 0 | 15 | 0
kompletní provedení dle specifikace PD a TZ , detailů,vč.všech souvisejících prací a dodávek
[6 empty] | 13,959+7,513 | 21.472
|  |  | U | 10 | 998762202 | Přesun hmot pro konstrukce tesařské v objektech v do 12 m |  | % |  | 0 |  | 0 |  |  | 0 | 0 | 0 | 15 | 0
|  | 764 | O |  | PSV | klempířské práce |  |  |  | 0 | 0 | 0 | 0 | 0 | 0.18671 | 0 | 5.405 | 0 | 0
Seznam položek pro oddíl :
|  |  | P | 1 | 764111641 | Krytiny velkoformátová ocelová střešní krytina tl.0,63mm , 2/K | 573.6 | m2 |  | 0 |  | 0 |  |  | 0 | 0 | 0 | 15 | 0
se stojatou drážkou s povrchovou úpravou,vč příslušenství(těsnící klíny a lišty,spojovací materiál,vč.hřebenáče rovného vč.větrací pásy hřebene 10/K a nároží,vč držáku hřebenáče 9/K,ochranné pásy,větrací okapní pásy,spojovací plechy,systémové prostupové tvarovky,odvětrací komínek 12/K apod.),kompletní provedení dle specifikace PD a TZ , detailů,vč.všech souvisejících prací a dodávek,Rovinný plech tl.0,63mm s pozinkovaným jádrem a povrchovou úpravou povlakovou polyesterovou vrstvou ( např.Lindab PLX tl.0,6mm),
[6 empty] | 573,6 | 573.6
|  |  | P | 2 | 764111642 | Krytina falcovaná okapových námětků tl.0,6mm , 7/K | 184.6 | m2 |  | 0 |  | 0 |  |  | 0 | 0 | 0 | 15 | 0
s povrchovou úpravou,vč příslušenství(příponky pevné,kluzné apod.),kompletní provedení dle specifikace PD a TZ , detailů,vč.všech souvisejících prací a dodávek,Rovinný plech tl.0,63mm s pozinkovaným jádrem a povrchovou úpravou povlakovou polyesterovou vrstvou
[6 empty] | 184,6 | 184.6
|  |  | P | 3 | 765192001 | Nouzové zakrytí střech | 758.2 | m2 |  | 0 |  | 0 |  |  | 0.000213 | 0 | 0 | 15 | 0
kompletní provedení dle specifikace PD a TZ , detailů,vč.všech souvisejících prací a dodávek
[6 empty] | 758,2 | 758.2
|  |  | P | 4 | 764212665 | Oplechování okapové hrany z PZ plechu s povrchovou úpravou, rš do 400 mm 5/K a 6/K | 217.2 | m |  | 0 |  | 0 |  |  | 0 | 0 | 0 | 15 | 0
rš 350 mm vč.příslušenství )kotevní prvky-vruty,šrouby,nýty apod.),kompletní provedení dle specifikace PD a TZ , detailů,vč.všech souvisejících prací a dodávek,Rovinný plech tl.0,6mm s pozinkovaným jádrem a povrchovou úpravou povlakovou polyesterovou vrstvou ( např.Lindab PLX tl.0,6mm),
[6 empty] | 108,6*2 | 217.2
|  |  | P | 5 | 764213455 | Sněhového zachytávač jednotrubkový,11/K | 88 | m |  | 0 |  | 0 |  |  | 0 | 0 | 0 | 15 | 0
vč příslušenství (držáky sněhových zábran,kotvy,záslepky apod.),kompletní provedení dle specifikace PD a TZ , detailů,vč.všech souvisejících prací a dodávek,Rovinný plech tl.0,6mm s pozinkovaným jádrem a povrchovou úpravou povlakovou polyesterovou vrstvou ( např.Lindab PLX tl.0,6mm),
[6 empty] | 88 | 88
|  |  | P | 6 | 764212635 | Oplechování úžlabí rš do 1000 mm ,8/K | 40.2 | m |  | 0 |  | 0 |  |  | 0 | 0 | 0 | 15 | 0
rš 1000 mm,vč.příslušenství ( kotevní prvky-vruty,šrouby,nýty apod.),kompletní provedení dle specifikace PD a TZ , detailů,vč.všech souvisejících prací a dodávek,Rovinný plech tl.0,6mm s pozinkovaným jádrem a povrchovou úpravou povlakovou polyesterovou vrstvou ( např.Lindab PLX tl.0,6mm),
[6 empty] | 40,2 | 40.2
|  |  | P | 7 | 764511602 | Žlab podokapní z PZ plech s povrchovou úpravou rš 330 mm ,půlkruhový ,3/K | 97.2 | m |  | 0 |  | 0 |  |  | 0 | 0 | 0 | 15 | 0
vč doplňkových prvků (háků,čel apod.) a svislé části napojovacího potrubí,kompletní provedení dle specifikace PD a TZ , detailů,vč.všech souvisejících prací a dodávek,Rovinný plech tl.0,6mm s pozinkovaným jádrem a povrchovou úpravou povlakovou polyesterovou vrstvou ( např.Lindab PLX tl.0,6mm),
[6 empty] | 97,2 | 97.2
|  |  | P | 8 | 764518622 | Svod z PZ plech s povrchovou úpravou 110 mm , kruhový ,4/K +16/K | 72 | m |  | 0 |  | 0 |  |  | 0 | 0 | 0 | 15 | 0
vč.příslušenství (objímky,kolena,odskoky,apod.),odbočky do sudu 2ks ,kompletní provedení dle specifikace PD a TZ , detailů,vč.všech souvisejících prací a dodávek,Rovinný plech tl.0,6mm s pozinkovaným jádrem a povrchovou úpravou povlakovou polyesterovou vrstvou ( např.Lindab PLX tl.0,6mm),
[6 empty] | 72 | 72
|  |  | P | 9 | 764306143 | Montáž a dodávka střešní komínové lávka vš zábradlí 17/K , 18/K | 12 | sada |  | 0 |  | 0 |  |  | 0 | 0 | 0 | 15 | 0
vč připojovacího potrubí,základny a doplňků
|  |  | P | 10 | 871275211 | Kanalizační potrubí z tvrdého PVC-systém KG tuhost třídy SN4 DN125 4/K | 10 | m |  | 0 |  | 0 |  |  | 0.0017709 | 0 | 0.207 | 15 | 0
kompletní provedení dle specifikace PD a TZ , detailů,vč.všech souvisejících prací a dodávek
|  |  | P | 11 | 721242116 | Lapač střešních splavenin z PP se zápachovou klapkou a lapacím košem DN 125 | 5 | kus |  | 0 |  | 0 |  |  | 0.0015 | 0 | 0.667 | 15 | 0
4/K,kompletní provedení dle specifikace PD a TZ , detailů,vč.všech souvisejících prací a dodávek,
[6 empty] | 5 | 5
|  |  | P | 12 | 764216607 | Oplechování parapetu z PZ plechu s povrchovou úpravou rš 670 mm 1/K | 97.2 | m2 |  | 0 |  | 0 |  |  | 0 | 0 | 0 | 15 | 0
r.š.550 mm vč,příslušenství ( kotevní prvky-vruty,šrouby,nýty apod.),kompletní provedení dle specifikace PD a TZ , detailů,vč.všech souvisejících prací a dodávek.Rovinný plech tl.0,6mm s pozinkovaným jádrem a povrchovou úpravou povlakovou polyesterovou vrstvou ( např.Lindab PLX tl.0,6mm),
[6 empty] | 97,2 | 97.2
|  |  | P | 13 | 764213652 | Oplechování střešního výlezu z PZ plechu s povrchovou úpravou 14/K | 8 | ks |  | 0 |  | 0 |  |  | 0 | 0 | 0 | 15 | 0
kompletní provedení dle specifikace PD a TZ , detailů,vč.všech souvisejících prací a dodávek
|  |  | P | 14 | 764312616 | Oplechování komínů z PZ plechu s povrchovou úpravou rš 500 mm | 31.2 | m |  | 0 |  | 0 |  |  | 0 | 0 | 0 | 15 | 0
15/K ,vč,příslušenství ( kotevní prvky-vruty,šrouby,nýty apod.),kompletní provedení dle specifikace PD a TZ , detailů,vč.všech souvisejících prací a dodávek.Rovinný plech tl.0,6mm s pozinkovaným jádrem a povrchovou úpravou povlakovou polyesterovou vrstvou ( např.Lindab PLX tl.0,6mm)
[6 empty] | 31,2 | 31.2
|  |  | P | 15 | 764214611 | Oplechování komínových hlav z PZ plechu s povrchovou úpravou rš 900 mm 13/K | 27 | m |  | 0 |  | 0 |  |  | 0 | 0 | 0 | 15 | 0
vč,příslušenství ( kotevní prvky-vruty,šrouby,nýty apod.),kompletní provedení dle specifikace PD a TZ , detailů,vč.všech souvisejících prací a dodávek.Rovinný plech tl.0,6mm s pozinkovaným jádrem a povrchovou úpravou povlakovou polyesterovou vrstvou ( např.Lindab PLX tl.0,6mm)
[6 empty] | 27 | 27
|  |  | P | 16 | 764316142 | Montáž ventilační turbína 19/K | 4 | ks |  | 0 |  | 0 |  |  | 0 | 0 | 0 | 15 | 0
kompletní provedení dle specifikace PD a TZ , detailů,vč.všech souvisejících prací a dodávek
[6 empty] | 4 | 4
|  |  | S | 17 | 764.01 | Dodávka ventilační turbíny např.Lomanco typ BIB 14 | 4 | ks |  | 0 | 0 |  |  |  | 0 | 0 | 0 | 15 | 0
vč připojovacího potrubí,základny a doplňků,kompletní provedení dle specifikace PD a TZ , detailů,vč.všech souvisejících prací a dodávek
|  |  | P | 18 | 764215611 | Oplechování atiky garáže 21/K r.š.900 | 11.34 | m2 |  | 0 |  | 0 |  |  | 0 | 0 | 0 | 15 | 0
kompletní provedení dle specifikace PD a TZ , detailů,vč.všech souvisejících prací a dodávek
[6 empty] | 12,6*0,9 | 11.34
|  |  | P | 19 | 764218631 | Oplechování kordonových říms 20/K r.š.750 | 60.75 | m2 |  | 0 |  | 0 |  |  | 0 | 0 | 0 | 15 | 0
kompletní provedení dle specifikace PD a TZ , detailů,vč.všech souvisejících prací a dodávek
[6 empty] | 81*0,75 | 60.75
|  |  | U | 20 | 998764202 | Přesun hmot pro konstrukce klempířské v objektech v do 12 m |  | % |  | 0 |  | 0 |  |  | 0 | 0 | 0 | 15 | 0
|  | 765 | O |  | PSV | krytiny tvrdé |  |  |  | 0 | 0 | 0 | 0 | 0 | 0.20082 | 0 | 0 | 0 | 0
Seznam položek pro oddíl :
|  |  | P | 1 | 765191001 | Zakrytí šikmých střech difúzní folií vč. | 758.2 | m2 |  | 0 |  | 0 |  |  | 0.000213 | 0 | 0 | 15 | 0
kompletní provedení dle specifikace PD a TZ , detailů,vč.všech souvisejících prací a dodávek
[6 empty] | 573,6+184,6 | 758.2
|  |  | P | 2 | 765191002 | Zakrytí šikmých střech separační rohoží vč. | 184.6 | m2 |  | 0 |  | 0 |  |  | 0.000213 | 0 | 0 | 15 | 0
kompletní provedení dle specifikace PD a TZ , detailů,vč.všech souvisejících prací a dodávek
|  |  | U | 3 | 998762202 | Přesun hmot pro konstrukce tesařské v objektech v do 12 m |  | % |  | 0 |  | 0 |  |  | 0 | 0 | 0 | 15 | 0
|  | 766 | O |  | PSV | konstrukce truhlářské |  |  |  | 0 | 0 | 0 | 0 | 0 | 0.14989 | 0 | 17.09 | 0 | 0
Seznam položek pro oddíl :
|  |  | P | 1 | 766660002 | Montáž dveřních křídel otvíravých 1křídlových š přes 0,8 m do ocelové zárubně | 2 | kus |  | 0 |  | 0 |  |  | 0 | 0 | 1.825 | 15 | 0
kompletní provedení dle specifikace PD a TZ , detailů,vč.všech souvisejících prací a dodávek
|  |  | S | 2 | 611.01 | Dodávka dřevěných vnitřních dveří 2/T 900/1970 | 2 | kus |  | 0 | 0 |  |  |  | 0 | 0 | 0 | 15 | 0
kompletní provedení dle specifikace PD a TZ , detailů,vč.všech souvisejících prací a dodávek
|  |  | P | 3 | 766691612 | Montáž a dodávka parotěsné pásky po obvodu okna a dveří z interiérové strany | 23.54 | m |  | 0 |  | 0 |  |  | 0.00019 | 0 | 0 | 15 | 0
kompletní provedení dle specifikace PD a TZ , detailů,vč.všech souvisejících prací a dodávek
[6 empty] | 1,1*2+2,3*2*2 | 11.4
[6 empty] | 1,2+1,87*2 | 4.94
[6 empty] | 0,9*2*2*2 | 7.2
|  |  | P | 4 | 766691613 | Montáž a dodávka dilatační začišťovací APU lišty po 3 stranách okna,dveří z interiérové strany | 23.54 | m |  | 0 |  | 0 |  |  | 0.00019 | 0 | 0 | 15 | 0
kompletní provedení dle specifikace PD a TZ , detailů,vč.všech souvisejících prací a dodávek
[6 empty] | 23,54 | 23.54
|  |  | P | 5 | 766691614 | Montáž a dodávka okenní začišťovací lišty se skelnou tkaninou po 3 stranách okna s exteriérová stran | 23.54 | m |  | 0 |  | 0 |  |  | 0.00019 | 0 | 0 | 15 | 0
kompletní provedení dle specifikace PD a TZ , detailů,vč.všech souvisejících prací a dodávek
|  |  | P | 6 | 766691615 | Montáž a dodávka paropropustná okenní pásky po obvodu okna,dveří z exteriérové strany | 23.54 | m |  | 0 |  | 0 |  |  | 0.00019 | 0 | 0 | 15 | 0
kompletní provedení dle specifikace PD a TZ , detailů,vč.všech souvisejících prací a dodávek
[6 empty] | 23,54 | 23.54
|  |  | P | 7 | 766671301 | Výlez na střechu VELUX 45 x 73 cm bez lemování 1/T | 8 | kus |  | 0 |  | 0 |  |  | 0.0165 | 0 | 1.68 | 15 | 0
kompletní provedení dle specifikace PD a TZ , detailů,vč.všech souvisejících prací a dodávek
|  |  | U | 8 | 998766202 | Přesun hmot pro konstrukce truhlářské v objektech v do 12 m |  | % |  | 0 |  | 0 |  |  | 0 | 0 | 0 | 15 | 0
|  | 767 | O |  | PSV | kovové stavební konstrukce |  |  |  | 0 | 0 | 0 | 0 | 0 | 0.12044 | 0 | 0 | 0 | 0
Seznam položek pro oddíl :
|  |  | P | 1 | 767640221 | Montáž vstupních hliníkových dveří 1/AL a 2/AL vč zárubně | 3 | ks |  | 0 |  | 0 |  |  | 0 | 0 | 0 | 15 | 0
kompletní provedení dle specifikace PD a TZ , detailů,vč.všech souvisejících prací a dodávek
|  |  | S | 2 | 553.01 | Dodávka vstupních částečně prosklených dveří s zárubní 940/2250 mm 1/AL | 2 | ks |  | 0 | 0 |  |  |  | 0 | 0 | 0 | 15 | 0
1/AL,kompletní provedení dle specifikace PD a TZ , detailů,vč.všech souvisejících prací a dodávek
|  |  | S | 3 | 553.02 | Dodávka vstupních částečně prosklených dveří s zárubní 1040/1790 mm 2/AL | 1 | ks |  | 0 | 0 |  |  |  | 0 | 0 | 0 | 15 | 0
2/AL,kompletní provedení dle specifikace PD a TZ , detailů,vč.všech souvisejících prací a dodávek
|  |  | P | 4 | 767000012 | Dodávka a montáž okenní sklápěcí polohovatelný sušákprádla 3/AL | 12 | ks |  | 0 |  | 0 |  |  | 0 | 0 | 0 | 15 | 0
např.bagio , kompletní provedení dle specifikace PD a TZ , detailů,vč.všech souvisejících prací a dodávek
|  |  | P | 5 | 767000013 | Dodávka a montáž poštovních schránek 2/Z | 2 | sest |  | 0 |  | 0 |  |  | 0 | 0 | 0 | 15 | 0
kompletní provedení dle specifikace PD a TZ , detailů,vč.všech souvisejících prací a dodávek
|  |  | P | 6 | 767995114 | Montáž atypických zámečnických konstrukcí hmotnosti do 50 kg 1/Z , 1*/Z,1**/Z,1***/Z | 48 | kg |  | 0 |  | 0 |  |  | 5e-05 | 0 | 0 | 15 | 0
kompletní provedení dle specifikace PD a TZ , detailů,vč.všech souvisejících prací a dodávek
[6 empty] | 1,8*10+2,7*3+7,9*2+6,1 | 48
|  |  | S | 7 | 767.04A | Dodávka ocelových mříží vč povrchové úpravy 1/Z , 1*/Z,1**/Z,1***7Z | 48 | kg |  | 0 | 0 |  |  |  | 0.00088 | 0 | 0 | 15 | 0
žárový pozink+ prášková barva-komaxit,kompletní provedení dle specifikace PD a TZ , detailů,vč.všech souvisejících prací a dodávek
[6 empty] | 48 | 48
|  |  | P | 8 | 767995190 | Montáž a dodávka stojanu na kola 3/Z | 2 | celek |  | 0 |  | 0 |  |  | 5e-05 | 0 | 0 | 15 | 0
kompletní provedení dle specifikace PD a TZ , detailů,vč.všech souvisejících prací a dodávek
[6 empty] | 2 | 2
|  |  | P | 9 | 767995114 | Montáž atypických zámečnických konstrukcí hmotnosti do 50 kg 4/Z | 81.4 | kg |  | 0 |  | 0 |  |  | 5e-05 | 0 | 0 | 15 | 0
vč.kotvení:dle dílenské dokumentace,kompletní provedení dle specifikace PD a TZ , detailů,vč.všech souvisejících prací a dodávek
;zábradlí opěrné zídky dvorního vstupu
[6 empty] | 81,4 | 81.4
|  |  | S | 10 | 767.01A | Dodávka zábradlí opěrné zídky vč povrchové úpravy 4/Z | 81.4 | kg |  | 0 | 0 |  |  |  | 0.00088 | 0 | 0 | 15 | 0
žárový pozink+ prášková barva-komaxit,kompletní provedení dle specifikace PD a TZ , detailů,vč.všech souvisejících prací a dodávek
[6 empty] | 81,4 | 81.4
|  |  | U | 11 | 998767202 | Přesun hmot pro zámečnické konstrukce v objektech v do 12 m |  | % |  | 0 |  | 0 |  |  | 0 | 0 | 0 | 15 | 0
|  | 783 | O |  | PSV | nátěry |  |  |  | 0 | 0 | 0 | 0 | 0 | 0.24633 | 0 | 307.2651 | 0 | 0
Seznam položek pro oddíl :
|  |  | P | 1 | 783213011 | Nátěry tesařských kcí proti dřevokazným houbám, hmyzu a plísním preventivní dvojnásobné v exteriéru | 1516.4 | m2 |  | 0 |  | 0 |  |  | 0.0001615 | 0 | 0.202 | 15 | 0
nátěr bednění např.Bochemit QB apod.),kompletní provedení dle specifikace PD a TZ , detailů,vč.všech souvisejících prací a dodávek
[6 empty] | (573,6+184,6)*2 | 1516.4
|  |  | P | 2 | 783201811 | Odstranění nátěrů ze zámečnických konstrukcí oškrabáním | 1.92 | m2 |  | 0 |  | 0 |  |  | 0 | 0 | 0.072 | 15 | 0
kompletní provedení dle specifikace PD a TZ , detailů,vč.všech souvisejících prací a dodávek
;HUP
[6 empty] | 0,6*0,6*2+0,6*1*2 | 1.92
|  |  | P | 3 | 783221114 | Nátěry syntetické KDK barva dražší lesklý povrch 2x antikorozní, 1x základní, 1x email | 1.92 | m2 |  | 0 |  | 0 |  |  | 0.00074358 | 0 | 0.424 | 15 | 0
kompletní provedení dle specifikace PD a TZ , detailů,vč.všech souvisejících prací a dodávek
|  | 784 | O |  | PSV | malby |  |  |  | 0 | 0 | 0 | 0 | 0 | 0 | 0 | 0 | 0 | 0
Seznam položek pro oddíl :
|  |  | P | 1 | 784000001 | Výmalba zdí s vyměněnýni otvorovými výplňmi + schodiště | 330.425 | m2 |  | 0 |  | 0 |  |  | 0 | 0 | 0 | 15 | 0
kompletní provedení dle specifikace PD a TZ , detailů,vč.všech souvisejících prací a dodávek
;schodiště
[6 empty] | (5,4+2,6)*2*14,5 | 232
[6 empty] | 5,4*2,6 | 14.04
[6 empty] | 2,6*1,2*7 | 21.84
[6 empty] | (2,0+3,0*6)*1,2 | 24
;okolo vyměněných otvorových prvků
[6 empty] | 6,5*2,25 | 14.625
[6 empty] | 2,6*2,3*4 | 23.92
|  | 787 | O |  | PSV | zasklívání |  |  |  | 0 | 0 | 0 | 0 | 0 | 0.020744 | 0 | 0.458 | 0 | 0
Seznam položek pro oddíl :
|  |  | P | 1 | 787113516 | Skleněná stříška vč.systémové okapničky a kotevní sady montáž+dodávka 1/S | 1 | ks |  | 0 |  | 0 |  |  | 0.020744 | 0 | 0.458 | 15 | 0
kompletní provedení dle specifikace PD a TZ , detailů,vč.všech souvisejících prací a dodávek
;stříška
[6 empty] | 1,7*3 | 5.1
|  |  | U | 2 | 998787203 | Přesun hmot pro zasklívání v objektech v do 24 m |  | % |  | 0 |  | 0 |  |  | 0 | 0 | 0 | 15 | 0
|  | 921 | O |  | MON | elektromontáže |  |  |  | 0 | 0 | 0 | 0 | 0 | 0 | 0 | 0 | 0 | 0
Seznam položek pro oddíl :
|  |  | P | 1 | 921000001 | Montáž + dodávka nový bleskosvod dmtž stávající + revize viz samostatný rozpočet | 1 | soubor |  | 0 |  | 0 |  |  | 0 | 0 | 0 | 15 | 0
kompletní provedení dle specifikace PD a TZ , detailů,vč.všech souvisejících prací a dodávek
|  | 930 | O |  | PSV | hodinové zůčtovací sazby |  |  |  | 0 | 0 | 0 | 0 | 0 | 0 | 0 | 0 | 0 | 0
Seznam položek pro oddíl :
|  |  | P | 1 | 930000001 | Demontáž a zpětná montáž stávajících značek ( číslo domu,vodohospodářské značky atp.) | 15 | h |  | 0 |  | 0 |  |  | 0 | 0 | 0 | 15 | 0
kompletní provedení dle specifikace PD a TZ , detailů,vč.všech souvisejících prací a dodávek
|  |  | P | 2 | 930000002 | Odstranění stříšek nad vstupy | 12 | h |  | 0 |  | 0 |  |  | 0 | 0 | 0 | 15 | 0
kompletní provedení dle specifikace PD a TZ , detailů,vč.všech souvisejících prací a dodávek
|  |  | P | 3 | 930000003 | Demontáž svítidel nad hlavními vstupu + délkova úprava napojení+nové svítidlo s čidly | 1 | soubor |  | 0 |  | 0 |  |  | 0 | 0 | 0 | 15 | 0
kompletní provedení dle specifikace PD a TZ , detailů,vč.všech souvisejících prací a dodávek
|  |  | P | 4 | 930000004 | Dopojení elektrického zámku na stávající domofony | 1 | soubor |  | 0 |  | 0 |  |  | 0 | 0 | 0 | 15 | 0
kompletní provedení dle specifikace PD a TZ , detailů,vč.všech souvisejících prací a dodávek
|  |  | P | 5 | 930000005 | Demontáž stávajících okenních zábran pro truhlíky | 20 | h |  | 0 |  | 0 |  |  | 0 | 0 | 0 | 15 | 0
kompletní provedení dle specifikace PD a TZ , detailů,vč.všech souvisejících prací a dodávek
;stříška
[6 empty] | 3*1,2*2 | 7.2
;podlahy balkonu
[6 empty] | 3,1*1,1+2,6*1,2 | 6.53
;zábradlí
[6 empty] | (3,1+1,1*2)*1,2*2 | 12.72
[6 empty] | 2,6*1,2*2 | 6.24
[6 empty] | 1,1*2,6*2*2 | 11.44
|  |  | P | 6 | 930000006 | dem.a znovu montáž střešních stožáru a antény | 25 | h |  | 0 |  | 0 |  |  | 0 | 0 | 0 | 15 | 0
kompletní provedení dle specifikace PD a TZ , detailů,vč.všech souvisejících prací a dodávek
| 003 |  | B |  |  | VN a ON |  |  |  | 0 | 0 | 0 | 0 | 0 | 0 | 0 | 0 | 0 | 0
|  | 998 | O |  | VRN | VN |  |  |  | 0 | 0 | 0 | 0 | 0 | 0 | 0 | 0 | 0 | 0
Seznam položek pro oddíl :
|  |  | P | 1 | VN-01 | Vybudování zařízení staveniště | 1 | ks |  | 0 |  | 0 |  |  | 0 | 0 | 0 | 15 | 0
Zajištění bezpečného příjezdu a přístupu na staveniště včetně dopravního značení a potřebných souhlasů a rozhodnutí s vabudováním zařízení staveniště.Náklady s připojením stavebiště na energie+zajištění měření odběru energií + vybudovánívýtahu.Vytýčení obvodu staveniště.Oplocení a zabezpečení prostoru staveniště proti neoprávněnému vstupu.
|  |  | P | 2 | VN-02 | Provoz zařízení staveniště | 1 | ks |  | 0 |  | 0 |  |  | 0 | 0 | 0 | 15 | 0
Náklady na vybavení zařízení staveniště,náklady na spotřebované energie provozem zařízení staveniště,náklady na úklid staveniště a příjezdové komunikace ke staveništi.Opatření k zabránění nadměrného zatěžování staveniště a jeho okolí prachem,(např.použití krycích plachet,kropení sutě a odtěžované zeminy vodou
|  |  | P | 3 | VN-03 | Odstranění zařízení staveniště | 1 | ks |  | 0 |  | 0 |  |  | 0 | 0 | 0 | 15 | 0
Náklady na odstranění a odvoz zařízení staveniště.Uvedení stavbou dotčených ploch a ploch zařízení staveniště do původního stavu.
|  | 999 | O |  | VRN | ON |  |  |  | 0 | 0 | 0 | 0 | 0 | 0 | 0 | 0 | 0 | 0
Seznam položek pro oddíl :
|  |  | P | 1 | ON-02 | Ochrana stávajících inženýrských sítí | 1 | ks |  | 0 |  | 0 |  |  | 0 | 0 | 0 | 15 | 0
Ochrana stávajících inženýrských sítí na staveništi.Náklady na přezkoumání podkladu objednatele o stavu inženýrských sítí probíhajících staveništěm nebo dotčenými stavbou a mimo území staveniště.Vytýčení jejich skutečné trasy dle podmínek správců sítí v dokladové části.Zajištění aktualizace vyjádření správců síti v případě ukončení platnosti vyjádření.Zajištění a zabezpečení stávajících inženýrských síti a přípojek při výkopových a bouracích pracích.
|  |  | P | 2 | ON-03 | Dočasná dopravní opatření | 1 | ks |  | 0 |  | 0 |  |  | 0 | 0 | 0 | 15 | 0
náklady na vyhotovení návrhu dočasného značení,jeho projednání s dotyčnými orgány a organizacemi,dodání dopravních značek,jejich rozmístění a přemísťování a jrjich údržba v průběhu výstavby včetně následného odstranění po ukončení stavebních prací.
|  |  | P | 3 | ON-04 | Užívání veřejných ploch a prostranství | 1 | ks |  | 0 |  | 0 |  |  | 0 | 0 | 0 | 15 | 0
Náklady a poplatky spojené s užíváním veřejných ploch a prostranství,pokud jsou stavebními pracemi nebo související činností dotčeny,a to včetně užívání ploch v souvislosti s uložením stavebního materiálu nebo stavebního odpadu
|  |  | P | 4 | ON-05 | Vypracování zhotovitelské realizační a výrobní projektové dokumentace | 1 | ks |  | 0 |  | 0 |  |  | 0 | 0 | 0 | 15 | 0
dle požadavku PD
|  |  | P | 5 | ON-06 | Dokumentace skutečného provedení stavby | 1 | ks |  | 0 |  | 0 |  |  | 0 | 0 | 0 | 15 | 0
Vypracování dokumentace skutečného procedení stavby vč geodetického zaměření stavbou realizovaných inženýrských sítí a zemního vedení technické infrastruktury v počtu a formátech SoD
|  |  | P | 6 | ON-07 | Kompletační činnost zhotovitele | 1 | ks |  | 0 |  | 0 |  |  | 0 | 0 | 0 | 15 | 0
kompletní dokladová část SoD (revize,atesty ,certifikáty,prohlášení o shodě) pro předání a převzetí dokončeného díla a pro zajištění kolaudačního souhlasu.,náklady zhotovitele související s prováděním vzorkování dodávaných materiálu a výrobků v souladu s SoD.Náklady zhotovitele související s prováděním zkoušek a revizí předepsaných technickými normami a vyjádřením dotčených orgánů pro řádné provedení a předání díla,náklady na individuální zkoušky dodaných a smontovaných technologických zařízení včetně kompletního vyzkoučení,náklady zhotovitele na trhové zkoušky,náklady zhotovitele na vypracování provozních řádů pro trvalý provoz,náklady na předání všech návodů k obsluze a údržbě technologických zařízení a náklady na zaškolení obsluhy objednatele