## Rekapitulace stavby
Export Komplet | [24 empty] | VZ | 2.0 | ZAMOK |  |  |  |  | False | False | {5770541d-ae7e-40bd-ab07-7bd6c570666f}
[31 empty] | 0,01 | 21
[31 empty] | 0,01 | 12
|  | REKAPITULACE STAVBY | [15 empty] | v --- níže se nacházejí doplnkové a pomocné údaje k sestavám --- v | [11 empty] | Návod na vyplnění | 0,001
|  | Kód: |  |  |  |  | 202314 | [22 empty] | Měnit lze pouze buňky se žlutým podbarvením! 1) v Rekapitulaci stavby vyplňte údaje o Účastníkovi (přenesou se do ostatních sestav i v jiných listech) 2) na vybraných listech vyplňte v sestavě Soupis prací ceny u položek | 0,01
|  | Stavba: |  |  |  |  | Oprava fasády Masarykovy základní školy v Bohumíně II | [23 empty] | 0,01
|  | KSO: | [11 empty] | CC-CZ: | [16 empty] | 0,01
|  | Místo: |  |  |  |  | Bohumín | [6 empty] | Datum: |  | 16. 2. 2025 | [14 empty] | 0,01
0,01
|  | Zadavatel: | [11 empty] | IČ: |  | 00297569 | [14 empty] | 0,01
|  |  | Město Bohumín | [10 empty] | DIČ: | [16 empty] | 0,01
0,01
|  | Účastník: | [11 empty] | IČ: |  | Vyplň údaj | [14 empty] | 0,01
|  |  | Vyplň údaj | [10 empty] | DIČ: |  | Vyplň údaj | [14 empty] | 0,01
False
|  | Projektant: | [11 empty] | IČ: |  | 25353772 | [14 empty] | False
|  |  | RUSTICUS, s. r. o. | [10 empty] | DIČ: |  | CZ25353772 | [14 empty] | True
0,01
|  | Zpracovatel: | [11 empty] | IČ: | [16 empty] | 0,01
|  |  | Pavel Pazdziora | [10 empty] | DIČ: | [16 empty] | False
Poznámka:
Soupis prací je sestaven s využitím Cenové soustavy ÚRS. Položky, které pochází z této cenové soustavy, jsou ve sloupci 'Cenová soustava' označeny popisem 'CS ÚRS' a úrovní příslušného kalendářního pololetí. Veškeré další informace vymezující popis a podmínky použití těchto položek z Cenové soustavy, které nejsou uvedeny přímo v soupisu prací, jsou neomezeně dálkově k dispozici na webu podminky.urs.cz.
|  | Cena bez DPH | [11 empty] | 0
[8 empty] | Sazba daně |  | Základ daně |  |  |  | Výše daně
|  | DPH |  | základní |  |  |  | 21% |  | 0 |  |  |  | 0
|  |  |  | snížená |  |  |  | 12% |  | 0 |  |  |  | 0
|  |  |  | zákl. přenesená |  |  |  | 21% |  | 0 |  |  |  | 0
|  |  |  | sníž. přenesená |  |  |  | 12% |  | 0 |  |  |  | 0
|  |  |  | nulová |  |  |  | 0% |  | 0 |  |  |  | 0
|  | Cena s DPH | [6 empty] | v |  | CZK |  |  | 0
REKAPITULACE OBJEKTŮ STAVBY A SOUPISŮ PRACÍ
| Kód: | [6 empty] | 202314
| Stavba: | [6 empty] | Oprava fasády Masarykovy základní školy v Bohumíně II
| Místo: | [6 empty] | Bohumín |  |  |  |  | Datum: |  | 16. 2. 2025
| Zadavatel: | [6 empty] | Město Bohumín |  |  |  |  | Projektant: |  | RUSTICUS, s. r. o. |  |  | Informatívní údaje z listů zakázek
| Účastník: | [11 empty] | Zpracovatel: |  | Pavel Pazdziora
| Kód |  |  |  | Popis | [6 empty] | Cena bez DPH [CZK] |  |  |  | Cena s DPH [CZK] | Typ | z toho Ostat. náklady [CZK] | DPH [CZK] | Normohodiny [h] | DPH základní [CZK] | DPH snížená [CZK] | DPH základní přenesená [CZK] | DPH snížená přenesená [CZK] | Základna DPH základní | Základna DPH snížená | Základna DPH zákl. přenesená | Základna DPH sníž. přenesená | Základna DPH nulová
| Náklady stavby celkem | [10 empty] | 0 |  |  |  | 0 |  | 0 | 0 | 0 | 0 | 0 | 0 | 0 | 0 | 0 | 0 | 0 | 0 |  | D | 0 | ###NOIMPORT### | IMPORT | {5770541d-ae7e-40bd-ab07-7bd6c570666f} | {00000000-0000-0000-0000-000000000000}
/ |  | SO 01 - E1 |  |  |  | Oprava fasády - 1. etapa | [5 empty] | 0 |  |  |  | 0 | STA | 0 | 0 | 0 | 0 | 0 | 0 | 0 | 0 | 0 | 0 | 0 | 0 |  |  | 1 |  | IMPORT | {b10d2097-43c9-4899-833c-2a24bfaa3fda} | {5770541d-ae7e-40bd-ab07-7bd6c570666f} | 2
/ |  | SO 01 - E4 |  |  |  | Oprava fasády - 4. etapa | [5 empty] | 0 |  |  |  | 0 | STA | 0 | 0 | 0 | 0 | 0 | 0 | 0 | 0 | 0 | 0 | 0 | 0 |  |  | 1 |  | IMPORT | {f14105d5-360a-429c-9e1e-e9a856d726d8} | {5770541d-ae7e-40bd-ab07-7bd6c570666f} | 2

## SO 01 - E1 - Oprava fasád...
[18 empty] | {b10d2097-43c9-4899-833c-2a24bfaa3fda} | [5 empty] | P101 | Plocha lešení fasády - 1. et. | m2 | 1963 | 3
[18 empty] | 2 | [5 empty] | P102 | Shoz kratší - 1. et. | m | 9 | 3
| KRYCÍ LIST SOUPISU PRACÍ | [7 empty] | v --- níže se nacházejí doplnkové a pomocné údaje k sestavám --- v | [8 empty] | False | [5 empty] | P103 | Shoz delší - 1. et. | m | 15 | 3
[24 empty] | B101 | Plocha fasády - 1. et. (1.01 - 1.06) | m2 | 1139,5 | 3
| Stavba: | [22 empty] | B102 | Plocha fasády - 1. et. (1.07 - 1.11) | m2 | 597,4 | 3
|  | Oprava fasády Masarykovy základní školy v Bohumíně II | [21 empty] | B103 | Plocha fasády - 1. et. (mozaiková omítka na teracu 1.11) | m2 | 5 | 3
| Objekt: | [22 empty] | B104 | Okapní svody - 1. et. | m | 147,3 | 3
|  | SO 01 - E1 - Oprava fasády - 1. etapa | [21 empty] | B105 | Lapače splavenin - 1. et. | ks | 10 | 3
[24 empty] | B106 | Parapetní plechy - 1. et. | m | 139,1 | 3
| KSO: |  |  |  |  | CC-CZ: | [17 empty] | B107 | Oplechování říms - 1. et. | m | 25,4 | 3
| Místo: |  | Bohumín |  |  | Datum: | 16. 2. 2025 | [16 empty] | P104 | Plocha výplní otvorů - 1. et. | m2 | 302,7 | 3
[24 empty] | B108 | Okapový chodník - 1. et. | m | 54,2 | 3
| Zadavatel: |  |  |  |  | IČ: | 00297569 | [16 empty] | B109 | Okenní mříže - 1. et. | m2 | 12 | 3
|  | Město Bohumín |  |  |  | DIČ: | [17 empty] | N101 | Parapetní plechy 1. PP - návrh | m | 21,3 | 3
[24 empty] | N102 | Parapetní plechy rovné - návrh | m | 118,2 | 3
| Účastník: |  |  |  |  | IČ: | Vyplň údaj | [16 empty] | N103 | Parapetní plechy segmentové - návrh | m | 26,2 | 3
|  | Vyplň údaj |  |  |  | DIČ: | Vyplň údaj | [16 empty] | N108 | Plocha ostění a nadpraží soklu - návrh | m2 | 23,9 | 3
[24 empty] | N113 | Oprava nátěru plynovodní trubky | m2 | 5,417 | 3
| Projektant: |  |  |  |  | IČ: | 25353772 | [16 empty] | N104 | Okapní svody - návrh | m | 146 | 3
|  | RUSTICUS, s. r. o. |  |  |  | DIČ: | CZ25353772 | [16 empty] | N105 | Oplechování omítaného soklu - návrh | m | 75,3 | 3
[24 empty] | N106 | Oplechování obkladu soklu - návrh | m | 121,1 | 3
| Zpracovatel: |  |  |  |  | IČ: | [17 empty] | N107 | Plocha soklu - 1. et. - návrh | m2 | 162,5 | 3
|  | Pavel Pazdziora |  |  |  | DIČ: | [17 empty] | N109 | Plocha fasády - 1. et. (1.01 - 1.06) - návrh | m2 | 1020,3 | 3
[24 empty] | N111 | Plocha fasádních prvků - 1. et. (1.01 - 1.11) - návrh | m2 | 351,8 | 3
| Poznámka: | [22 empty] | N110 | Plocha fasády - 1. et. (1.07 - 1.11) - návrh | m2 | 511,6 | 3
[24 empty] | N112 | Okapový chodník - návrh | m | 54,2 | 3
[24 empty] | N114 | Oplechování říms - 1. et. - návrh | m | 22,6 | 3
| Cena bez DPH | [5 empty] | 0
|  |  | Základ daně |  |  | Sazba daně | Výše daně
| DPH | základní | 0 |  |  | 21% | 0
|  | snížená | 0 |  |  | 12% | 0
|  | zákl. přenesená | 0 |  |  | 21% | 0
|  | sníž. přenesená | 0 |  |  | 12% | 0
|  | nulová | 0 |  |  | 0% | 0
| Cena s DPH |  |  | v | CZK |  | 0
REKAPITULACE ČLENĚNÍ SOUPISU PRACÍ
Stavba:
Oprava fasády Masarykovy základní školy v Bohumíně II
Objekt:
SO 01 - E1 - Oprava fasády - 1. etapa
Místo: |  |  | Bohumín |  |  | Datum: | 16. 2. 2025
Zadavatel: |  |  | Město Bohumín |  |  | Projektant: | RUSTICUS, s. r. o.
Účastník: |  |  | Vyplň údaj |  |  | Zpracovatel: | Pavel Pazdziora
Kód dílu - Popis | [6 empty] | Cena celkem [CZK]
Náklady stavby celkem | [6 empty] | 0 | [11 empty] | -1
| HSV - Práce a dodávky HSV | [5 empty] | 0
| 1 - Zemní práce | [5 empty] | 0
| 2 - Zakládání | [5 empty] | 0
| 3 - Svislé a kompletní konstrukce | [5 empty] | 0
| 5 - Komunikace pozemní | [5 empty] | 0
| 6 - Úpravy povrchů, podlahy a osazování výplní | [5 empty] | 0
| 9 - Ostatní konstrukce a práce, bourání | [5 empty] | 0
| 997 - Doprava suti a vybouraných hmot | [5 empty] | 0
| 998 - Přesun hmot | [5 empty] | 0
| PSV - Práce a dodávky PSV | [5 empty] | 0
| 711 - Izolace proti vodě, vlhkosti a plynům | [5 empty] | 0
| 721 - Zdravotechnika - vnitřní kanalizace | [5 empty] | 0
| 764 - Konstrukce klempířské | [5 empty] | 0
| 767 - Konstrukce zámečnické | [5 empty] | 0
| 773 - Podlahy z litého teraca | [5 empty] | 0
| 783 - Dokončovací práce - nátěry | [5 empty] | 0
| HZS - Hodinové zúčtovací sazby | [5 empty] | 0
| VRN - Vedlejší rozpočtové náklady | [5 empty] | 0
| VRN1 - Průzkumné, zeměměřičské a projektové práce | [5 empty] | 0
| VRN3 - Zařízení staveniště | [5 empty] | 0
| VRN4 - Inženýrská činnost | [5 empty] | 0
SOUPIS PRACÍ
Stavba:
Oprava fasády Masarykovy základní školy v Bohumíně II
Objekt:
SO 01 - E1 - Oprava fasády - 1. etapa
Místo: |  |  | Bohumín |  |  | Datum: | 16. 2. 2025
Zadavatel: |  |  | Město Bohumín |  |  | Projektant: | RUSTICUS, s. r. o.
Účastník: |  |  | Vyplň údaj |  |  | Zpracovatel: | Pavel Pazdziora
PČ | Typ | Kód | Popis | MJ | Množství | J.cena [CZK] | Cena celkem [CZK] | Cenová soustava |  | DPH | J. Nh [h] | Nh celkem [h] | J. hmotnost [t] | Hmotnost celkem [t] | J. suť [t] | Suť Celkem [t]
Náklady soupisu celkem | [6 empty] | 0 |  |  |  |  | 0 |  | 99.8981 |  | 129.6586 |  | D | -1 | [15 empty] | 0
| D | HSV | Práce a dodávky HSV |  |  |  | 0 |  |  |  |  | 0 |  | 97.1163 |  | 125.8256 | 1 | D | 0 |  |  |  | ROZPOCET | [11 empty] | 0
| D | 1 | Zemní práce |  |  |  | 0 |  |  |  |  | 0 |  | 0.000542 |  | 15.5554 | 1 | D | 1 |  |  |  | ROZPOCET | [11 empty] | 0
25 | K | 113106121 | Rozebrání dlažeb komunikací pro pěší s přemístěním hmot na skládku na vzdálenost do 3 m nebo s naložením na dopravní prostředek s ložem z kameniva nebo živice a s jakoukoliv výplní spár ručně z betonových nebo kameninových dlaždic, desek nebo tvarovek | m2 | 27.1 |  | 0 | CS ÚRS 2025 01 |  | základní |  | 0 | 0 | 0 | 0.255 | 6.9105 | 4 | K | 2 |  |  |  | ROZPOCET | [5 empty] | 0 | 0 | 0 | 0 | 0 | 1 | 0 | 4 | 619531495
| Online PSC |  | https://podminky.urs.cz/item/CS_URS_2025_01/113106121 | [14 empty] | Online PSC | 2
| VV |  | "Stávající okapový chodník - 1. etapa - BV01 | [14 empty] | VV | 2 | 1 | True | 0 | ROZPOCET
| VV |  | B108*0,5 |  | 27.1 | [12 empty] | VV | 2 | 2 | True | 1 | ROZPOCET
26 | K | 113107122 | Odstranění podkladů nebo krytů ručně s přemístěním hmot na skládku na vzdálenost do 3 m nebo s naložením na dopravní prostředek z kameniva hrubého drceného, o tl. vrstvy přes 100 do 200 mm | m2 | 29.81 |  | 0 | CS ÚRS 2025 01 |  | základní |  | 0 | 0 | 0 | 0.29 | 8.6449 | 4 | K | 2 |  |  |  | ROZPOCET | [5 empty] | 0 | 0 | 0 | 0 | 0 | 1 | 0 | 4 | 1977177641
| Online PSC |  | https://podminky.urs.cz/item/CS_URS_2025_01/113107122 | [14 empty] | Online PSC | 2
| VV |  | "Stávající okapový chodník - 1. etapa - BV01 - koef. 10 % | [14 empty] | VV | 2 | 1 | True | 0 | ROZPOCET
| VV |  | B108*0,5*1,1 |  | 29.81 | [12 empty] | VV | 2 | 2 | True | 1 | ROZPOCET
61 | K | 121151103 | Sejmutí ornice strojně při souvislé ploše do 100 m2, tl. vrstvy do 200 mm | m2 | 27.1 |  | 0 | CS ÚRS 2025 01 |  | základní |  | 0 | 0 | 0 | 0 | 0 | 4 | K | 2 |  |  |  | ROZPOCET | [5 empty] | 0 | 0 | 0 | 0 | 0 | 1 | 0 | 4 | 385799251
| Online PSC |  | https://podminky.urs.cz/item/CS_URS_2025_01/121151103 | [14 empty] | Online PSC | 2
| VV |  | "NV01 - okapový chodník - okraj pro obrubník | [14 empty] | VV | 2 | 1 | True | 0 | ROZPOCET
| VV |  | N112*0,5 |  | 27.1 | [12 empty] | VV | 2 | 2 | True | 1 | ROZPOCET
62 | K | 132112131 | Hloubení nezapažených rýh šířky do 800 mm ručně s urovnáním dna do předepsaného profilu a spádu v hornině třídy těžitelnosti I skupiny 1 a 2 soudržných | m3 | 1.084 |  | 0 | CS ÚRS 2025 01 |  | základní |  | 0 | 0 | 0 | 0 | 0 | 4 | K | 2 |  |  |  | ROZPOCET | [5 empty] | 0 | 0 | 0 | 0 | 0 | 1 | 0 | 4 | 1563080158
| Online PSC |  | https://podminky.urs.cz/item/CS_URS_2025_01/132112131 | [14 empty] | Online PSC | 2
| VV |  | "NV01 - okapový chodník - rýha pro obrubník | [14 empty] | VV | 2 | 1 | True | 0 | ROZPOCET
| VV |  | N112*0,2*0,1 |  | 1.084 | [12 empty] | VV | 2 | 2 | True | 1 | ROZPOCET
63 | K | 162251102 | Vodorovné přemístění výkopku nebo sypaniny po suchu na obvyklém dopravním prostředku, bez naložení výkopku, avšak se složením bez rozhrnutí z horniny třídy těžitelnosti I skupiny 1 až 3 na vzdálenost přes 20 do 50 m | m3 | 1.084 |  | 0 | CS ÚRS 2025 01 |  | základní |  | 0 | 0 | 0 | 0 | 0 | 4 | K | 2 |  |  |  | ROZPOCET | [5 empty] | 0 | 0 | 0 | 0 | 0 | 1 | 0 | 4 | 1417157677
| Online PSC |  | https://podminky.urs.cz/item/CS_URS_2025_01/162251102 | [14 empty] | Online PSC | 2
| VV |  | "NV01 - okapový chodník - výkop pro obrubník | [14 empty] | VV | 2 | 1 | True | 0 | ROZPOCET
| VV |  | N112*0,2*0,1 |  | 1.084 | [12 empty] | VV | 2 | 2 | True | 1 | ROZPOCET
87 | K | 162751117 | Vodorovné přemístění výkopku nebo sypaniny po suchu na obvyklém dopravním prostředku, bez naložení výkopku, avšak se složením bez rozhrnutí z horniny třídy těžitelnosti I skupiny 1 až 3 na vzdálenost přes 9 000 do 10 000 m | m3 | 1.084 |  | 0 | CS ÚRS 2025 01 |  | základní |  | 0 | 0 | 0 | 0 | 0 | 4 | K | 2 |  |  |  | ROZPOCET | [5 empty] | 0 | 0 | 0 | 0 | 0 | 1 | 0 | 4 | -1322582555
| Online PSC |  | https://podminky.urs.cz/item/CS_URS_2025_01/162751117 | [14 empty] | Online PSC | 2
| VV |  | "NV01 - okapový chodník - výkop pro obrubník | [14 empty] | VV | 2 | 1 | True | 0 | ROZPOCET
| VV |  | N112*0,2*0,1 |  | 1.084 | [12 empty] | VV | 2 | 2 | True | 1 | ROZPOCET
64 | K | 167151101 | Nakládání, skládání a překládání neulehlého výkopku nebo sypaniny strojně nakládání, množství do 100 m3, z horniny třídy těžitelnosti I, skupiny 1 až 3 | m3 | 1.084 |  | 0 | CS ÚRS 2025 01 |  | základní |  | 0 | 0 | 0 | 0 | 0 | 4 | K | 2 |  |  |  | ROZPOCET | [5 empty] | 0 | 0 | 0 | 0 | 0 | 1 | 0 | 4 | 297196238
| Online PSC |  | https://podminky.urs.cz/item/CS_URS_2025_01/167151101 | [14 empty] | Online PSC | 2
| VV |  | "NV01 - okapový chodník - vykopaná zemina | [14 empty] | VV | 2 | 1 | True | 0 | ROZPOCET
| VV |  | N112*0,2*0,1 |  | 1.084 | [12 empty] | VV | 2 | 2 | True | 1 | ROZPOCET
88 | K | 171201231 | Poplatek za uložení stavebního odpadu na recyklační skládce (skládkovné) zeminy a kamení zatříděného do Katalogu odpadů pod kódem 17 05 04 | t | 1.843 |  | 0 | CS ÚRS 2025 01 |  | základní |  | 0 | 0 | 0 | 0 | 0 | 4 | K | 2 |  |  |  | ROZPOCET | [5 empty] | 0 | 0 | 0 | 0 | 0 | 1 | 0 | 4 | 1396771943
| Online PSC |  | https://podminky.urs.cz/item/CS_URS_2025_01/171201231 | [14 empty] | Online PSC | 2
| VV |  | "NV01 - okapový chodník - výkop pro obrubník (1,7 t/m3) | [14 empty] | VV | 2 | 1 | True | 0 | ROZPOCET
| VV |  | N112*0,2*0,1*1,7 |  | 1.843 | [12 empty] | VV | 2 | 2 | True | 1 | ROZPOCET
65 | K | 181311103 | Rozprostření a urovnání ornice v rovině nebo ve svahu sklonu do 1:5 ručně při souvislé ploše, tl. vrstvy do 200 mm | m2 | 27.1 |  | 0 | CS ÚRS 2025 01 |  | základní |  | 0 | 0 | 0 | 0 | 0 | 4 | K | 2 |  |  |  | ROZPOCET | [5 empty] | 0 | 0 | 0 | 0 | 0 | 1 | 0 | 4 | 346875255
| Online PSC |  | https://podminky.urs.cz/item/CS_URS_2025_01/181311103 | [14 empty] | Online PSC | 2
| VV |  | "NV01 - okapový chodník - úprava terénu navazujícího na obrubník | [14 empty] | VV | 2 | 1 | True | 0 | ROZPOCET
| VV |  | N112*0,5 |  | 27.1 | [12 empty] | VV | 2 | 2 | True | 1 | ROZPOCET
66 | K | 181411141 | Založení trávníku na půdě předem připravené plochy do 1000 m2 výsevem včetně utažení parterového v rovině nebo na svahu do 1:5 | m2 | 27.1 |  | 0 | CS ÚRS 2025 01 |  | základní |  | 0 | 0 | 0 | 0 | 0 | 4 | K | 2 |  |  |  | ROZPOCET | [5 empty] | 0 | 0 | 0 | 0 | 0 | 1 | 0 | 4 | 1499305043
| Online PSC |  | https://podminky.urs.cz/item/CS_URS_2025_01/181411141 | [14 empty] | Online PSC | 2
| VV |  | "NV01 - okapový chodník - úprava terénu navazujícího na obrubník | [14 empty] | VV | 2 | 1 | True | 0 | ROZPOCET
| VV |  | N112*0,5 |  | 27.1 | [12 empty] | VV | 2 | 2 | True | 1 | ROZPOCET
67 | M | 00572420 | osivo směs travní parková okrasná | kg | 0.542 |  | 0 | CS ÚRS 2025 01 |  | základní |  | 0 | 0.001 | 0.000542 | 0 | 0 | 8 | M | 2 |  |  |  | ROZPOCET | [5 empty] | 0 | 0 | 0 | 0 | 0 | 1 | 0 | 4 | 2028254124
| VV |  | 27,1*0,02 'Přepočtené koeficientem množství |  | 0.542 | [12 empty] | VV | 2 | 2 | False | 1 | ROZPOCET
| D | 2 | Zakládání |  |  |  | 0 |  |  |  |  | 0 |  | 0.027148 |  | 0 | 1 | D | 1 |  |  |  | ROZPOCET | [11 empty] | 0
53 | K | 213141111 | Zřízení vrstvy z geotextilie filtrační, separační, odvodňovací, ochranné, výztužné nebo protierozní v rovině nebo ve sklonu do 1:5, šířky do 3 m | m2 | 59.62 |  | 0 | CS ÚRS 2025 01 |  | základní |  | 0 | 0.0001 | 0.005962 | 0 | 0 | 4 | K | 2 |  |  |  | ROZPOCET | [5 empty] | 0 | 0 | 0 | 0 | 0 | 1 | 0 | 4 | -902860790
| Online PSC |  | https://podminky.urs.cz/item/CS_URS_2025_01/213141111 | [14 empty] | Online PSC | 2
| VV |  | "Okapový chodník š. 0,5 + 0,5 m (svislá část) | [14 empty] | VV | 2 | 1 | True | 0 | ROZPOCET
| VV |  | "NV01 | [14 empty] | VV | 2 | 1 | True | 0 | ROZPOCET
| VV |  | N112*1*1,1 |  | 59.62 | [12 empty] | VV | 2 | 2 | True | 1 | ROZPOCET
54 | M | 69311081 | geotextilie netkaná separační, ochranná, filtrační, drenážní PES 300g/m2 | m2 | 70.62 |  | 0 | CS ÚRS 2025 01 |  | základní |  | 0 | 0.0003 | 0.021186 | 0 | 0 | 8 | M | 2 |  |  |  | ROZPOCET | [5 empty] | 0 | 0 | 0 | 0 | 0 | 1 | 0 | 4 | -237677295
| VV |  | 59,62*1,1845 'Přepočtené koeficientem množství |  | 70.62 | [12 empty] | VV | 2 | 2 | False | 1 | ROZPOCET
| D | 3 | Svislé a kompletní konstrukce |  |  |  | 0 |  |  |  |  | 0 |  | 1.6153 |  | 0 | 1 | D | 1 |  |  |  | ROZPOCET | [11 empty] | 0
30 | K | 319201321 | Vyrovnání nerovného povrchu vnitřního i vnějšího zdiva bez odsekání vadných cihel, maltou (s dodáním hmot) tl. do 30 mm | m2 | 56.54 |  | 0 | CS ÚRS 2025 01 |  | základní |  | 0 | 0.02857 | 1.6153 | 0 | 0 | 4 | K | 2 |  |  |  | ROZPOCET | [5 empty] | 0 | 0 | 0 | 0 | 0 | 1 | 0 | 4 | 916030062
| Online PSC |  | https://podminky.urs.cz/item/CS_URS_2025_01/319201321 | [14 empty] | Online PSC | 2
| VV |  | "Vyrovnání vnějších parapetů před montáží klempířských prvků | [14 empty] | VV | 2 | 1 | True | 0 | ROZPOCET
| VV |  | "1. etapa (1.01 - 1.11) -NK01 (parapety oken) | [14 empty] | VV | 2 | 1 | True | 0 | ROZPOCET
| VV |  | N102*0,25*1,1 |  | 32.505 | [12 empty] | VV | 2 | 2 | True | 0 | ROZPOCET
| VV |  | N103*0,25*1,1 |  | 7.205 | [12 empty] | VV | 2 | 2 | True | 0 | ROZPOCET
| VV |  | "1. etapa (1.01 - 1.11) -NK03 (římsy) | [14 empty] | VV | 2 | 1 | True | 0 | ROZPOCET
| VV |  | N114*0,3*1,1 |  | 7.458 | [12 empty] | VV | 2 | 2 | True | 0 | ROZPOCET
| VV |  | "1. etapa (1.01 - 1.11) -NK05 (parapety oken 1. PP) | [14 empty] | VV | 2 | 1 | True | 0 | ROZPOCET
| VV |  | N101*0,4*1,1 |  | 9.372 | [12 empty] | VV | 2 | 2 | True | 0 | ROZPOCET
| VV |  | Součet |  | 56.54 | [12 empty] | VV | 2 | 4 | True | 1 | ROZPOCET
| D | 5 | Komunikace pozemní |  |  |  | 0 |  |  |  |  | 0 |  | 14.9395 |  | 0 | 1 | D | 1 |  |  |  | ROZPOCET | [11 empty] | 0
55 | K | 564750101 | Podklad nebo kryt z kameniva hrubého drceného vel. 16-32 mm s rozprostřením a zhutněním plochy jednotlivě do 100 m2, po zhutnění tl. 150 mm | m2 | 29.81 |  | 0 | CS ÚRS 2025 01 |  | základní |  | 0 | 0.297 | 8.8536 | 0 | 0 | 4 | K | 2 |  |  |  | ROZPOCET | [5 empty] | 0 | 0 | 0 | 0 | 0 | 1 | 0 | 4 | -388120752
| Online PSC |  | https://podminky.urs.cz/item/CS_URS_2025_01/564750101 | [14 empty] | Online PSC | 2
| VV |  | "NV01 - okapový chodník - nosná/roznášecí vrstva | [14 empty] | VV | 2 | 1 | True | 0 | ROZPOCET
| VV |  | N112*0,5*1,1 |  | 29.81 | [12 empty] | VV | 2 | 2 | True | 1 | ROZPOCET
56 | K | 596811311 | Kladení velkoformátové dlažby pozemních komunikací a komunikací pro pěší s ložem z kameniva tl. 40 mm, s vyplněním spár, s hutněním, vibrováním a se smetením přebytečného materiálu tl. do 100 mm, velikosti dlaždic do 0,5 m2, pro plochy do 300 m2 | m2 | 29.81 |  | 0 | CS ÚRS 2025 01 |  | základní |  | 0 | 0.0888 | 2.6471 | 0 | 0 | 4 | K | 2 |  |  |  | ROZPOCET | [5 empty] | 0 | 0 | 0 | 0 | 0 | 1 | 0 | 4 | -1483323748
| Online PSC |  | https://podminky.urs.cz/item/CS_URS_2025_01/596811311 | [14 empty] | Online PSC | 2
| VV |  | "NV01 - okapový chodník - pochozí vrstva | [14 empty] | VV | 2 | 1 | True | 0 | ROZPOCET
| VV |  | N112*0,5*1,1 |  | 29.81 | [12 empty] | VV | 2 | 2 | True | 1 | ROZPOCET
57 | M | 59246107 | dlažba chodníková betonová 500x500mm tl 50mm přírodní | m2 | 30.704 |  | 0 | CS ÚRS 2025 01 |  | základní |  | 0 | 0.112 | 3.4388 | 0 | 0 | 8 | M | 2 |  |  |  | ROZPOCET | [5 empty] | 0 | 0 | 0 | 0 | 0 | 1 | 0 | 4 | -1421641763
| VV |  | 29,81*1,03 'Přepočtené koeficientem množství |  | 30.704 | [12 empty] | VV | 2 | 2 | False | 1 | ROZPOCET
| D | 6 | Úpravy povrchů, podlahy a osazování výplní |  |  |  | 0 |  |  |  |  | 0 |  | 70.5625 |  | 0.003027 | 1 | D | 1 |  |  |  | ROZPOCET | [11 empty] | 0
40 | K | 622131101 | Podkladní a spojovací vrstva vnějších omítaných ploch cementový postřik nanášený ručně celoplošně stěn | m2 | 1531.9 |  | 0 | CS ÚRS 2025 01 |  | základní |  | 0 | 0.00735 | 11.2595 | 0 | 0 | 4 | K | 2 |  |  |  | ROZPOCET | [5 empty] | 0 | 0 | 0 | 0 | 0 | 1 | 0 | 4 | 823632445
| Online PSC |  | https://podminky.urs.cz/item/CS_URS_2025_01/622131101 | [14 empty] | Online PSC | 2
| VV |  | "1. etapa (1.01 - 1.11) - fasáda objektu bez soklu | [14 empty] | VV | 2 | 1 | True | 0 | ROZPOCET
| VV |  | "NS01 | [14 empty] | VV | 2 | 1 | True | 0 | ROZPOCET
| VV |  | N109 |  | 1020.3 | [12 empty] | VV | 2 | 2 | True | 0 | ROZPOCET
| VV |  | "NS02 | [14 empty] | VV | 2 | 1 | True | 0 | ROZPOCET
| VV |  | N110 |  | 511.6 | [12 empty] | VV | 2 | 2 | True | 0 | ROZPOCET
| VV |  | Součet |  | 1531.9 | [12 empty] | VV | 2 | 4 | True | 1 | ROZPOCET
42 | K | 622142001 | Pletivo vnějších ploch v ploše nebo pruzích, na plném podkladu sklovláknité vtlačené do tmelu stěn | m2 | 1531.9 |  | 0 | CS ÚRS 2025 01 |  | základní |  | 0 | 0.00438 | 6.7097 | 0 | 0 | 4 | K | 2 |  |  |  | ROZPOCET | [5 empty] | 0 | 0 | 0 | 0 | 0 | 1 | 0 | 4 | -95848775
| Online PSC |  | https://podminky.urs.cz/item/CS_URS_2025_01/622142001 | [14 empty] | Online PSC | 2
| VV |  | "1. etapa (1.01 - 1.11) - fasáda objektu bez soklu | [14 empty] | VV | 2 | 1 | True | 0 | ROZPOCET
| VV |  | "NS01 | [14 empty] | VV | 2 | 1 | True | 0 | ROZPOCET
| VV |  | N109 |  | 1020.3 | [12 empty] | VV | 2 | 2 | True | 0 | ROZPOCET
| VV |  | "NS02 | [14 empty] | VV | 2 | 1 | True | 0 | ROZPOCET
| VV |  | N110 |  | 511.6 | [12 empty] | VV | 2 | 2 | True | 0 | ROZPOCET
| VV |  | Součet |  | 1531.9 | [12 empty] | VV | 2 | 4 | True | 1 | ROZPOCET
38 | K | 622273101 | Montáž zavěšené odvětrávané fasády na hliníkové nosné konstrukci z fasádních desek na jednosměrné nosné konstrukci opláštění připevněné lepeným skrytým spojem stěn bez tepelné izolace | m2 | 195.72 |  | 0 | CS ÚRS 2025 01 |  | základní |  | 0 | 0.00328 | 0.64196 | 0 | 0 | 4 | K | 2 |  |  |  | ROZPOCET | [5 empty] | 0 | 0 | 0 | 0 | 0 | 1 | 0 | 4 | 1331234770
| Online PSC |  | https://podminky.urs.cz/item/CS_URS_2025_01/622273101 | [14 empty] | Online PSC | 2
| VV |  | "1. etapa (1.01 - 1.11) -NS04 - plocha soklu | [14 empty] | VV | 2 | 1 | True | 0 | ROZPOCET
| VV |  | N107*1,05 |  | 170.625 | [12 empty] | VV | 2 | 2 | True | 0 | ROZPOCET
| VV |  | "1. etapa (1.01 - 1.11) -NS04 - plocha ostění a nadpraží otvorů v soklu | [14 empty] | VV | 2 | 1 | True | 0 | ROZPOCET
| VV |  | N108*1,05 |  | 25.095 | [12 empty] | VV | 2 | 2 | True | 0 | ROZPOCET
| VV |  | Součet |  | 195.72 | [12 empty] | VV | 2 | 4 | True | 1 | ROZPOCET
39 | M | 59761293 | obklad keramický slinutý mrazuvzdorný povrch hladký/matný tl do 10mm přes 0,5 do 2ks/m2 | m2 | 136.03 |  | 0 | CS ÚRS 2025 01 |  | základní |  | 0 | 0.0201 | 2.7342 | 0 | 0 | 8 | M | 2 |  |  |  | ROZPOCET | [5 empty] | 0 | 0 | 0 | 0 | 0 | 1 | 0 | 4 | -718801905
| VV |  | 108,82402001668*1,25 'Přepočtené koeficientem množství |  | 136.03 | [12 empty] | VV | 2 | 2 | False | 1 | ROZPOCET
43 | K | 622321141 | Omítka vápenocementová vnějších ploch nanášená ručně dvouvrstvá, tloušťky jádrové omítky do 15 mm a tloušťky štuku do 3 mm štuková stěn | m2 | 1531.9 |  | 0 | CS ÚRS 2025 01 |  | základní |  | 0 | 0.02636 | 40.3809 | 0 | 0 | 4 | K | 2 |  |  |  | ROZPOCET | [5 empty] | 0 | 0 | 0 | 0 | 0 | 1 | 0 | 4 | -1742214534
| Online PSC |  | https://podminky.urs.cz/item/CS_URS_2025_01/622321141 | [14 empty] | Online PSC | 2
| VV |  | "1. etapa (1.01 - 1.11) - fasáda objektu bez soklu | [14 empty] | VV | 2 | 1 | True | 0 | ROZPOCET
| VV |  | "NS01 | [14 empty] | VV | 2 | 1 | True | 0 | ROZPOCET
| VV |  | N109 |  | 1020.3 | [12 empty] | VV | 2 | 2 | True | 0 | ROZPOCET
| VV |  | "NS02 | [14 empty] | VV | 2 | 1 | True | 0 | ROZPOCET
| VV |  | N110 |  | 511.6 | [12 empty] | VV | 2 | 2 | True | 0 | ROZPOCET
| VV |  | Součet |  | 1531.9 | [12 empty] | VV | 2 | 4 | True | 1 | ROZPOCET
41 | K | 622321191 | Omítka vápenocementová vnějších ploch nanášená ručně Příplatek k cenám za každých dalších i započatých 5 mm tloušťky omítky přes 15 mm stěn | m2 | 351.8 |  | 0 | CS ÚRS 2025 01 |  | základní |  | 0 | 0.0079 | 2.7792 | 0 | 0 | 4 | K | 2 |  |  |  | ROZPOCET | [5 empty] | 0 | 0 | 0 | 0 | 0 | 1 | 0 | 4 | -1374587241
| Online PSC |  | https://podminky.urs.cz/item/CS_URS_2025_01/622321191 | [14 empty] | Online PSC | 2
| VV |  | "1. etapa (1.01 - 1.11) - fasádní prvky +15 mm - NS01, NS02 | [14 empty] | VV | 2 | 1 | True | 0 | ROZPOCET
| VV |  | N111 |  | 351.8 | [12 empty] | VV | 2 | 2 | True | 1 | ROZPOCET
44 | K | 622321191 | Omítka vápenocementová vnějších ploch nanášená ručně Příplatek k cenám za každých dalších i započatých 5 mm tloušťky omítky přes 15 mm stěn | m2 | 765.95 |  | 0 | CS ÚRS 2025 01 |  | základní |  | 0 | 0.0079 | 6.051 | 0 | 0 | 4 | K | 2 |  |  |  | ROZPOCET | [5 empty] | 0 | 0 | 0 | 0 | 0 | 1 | 0 | 4 | -1706303441
| Online PSC |  | https://podminky.urs.cz/item/CS_URS_2025_01/622321191 | [14 empty] | Online PSC | 2
| VV |  | "1. etapa (1.01 - 1.11) - fasáda objektu bez soklu +10 mm v rozsahu 50 % | [14 empty] | VV | 2 | 1 | True | 0 | ROZPOCET
| VV |  | "NS01 | [14 empty] | VV | 2 | 1 | True | 0 | ROZPOCET
| VV |  | N109*0,5 |  | 510.15 | [12 empty] | VV | 2 | 2 | True | 0 | ROZPOCET
| VV |  | "NS02 | [14 empty] | VV | 2 | 1 | True | 0 | ROZPOCET
| VV |  | N110*0,5 |  | 255.8 | [12 empty] | VV | 2 | 2 | True | 0 | ROZPOCET
| VV |  | Součet |  | 765.95 | [12 empty] | VV | 2 | 4 | True | 1 | ROZPOCET
24 | K | 629991011 | Zakrytí vnějších ploch před znečištěním včetně pozdějšího odkrytí výplní otvorů a svislých ploch fólií přilepenou lepící páskou | m2 | 302.7 |  | 0 | CS ÚRS 2025 01 |  | základní |  | 0 | 2e-05 | 0.006054 | 1e-05 | 0.003027 | 4 | K | 2 |  |  |  | ROZPOCET | [5 empty] | 0 | 0 | 0 | 0 | 0 | 1 | 0 | 4 | -1096505950
| Online PSC |  | https://podminky.urs.cz/item/CS_URS_2025_01/629991011 | [14 empty] | Online PSC | 2
| VV |  | "1. etapa (1.01 - 1.11) | [14 empty] | VV | 2 | 1 | True | 0 | ROZPOCET
| VV |  | P104 |  | 302.7 | [12 empty] | VV | 2 | 2 | True | 1 | ROZPOCET
| D | 9 | Ostatní konstrukce a práce, bourání |  |  |  | 0 |  |  |  |  | 0 |  | 9.9712 |  | 110.2672 | 1 | D | 1 |  |  |  | ROZPOCET | [11 empty] | 0
58 | K | 916231213 | Osazení chodníkového obrubníku betonového se zřízením lože, s vyplněním a zatřením spár cementovou maltou stojatého s boční opěrou z betonu prostého, do lože z betonu prostého | m | 59.62 |  | 0 | CS ÚRS 2025 01 |  | základní |  | 0 | 0.14042 | 8.3718 | 0 | 0 | 4 | K | 2 |  |  |  | ROZPOCET | [5 empty] | 0 | 0 | 0 | 0 | 0 | 1 | 0 | 4 | 1491456309
| Online PSC |  | https://podminky.urs.cz/item/CS_URS_2025_01/916231213 | [14 empty] | Online PSC | 2
| VV |  | "NV01 - okapový chodník - obrubník | [14 empty] | VV | 2 | 1 | True | 0 | ROZPOCET
| VV |  | N112*1,1 |  | 59.62 | [12 empty] | VV | 2 | 2 | True | 1 | ROZPOCET
59 | M | 59217062 | obrubník parkový betonový 1000x50x250mm přírodní | m | 60.812 |  | 0 | CS ÚRS 2025 01 |  | základní |  | 0 | 0.0263 | 1.5994 | 0 | 0 | 8 | M | 2 |  |  |  | ROZPOCET | [5 empty] | 0 | 0 | 0 | 0 | 0 | 1 | 0 | 4 | -1732257836
| VV |  | 59,62*1,02 'Přepočtené koeficientem množství |  | 60.812 | [12 empty] | VV | 2 | 2 | False | 1 | ROZPOCET
1 | K | 941111112 | Lešení řadové trubkové lehké pracovní s podlahami s provozním zatížením tř. 3 do 200 kg/m2 šířky tř. W06 od 0,6 do 0,9 m výšky přes 10 do 25 m montáž | m2 | 1963 |  | 0 | CS ÚRS 2025 01 |  | základní |  | 0 | 0 | 0 | 0 | 0 | 4 | K | 2 |  |  |  | ROZPOCET | [5 empty] | 0 | 0 | 0 | 0 | 0 | 1 | 0 | 4 | -76372236
| Online PSC |  | https://podminky.urs.cz/item/CS_URS_2025_01/941111112 | [14 empty] | Online PSC | 2
| VV |  | "1. etapa (1.01 - 1.11) | [14 empty] | VV | 2 | 1 | True | 0 | ROZPOCET
| VV |  | P101 |  | 1963 | [12 empty] | VV | 2 | 2 | True | 1 | ROZPOCET
2 | K | 941111212 | Lešení řadové trubkové lehké pracovní s podlahami s provozním zatížením tř. 3 do 200 kg/m2 šířky tř. W06 od 0,6 do 0,9 m výšky přes 10 do 25 m příplatek k ceně za každý den použití | m2 | 1963 |  | 0 | CS ÚRS 2025 01 |  | základní |  | 0 | 0 | 0 | 0 | 0 | 4 | K | 2 |  |  |  | ROZPOCET | [5 empty] | 0 | 0 | 0 | 0 | 0 | 1 | 0 | 4 | 63476401
| Online PSC |  | https://podminky.urs.cz/item/CS_URS_2025_01/941111212 | [14 empty] | Online PSC | 2
| VV |  | "1. etapa (1.01 - 1.11) - realizace 90 dní | [14 empty] | VV | 2 | 1 | True | 0 | ROZPOCET
| VV |  | P101 |  | 1963 | [12 empty] | VV | 2 | 2 | True | 1 | ROZPOCET
3 | K | 941111812 | Lešení řadové trubkové lehké pracovní s podlahami s provozním zatížením tř. 3 do 200 kg/m2 šířky tř. W06 od 0,6 do 0,9 m výšky přes 10 do 25 m demontáž | m2 | 1963 |  | 0 | CS ÚRS 2025 01 |  | základní |  | 0 | 0 | 0 | 0 | 0 | 4 | K | 2 |  |  |  | ROZPOCET | [5 empty] | 0 | 0 | 0 | 0 | 0 | 1 | 0 | 4 | -491705846
| Online PSC |  | https://podminky.urs.cz/item/CS_URS_2025_01/941111812 | [14 empty] | Online PSC | 2
| VV |  | "1. etapa (1.01 - 1.11) | [14 empty] | VV | 2 | 1 | True | 0 | ROZPOCET
| VV |  | P101 |  | 1963 | [12 empty] | VV | 2 | 2 | True | 1 | ROZPOCET
4 | K | 944511111 | Síť ochranná zavěšená na konstrukci lešení z textilie z umělých vláken montáž | m2 | 1963 |  | 0 | CS ÚRS 2025 01 |  | základní |  | 0 | 0 | 0 | 0 | 0 | 4 | K | 2 |  |  |  | ROZPOCET | [5 empty] | 0 | 0 | 0 | 0 | 0 | 1 | 0 | 4 | -1272998983
| Online PSC |  | https://podminky.urs.cz/item/CS_URS_2025_01/944511111 | [14 empty] | Online PSC | 2
| VV |  | "1. etapa (1.01 - 1.11) | [14 empty] | VV | 2 | 1 | True | 0 | ROZPOCET
| VV |  | P101 |  | 1963 | [12 empty] | VV | 2 | 2 | True | 1 | ROZPOCET
5 | K | 944511211 | Síť ochranná zavěšená na konstrukci lešení z textilie z umělých vláken příplatek k ceně za každý den použití | m2 | 1963 |  | 0 | CS ÚRS 2025 01 |  | základní |  | 0 | 0 | 0 | 0 | 0 | 4 | K | 2 |  |  |  | ROZPOCET | [5 empty] | 0 | 0 | 0 | 0 | 0 | 1 | 0 | 4 | 1605862512
| Online PSC |  | https://podminky.urs.cz/item/CS_URS_2025_01/944511211 | [14 empty] | Online PSC | 2
| VV |  | "1. etapa (1.01 - 1.11) - realizace 90 dní | [14 empty] | VV | 2 | 1 | True | 0 | ROZPOCET
| VV |  | P101 |  | 1963 | [12 empty] | VV | 2 | 2 | True | 1 | ROZPOCET
6 | K | 944511811 | Síť ochranná zavěšená na konstrukci lešení z textilie z umělých vláken demontáž | m2 | 1963 |  | 0 | CS ÚRS 2025 01 |  | základní |  | 0 | 0 | 0 | 0 | 0 | 4 | K | 2 |  |  |  | ROZPOCET | [5 empty] | 0 | 0 | 0 | 0 | 0 | 1 | 0 | 4 | 205142012
| Online PSC |  | https://podminky.urs.cz/item/CS_URS_2025_01/944511811 | [14 empty] | Online PSC | 2
| VV |  | "1. etapa (1.01 - 1.11) | [14 empty] | VV | 2 | 1 | True | 0 | ROZPOCET
| VV |  | P101 |  | 1963 | [12 empty] | VV | 2 | 2 | True | 1 | ROZPOCET
7 | K | 945231111 | Závěsná klec (pohyblivá pracovní plošina - lávka) se zdvihem elektrickým výšky do 50 m délky do 1,20 m | den | 60 |  | 0 | CS ÚRS 2025 01 |  | základní |  | 0 | 0 | 0 | 0 | 0 | 4 | K | 2 |  |  |  | ROZPOCET | [5 empty] | 0 | 0 | 0 | 0 | 0 | 1 | 0 | 4 | 1356062352
| Online PSC |  | https://podminky.urs.cz/item/CS_URS_2025_01/945231111 | [14 empty] | Online PSC | 2
| VV |  | "1. etapa (1.01 - 1.11) - doba 60 dnů | [14 empty] | VV | 2 | 1 | True | 0 | ROZPOCET
| VV |  | 60 |  | 60 | [12 empty] | VV | 2 | 2 | True | 1 | ROZPOCET
14 | K | 978015391 | Otlučení vápenných nebo vápenocementových omítek vnějších ploch s vyškrabáním spar a s očištěním zdiva stupně členitosti 1 a 2, v rozsahu přes 80 do 100 % | m2 | 1139.5 |  | 0 | CS ÚRS 2025 01 |  | základní |  | 0 | 0 | 0 | 0.059 | 67.2305 | 4 | K | 2 |  |  |  | ROZPOCET | [5 empty] | 0 | 0 | 0 | 0 | 0 | 1 | 0 | 4 | -2067952502
| Online PSC |  | https://podminky.urs.cz/item/CS_URS_2025_01/978015391 | [14 empty] | Online PSC | 2
| VV |  | "1. etapa (1.01 - 1.06) -BS01 | [14 empty] | VV | 2 | 1 | True | 0 | ROZPOCET
| VV |  | B101 |  | 1139.5 | [12 empty] | VV | 2 | 2 | True | 1 | ROZPOCET
15 | K | 978019391 | Otlučení vápenných nebo vápenocementových omítek vnějších ploch s vyškrabáním spar a s očištěním zdiva stupně členitosti 3 až 5, v rozsahu přes 80 do 100 % | m2 | 597.4 |  | 0 | CS ÚRS 2025 01 |  | základní |  | 0 | 0 | 0 | 0.072 | 43.0128 | 4 | K | 2 |  |  |  | ROZPOCET | [5 empty] | 0 | 0 | 0 | 0 | 0 | 1 | 0 | 4 | 106871573
| Online PSC |  | https://podminky.urs.cz/item/CS_URS_2025_01/978019391 | [14 empty] | Online PSC | 2
| VV |  | "1. etapa (1.07 - 1.11) - BS02 | [14 empty] | VV | 2 | 1 | True | 0 | ROZPOCET
| VV |  | B102 |  | 597.4 | [12 empty] | VV | 2 | 2 | True | 1 | ROZPOCET
17 | K | 978035127 | Odstranění tenkovrstvých omítek nebo štuku tloušťky přes 2 mm odsekáním, rozsahu přes 50 do 100% | m2 | 5 |  | 0 | CS ÚRS 2025 01 |  | základní |  | 0 | 0 | 0 | 0.00478 | 0.0239 | 4 | K | 2 |  |  |  | ROZPOCET | [5 empty] | 0 | 0 | 0 | 0 | 0 | 1 | 0 | 4 | -599601294
| Online PSC |  | https://podminky.urs.cz/item/CS_URS_2025_01/978035127 | [14 empty] | Online PSC | 2
| VV |  | "1. etapa (1.11) - BS03 | [14 empty] | VV | 2 | 1 | True | 0 | ROZPOCET
| VV |  | B103 |  | 5 | [12 empty] | VV | 2 | 2 | True | 1 | ROZPOCET
16 | K | 985131111 | Očištění ploch stěn, rubu kleneb a podlah tlakovou vodou | m2 | 1741.9 |  | 0 | CS ÚRS 2025 01 |  | základní |  | 0 | 0 | 0 | 0 | 0 | 4 | K | 2 |  |  |  | ROZPOCET | [5 empty] | 0 | 0 | 0 | 0 | 0 | 1 | 0 | 4 | -511996042
| Online PSC |  | https://podminky.urs.cz/item/CS_URS_2025_01/985131111 | [14 empty] | Online PSC | 2
| VV |  | "1. etapa (1.01 - 1.11) | [14 empty] | VV | 2 | 1 | True | 0 | ROZPOCET
| VV |  | B101 |  | 1139.5 | [12 empty] | VV | 2 | 2 | True | 0 | ROZPOCET
| VV |  | B102 |  | 597.4 | [12 empty] | VV | 2 | 2 | True | 0 | ROZPOCET
| VV |  | B103 |  | 5 | [12 empty] | VV | 2 | 2 | True | 0 | ROZPOCET
| VV |  | Součet |  | 1741.9 | [12 empty] | VV | 2 | 4 | True | 1 | ROZPOCET
8 | K | 993111111 | Dovoz a odvoz lešení včetně naložení a složení řadového, na vzdálenost do 10 km | m2 | 1963 |  | 0 | CS ÚRS 2025 01 |  | základní |  | 0 | 0 | 0 | 0 | 0 | 4 | K | 2 |  |  |  | ROZPOCET | [5 empty] | 0 | 0 | 0 | 0 | 0 | 1 | 0 | 4 | 445221178
| Online PSC |  | https://podminky.urs.cz/item/CS_URS_2025_01/993111111 | [14 empty] | Online PSC | 2
| VV |  | "1. etapa (1.01 - 1.11) | [14 empty] | VV | 2 | 1 | True | 0 | ROZPOCET
| VV |  | P101 |  | 1963 | [12 empty] | VV | 2 | 2 | True | 1 | ROZPOCET
9 | K | 993111119 | Dovoz a odvoz lešení včetně naložení a složení řadového, na vzdálenost Příplatek k ceně za každých dalších i započatých 10 km přes 10 km | m2 | 1963 |  | 0 | CS ÚRS 2025 01 |  | základní |  | 0 | 0 | 0 | 0 | 0 | 4 | K | 2 |  |  |  | ROZPOCET | [5 empty] | 0 | 0 | 0 | 0 | 0 | 1 | 0 | 4 | -1552437686
| Online PSC |  | https://podminky.urs.cz/item/CS_URS_2025_01/993111119 | [14 empty] | Online PSC | 2
| VV |  | "1. etapa (1.01 - 1.11) - příplatek do 20 km | [14 empty] | VV | 2 | 1 | True | 0 | ROZPOCET
| VV |  | P101 |  | 1963 | [12 empty] | VV | 2 | 2 | True | 1 | ROZPOCET
| D | 997 | Doprava suti a vybouraných hmot |  |  |  | 0 |  |  |  |  | 0 |  | 0 |  | 0 | 1 | D | 1 |  |  |  | ROZPOCET | [11 empty] | 0
10 | K | 997013311 | Shoz na stavební suť montáž a demontáž shozu výšky do 10 m | m | 9 |  | 0 | CS ÚRS 2025 01 |  | základní |  | 0 | 0 | 0 | 0 | 0 | 4 | K | 2 |  |  |  | ROZPOCET | [5 empty] | 0 | 0 | 0 | 0 | 0 | 1 | 0 | 4 | 476474700
| Online PSC |  | https://podminky.urs.cz/item/CS_URS_2025_01/997013311 | [14 empty] | Online PSC | 2
| VV |  | "Fasády 1.08 - 1.11 | [14 empty] | VV | 2 | 1 | True | 0 | ROZPOCET
| VV |  | P102 |  | 9 | [12 empty] | VV | 2 | 2 | True | 1 | ROZPOCET
11 | K | 997013312 | Shoz na stavební suť montáž a demontáž shozu výšky přes 10 do 20 m | m | 15 |  | 0 | CS ÚRS 2025 01 |  | základní |  | 0 | 0 | 0 | 0 | 0 | 4 | K | 2 |  |  |  | ROZPOCET | [5 empty] | 0 | 0 | 0 | 0 | 0 | 1 | 0 | 4 | 2143008330
| Online PSC |  | https://podminky.urs.cz/item/CS_URS_2025_01/997013312 | [14 empty] | Online PSC | 2
| VV |  | "Fasády 1.01-1.07 | [14 empty] | VV | 2 | 1 | True | 0 | ROZPOCET
| VV |  | P103 |  | 15 | [12 empty] | VV | 2 | 2 | True | 1 | ROZPOCET
12 | K | 997013321 | Shoz na stavební suť montáž a demontáž shozu výšky Příplatek za první a každý další den použití shozu výšky do 10 m | m | 9 |  | 0 | CS ÚRS 2025 01 |  | základní |  | 0 | 0 | 0 | 0 | 0 | 4 | K | 2 |  |  |  | ROZPOCET | [5 empty] | 0 | 0 | 0 | 0 | 0 | 1 | 0 | 4 | 1735648327
| Online PSC |  | https://podminky.urs.cz/item/CS_URS_2025_01/997013321 | [14 empty] | Online PSC | 2
| VV |  | "Fasády 1.08 - 1.11 - 30 dní | [14 empty] | VV | 2 | 1 | True | 0 | ROZPOCET
| VV |  | P102 |  | 9 | [12 empty] | VV | 2 | 2 | True | 1 | ROZPOCET
13 | K | 997013322 | Shoz na stavební suť montáž a demontáž shozu výšky Příplatek za první a každý další den použití shozu výšky přes 10 do 20 m | m | 15 |  | 0 | CS ÚRS 2025 01 |  | základní |  | 0 | 0 | 0 | 0 | 0 | 4 | K | 2 |  |  |  | ROZPOCET | [5 empty] | 0 | 0 | 0 | 0 | 0 | 1 | 0 | 4 | -2087143719
| Online PSC |  | https://podminky.urs.cz/item/CS_URS_2025_01/997013322 | [14 empty] | Online PSC | 2
| VV |  | "Fasády 1.01-1.07 - 30 dní | [14 empty] | VV | 2 | 1 | True | 0 | ROZPOCET
| VV |  | P103 |  | 15 | [12 empty] | VV | 2 | 2 | True | 1 | ROZPOCET
79 | K | 997013501 | Odvoz suti a vybouraných hmot na skládku nebo meziskládku se složením, na vzdálenost do 1 km | t | 129.659 |  | 0 | CS ÚRS 2025 01 |  | základní |  | 0 | 0 | 0 | 0 | 0 | 4 | K | 2 |  |  |  | ROZPOCET | [5 empty] | 0 | 0 | 0 | 0 | 0 | 1 | 0 | 4 | -155037862
| Online PSC |  | https://podminky.urs.cz/item/CS_URS_2025_01/997013501 | [14 empty] | Online PSC | 2
80 | K | 997013509 | Odvoz suti a vybouraných hmot na skládku nebo meziskládku se složením, na vzdálenost Příplatek k ceně za každý další započatý 1 km přes 1 km | t | 129.659 |  | 0 | CS ÚRS 2025 01 |  | základní |  | 0 | 0 | 0 | 0 | 0 | 4 | K | 2 |  |  |  | ROZPOCET | [5 empty] | 0 | 0 | 0 | 0 | 0 | 1 | 0 | 4 | 614859338
| Online PSC |  | https://podminky.urs.cz/item/CS_URS_2025_01/997013509 | [14 empty] | Online PSC | 2
81 | K | 997013871 | Poplatek za uložení stavebního odpadu na recyklační skládce (skládkovné) směsného stavebního a demoličního zatříděného do Katalogu odpadů pod kódem 17 09 04 | t | 129.659 |  | 0 | CS ÚRS 2025 01 |  | základní |  | 0 | 0 | 0 | 0 | 0 | 4 | K | 2 |  |  |  | ROZPOCET | [5 empty] | 0 | 0 | 0 | 0 | 0 | 1 | 0 | 4 | 982649597
| Online PSC |  | https://podminky.urs.cz/item/CS_URS_2025_01/997013871 | [14 empty] | Online PSC | 2
| D | 998 | Přesun hmot |  |  |  | 0 |  |  |  |  | 0 |  | 0 |  | 0 | 1 | D | 1 |  |  |  | ROZPOCET | [11 empty] | 0
92 | K | 998011003 | Přesun hmot pro budovy občanské výstavby, bydlení, výrobu a služby s nosnou svislou konstrukcí zděnou z cihel, tvárnic nebo kamene vodorovná dopravní vzdálenost do 100 m základní pro budovy výšky přes 12 do 24 m | t | 97.116 |  | 0 | CS ÚRS 2025 01 |  | základní |  | 0 | 0 | 0 | 0 | 0 | 4 | K | 2 |  |  |  | ROZPOCET | [5 empty] | 0 | 0 | 0 | 0 | 0 | 1 | 0 | 4 | 1018166520
| Online PSC |  | https://podminky.urs.cz/item/CS_URS_2025_01/998011003 | [14 empty] | Online PSC | 2
| D | PSV | Práce a dodávky PSV |  |  |  | 0 |  |  |  |  | 0 |  | 2.7818 |  | 3.833 | 2 | D | 0 |  |  |  | ROZPOCET | [11 empty] | 0
| D | 711 | Izolace proti vodě, vlhkosti a plynům |  |  |  | 0 |  |  |  |  | 0 |  | 0.023848 |  | 0 | 2 | D | 1 |  |  |  | ROZPOCET | [11 empty] | 0
60 | K | 711161215 | Izolace proti zemní vlhkosti a beztlakové vodě nopovými fóliemi na ploše svislé S vrstva ochranná, odvětrávací a drenážní výška nopu 20,0 mm, tl. fólie do 1,0 mm | m2 | 29.81 |  | 0 | CS ÚRS 2025 01 |  | základní |  | 0 | 0.0008 | 0.023848 | 0 | 0 | 16 | K | 2 |  |  |  | ROZPOCET | [5 empty] | 0 | 0 | 0 | 0 | 0 | 1 | 0 | 16 | 2009271465
| Online PSC |  | https://podminky.urs.cz/item/CS_URS_2025_01/711161215 | [14 empty] | Online PSC | 2
| VV |  | "NV01 - okapový chodník - svislá hydroizolace | [14 empty] | VV | 2 | 1 | True | 0 | ROZPOCET
| VV |  | N112*0,5*1,1 |  | 29.81 | [12 empty] | VV | 2 | 2 | True | 1 | ROZPOCET
93 | K | 998711101 | Přesun hmot pro izolace proti vodě, vlhkosti a plynům stanovený z hmotnosti přesunovaného materiálu vodorovná dopravní vzdálenost do 50 m základní v objektech výšky do 6 m | t | 0.024 |  | 0 | CS ÚRS 2025 01 |  | základní |  | 0 | 0 | 0 | 0 | 0 | 16 | K | 2 |  |  |  | ROZPOCET | [5 empty] | 0 | 0 | 0 | 0 | 0 | 1 | 0 | 16 | -1002979119
| Online PSC |  | https://podminky.urs.cz/item/CS_URS_2025_01/998711101 | [14 empty] | Online PSC | 2
| D | 721 | Zdravotechnika - vnitřní kanalizace |  |  |  | 0 |  |  |  |  | 0 |  | 0.015 |  | 0.2517 | 2 | D | 1 |  |  |  | ROZPOCET | [11 empty] | 0
36 | K | 721242106 | Lapače střešních splavenin polypropylenové (PP) se svislým odtokem DN 125 | kus | 10 |  | 0 | CS ÚRS 2025 01 |  | základní |  | 0 | 0.0015 | 0.015 | 0 | 0 | 16 | K | 2 |  |  |  | ROZPOCET | [5 empty] | 0 | 0 | 0 | 0 | 0 | 1 | 0 | 16 | 1355320178
| Online PSC |  | https://podminky.urs.cz/item/CS_URS_2025_01/721242106 | [14 empty] | Online PSC | 2
| VV |  | "1. etapa (1.01 - 1.11) -NT01 - výměna lapačů | [14 empty] | VV | 2 | 1 | True | 0 | ROZPOCET
| VV |  | B105 |  | 10 | [12 empty] | VV | 2 | 2 | True | 1 | ROZPOCET
20 | K | 721242804 | Demontáž lapačů střešních splavenin DN 125 | kus | 10 |  | 0 | CS ÚRS 2025 01 |  | základní |  | 0 | 0 | 0 | 0.02517 | 0.2517 | 16 | K | 2 |  |  |  | ROZPOCET | [5 empty] | 0 | 0 | 0 | 0 | 0 | 1 | 0 | 16 | -1247832517
| Online PSC |  | https://podminky.urs.cz/item/CS_URS_2025_01/721242804 | [14 empty] | Online PSC | 2
| VV |  | "1. etapa (1.01 - 1.11) -BT01 | [14 empty] | VV | 2 | 1 | True | 0 | ROZPOCET
| VV |  | B105 |  | 10 | [12 empty] | VV | 2 | 2 | True | 1 | ROZPOCET
94 | K | 998721101 | Přesun hmot pro vnitřní kanalizaci stanovený z hmotnosti přesunovaného materiálu vodorovná dopravní vzdálenost do 50 m základní v objektech výšky do 6 m | t | 0.015 |  | 0 | CS ÚRS 2025 01 |  | základní |  | 0 | 0 | 0 | 0 | 0 | 16 | K | 2 |  |  |  | ROZPOCET | [5 empty] | 0 | 0 | 0 | 0 | 0 | 1 | 0 | 16 | -484907660
| Online PSC |  | https://podminky.urs.cz/item/CS_URS_2025_01/998721101 | [14 empty] | Online PSC | 2
| D | 764 | Konstrukce klempířské |  |  |  | 0 |  |  |  |  | 0 |  | 1.71 |  | 0.94386 | 2 | D | 1 |  |  |  | ROZPOCET | [11 empty] | 0
21 | K | 764001811 | Demontáž klempířských konstrukcí dilatační lišty do suti | m | 111.28 |  | 0 | CS ÚRS 2025 01 |  | základní |  | 0 | 0 | 0 | 0.00067 | 0.074558 | 16 | K | 2 |  |  |  | ROZPOCET | [5 empty] | 0 | 0 | 0 | 0 | 0 | 1 | 0 | 16 | 124374386
| Online PSC |  | https://podminky.urs.cz/item/CS_URS_2025_01/764001811 | [14 empty] | Online PSC | 2
| VV |  | "Dilatační lišta mezi parapetním plechem a výplněmi otvorů - rozsah 80 % - 1. etapa (1.01 - 1.11) -BK01 | [14 empty] | VV | 2 | 1 | True | 0 | ROZPOCET
| VV |  | B106*0,8 |  | 111.28 | [12 empty] | VV | 2 | 2 | True | 1 | ROZPOCET
98 | K | 764001901 | Napojení na stávající klempířské konstrukce délky spoje do 0,5 m | kus | 2 |  | 0 | CS ÚRS 2025 01 |  | základní |  | 0 | 0 | 0 | 0 | 0 | 16 | K | 2 |  |  |  | ROZPOCET | [5 empty] | 0 | 0 | 0 | 0 | 0 | 1 | 0 | 16 | -993327773
| Online PSC |  | https://podminky.urs.cz/item/CS_URS_2025_01/764001901 | [14 empty] | Online PSC | 2
| VV |  | "1. etapa (1.01 - 1.11) -NK02 - úprava stávajících žlabů v místě původního napojení | [14 empty] | VV | 2 | 1 | True | 0 | ROZPOCET
| VV |  | 2 |  | 2 | [12 empty] | VV | 2 | 2 | True | 1 | ROZPOCET
99 | M | 13814183 | plech hladký Pz jakost EN 10143 tl 0,55mm tabule | t | 0.01 |  | 0 | CS ÚRS 2025 01 |  | základní |  | 0 | 1 | 0.01 | 0 | 0 | 32 | M | 2 |  |  |  | ROZPOCET | [5 empty] | 0 | 0 | 0 | 0 | 0 | 1 | 0 | 16 | -1117208663
| VV |  | 0,01 |  | 0.01 | [12 empty] | VV | 2 | 2 | True | 1 | ROZPOCET
22 | K | 764002851 | Demontáž klempířských konstrukcí oplechování parapetů do suti | m | 139.1 |  | 0 | CS ÚRS 2025 01 |  | základní |  | 0 | 0 | 0 | 0.00167 | 0.2323 | 16 | K | 2 |  |  |  | ROZPOCET | [5 empty] | 0 | 0 | 0 | 0 | 0 | 1 | 0 | 16 | -821679938
| Online PSC |  | https://podminky.urs.cz/item/CS_URS_2025_01/764002851 | [14 empty] | Online PSC | 2
| VV |  | "1. etapa (1.01 - 1.11) -BK01 | [14 empty] | VV | 2 | 1 | True | 0 | ROZPOCET
| VV |  | B106 |  | 139.1 | [12 empty] | VV | 2 | 2 | True | 1 | ROZPOCET
23 | K | 764002861 | Demontáž klempířských konstrukcí oplechování říms do suti | m | 25.4 |  | 0 | CS ÚRS 2025 01 |  | základní |  | 0 | 0 | 0 | 0.00223 | 0.056642 | 16 | K | 2 |  |  |  | ROZPOCET | [5 empty] | 0 | 0 | 0 | 0 | 0 | 1 | 0 | 16 | -1174580725
| Online PSC |  | https://podminky.urs.cz/item/CS_URS_2025_01/764002861 | [14 empty] | Online PSC | 2
| VV |  | "1. etapa (1.01 - 1.11) -BK03 | [14 empty] | VV | 2 | 1 | True | 0 | ROZPOCET
| VV |  | B107 |  | 25.4 | [12 empty] | VV | 2 | 2 | True | 1 | ROZPOCET
18 | K | 764004861 | Demontáž klempířských konstrukcí svodu do suti | m | 147.3 |  | 0 | CS ÚRS 2025 01 |  | základní |  | 0 | 0 | 0 | 0.00394 | 0.58036 | 16 | K | 2 |  |  |  | ROZPOCET | [5 empty] | 0 | 0 | 0 | 0 | 0 | 1 | 0 | 16 | 759322839
| Online PSC |  | https://podminky.urs.cz/item/CS_URS_2025_01/764004861 | [14 empty] | Online PSC | 2
| VV |  | "1. etapa (1.01 - 1.11) -BK02 | [14 empty] | VV | 2 | 1 | True | 0 | ROZPOCET
| VV |  | B104 |  | 147.3 | [12 empty] | VV | 2 | 2 | True | 1 | ROZPOCET
19 | K | 764004871 | Demontáž klempířských konstrukcí objímek svodu včetně upevnovacích prostředků ( trnů, hmoždinek apod.) do suti | kus | 100 |  | 0 | CS ÚRS 2025 01 |  | základní |  | 0 | 0 | 0 | 0 | 0 | 16 | K | 2 |  |  |  | ROZPOCET | [5 empty] | 0 | 0 | 0 | 0 | 0 | 1 | 0 | 16 | -561896736
| Online PSC |  | https://podminky.urs.cz/item/CS_URS_2025_01/764004871 | [14 empty] | Online PSC | 2
| VV |  | "1. etapa (1.01 - 1.11) -BK02 | [14 empty] | VV | 2 | 1 | True | 0 | ROZPOCET
| VV |  | 100 |  | 100 | [12 empty] | VV | 2 | 2 | True | 1 | ROZPOCET
31 | K | 764216644 | Oplechování parapetů z pozinkovaného plechu s povrchovou úpravou rovných celoplošně lepené, bez rohů rš 330 mm | m | 124.11 |  | 0 | CS ÚRS 2025 01 |  | základní |  | 0 | 0.00362 | 0.44928 | 0 | 0 | 16 | K | 2 |  |  |  | ROZPOCET | [5 empty] | 0 | 0 | 0 | 0 | 0 | 1 | 0 | 16 | 1570639940
| Online PSC |  | https://podminky.urs.cz/item/CS_URS_2025_01/764216644 | [14 empty] | Online PSC | 2
| VV |  | "1. etapa (1.01 - 1.11) -NK01 - rovné plechy | [14 empty] | VV | 2 | 1 | True | 0 | ROZPOCET
| VV |  | N102*1,05 |  | 124.11 | [12 empty] | VV | 2 | 2 | True | 1 | ROZPOCET
34 | K | 764216646 | Oplechování parapetů z pozinkovaného plechu s povrchovou úpravou rovných celoplošně lepené, bez rohů rš 500 mm | m | 22.365 |  | 0 | CS ÚRS 2025 01 |  | základní |  | 0 | 0.00539 | 0.12055 | 0 | 0 | 16 | K | 2 |  |  |  | ROZPOCET | [5 empty] | 0 | 0 | 0 | 0 | 0 | 1 | 0 | 16 | 152654500
| Online PSC |  | https://podminky.urs.cz/item/CS_URS_2025_01/764216646 | [14 empty] | Online PSC | 2
| VV |  | "1. etapa (1.01 - 1.11) -NK05 - rovné plechy oken v soklu | [14 empty] | VV | 2 | 1 | True | 0 | ROZPOCET
| VV |  | N101*1,05 |  | 22.365 | [12 empty] | VV | 2 | 2 | True | 1 | ROZPOCET
32 | K | 764216665 | Oplechování parapetů z pozinkovaného plechu s povrchovou úpravou rovných celoplošně lepené, bez rohů Příplatek k cenám za zvýšenou pracnost při provedení rohu nebo koutu do rš 400 mm | kus | 36 |  | 0 | CS ÚRS 2025 01 |  | základní |  | 0 | 0 | 0 | 0 | 0 | 16 | K | 2 |  |  |  | ROZPOCET | [5 empty] | 0 | 0 | 0 | 0 | 0 | 1 | 0 | 16 | -2050439602
| Online PSC |  | https://podminky.urs.cz/item/CS_URS_2025_01/764216665 | [14 empty] | Online PSC | 2
| VV |  | "1. etapa (1.09 - 1.11) -BK01 - zvýšená pracnost segmentových parapetů | [14 empty] | VV | 2 | 1 | True | 0 | ROZPOCET
| VV |  | "1.09 | [14 empty] | VV | 2 | 1 | True | 0 | ROZPOCET
| VV |  | 2*4 |  | 8 | [12 empty] | VV | 2 | 2 | True | 0 | ROZPOCET
| VV |  | "1.10 | [14 empty] | VV | 2 | 1 | True | 0 | ROZPOCET
| VV |  | 4*4 |  | 16 | [12 empty] | VV | 2 | 2 | True | 0 | ROZPOCET
| VV |  | "1.11 | [14 empty] | VV | 2 | 1 | True | 0 | ROZPOCET
| VV |  | 3*4 |  | 12 | [12 empty] | VV | 2 | 2 | True | 0 | ROZPOCET
| VV |  | Součet |  | 36 | [12 empty] | VV | 2 | 4 | True | 1 | ROZPOCET
33 | K | 764217644 | Oplechování parapetů z pozinkovaného plechu s povrchovou úpravou oblých nebo ze segmentů, včetně rohů celoplošně lepené rš 330 mm | m | 27.51 |  | 0 | CS ÚRS 2025 01 |  | základní |  | 0 | 0.00374 | 0.10289 | 0 | 0 | 16 | K | 2 |  |  |  | ROZPOCET | [5 empty] | 0 | 0 | 0 | 0 | 0 | 1 | 0 | 16 | 1242646423
| Online PSC |  | https://podminky.urs.cz/item/CS_URS_2025_01/764217644 | [14 empty] | Online PSC | 2
| VV |  | "1. etapa (1.09 - 1.11) -BK01 - segmentové plechy | [14 empty] | VV | 2 | 1 | True | 0 | ROZPOCET
| VV |  | N103*1,05 |  | 27.51 | [12 empty] | VV | 2 | 2 | True | 1 | ROZPOCET
37 | K | 764218604 | Oplechování říms a ozdobných prvků z pozinkovaného plechu s povrchovou úpravou rovných, bez rohů mechanicky kotvené rš 330 mm | m | 240.9 |  | 0 | CS ÚRS 2025 01 |  | základní |  | 0 | 0.00295 | 0.71066 | 0 | 0 | 16 | K | 2 |  |  |  | ROZPOCET | [5 empty] | 0 | 0 | 0 | 0 | 0 | 1 | 0 | 16 | -393508493
| Online PSC |  | https://podminky.urs.cz/item/CS_URS_2025_01/764218604 | [14 empty] | Online PSC | 2
| VV |  | "1. etapa (1.01 - 1.06) -NK03 - oplechování stávajících říms | [14 empty] | VV | 2 | 1 | True | 0 | ROZPOCET
| VV |  | N114*1,1 |  | 24.86 | [12 empty] | VV | 2 | 2 | True | 0 | ROZPOCET
| VV |  | "1. etapa (1.01 - 1.06) -NK04 - oplechování omítané části soklu | [14 empty] | VV | 2 | 1 | True | 0 | ROZPOCET
| VV |  | N105*1,1 |  | 82.83 | [12 empty] | VV | 2 | 2 | True | 0 | ROZPOCET
| VV |  | "1. etapa (1.01 - 1.11) -NK06 - oplechování odvětraného soklu | [14 empty] | VV | 2 | 1 | True | 0 | ROZPOCET
| VV |  | N106*1,1 |  | 133.21 | [12 empty] | VV | 2 | 2 | True | 0 | ROZPOCET
| VV |  | Součet |  | 240.9 | [12 empty] | VV | 2 | 4 | True | 1 | ROZPOCET
97 | K | 764511643 | Žlab podokapní z pozinkovaného plechu s povrchovou úpravou kotlík oválný (trychtýřový), rš žlabu/průměr svodu 330/120 mm | kus | 2 |  | 0 | CS ÚRS 2025 01 |  | základní |  | 0 | 0.00044 | 0.00088 | 0 | 0 | 16 | K | 2 |  |  |  | ROZPOCET | [5 empty] | 0 | 0 | 0 | 0 | 0 | 1 | 0 | 16 | 169035161
| Online PSC |  | https://podminky.urs.cz/item/CS_URS_2025_01/764511643 | [14 empty] | Online PSC | 2
| VV |  | "1. etapa (1.01 - 1.11) -NK02 - nové svody | [14 empty] | VV | 2 | 1 | True | 0 | ROZPOCET
| VV |  | 2 |  | 2 | [12 empty] | VV | 2 | 2 | True | 1 | ROZPOCET
35 | K | 764518623 | Svod z pozinkovaného plechu s upraveným povrchem včetně objímek, kolen a odskoků kruhový, průměru 120 mm | m | 153.3 |  | 0 | CS ÚRS 2025 01 |  | základní |  | 0 | 0.00206 | 0.3158 | 0 | 0 | 16 | K | 2 |  |  |  | ROZPOCET | [5 empty] | 0 | 0 | 0 | 0 | 0 | 1 | 0 | 16 | 151049701
| Online PSC |  | https://podminky.urs.cz/item/CS_URS_2025_01/764518623 | [14 empty] | Online PSC | 2
| VV |  | "1. etapa (1.01 - 1.11) -NK02 - výměna stávajících svodů a nové svody | [14 empty] | VV | 2 | 1 | True | 0 | ROZPOCET
| VV |  | N104*1,05 |  | 153.3 | [12 empty] | VV | 2 | 2 | True | 0 | ROZPOCET
| VV |  | Součet |  | 153.3 | [12 empty] | VV | 2 | 4 | True | 1 | ROZPOCET
95 | K | 998764103 | Přesun hmot pro konstrukce klempířské stanovený z hmotnosti přesunovaného materiálu vodorovná dopravní vzdálenost do 50 m základní v objektech výšky přes 12 do 24 m | t | 1.71 |  | 0 | CS ÚRS 2025 01 |  | základní |  | 0 | 0 | 0 | 0 | 0 | 16 | K | 2 |  |  |  | ROZPOCET | [5 empty] | 0 | 0 | 0 | 0 | 0 | 1 | 0 | 16 | -1789038084
| Online PSC |  | https://podminky.urs.cz/item/CS_URS_2025_01/998764103 | [14 empty] | Online PSC | 2
| D | 767 | Konstrukce zámečnické |  |  |  | 0 |  |  |  |  | 0 |  | 0.16366 |  | 2.6374 | 2 | D | 1 |  |  |  | ROZPOCET | [11 empty] | 0
68 | K | 767662110 | Montáž mříží pevných, připevněných šroubováním | m2 | 12 |  | 0 | CS ÚRS 2025 01 |  | základní |  | 0 | 5e-05 | 0.0006 | 0 | 0 | 16 | K | 2 |  |  |  | ROZPOCET | [5 empty] | 0 | 0 | 0 | 0 | 0 | 1 | 0 | 16 | 1369928297
| Online PSC |  | https://podminky.urs.cz/item/CS_URS_2025_01/767662110 | [14 empty] | Online PSC | 2
| VV |  | "NZ01 - úprava velikosti na nový rozměr otvoru a repase okenních mříží | [14 empty] | VV | 2 | 1 | True | 0 | ROZPOCET
| VV |  | B109 |  | 12 | [12 empty] | VV | 2 | 2 | True | 1 | ROZPOCET
69 | M | 54912001 | mříž pro stavební otvory pevná | m2 | 12 |  | 0 | CS ÚRS 2025 01 |  | základní |  | 0 | 0.01 | 0.12 | 0 | 0 | 32 | M | 2 |  |  |  | ROZPOCET | [5 empty] | 0 | 0 | 0 | 0 | 0 | 1 | 0 | 16 | -1171440774
77 | K | 767893126 | Montáž stříšek nad venkovními vstupy z kovových profilů kotvených k nosné konstrukci pomocí konzol, výplň ze skla rovná, šířky přes 1,50 do 2,00 m | kus | 1 |  | 0 | CS ÚRS 2025 01 |  | základní |  | 0 | 6e-05 | 6e-05 | 0 | 0 | 16 | K | 2 |  |  |  | ROZPOCET | [5 empty] | 0 | 0 | 0 | 0 | 0 | 1 | 0 | 16 | 95662398
| Online PSC |  | https://podminky.urs.cz/item/CS_URS_2025_01/767893126 | [14 empty] | Online PSC | 2
| VV |  | "NZ02 - stříška nad vstupem | [14 empty] | VV | 2 | 1 | True | 0 | ROZPOCET
| VV |  | 1 |  | 1 | [12 empty] | VV | 2 | 2 | True | 1 | ROZPOCET
78 | M | 63437001 | stříška vchodová rovná, kotvená pomocí konzol, nerezový rám, výplň vrstvené bezpečnostní sklo 1600x900mm | kus | 1 |  | 0 | CS ÚRS 2025 01 |  | základní |  | 0 | 0.043 | 0.043 | 0 | 0 | 32 | M | 2 |  |  |  | ROZPOCET | [5 empty] | 0 | 0 | 0 | 0 | 0 | 1 | 0 | 16 | -1153795676
27 | K | 767996801 | Demontáž ostatních zámečnických konstrukcí rozebráním o hmotnosti jednotlivých dílů do 50 kg | kg | 230.4 |  | 0 | CS ÚRS 2025 01 |  | základní |  | 0 | 0 | 0 | 0.001 | 0.2304 | 16 | K | 2 |  |  |  | ROZPOCET | [5 empty] | 0 | 0 | 0 | 0 | 0 | 1 | 0 | 16 | 935488354
| Online PSC |  | https://podminky.urs.cz/item/CS_URS_2025_01/767996801 | [14 empty] | Online PSC | 2
| VV |  | "1. etapa (1.01 - 1.11) -BZ01 (hmotnost 19,2 kg/m2) | [14 empty] | VV | 2 | 1 | True | 0 | ROZPOCET
| VV |  | B109*19,2 |  | 230.4 | [12 empty] | VV | 2 | 2 | True | 0 | ROZPOCET
| VV |  | Součet |  | 230.4 | [12 empty] | VV | 2 | 4 | True | 1 | ROZPOCET
28 | K | 767996802 | Demontáž ostatních zámečnických konstrukcí rozebráním o hmotnosti jednotlivých dílů přes 50 do 100 kg | kg | 66.88 |  | 0 | CS ÚRS 2025 01 |  | základní |  | 0 | 0 | 0 | 0.001 | 0.06688 | 16 | K | 2 |  |  |  | ROZPOCET | [5 empty] | 0 | 0 | 0 | 0 | 0 | 1 | 0 | 16 | 1570873763
| Online PSC |  | https://podminky.urs.cz/item/CS_URS_2025_01/767996802 | [14 empty] | Online PSC | 2
| VV |  | "1. etapa (1.01 - 1.11) -BZ02 (hmotnost 4,4/bm) | [14 empty] | VV | 2 | 1 | True | 0 | ROZPOCET
| VV |  | 2*(1,2+0,05+1,1+1,6+1,2+0,15)*4,4 |  | 46.64 | [12 empty] | VV | 2 | 2 | True | 0 | ROZPOCET
| VV |  | (1,8+1,8+0,5+0,5)*4,4 |  | 20.24 | [12 empty] | VV | 2 | 2 | True | 0 | ROZPOCET
| VV |  | Součet |  | 66.88 | [12 empty] | VV | 2 | 4 | True | 1 | ROZPOCET
29 | K | 767996804 | Demontáž ostatních zámečnických konstrukcí rozebráním o hmotnosti jednotlivých dílů přes 250 do 500 kg | kg | 2340.15 |  | 0 | CS ÚRS 2025 01 |  | základní |  | 0 | 0 | 0 | 0.001 | 2.3401 | 16 | K | 2 |  |  |  | ROZPOCET | [5 empty] | 0 | 0 | 0 | 0 | 0 | 1 | 0 | 16 | -1316056274
| Online PSC |  | https://podminky.urs.cz/item/CS_URS_2025_01/767996804 | [14 empty] | Online PSC | 2
| VV |  | "1. etapa (1.01 - 1.11) -BZ03 (mříže hmotnost 30 kg/m2, vč. plechu 40 kg/m2) | [14 empty] | VV | 2 | 1 | True | 0 | ROZPOCET
| VV |  | 13,4*30 |  | 402 | [12 empty] | VV | 2 | 2 | True | 0 | ROZPOCET
| VV |  | 14,1*30 |  | 423 | [12 empty] | VV | 2 | 2 | True | 0 | ROZPOCET
| VV |  | 1,5*5,55*30 |  | 249.75 | [12 empty] | VV | 2 | 2 | True | 0 | ROZPOCET
| VV |  | (7,2-1,5)*5,55*40 |  | 1265.4 | [12 empty] | VV | 2 | 2 | True | 0 | ROZPOCET
| VV |  | Součet |  | 2340.15 | [12 empty] | VV | 2 | 4 | True | 1 | ROZPOCET
96 | K | 998767101 | Přesun hmot pro zámečnické konstrukce stanovený z hmotnosti přesunovaného materiálu vodorovná dopravní vzdálenost do 50 m základní v objektech výšky do 6 m | t | 0.164 |  | 0 | CS ÚRS 2025 01 |  | základní |  | 0 | 0 | 0 | 0 | 0 | 16 | K | 2 |  |  |  | ROZPOCET | [5 empty] | 0 | 0 | 0 | 0 | 0 | 1 | 0 | 16 | 1083782752
| Online PSC |  | https://podminky.urs.cz/item/CS_URS_2025_01/998767101 | [14 empty] | Online PSC | 2
| D | 773 | Podlahy z litého teraca |  |  |  | 0 |  |  |  |  | 0 |  | 0.029037 |  | 0 | 2 | D | 1 |  |  |  | ROZPOCET | [11 empty] | 0
100 | K | 773213901 | Oprava obkladu schodiště z litého teraca poškozených hran stupnic nebo podstupnic přírodního | kus | 10 |  | 0 | CS ÚRS 2025 01 |  | základní |  | 0 | 0.0002 | 0.002 | 0 | 0 | 16 | K | 2 |  |  |  | ROZPOCET | [5 empty] | 0 | 0 | 0 | 0 | 0 | 1 | 0 | 16 | 1015945338
| Online PSC |  | https://podminky.urs.cz/item/CS_URS_2025_01/773213901 | [14 empty] | Online PSC | 2
| VV |  | "NS03 - oprava pilířů z teraca | [14 empty] | VV | 2 | 1 | True | 0 | ROZPOCET
| VV |  | 10 |  | 10 | [12 empty] | VV | 2 | 2 | True | 1 | ROZPOCET
101 | K | 773993901 | Údržba podlah z litého teraca broušení stávající podlahy | m2 | 5.25 |  | 0 | CS ÚRS 2025 01 |  | základní |  | 0 | 0.005 | 0.02625 | 0 | 0 | 16 | K | 2 |  |  |  | ROZPOCET | [5 empty] | 0 | 0 | 0 | 0 | 0 | 1 | 0 | 16 | 1739495222
| Online PSC |  | https://podminky.urs.cz/item/CS_URS_2025_01/773993901 | [14 empty] | Online PSC | 2
| VV |  | "NS03 - oprava pilířů z teraca | [14 empty] | VV | 2 | 1 | True | 0 | ROZPOCET
| VV |  | B103*1,05 |  | 5.25 | [12 empty] | VV | 2 | 2 | True | 1 | ROZPOCET
102 | K | 773993907 | Údržba podlah z litého teraca impregnace | m2 | 5.25 |  | 0 | CS ÚRS 2025 01 |  | základní |  | 0 | 0.00015 | 0.0007875 | 0 | 0 | 16 | K | 2 |  |  |  | ROZPOCET | [5 empty] | 0 | 0 | 0 | 0 | 0 | 1 | 0 | 16 | -1777874002
| Online PSC |  | https://podminky.urs.cz/item/CS_URS_2025_01/773993907 | [14 empty] | Online PSC | 2
| VV |  | "NS03 - oprava pilířů z teraca | [14 empty] | VV | 2 | 1 | True | 0 | ROZPOCET
| VV |  | B103*1,05 |  | 5.25 | [12 empty] | VV | 2 | 2 | True | 1 | ROZPOCET
104 | K | 998773101 | Přesun hmot pro podlahy teracové lité stanovený z hmotnosti přesunovaného materiálu vodorovná dopravní vzdálenost do 50 m základní v objektech výšky do 6 m | t | 0.029 |  | 0 | CS ÚRS 2025 01 |  | základní |  | 0 | 0 | 0 | 0 | 0 | 16 | K | 2 |  |  |  | ROZPOCET | [5 empty] | 0 | 0 | 0 | 0 | 0 | 1 | 0 | 16 | 514799946
| Online PSC |  | https://podminky.urs.cz/item/CS_URS_2025_01/998773101 | [14 empty] | Online PSC | 2
| D | 783 | Dokončovací práce - nátěry |  |  |  | 0 |  |  |  |  | 0 |  | 0.8402 |  | 0 | 2 | D | 1 |  |  |  | ROZPOCET | [11 empty] | 0
71 | K | 783304100 | Provedení nátěru zámečnických konstrukcí základního nebo základního antikorozního jednonásobného | m2 | 17.417 |  | 0 | CS ÚRS 2025 01 |  | základní |  | 0 | 0 | 0 | 0 | 0 | 16 | K | 2 |  |  |  | ROZPOCET | [5 empty] | 0 | 0 | 0 | 0 | 0 | 1 | 0 | 16 | -1433406038
| Online PSC |  | https://podminky.urs.cz/item/CS_URS_2025_01/783304100 | [14 empty] | Online PSC | 2
| VV |  | "NZ01 - repase okenních mříží | [14 empty] | VV | 2 | 1 | True | 0 | ROZPOCET
| VV |  | B109 |  | 12 | [12 empty] | VV | 2 | 2 | True | 0 | ROZPOCET
| VV |  | "Oprava nátěru plynovodní trubky | [14 empty] | VV | 2 | 1 | True | 0 | ROZPOCET
| VV |  | N113 |  | 5.417 | [12 empty] | VV | 2 | 2 | True | 0 | ROZPOCET
| VV |  | Součet |  | 17.417 | [12 empty] | VV | 2 | 4 | True | 1 | ROZPOCET
72 | M | 24629000 | hmota nátěrová syntetická základní na kovy | kg | 1.742 |  | 0 | CS ÚRS 2025 01 |  | základní |  | 0 | 0.001 | 0.001742 | 0 | 0 | 32 | M | 2 |  |  |  | ROZPOCET | [5 empty] | 0 | 0 | 0 | 0 | 0 | 1 | 0 | 16 | -261074077
| VV |  | 17,417*0,1 'Přepočtené koeficientem množství |  | 1.742 | [12 empty] | VV | 2 | 2 | False | 1 | ROZPOCET
73 | K | 783305100 | Provedení nátěru zámečnických konstrukcí mezinátěru jednonásobného | m2 | 17.417 |  | 0 | CS ÚRS 2025 01 |  | základní |  | 0 | 0 | 0 | 0 | 0 | 16 | K | 2 |  |  |  | ROZPOCET | [5 empty] | 0 | 0 | 0 | 0 | 0 | 1 | 0 | 16 | 993021143
| Online PSC |  | https://podminky.urs.cz/item/CS_URS_2025_01/783305100 | [14 empty] | Online PSC | 2
| VV |  | "NZ01 - repase okenních mříží | [14 empty] | VV | 2 | 1 | True | 0 | ROZPOCET
| VV |  | B109 |  | 12 | [12 empty] | VV | 2 | 2 | True | 0 | ROZPOCET
| VV |  | "Oprava nátěru plynovodní trubky | [14 empty] | VV | 2 | 1 | True | 0 | ROZPOCET
| VV |  | N113 |  | 5.417 | [12 empty] | VV | 2 | 2 | True | 0 | ROZPOCET
| VV |  | Součet |  | 17.417 | [12 empty] | VV | 2 | 4 | True | 1 | ROZPOCET
74 | M | 24622000 | hmota nátěrová syntetická vrchní (email) odstín černý | kg | 2.613 |  | 0 | CS ÚRS 2025 01 |  | základní |  | 0 | 0.001 | 0.002613 | 0 | 0 | 32 | M | 2 |  |  |  | ROZPOCET | [5 empty] | 0 | 0 | 0 | 0 | 0 | 1 | 0 | 16 | 488887915
| VV |  | 17,417*0,15 'Přepočtené koeficientem množství |  | 2.613 | [12 empty] | VV | 2 | 2 | False | 1 | ROZPOCET
103 | K | 783306801 | Odstranění nátěrů ze zámečnických konstrukcí obroušením | m2 | 5.417 |  | 0 | CS ÚRS 2025 01 |  | základní |  | 0 | 6e-05 | 0.00032502 | 0 | 0 | 16 | K | 2 |  |  |  | ROZPOCET | [5 empty] | 0 | 0 | 0 | 0 | 0 | 1 | 0 | 16 | -681341559
| Online PSC |  | https://podminky.urs.cz/item/CS_URS_2025_01/783306801 | [14 empty] | Online PSC | 2
| VV |  | "Oprava nátěru plynovodní trubky | [14 empty] | VV | 2 | 1 | True | 0 | ROZPOCET
| VV |  | N113 |  | 5.417 | [12 empty] | VV | 2 | 2 | True | 1 | ROZPOCET
70 | K | 783306805 | Odstranění nátěrů ze zámečnických konstrukcí opálením s obroušením | m2 | 12 |  | 0 | CS ÚRS 2025 01 |  | základní |  | 0 | 2e-05 | 0.00024 | 0 | 0 | 16 | K | 2 |  |  |  | ROZPOCET | [5 empty] | 0 | 0 | 0 | 0 | 0 | 1 | 0 | 16 | 1581401834
| Online PSC |  | https://podminky.urs.cz/item/CS_URS_2025_01/783306805 | [14 empty] | Online PSC | 2
| VV |  | "NZ01 - repase okenních mříží | [14 empty] | VV | 2 | 1 | True | 0 | ROZPOCET
| VV |  | B109 |  | 12 | [12 empty] | VV | 2 | 2 | True | 1 | ROZPOCET
75 | K | 783307100 | Provedení nátěru zámečnických konstrukcí krycího jednonásobného | m2 | 17.417 |  | 0 | CS ÚRS 2025 01 |  | základní |  | 0 | 0 | 0 | 0 | 0 | 16 | K | 2 |  |  |  | ROZPOCET | [5 empty] | 0 | 0 | 0 | 0 | 0 | 1 | 0 | 16 | -605528894
| Online PSC |  | https://podminky.urs.cz/item/CS_URS_2025_01/783307100 | [14 empty] | Online PSC | 2
| VV |  | "NZ01 - repase okenních mříží | [14 empty] | VV | 2 | 1 | True | 0 | ROZPOCET
| VV |  | B109 |  | 12 | [12 empty] | VV | 2 | 2 | True | 0 | ROZPOCET
| VV |  | "Oprava nátěru plynovodní trubky | [14 empty] | VV | 2 | 1 | True | 0 | ROZPOCET
| VV |  | N113 |  | 5.417 | [12 empty] | VV | 2 | 2 | True | 0 | ROZPOCET
| VV |  | Součet |  | 17.417 | [12 empty] | VV | 2 | 4 | True | 1 | ROZPOCET
76 | M | 24622000 | hmota nátěrová syntetická vrchní (email) odstín černý | kg | 0.261 |  | 0 | CS ÚRS 2025 01 |  | základní |  | 0 | 0.001 | 0.000261 | 0 | 0 | 32 | M | 2 |  |  |  | ROZPOCET | [5 empty] | 0 | 0 | 0 | 0 | 0 | 1 | 0 | 16 | 836304893
| VV |  | 17,417*0,015 'Přepočtené koeficientem množství |  | 0.261 | [12 empty] | VV | 2 | 2 | False | 1 | ROZPOCET
45 | K | 783803130 | Provedení penetračního nátěru omítek hladkých omítek hladkých, zrnitých tenkovrstvých nebo štukových stupně členitosti 1 a 2 | m2 | 1020.3 |  | 0 | CS ÚRS 2025 01 |  | základní |  | 0 | 0 | 0 | 0 | 0 | 16 | K | 2 |  |  |  | ROZPOCET | [5 empty] | 0 | 0 | 0 | 0 | 0 | 1 | 0 | 16 | -595201065
| Online PSC |  | https://podminky.urs.cz/item/CS_URS_2025_01/783803130 | [14 empty] | Online PSC | 2
| VV |  | "1. etapa (1.01 - 1.06) - NS01 (0,1 l/m2) | [14 empty] | VV | 2 | 1 | True | 0 | ROZPOCET
| VV |  | N109 |  | 1020.3 | [12 empty] | VV | 2 | 2 | True | 1 | ROZPOCET
46 | M | 24592009 | hmota nátěrová sol-silikátová penetrační bílá na fasádní povrchy | litr | 102.03 |  | 0 | CS ÚRS 2025 01 |  | základní |  | 0 | 0.001 | 0.10203 | 0 | 0 | 32 | M | 2 |  |  |  | ROZPOCET | [5 empty] | 0 | 0 | 0 | 0 | 0 | 1 | 0 | 16 | -1178207945
| VV |  | 1020,3*0,1 'Přepočtené koeficientem množství |  | 102.03 | [12 empty] | VV | 2 | 2 | False | 1 | ROZPOCET
47 | K | 783803160 | Provedení penetračního nátěru omítek hladkých omítek hladkých, zrnitých tenkovrstvých nebo štukových stupně členitosti 3 | m2 | 511.6 |  | 0 | CS ÚRS 2025 01 |  | základní |  | 0 | 0 | 0 | 0 | 0 | 16 | K | 2 |  |  |  | ROZPOCET | [5 empty] | 0 | 0 | 0 | 0 | 0 | 1 | 0 | 16 | -429364648
| Online PSC |  | https://podminky.urs.cz/item/CS_URS_2025_01/783803160 | [14 empty] | Online PSC | 2
| VV |  | "1. etapa (1.07 - 1.11) - NS02 (0,115 l/m2) | [14 empty] | VV | 2 | 1 | True | 0 | ROZPOCET
| VV |  | N110 |  | 511.6 | [12 empty] | VV | 2 | 2 | True | 1 | ROZPOCET
48 | M | 24592009 | hmota nátěrová sol-silikátová penetrační bílá na fasádní povrchy | litr | 58.834 |  | 0 | CS ÚRS 2025 01 |  | základní |  | 0 | 0.001 | 0.058834 | 0 | 0 | 32 | M | 2 |  |  |  | ROZPOCET | [5 empty] | 0 | 0 | 0 | 0 | 0 | 1 | 0 | 16 | 937235612
| VV |  | 511,6*0,115 'Přepočtené koeficientem množství |  | 58.834 | [12 empty] | VV | 2 | 2 | False | 1 | ROZPOCET
49 | K | 783807420 | Provedení krycího nátěru omítek dvojnásobného hladkých omítek hladkých, zrnitých tenkovrstvých nebo štukových stupně členitosti 1 a 2 | m2 | 1020.3 |  | 0 | CS ÚRS 2025 01 |  | základní |  | 0 | 0 | 0 | 0 | 0 | 16 | K | 2 |  |  |  | ROZPOCET | [5 empty] | 0 | 0 | 0 | 0 | 0 | 1 | 0 | 16 | -587686333
| Online PSC |  | https://podminky.urs.cz/item/CS_URS_2025_01/783807420 | [14 empty] | Online PSC | 2
| VV |  | "1. etapa (1.01 - 1.06) - NS01 (0,4 l/m2) | [14 empty] | VV | 2 | 1 | True | 0 | ROZPOCET
| VV |  | N109 |  | 1020.3 | [12 empty] | VV | 2 | 2 | True | 1 | ROZPOCET
50 | M | 58124025 | hmota nátěrová sol-silikátová lazurovací barevná na omítnuté podklady | litr | 408.12 |  | 0 | CS ÚRS 2025 01 |  | základní |  | 0 | 0.001 | 0.40812 | 0 | 0 | 32 | M | 2 |  |  |  | ROZPOCET | [5 empty] | 0 | 0 | 0 | 0 | 0 | 1 | 0 | 16 | 2071760486
| VV |  | 1020,3*0,4 'Přepočtené koeficientem množství |  | 408.12 | [12 empty] | VV | 2 | 2 | False | 1 | ROZPOCET
51 | K | 783807440 | Provedení krycího nátěru omítek dvojnásobného hladkých omítek hladkých, zrnitých tenkovrstvých nebo štukových stupně členitosti 3 | m2 | 511.6 |  | 0 | CS ÚRS 2025 01 |  | základní |  | 0 | 0 | 0 | 0 | 0 | 16 | K | 2 |  |  |  | ROZPOCET | [5 empty] | 0 | 0 | 0 | 0 | 0 | 1 | 0 | 16 | -1271185521
| Online PSC |  | https://podminky.urs.cz/item/CS_URS_2025_01/783807440 | [14 empty] | Online PSC | 2
| VV |  | "1. etapa (1.07 - 1.11) - NS02 (0,52 l/m2) | [14 empty] | VV | 2 | 1 | True | 0 | ROZPOCET
| VV |  | N110 |  | 511.6 | [12 empty] | VV | 2 | 2 | True | 1 | ROZPOCET
52 | M | 58124025 | hmota nátěrová sol-silikátová lazurovací barevná na omítnuté podklady | litr | 266.032 |  | 0 | CS ÚRS 2025 01 |  | základní |  | 0 | 0.001 | 0.26603 | 0 | 0 | 32 | M | 2 |  |  |  | ROZPOCET | [5 empty] | 0 | 0 | 0 | 0 | 0 | 1 | 0 | 16 | 1145558698
| VV |  | 511,6*0,52 'Přepočtené koeficientem množství |  | 266.032 | [12 empty] | VV | 2 | 2 | False | 1 | ROZPOCET
| D | HZS | Hodinové zúčtovací sazby |  |  |  | 0 |  |  |  |  | 0 |  | 0 |  | 0 | 4 | D | 0 |  |  |  | ROZPOCET | [11 empty] | 0
89 | K | HZS1291 | Hodinové zúčtovací sazby profesí HSV zemní a pomocné práce pomocný stavební dělník | hod | 32 |  | 0 | CS ÚRS 2025 01 |  | základní |  | 0 | 0 | 0 | 0 | 0 | 512 | K | 1 |  |  |  | ROZPOCET | [5 empty] | 0 | 0 | 0 | 0 | 0 | 1 | 0 | 512 | 696631499
| Online PSC |  | https://podminky.urs.cz/item/CS_URS_2025_01/HZS1291 | [14 empty] | Online PSC | 1
| VV |  | "Úklid celkový po stavebních úpravách | [14 empty] | VV | 1 | 1 | True | 0 | ROZPOCET
| VV |  | 2*2*8 |  | 32 | [12 empty] | VV | 1 | 2 | True | 1 | ROZPOCET
| D | VRN | Vedlejší rozpočtové náklady |  |  |  | 0 |  |  |  |  | 0 |  | 0 |  | 0 | 5 | D | 0 |  |  |  | ROZPOCET | [11 empty] | 0
| D | VRN1 | Průzkumné, zeměměřičské a projektové práce |  |  |  | 0 |  |  |  |  | 0 |  | 0 |  | 0 | 5 | D | 1 |  |  |  | ROZPOCET | [11 empty] | 0
82 | K | 012164000 | Vytyčení a zaměření inženýrských sítí | hod | 8 |  | 0 | CS ÚRS 2025 01 |  | základní |  | 0 | 0 | 0 | 0 | 0 | 1024 | K | 2 |  |  |  | ROZPOCET | [5 empty] | 0 | 0 | 0 | 0 | 0 | 1 | 0 | 1024 | -20954741
| Online PSC |  | https://podminky.urs.cz/item/CS_URS_2025_01/012164000 | [14 empty] | Online PSC | 2
| VV |  | 2*4 |  | 8 | [12 empty] | VV | 2 | 2 | True | 1 | ROZPOCET
83 | K | 013254000 | Dokumentace skutečného provedení stavby | soubor | 1 |  | 0 | CS ÚRS 2025 01 |  | základní |  | 0 | 0 | 0 | 0 | 0 | 1024 | K | 2 |  |  |  | ROZPOCET | [5 empty] | 0 | 0 | 0 | 0 | 0 | 1 | 0 | 1024 | 1971203598
| Online PSC |  | https://podminky.urs.cz/item/CS_URS_2025_01/013254000 | [14 empty] | Online PSC | 2
| VV |  | 1 |  | 1 | [12 empty] | VV | 2 | 2 | True | 1 | ROZPOCET
| D | VRN3 | Zařízení staveniště |  |  |  | 0 |  |  |  |  | 0 |  | 0 |  | 0 | 5 | D | 1 |  |  |  | ROZPOCET | [11 empty] | 0
84 | K | 032002000 | Vybavení staveniště | soubor | 1 |  | 0 | CS ÚRS 2025 01 |  | základní |  | 0 | 0 | 0 | 0 | 0 | 1024 | K | 2 |  |  |  | ROZPOCET | [5 empty] | 0 | 0 | 0 | 0 | 0 | 1 | 0 | 1024 | -1878744739
| Online PSC |  | https://podminky.urs.cz/item/CS_URS_2025_01/032002000 | [14 empty] | Online PSC | 2
| VV |  | "ZS po dobu výstavby | [14 empty] | VV | 2 | 1 | True | 0 | ROZPOCET
| VV |  | 1 |  | 1 | [12 empty] | VV | 2 | 2 | True | 1 | ROZPOCET
86 | K | 039002000 | Zrušení zařízení staveniště | soubor | 1 |  | 0 | CS ÚRS 2025 01 |  | základní |  | 0 | 0 | 0 | 0 | 0 | 1024 | K | 2 |  |  |  | ROZPOCET | [5 empty] | 0 | 0 | 0 | 0 | 0 | 1 | 0 | 1024 | 1556138794
| Online PSC |  | https://podminky.urs.cz/item/CS_URS_2025_01/039002000 | [14 empty] | Online PSC | 2
| VV |  | 1 |  | 1 | [12 empty] | VV | 2 | 2 | True | 1 | ROZPOCET
| D | VRN4 | Inženýrská činnost |  |  |  | 0 |  |  |  |  | 0 |  | 0 |  | 0 | 5 | D | 1 |  |  |  | ROZPOCET | [11 empty] | 0
91 | K | 049103000 | Náklady vzniklé v souvislosti s realizací stavby | hod | 30 |  | 0 | CS ÚRS 2022 02 |  | základní |  | 0 | 0 | 0 | 0 | 0 | 1024 | K | 2 |  |  |  | ROZPOCET | [5 empty] | 0 | 0 | 0 | 0 | 0 | 1 | 0 | 1024 | 587706577
| Online PSC |  | https://podminky.urs.cz/item/CS_URS_2022_02/049103000 | [14 empty] | Online PSC | 2
| VV |  | "Foto/video dokumentace z průběhu provádění prací (počet hod. * počet dnů *počet týdnů ) vč. předání objednateli | [14 empty] | VV | 2 | 1 | True | 0 | ROZPOCET
| VV |  | 0,5*5*12 |  | 30 | [12 empty] | VV | 2 | 2 | True | 1 | ROZPOCET
90 | K | 049303000 | Náklady vzniklé v souvislosti s předáním stavby | hod | 4 |  | 0 | CS ÚRS 2022 02 |  | základní |  | 0 | 0 | 0 | 0 | 0 | 1024 | K | 2 |  |  |  | ROZPOCET | [5 empty] | 0 | 0 | 0 | 0 | 0 | 1 | 0 | 1024 | 891071709
| Online PSC |  | https://podminky.urs.cz/item/CS_URS_2022_02/049303000 | [14 empty] | Online PSC | 2
| VV |  | "Práce technika - pasportizace objektu před zahájením stavby - foto/video dokumentace stavu budovy (počet hod.) vč. předání objednateli | [14 empty] | VV | 2 | 1 | True | 0 | ROZPOCET
| VV |  | 4 |  | 4 | [12 empty] | VV | 2 | 2 | True | 1 | ROZPOCET

## SO 01 - E4 - Oprava fasád...
[18 empty] | {f14105d5-360a-429c-9e1e-e9a856d726d8} | [5 empty] | P401 | Plocha lešení fasády - 4. et., v do 10 m | m2 | 463 | 3
[18 empty] | 2 | [5 empty] | P402 | Plocha lešení fasády - 4. et., v do 25 m | m2 | 1553 | 3
| KRYCÍ LIST SOUPISU PRACÍ | [7 empty] | v --- níže se nacházejí doplnkové a pomocné údaje k sestavám --- v | [8 empty] | False | [5 empty] | P403 | Shoz kratší - 4. et. | m | 9 | 3
[24 empty] | P404 | Shoz delší - 4. et. | m | 15 | 3
| Stavba: | [22 empty] | B401 | Plocha fasády - 4. et. (4.01 - 4.06) | m2 | 1820,8 | 3
|  | Oprava fasády Masarykovy základní školy v Bohumíně II | [21 empty] | B402 | Plocha fasády - 4. et. (mozaiková omítka na teracu 4.01, 4.02) | m2 | 20,1 | 3
| Objekt: | [22 empty] | B403 | Parapetní plechy - 4. et. | m | 176 | 3
|  | SO 01 - E4 - Oprava fasády - 4. etapa | [21 empty] | B404 | Oplechování říms - 4. et. | m | 126,1 | 3
[24 empty] | B405 | Okapní svody - 4. et. | m | 141,4 | 3
| KSO: |  |  |  |  | CC-CZ: | [17 empty] | B406 | Lapače splavenin - 4. et. | ks | 9 | 3
| Místo: |  | Bohumín |  |  | Datum: | 16. 2. 2025 | [16 empty] | P405 | Plocha výplní otvorů - 4. et. | m2 | 478 | 3
[24 empty] | B408 | Okapový chodník - 4. et. | m | 7,5 | 3
| Zadavatel: |  |  |  |  | IČ: | 00297569 | [16 empty] | N402 | Parapetní plechy rovné - návrh | m | 149,9 | 3
|  | Město Bohumín |  |  |  | DIČ: | [17 empty] | N413 | Plocha levého balkónu ve 2. NP | m2 | 24,1 | 3
[24 empty] | N414 | Plocha pravého balkónu ve 2. NP | m2 | 23,2 | 3
| Účastník: |  |  |  |  | IČ: | Vyplň údaj | [16 empty] | B407 | Okenní mříže - 4. et. | m2 | 17,3 | 3
|  | Vyplň údaj |  |  |  | DIČ: | Vyplň údaj | [16 empty] | N401 | Parapetní plechy 1. PP - návrh | m | 29 | 3
[24 empty] | N403 | Parapetní plechy segmentové - návrh | m | 27 | 3
| Projektant: |  |  |  |  | IČ: | 25353772 | [16 empty] | N404 | Oplechování říms - 4. et. - oprava stávajících | m | 124,9 | 3
|  | RUSTICUS, s. r. o. |  |  |  | DIČ: | CZ25353772 | [16 empty] | N405 | Oplechování říms - 4. et. - návrh | m | 6,2 | 3
[24 empty] | N406 | Oplechování obkladu soklu - návrh | m | 99,2 | 3
| Zpracovatel: |  |  |  |  | IČ: | [17 empty] | N407 | Okapní svody - 4. et. - návrh | m | 141,8 | 3
|  | Pavel Pazdziora |  |  |  | DIČ: | [17 empty] | N408 | Plocha soklu - 4. et. - návrh | m2 | 123,2 | 3
[24 empty] | N409 | Plocha ostění a nadpraží soklu - návrh | m2 | 28,2 | 3
| Poznámka: | [22 empty] | N410 | Plocha fasády - 4. et. (4.01 - 4.06) - návrh | m2 | 1654,1 | 3
[24 empty] | N415 | Plocha kleneb obou vstupů | m2 | 80 | 3
[24 empty] | N411 | Plocha fasádních prvků - 4. et. (4.01 - 4.06) - návrh | m2 | 391,3 | 3
[24 empty] | N412 | Okapový chodník - 4. et. | m | 7,5 | 3
| Cena bez DPH | [5 empty] | 0
|  |  | Základ daně |  |  | Sazba daně | Výše daně
| DPH | základní | 0 |  |  | 21% | 0
|  | snížená | 0 |  |  | 12% | 0
|  | zákl. přenesená | 0 |  |  | 21% | 0
|  | sníž. přenesená | 0 |  |  | 12% | 0
|  | nulová | 0 |  |  | 0% | 0
| Cena s DPH |  |  | v | CZK |  | 0
REKAPITULACE ČLENĚNÍ SOUPISU PRACÍ
Stavba:
Oprava fasády Masarykovy základní školy v Bohumíně II
Objekt:
SO 01 - E4 - Oprava fasády - 4. etapa
Místo: |  |  | Bohumín |  |  | Datum: | 16. 2. 2025
Zadavatel: |  |  | Město Bohumín |  |  | Projektant: | RUSTICUS, s. r. o.
Účastník: |  |  | Vyplň údaj |  |  | Zpracovatel: | Pavel Pazdziora
Kód dílu - Popis | [6 empty] | Cena celkem [CZK]
Náklady stavby celkem | [6 empty] | 0 | [11 empty] | -1
| HSV - Práce a dodávky HSV | [5 empty] | 0
| 1 - Zemní práce | [5 empty] | 0
| 2 - Zakládání | [5 empty] | 0
| 3 - Svislé a kompletní konstrukce | [5 empty] | 0
| 5 - Komunikace pozemní | [5 empty] | 0
| 6 - Úpravy povrchů, podlahy a osazování výplní | [5 empty] | 0
| 9 - Ostatní konstrukce a práce, bourání | [5 empty] | 0
| 997 - Doprava suti a vybouraných hmot | [5 empty] | 0
| 998 - Přesun hmot | [5 empty] | 0
| PSV - Práce a dodávky PSV | [5 empty] | 0
| 711 - Izolace proti vodě, vlhkosti a plynům | [5 empty] | 0
| 712 - Povlakové krytiny | [5 empty] | 0
| 721 - Zdravotechnika - vnitřní kanalizace | [5 empty] | 0
| 764 - Konstrukce klempířské | [5 empty] | 0
| 767 - Konstrukce zámečnické | [5 empty] | 0
| 771 - Podlahy z dlaždic | [5 empty] | 0
| 773 - Podlahy z litého teraca | [5 empty] | 0
| 783 - Dokončovací práce - nátěry | [5 empty] | 0
| HZS - Hodinové zúčtovací sazby | [5 empty] | 0
| VRN - Vedlejší rozpočtové náklady | [5 empty] | 0
| VRN1 - Průzkumné, zeměměřičské a projektové práce | [5 empty] | 0
| VRN3 - Zařízení staveniště | [5 empty] | 0
| VRN4 - Inženýrská činnost | [5 empty] | 0
SOUPIS PRACÍ
Stavba:
Oprava fasády Masarykovy základní školy v Bohumíně II
Objekt:
SO 01 - E4 - Oprava fasády - 4. etapa
Místo: |  |  | Bohumín |  |  | Datum: | 16. 2. 2025
Zadavatel: |  |  | Město Bohumín |  |  | Projektant: | RUSTICUS, s. r. o.
Účastník: |  |  | Vyplň údaj |  |  | Zpracovatel: | Pavel Pazdziora
PČ | Typ | Kód | Popis | MJ | Množství | J.cena [CZK] | Cena celkem [CZK] | Cenová soustava |  | DPH | J. Nh [h] | Nh celkem [h] | J. hmotnost [t] | Hmotnost celkem [t] | J. suť [t] | Suť Celkem [t]
Náklady soupisu celkem | [6 empty] | 0 |  |  |  |  | 0 |  | 94.8223 |  | 140.035 |  | D | -1 | [15 empty] | 0
| D | HSV | Práce a dodávky HSV |  |  |  | 0 |  |  |  |  | 0 |  | 90.9472 |  | 137.3062 | 1 | D | 0 |  |  |  | ROZPOCET | [11 empty] | 0
| D | 1 | Zemní práce |  |  |  | 0 |  |  |  |  | 0 |  | 7.5e-05 |  | 2.1525 | 1 | D | 1 |  |  |  | ROZPOCET | [11 empty] | 0
30 | K | 113106121 | Rozebrání dlažeb komunikací pro pěší s přemístěním hmot na skládku na vzdálenost do 3 m nebo s naložením na dopravní prostředek s ložem z kameniva nebo živice a s jakoukoliv výplní spár ručně z betonových nebo kameninových dlaždic, desek nebo tvarovek | m2 | 3.75 |  | 0 | CS ÚRS 2025 01 |  | základní |  | 0 | 0 | 0 | 0.255 | 0.95625 | 4 | K | 2 |  |  |  | ROZPOCET | [5 empty] | 0 | 0 | 0 | 0 | 0 | 1 | 0 | 4 | 78162128
| Online PSC |  | https://podminky.urs.cz/item/CS_URS_2025_01/113106121 | [14 empty] | Online PSC | 2
| VV |  | "Stávající okapový chodník - 4. etapa - BV01 | [14 empty] | VV | 2 | 1 | True | 0 | ROZPOCET
| VV |  | B408*0,5 |  | 3.75 | [12 empty] | VV | 2 | 2 | True | 1 | ROZPOCET
31 | K | 113107122 | Odstranění podkladů nebo krytů ručně s přemístěním hmot na skládku na vzdálenost do 3 m nebo s naložením na dopravní prostředek z kameniva hrubého drceného, o tl. vrstvy přes 100 do 200 mm | m2 | 4.125 |  | 0 | CS ÚRS 2025 01 |  | základní |  | 0 | 0 | 0 | 0.29 | 1.1962 | 4 | K | 2 |  |  |  | ROZPOCET | [5 empty] | 0 | 0 | 0 | 0 | 0 | 1 | 0 | 4 | -704223556
| Online PSC |  | https://podminky.urs.cz/item/CS_URS_2025_01/113107122 | [14 empty] | Online PSC | 2
| VV |  | "Stávající okapový chodník - 4. etapa - BV01 - koef. 10 % | [14 empty] | VV | 2 | 1 | True | 0 | ROZPOCET
| VV |  | B408*0,5*1,1 |  | 4.125 | [12 empty] | VV | 2 | 2 | True | 1 | ROZPOCET
59 | K | 121151103 | Sejmutí ornice strojně při souvislé ploše do 100 m2, tl. vrstvy do 200 mm | m2 | 3.75 |  | 0 | CS ÚRS 2025 01 |  | základní |  | 0 | 0 | 0 | 0 | 0 | 4 | K | 2 |  |  |  | ROZPOCET | [5 empty] | 0 | 0 | 0 | 0 | 0 | 1 | 0 | 4 | -776607893
| Online PSC |  | https://podminky.urs.cz/item/CS_URS_2025_01/121151103 | [14 empty] | Online PSC | 2
| VV |  | "NV01 - okapový chodník - okraj pro obrubník | [14 empty] | VV | 2 | 1 | True | 0 | ROZPOCET
| VV |  | N412*0,5 |  | 3.75 | [12 empty] | VV | 2 | 2 | True | 1 | ROZPOCET
60 | K | 132112131 | Hloubení nezapažených rýh šířky do 800 mm ručně s urovnáním dna do předepsaného profilu a spádu v hornině třídy těžitelnosti I skupiny 1 a 2 soudržných | m3 | 0.15 |  | 0 | CS ÚRS 2025 01 |  | základní |  | 0 | 0 | 0 | 0 | 0 | 4 | K | 2 |  |  |  | ROZPOCET | [5 empty] | 0 | 0 | 0 | 0 | 0 | 1 | 0 | 4 | -1788548309
| Online PSC |  | https://podminky.urs.cz/item/CS_URS_2025_01/132112131 | [14 empty] | Online PSC | 2
| VV |  | "NV01 - okapový chodník - rýha pro obrubník | [14 empty] | VV | 2 | 1 | True | 0 | ROZPOCET
| VV |  | N412*0,2*0,1 |  | 0.15 | [12 empty] | VV | 2 | 2 | True | 1 | ROZPOCET
61 | K | 162251102 | Vodorovné přemístění výkopku nebo sypaniny po suchu na obvyklém dopravním prostředku, bez naložení výkopku, avšak se složením bez rozhrnutí z horniny třídy těžitelnosti I skupiny 1 až 3 na vzdálenost přes 20 do 50 m | m3 | 0.15 |  | 0 | CS ÚRS 2025 01 |  | základní |  | 0 | 0 | 0 | 0 | 0 | 4 | K | 2 |  |  |  | ROZPOCET | [5 empty] | 0 | 0 | 0 | 0 | 0 | 1 | 0 | 4 | -687635623
| Online PSC |  | https://podminky.urs.cz/item/CS_URS_2025_01/162251102 | [14 empty] | Online PSC | 2
| VV |  | "NV01 - okapový chodník - výkop pro obrubník | [14 empty] | VV | 2 | 1 | True | 0 | ROZPOCET
| VV |  | N412*0,2*0,1 |  | 0.15 | [12 empty] | VV | 2 | 2 | True | 1 | ROZPOCET
62 | K | 162751117 | Vodorovné přemístění výkopku nebo sypaniny po suchu na obvyklém dopravním prostředku, bez naložení výkopku, avšak se složením bez rozhrnutí z horniny třídy těžitelnosti I skupiny 1 až 3 na vzdálenost přes 9 000 do 10 000 m | m3 | 0.15 |  | 0 | CS ÚRS 2025 01 |  | základní |  | 0 | 0 | 0 | 0 | 0 | 4 | K | 2 |  |  |  | ROZPOCET | [5 empty] | 0 | 0 | 0 | 0 | 0 | 1 | 0 | 4 | -1622875351
| Online PSC |  | https://podminky.urs.cz/item/CS_URS_2025_01/162751117 | [14 empty] | Online PSC | 2
| VV |  | "NV01 - okapový chodník - výkop pro obrubník | [14 empty] | VV | 2 | 1 | True | 0 | ROZPOCET
| VV |  | N412*0,2*0,1 |  | 0.15 | [12 empty] | VV | 2 | 2 | True | 1 | ROZPOCET
63 | K | 167151101 | Nakládání, skládání a překládání neulehlého výkopku nebo sypaniny strojně nakládání, množství do 100 m3, z horniny třídy těžitelnosti I, skupiny 1 až 3 | m3 | 0.15 |  | 0 | CS ÚRS 2025 01 |  | základní |  | 0 | 0 | 0 | 0 | 0 | 4 | K | 2 |  |  |  | ROZPOCET | [5 empty] | 0 | 0 | 0 | 0 | 0 | 1 | 0 | 4 | -1859533958
| Online PSC |  | https://podminky.urs.cz/item/CS_URS_2025_01/167151101 | [14 empty] | Online PSC | 2
| VV |  | "NV01 - okapový chodník - vykopaná zemina | [14 empty] | VV | 2 | 1 | True | 0 | ROZPOCET
| VV |  | N412*0,2*0,1 |  | 0.15 | [12 empty] | VV | 2 | 2 | True | 1 | ROZPOCET
64 | K | 171201231 | Poplatek za uložení stavebního odpadu na recyklační skládce (skládkovné) zeminy a kamení zatříděného do Katalogu odpadů pod kódem 17 05 04 | t | 0.255 |  | 0 | CS ÚRS 2025 01 |  | základní |  | 0 | 0 | 0 | 0 | 0 | 4 | K | 2 |  |  |  | ROZPOCET | [5 empty] | 0 | 0 | 0 | 0 | 0 | 1 | 0 | 4 | 950228275
| Online PSC |  | https://podminky.urs.cz/item/CS_URS_2025_01/171201231 | [14 empty] | Online PSC | 2
| VV |  | "NV01 - okapový chodník - výkop pro obrubník (1,7 t/m3) | [14 empty] | VV | 2 | 1 | True | 0 | ROZPOCET
| VV |  | N412*0,2*0,1*1,7 |  | 0.255 | [12 empty] | VV | 2 | 2 | True | 1 | ROZPOCET
65 | K | 181311103 | Rozprostření a urovnání ornice v rovině nebo ve svahu sklonu do 1:5 ručně při souvislé ploše, tl. vrstvy do 200 mm | m2 | 3.75 |  | 0 | CS ÚRS 2025 01 |  | základní |  | 0 | 0 | 0 | 0 | 0 | 4 | K | 2 |  |  |  | ROZPOCET | [5 empty] | 0 | 0 | 0 | 0 | 0 | 1 | 0 | 4 | -426119366
| Online PSC |  | https://podminky.urs.cz/item/CS_URS_2025_01/181311103 | [14 empty] | Online PSC | 2
| VV |  | "NV01 - okapový chodník - úprava terénu navazujícího na obrubník | [14 empty] | VV | 2 | 1 | True | 0 | ROZPOCET
| VV |  | N412*0,5 |  | 3.75 | [12 empty] | VV | 2 | 2 | True | 1 | ROZPOCET
66 | K | 181411141 | Založení trávníku na půdě předem připravené plochy do 1000 m2 výsevem včetně utažení parterového v rovině nebo na svahu do 1:5 | m2 | 3.75 |  | 0 | CS ÚRS 2025 01 |  | základní |  | 0 | 0 | 0 | 0 | 0 | 4 | K | 2 |  |  |  | ROZPOCET | [5 empty] | 0 | 0 | 0 | 0 | 0 | 1 | 0 | 4 | 270957483
| Online PSC |  | https://podminky.urs.cz/item/CS_URS_2025_01/181411141 | [14 empty] | Online PSC | 2
| VV |  | "NV01 - okapový chodník - úprava terénu navazujícího na obrubník | [14 empty] | VV | 2 | 1 | True | 0 | ROZPOCET
| VV |  | N412*0,5 |  | 3.75 | [12 empty] | VV | 2 | 2 | True | 1 | ROZPOCET
67 | M | 00572420 | osivo směs travní parková okrasná | kg | 0.075 |  | 0 | CS ÚRS 2025 01 |  | základní |  | 0 | 0.001 | 7.5e-05 | 0 | 0 | 8 | M | 2 |  |  |  | ROZPOCET | [5 empty] | 0 | 0 | 0 | 0 | 0 | 1 | 0 | 4 | 1252062004
| VV |  | 3,75*0,02 'Přepočtené koeficientem množství |  | 0.075 | [12 empty] | VV | 2 | 2 | False | 1 | ROZPOCET
| D | 2 | Zakládání |  |  |  | 0 |  |  |  |  | 0 |  | 0.0037566 |  | 0 | 1 | D | 1 |  |  |  | ROZPOCET | [11 empty] | 0
56 | K | 213141111 | Zřízení vrstvy z geotextilie filtrační, separační, odvodňovací, ochranné, výztužné nebo protierozní v rovině nebo ve sklonu do 1:5, šířky do 3 m | m2 | 8.25 |  | 0 | CS ÚRS 2025 01 |  | základní |  | 0 | 0.0001 | 0.000825 | 0 | 0 | 4 | K | 2 |  |  |  | ROZPOCET | [5 empty] | 0 | 0 | 0 | 0 | 0 | 1 | 0 | 4 | 1545242364
| Online PSC |  | https://podminky.urs.cz/item/CS_URS_2025_01/213141111 | [14 empty] | Online PSC | 2
| VV |  | "Okapový chodník š. 0,5 + 0,5 m (svislá část) | [14 empty] | VV | 2 | 1 | True | 0 | ROZPOCET
| VV |  | "NV01 | [14 empty] | VV | 2 | 1 | True | 0 | ROZPOCET
| VV |  | N412*1*1,1 |  | 8.25 | [12 empty] | VV | 2 | 2 | True | 1 | ROZPOCET
57 | M | 69311081 | geotextilie netkaná separační, ochranná, filtrační, drenážní PES 300g/m2 | m2 | 9.772 |  | 0 | CS ÚRS 2025 01 |  | základní |  | 0 | 0.0003 | 0.0029316 | 0 | 0 | 8 | M | 2 |  |  |  | ROZPOCET | [5 empty] | 0 | 0 | 0 | 0 | 0 | 1 | 0 | 4 | 1011162909
| VV |  | 8,25*1,1845 'Přepočtené koeficientem množství |  | 9.772 | [12 empty] | VV | 2 | 2 | False | 1 | ROZPOCET
| D | 3 | Svislé a kompletní konstrukce |  |  |  | 0 |  |  |  |  | 0 |  | 2.9905 |  | 0 | 1 | D | 1 |  |  |  | ROZPOCET | [11 empty] | 0
36 | K | 319201321 | Vyrovnání nerovného povrchu vnitřního i vnějšího zdiva bez odsekání vadných cihel, maltou (s dodáním hmot) tl. do 30 mm | m2 | 104.671 |  | 0 | CS ÚRS 2025 01 |  | základní |  | 0 | 0.02857 | 2.9905 | 0 | 0 | 4 | K | 2 |  |  |  | ROZPOCET | [5 empty] | 0 | 0 | 0 | 0 | 0 | 1 | 0 | 4 | -1521854289
| Online PSC |  | https://podminky.urs.cz/item/CS_URS_2025_01/319201321 | [14 empty] | Online PSC | 2
| VV |  | "Vyrovnání vnějších parapetů před montáží klempířských prvků | [14 empty] | VV | 2 | 1 | True | 0 | ROZPOCET
| VV |  | "4. etapa (4.01 - 4.06) -NK01 (parapety oken) | [14 empty] | VV | 2 | 1 | True | 0 | ROZPOCET
| VV |  | N402*0,25*1,1 |  | 41.223 | [12 empty] | VV | 2 | 2 | True | 0 | ROZPOCET
| VV |  | N403*0,25*1,1 |  | 7.425 | [12 empty] | VV | 2 | 2 | True | 0 | ROZPOCET
| VV |  | "4. etapa (4.01 - 4.06) -NK03 (římsy) | [14 empty] | VV | 2 | 1 | True | 0 | ROZPOCET
| VV |  | N404*0,3*1,1 |  | 41.217 | [12 empty] | VV | 2 | 2 | True | 0 | ROZPOCET
| VV |  | N405*0,3*1,1 |  | 2.046 | [12 empty] | VV | 2 | 2 | True | 0 | ROZPOCET
| VV |  | "4. etapa (4.01 - 4.06) -NK05 (parapety oken 1. PP) | [14 empty] | VV | 2 | 1 | True | 0 | ROZPOCET
| VV |  | N401*0,4*1,1 |  | 12.76 | [12 empty] | VV | 2 | 2 | True | 0 | ROZPOCET
| VV |  | Součet |  | 104.671 | [12 empty] | VV | 2 | 4 | True | 1 | ROZPOCET
| D | 5 | Komunikace pozemní |  |  |  | 0 |  |  |  |  | 0 |  | 2.0673 |  | 0 | 1 | D | 1 |  |  |  | ROZPOCET | [11 empty] | 0
51 | K | 564750101 | Podklad nebo kryt z kameniva hrubého drceného vel. 16-32 mm s rozprostřením a zhutněním plochy jednotlivě do 100 m2, po zhutnění tl. 150 mm | m2 | 4.125 |  | 0 | CS ÚRS 2025 01 |  | základní |  | 0 | 0.297 | 1.2251 | 0 | 0 | 4 | K | 2 |  |  |  | ROZPOCET | [5 empty] | 0 | 0 | 0 | 0 | 0 | 1 | 0 | 4 | -1812618434
| Online PSC |  | https://podminky.urs.cz/item/CS_URS_2025_01/564750101 | [14 empty] | Online PSC | 2
| VV |  | "NV01 - okapový chodník - nosná/roznášecí vrstva | [14 empty] | VV | 2 | 1 | True | 0 | ROZPOCET
| VV |  | N412*0,5*1,1 |  | 4.125 | [12 empty] | VV | 2 | 2 | True | 1 | ROZPOCET
52 | K | 596811311 | Kladení velkoformátové dlažby pozemních komunikací a komunikací pro pěší s ložem z kameniva tl. 40 mm, s vyplněním spár, s hutněním, vibrováním a se smetením přebytečného materiálu tl. do 100 mm, velikosti dlaždic do 0,5 m2, pro plochy do 300 m2 | m2 | 4.125 |  | 0 | CS ÚRS 2025 01 |  | základní |  | 0 | 0.0888 | 0.3663 | 0 | 0 | 4 | K | 2 |  |  |  | ROZPOCET | [5 empty] | 0 | 0 | 0 | 0 | 0 | 1 | 0 | 4 | -40681477
| Online PSC |  | https://podminky.urs.cz/item/CS_URS_2025_01/596811311 | [14 empty] | Online PSC | 2
| VV |  | "NV01 - okapový chodník - pochozí vrstva | [14 empty] | VV | 2 | 1 | True | 0 | ROZPOCET
| VV |  | N412*0,5*1,1 |  | 4.125 | [12 empty] | VV | 2 | 2 | True | 1 | ROZPOCET
53 | M | 59246107 | dlažba chodníková betonová 500x500mm tl 50mm přírodní | m2 | 4.249 |  | 0 | CS ÚRS 2025 01 |  | základní |  | 0 | 0.112 | 0.47589 | 0 | 0 | 8 | M | 2 |  |  |  | ROZPOCET | [5 empty] | 0 | 0 | 0 | 0 | 0 | 1 | 0 | 4 | 1933926371
| VV |  | 4,125*1,03 'Přepočtené koeficientem množství |  | 4.249 | [12 empty] | VV | 2 | 2 | False | 1 | ROZPOCET
| D | 6 | Úpravy povrchů, podlahy a osazování výplní |  |  |  | 0 |  |  |  |  | 0 |  | 84.4996 |  | 0.00478 | 1 | D | 1 |  |  |  | ROZPOCET | [11 empty] | 0
125 | K | 621321131 | Vápenocementový štuk vnějších ploch tloušťky do 3 mm podhledů | m2 | 80 |  | 0 | CS ÚRS 2025 01 |  | základní |  | 0 | 0.00273 | 0.2184 | 0 | 0 | 4 | K | 2 |  |  |  | ROZPOCET | [5 empty] | 0 | 0 | 0 | 0 | 0 | 1 | 0 | 4 | -1537037884
| Online PSC |  | https://podminky.urs.cz/item/CS_URS_2025_01/621321131 | [14 empty] | Online PSC | 2
| VV |  | "Klenby vstupů | [14 empty] | VV | 2 | 1 | True | 0 | ROZPOCET
| VV |  | N415 |  | 80 | [12 empty] | VV | 2 | 2 | True | 1 | ROZPOCET
42 | K | 622131101 | Podkladní a spojovací vrstva vnějších omítaných ploch cementový postřik nanášený ručně celoplošně stěn | m2 | 1654.1 |  | 0 | CS ÚRS 2025 01 |  | základní |  | 0 | 0.00735 | 12.1576 | 0 | 0 | 4 | K | 2 |  |  |  | ROZPOCET | [5 empty] | 0 | 0 | 0 | 0 | 0 | 1 | 0 | 4 | 325876458
| Online PSC |  | https://podminky.urs.cz/item/CS_URS_2025_01/622131101 | [14 empty] | Online PSC | 2
| VV |  | "4. etapa (4.01 - 4.06) - fasáda objektu bez soklu | [14 empty] | VV | 2 | 1 | True | 0 | ROZPOCET
| VV |  | "NS02 | [14 empty] | VV | 2 | 1 | True | 0 | ROZPOCET
| VV |  | N410 |  | 1654.1 | [12 empty] | VV | 2 | 2 | True | 0 | ROZPOCET
| VV |  | Součet |  | 1654.1 | [12 empty] | VV | 2 | 4 | True | 1 | ROZPOCET
43 | K | 622142001 | Pletivo vnějších ploch v ploše nebo pruzích, na plném podkladu sklovláknité vtlačené do tmelu stěn | m2 | 1654.1 |  | 0 | CS ÚRS 2025 01 |  | základní |  | 0 | 0.00438 | 7.245 | 0 | 0 | 4 | K | 2 |  |  |  | ROZPOCET | [5 empty] | 0 | 0 | 0 | 0 | 0 | 1 | 0 | 4 | -572914511
| Online PSC |  | https://podminky.urs.cz/item/CS_URS_2025_01/622142001 | [14 empty] | Online PSC | 2
| VV |  | "1. etapa (1.01 - 1.11) - fasáda objektu bez soklu | [14 empty] | VV | 2 | 1 | True | 0 | ROZPOCET
| VV |  | "NS02 | [14 empty] | VV | 2 | 1 | True | 0 | ROZPOCET
| VV |  | N410 |  | 1654.1 | [12 empty] | VV | 2 | 2 | True | 0 | ROZPOCET
| VV |  | Součet |  | 1654.1 | [12 empty] | VV | 2 | 4 | True | 1 | ROZPOCET
40 | K | 622273101 | Montáž zavěšené odvětrávané fasády na hliníkové nosné konstrukci z fasádních desek na jednosměrné nosné konstrukci opláštění připevněné lepeným skrytým spojem stěn bez tepelné izolace | m2 | 158.97 |  | 0 | CS ÚRS 2025 01 |  | základní |  | 0 | 0.00328 | 0.52142 | 0 | 0 | 4 | K | 2 |  |  |  | ROZPOCET | [5 empty] | 0 | 0 | 0 | 0 | 0 | 1 | 0 | 4 | 258461259
| Online PSC |  | https://podminky.urs.cz/item/CS_URS_2025_01/622273101 | [14 empty] | Online PSC | 2
| VV |  | "4. etapa (4.01 - 4.06) -NS04 - plocha soklu | [14 empty] | VV | 2 | 1 | True | 0 | ROZPOCET
| VV |  | N408*1,05 |  | 129.36 | [12 empty] | VV | 2 | 2 | True | 0 | ROZPOCET
| VV |  | "4. etapa (4.01 - 4.06) -NS04 - plocha ostění a nadpraží otvorů v soklu | [14 empty] | VV | 2 | 1 | True | 0 | ROZPOCET
| VV |  | N409*1,05 |  | 29.61 | [12 empty] | VV | 2 | 2 | True | 0 | ROZPOCET
| VV |  | Součet |  | 158.97 | [12 empty] | VV | 2 | 4 | True | 1 | ROZPOCET
41 | M | 59761293 | obklad keramický slinutý mrazuvzdorný povrch hladký/matný tl do 10mm přes 0,5 do 2ks/m2 | m2 | 110.488 |  | 0 | CS ÚRS 2025 01 |  | základní |  | 0 | 0.0201 | 2.2208 | 0 | 0 | 8 | M | 2 |  |  |  | ROZPOCET | [5 empty] | 0 | 0 | 0 | 0 | 0 | 1 | 0 | 4 | 1555327253
| VV |  | 88,3903252710588*1,25 'Přepočtené koeficientem množství |  | 110.488 | [12 empty] | VV | 2 | 2 | False | 1 | ROZPOCET
44 | K | 622321141 | Omítka vápenocementová vnějších ploch nanášená ručně dvouvrstvá, tloušťky jádrové omítky do 15 mm a tloušťky štuku do 3 mm štuková stěn | m2 | 1654.1 |  | 0 | CS ÚRS 2025 01 |  | základní |  | 0 | 0.02636 | 43.6021 | 0 | 0 | 4 | K | 2 |  |  |  | ROZPOCET | [5 empty] | 0 | 0 | 0 | 0 | 0 | 1 | 0 | 4 | -1979169885
| Online PSC |  | https://podminky.urs.cz/item/CS_URS_2025_01/622321141 | [14 empty] | Online PSC | 2
| VV |  | "1. etapa (1.01 - 1.11) - fasáda objektu bez soklu | [14 empty] | VV | 2 | 1 | True | 0 | ROZPOCET
| VV |  | "NS02 | [14 empty] | VV | 2 | 1 | True | 0 | ROZPOCET
| VV |  | N410 |  | 1654.1 | [12 empty] | VV | 2 | 2 | True | 0 | ROZPOCET
| VV |  | Součet |  | 1654.1 | [12 empty] | VV | 2 | 4 | True | 1 | ROZPOCET
45 | K | 622321191 | Omítka vápenocementová vnějších ploch nanášená ručně Příplatek k cenám za každých dalších i započatých 5 mm tloušťky omítky přes 15 mm stěn | m2 | 391.3 |  | 0 | CS ÚRS 2025 01 |  | základní |  | 0 | 0.0079 | 3.0913 | 0 | 0 | 4 | K | 2 |  |  |  | ROZPOCET | [5 empty] | 0 | 0 | 0 | 0 | 0 | 1 | 0 | 4 | 833614846
| Online PSC |  | https://podminky.urs.cz/item/CS_URS_2025_01/622321191 | [14 empty] | Online PSC | 2
| VV |  | "4. etapa (4.01 - 4.06) - fasádní prvky +15 mm - NS02 | [14 empty] | VV | 2 | 1 | True | 0 | ROZPOCET
| VV |  | N411 |  | 391.3 | [12 empty] | VV | 2 | 2 | True | 1 | ROZPOCET
46 | K | 622321191 | Omítka vápenocementová vnějších ploch nanášená ručně Příplatek k cenám za každých dalších i započatých 5 mm tloušťky omítky přes 15 mm stěn | m2 | 827.05 |  | 0 | CS ÚRS 2025 01 |  | základní |  | 0 | 0.0079 | 6.5337 | 0 | 0 | 4 | K | 2 |  |  |  | ROZPOCET | [5 empty] | 0 | 0 | 0 | 0 | 0 | 1 | 0 | 4 | 661096685
| Online PSC |  | https://podminky.urs.cz/item/CS_URS_2025_01/622321191 | [14 empty] | Online PSC | 2
| VV |  | "4. etapa (4.01 - 4.06) - fasáda objektu bez soklu +10 mm v rozsahu 50 % | [14 empty] | VV | 2 | 1 | True | 0 | ROZPOCET
| VV |  | "NS02 | [14 empty] | VV | 2 | 1 | True | 0 | ROZPOCET
| VV |  | N410*0,5 |  | 827.05 | [12 empty] | VV | 2 | 2 | True | 0 | ROZPOCET
| VV |  | Součet |  | 827.05 | [12 empty] | VV | 2 | 4 | True | 1 | ROZPOCET
29 | K | 629991011 | Zakrytí vnějších ploch před znečištěním včetně pozdějšího odkrytí výplní otvorů a svislých ploch fólií přilepenou lepící páskou | m2 | 478 |  | 0 | CS ÚRS 2025 01 |  | základní |  | 0 | 2e-05 | 0.00956 | 1e-05 | 0.00478 | 4 | K | 2 |  |  |  | ROZPOCET | [5 empty] | 0 | 0 | 0 | 0 | 0 | 1 | 0 | 4 | -1318139268
| Online PSC |  | https://podminky.urs.cz/item/CS_URS_2025_01/629991011 | [14 empty] | Online PSC | 2
| VV |  | "4. etapa (4.01 - 4.06) | [14 empty] | VV | 2 | 1 | True | 0 | ROZPOCET
| VV |  | P405 |  | 478 | [12 empty] | VV | 2 | 2 | True | 1 | ROZPOCET
111 | K | 631311115 | Mazanina z betonu prostého bez zvýšených nároků na prostředí tl. přes 50 do 80 mm tř. C 20/25 | m3 | 1.624 |  | 0 | CS ÚRS 2025 01 |  | základní |  | 0 | 2.5019 | 4.063 | 0 | 0 | 4 | K | 2 |  |  |  | ROZPOCET | [5 empty] | 0 | 0 | 0 | 0 | 0 | 1 | 0 | 4 | 873851902
| Online PSC |  | https://podminky.urs.cz/item/CS_URS_2025_01/631311115 | [14 empty] | Online PSC | 2
| VV |  | "Balkón vpravo - NV03 | [14 empty] | VV | 2 | 1 | True | 0 | ROZPOCET
| VV |  | N414*0,07 |  | 1.624 | [12 empty] | VV | 2 | 2 | True | 1 | ROZPOCET
100 | K | 636311113 | Kladení dlažby z betonových dlaždic na sucho na terče rozměr dlažby 400x400 mm, výška terče přes 70 do 100 mm | m2 | 52.03 |  | 0 | CS ÚRS 2025 01 |  | základní |  | 0 | 0.0032 | 0.1665 | 0 | 0 | 4 | K | 2 |  |  |  | ROZPOCET | [5 empty] | 0 | 0 | 0 | 0 | 0 | 1 | 0 | 4 | 1244197544
| Online PSC |  | https://podminky.urs.cz/item/CS_URS_2025_01/636311113 | [14 empty] | Online PSC | 2
| VV |  | "Skladba NV02 - nášlapná vrstva - balkón vlevo | [14 empty] | VV | 2 | 1 | True | 0 | ROZPOCET
| VV |  | N413*1,1 |  | 26.51 | [12 empty] | VV | 2 | 2 | True | 0 | ROZPOCET
| VV |  | "Skladba NV03 - nášlapná vrstva - balkón vpravo | [14 empty] | VV | 2 | 1 | True | 0 | ROZPOCET
| VV |  | N414*1,1 |  | 25.52 | [12 empty] | VV | 2 | 2 | True | 0 | ROZPOCET
| VV |  | Součet |  | 52.03 | [12 empty] | VV | 2 | 4 | True | 1 | ROZPOCET
101 | M | 59245716 | dlažba plošná terasová betonová 400x400mm tl 40mm vymývaný povrch | m2 | 53.071 |  | 0 | CS ÚRS 2025 01 |  | základní |  | 0 | 0.088 | 4.6702 | 0 | 0 | 8 | M | 2 |  |  |  | ROZPOCET | [5 empty] | 0 | 0 | 0 | 0 | 0 | 1 | 0 | 4 | 116563134
| VV |  | 52,03*1,02 'Přepočtené koeficientem množství |  | 53.071 | [12 empty] | VV | 2 | 2 | False | 1 | ROZPOCET
| D | 9 | Ostatní konstrukce a práce, bourání |  |  |  | 0 |  |  |  |  | 0 |  | 1.386 |  | 135.1489 | 1 | D | 1 |  |  |  | ROZPOCET | [11 empty] | 0
54 | K | 916231213 | Osazení chodníkového obrubníku betonového se zřízením lože, s vyplněním a zatřením spár cementovou maltou stojatého s boční opěrou z betonu prostého, do lože z betonu prostého | m | 8.25 |  | 0 | CS ÚRS 2025 01 |  | základní |  | 0 | 0.14042 | 1.1585 | 0 | 0 | 4 | K | 2 |  |  |  | ROZPOCET | [5 empty] | 0 | 0 | 0 | 0 | 0 | 1 | 0 | 4 | 452623674
| Online PSC |  | https://podminky.urs.cz/item/CS_URS_2025_01/916231213 | [14 empty] | Online PSC | 2
| VV |  | "NV01 - okapový chodník - obrubník | [14 empty] | VV | 2 | 1 | True | 0 | ROZPOCET
| VV |  | N412*1,1 |  | 8.25 | [12 empty] | VV | 2 | 2 | True | 1 | ROZPOCET
55 | M | 59217062 | obrubník parkový betonový 1000x50x250mm přírodní | m | 8.415 |  | 0 | CS ÚRS 2025 01 |  | základní |  | 0 | 0.0263 | 0.22131 | 0 | 0 | 8 | M | 2 |  |  |  | ROZPOCET | [5 empty] | 0 | 0 | 0 | 0 | 0 | 1 | 0 | 4 | 81213077
| VV |  | 8,25*1,02 'Přepočtené koeficientem množství |  | 8.415 | [12 empty] | VV | 2 | 2 | False | 1 | ROZPOCET
10 | K | 941111111 | Lešení řadové trubkové lehké pracovní s podlahami s provozním zatížením tř. 3 do 200 kg/m2 šířky tř. W06 od 0,6 do 0,9 m výšky do 10 m montáž | m2 | 463 |  | 0 | CS ÚRS 2025 01 |  | základní |  | 0 | 0 | 0 | 0 | 0 | 4 | K | 2 |  |  |  | ROZPOCET | [5 empty] | 0 | 0 | 0 | 0 | 0 | 1 | 0 | 4 | -912282247
| Online PSC |  | https://podminky.urs.cz/item/CS_URS_2025_01/941111111 | [14 empty] | Online PSC | 2
| VV |  | "4. etapa (4.02 - 4.05) | [14 empty] | VV | 2 | 1 | True | 0 | ROZPOCET
| VV |  | P401 |  | 463 | [12 empty] | VV | 2 | 2 | True | 1 | ROZPOCET
1 | K | 941111112 | Lešení řadové trubkové lehké pracovní s podlahami s provozním zatížením tř. 3 do 200 kg/m2 šířky tř. W06 od 0,6 do 0,9 m výšky přes 10 do 25 m montáž | m2 | 1553 |  | 0 | CS ÚRS 2025 01 |  | základní |  | 0 | 0 | 0 | 0 | 0 | 4 | K | 2 |  |  |  | ROZPOCET | [5 empty] | 0 | 0 | 0 | 0 | 0 | 1 | 0 | 4 | -1609471011
| Online PSC |  | https://podminky.urs.cz/item/CS_URS_2025_01/941111112 | [14 empty] | Online PSC | 2
| VV |  | "4. etapa (4.01, 4.06) | [14 empty] | VV | 2 | 1 | True | 0 | ROZPOCET
| VV |  | P402 |  | 1553 | [12 empty] | VV | 2 | 2 | True | 1 | ROZPOCET
2 | K | 941111211 | Lešení řadové trubkové lehké pracovní s podlahami s provozním zatížením tř. 3 do 200 kg/m2 šířky tř. W06 od 0,6 do 0,9 m výšky do 10 m příplatek k ceně za každý den použití | m2 | 463 |  | 0 | CS ÚRS 2025 01 |  | základní |  | 0 | 0 | 0 | 0 | 0 | 4 | K | 2 |  |  |  | ROZPOCET | [5 empty] | 0 | 0 | 0 | 0 | 0 | 1 | 0 | 4 | 1055541924
| Online PSC |  | https://podminky.urs.cz/item/CS_URS_2025_01/941111211 | [14 empty] | Online PSC | 2
| VV |  | "4. etapa (4.02 - 4.05) - realizace 90 dní | [14 empty] | VV | 2 | 1 | True | 0 | ROZPOCET
| VV |  | P401 |  | 463 | [12 empty] | VV | 2 | 2 | True | 1 | ROZPOCET
11 | K | 941111212 | Lešení řadové trubkové lehké pracovní s podlahami s provozním zatížením tř. 3 do 200 kg/m2 šířky tř. W06 od 0,6 do 0,9 m výšky přes 10 do 25 m příplatek k ceně za každý den použití | m2 | 1553 |  | 0 | CS ÚRS 2025 01 |  | základní |  | 0 | 0 | 0 | 0 | 0 | 4 | K | 2 |  |  |  | ROZPOCET | [5 empty] | 0 | 0 | 0 | 0 | 0 | 1 | 0 | 4 | 1153179204
| Online PSC |  | https://podminky.urs.cz/item/CS_URS_2025_01/941111212 | [14 empty] | Online PSC | 2
| VV |  | "4. etapa (4.01, 4.06) - realizace 90 dní | [14 empty] | VV | 2 | 1 | True | 0 | ROZPOCET
| VV |  | P402 |  | 1553 | [12 empty] | VV | 2 | 2 | True | 1 | ROZPOCET
3 | K | 941111811 | Lešení řadové trubkové lehké pracovní s podlahami s provozním zatížením tř. 3 do 200 kg/m2 šířky tř. W06 od 0,6 do 0,9 m výšky do 10 m demontáž | m2 | 463 |  | 0 | CS ÚRS 2025 01 |  | základní |  | 0 | 0 | 0 | 0 | 0 | 4 | K | 2 |  |  |  | ROZPOCET | [5 empty] | 0 | 0 | 0 | 0 | 0 | 1 | 0 | 4 | -1258370321
| Online PSC |  | https://podminky.urs.cz/item/CS_URS_2025_01/941111811 | [14 empty] | Online PSC | 2
| VV |  | "4. etapa (4.02 - 4.05) | [14 empty] | VV | 2 | 1 | True | 0 | ROZPOCET
| VV |  | P401 |  | 463 | [12 empty] | VV | 2 | 2 | True | 1 | ROZPOCET
12 | K | 941111812 | Lešení řadové trubkové lehké pracovní s podlahami s provozním zatížením tř. 3 do 200 kg/m2 šířky tř. W06 od 0,6 do 0,9 m výšky přes 10 do 25 m demontáž | m2 | 1553 |  | 0 | CS ÚRS 2025 01 |  | základní |  | 0 | 0 | 0 | 0 | 0 | 4 | K | 2 |  |  |  | ROZPOCET | [5 empty] | 0 | 0 | 0 | 0 | 0 | 1 | 0 | 4 | 1436909831
| Online PSC |  | https://podminky.urs.cz/item/CS_URS_2025_01/941111812 | [14 empty] | Online PSC | 2
| VV |  | "4. etapa (4.01, 4.06) | [14 empty] | VV | 2 | 1 | True | 0 | ROZPOCET
| VV |  | P402 |  | 1553 | [12 empty] | VV | 2 | 2 | True | 1 | ROZPOCET
4 | K | 944511111 | Síť ochranná zavěšená na konstrukci lešení z textilie z umělých vláken montáž | m2 | 2016 |  | 0 | CS ÚRS 2025 01 |  | základní |  | 0 | 0 | 0 | 0 | 0 | 4 | K | 2 |  |  |  | ROZPOCET | [5 empty] | 0 | 0 | 0 | 0 | 0 | 1 | 0 | 4 | 465385404
| Online PSC |  | https://podminky.urs.cz/item/CS_URS_2025_01/944511111 | [14 empty] | Online PSC | 2
| VV |  | "4. etapa (4.01 - 4.06) | [14 empty] | VV | 2 | 1 | True | 0 | ROZPOCET
| VV |  | P401 |  | 463 | [12 empty] | VV | 2 | 2 | True | 0 | ROZPOCET
| VV |  | P402 |  | 1553 | [12 empty] | VV | 2 | 2 | True | 0 | ROZPOCET
| VV |  | Součet |  | 2016 | [12 empty] | VV | 2 | 4 | True | 1 | ROZPOCET
5 | K | 944511211 | Síť ochranná zavěšená na konstrukci lešení z textilie z umělých vláken příplatek k ceně za každý den použití | m2 | 2016 |  | 0 | CS ÚRS 2025 01 |  | základní |  | 0 | 0 | 0 | 0 | 0 | 4 | K | 2 |  |  |  | ROZPOCET | [5 empty] | 0 | 0 | 0 | 0 | 0 | 1 | 0 | 4 | -92218479
| Online PSC |  | https://podminky.urs.cz/item/CS_URS_2025_01/944511211 | [14 empty] | Online PSC | 2
| VV |  | "4. etapa (4.01 - 4.06) - realizace 90 dní | [14 empty] | VV | 2 | 1 | True | 0 | ROZPOCET
| VV |  | P401 |  | 463 | [12 empty] | VV | 2 | 2 | True | 0 | ROZPOCET
| VV |  | P402 |  | 1553 | [12 empty] | VV | 2 | 2 | True | 0 | ROZPOCET
| VV |  | Součet |  | 2016 | [12 empty] | VV | 2 | 4 | True | 1 | ROZPOCET
6 | K | 944511811 | Síť ochranná zavěšená na konstrukci lešení z textilie z umělých vláken demontáž | m2 | 2016 |  | 0 | CS ÚRS 2025 01 |  | základní |  | 0 | 0 | 0 | 0 | 0 | 4 | K | 2 |  |  |  | ROZPOCET | [5 empty] | 0 | 0 | 0 | 0 | 0 | 1 | 0 | 4 | -2119987698
| Online PSC |  | https://podminky.urs.cz/item/CS_URS_2025_01/944511811 | [14 empty] | Online PSC | 2
| VV |  | "4. etapa (4.01 - 4.06) | [14 empty] | VV | 2 | 1 | True | 0 | ROZPOCET
| VV |  | P401 |  | 463 | [12 empty] | VV | 2 | 2 | True | 0 | ROZPOCET
| VV |  | P402 |  | 1553 | [12 empty] | VV | 2 | 2 | True | 0 | ROZPOCET
| VV |  | Součet |  | 2016 | [12 empty] | VV | 2 | 4 | True | 1 | ROZPOCET
7 | K | 945231111 | Závěsná klec (pohyblivá pracovní plošina - lávka) se zdvihem elektrickým výšky do 50 m délky do 1,20 m | den | 60 |  | 0 | CS ÚRS 2025 01 |  | základní |  | 0 | 0 | 0 | 0 | 0 | 4 | K | 2 |  |  |  | ROZPOCET | [5 empty] | 0 | 0 | 0 | 0 | 0 | 1 | 0 | 4 | 52885025
| Online PSC |  | https://podminky.urs.cz/item/CS_URS_2025_01/945231111 | [14 empty] | Online PSC | 2
| VV |  | "4. etapa (4.01 - 4.06) - doba 60 dnů | [14 empty] | VV | 2 | 1 | True | 0 | ROZPOCET
| VV |  | 60 |  | 60 | [12 empty] | VV | 2 | 2 | True | 1 | ROZPOCET
126 | K | 949101111 | Lešení pomocné pracovní pro objekty pozemních staveb pro zatížení do 150 kg/m2, o výšce lešeňové podlahy do 1,9 m | m2 | 48 |  | 0 | CS ÚRS 2024 02 |  | základní |  | 0 | 0.00013 | 0.00624 | 0 | 0 | 4 | K | 2 |  |  |  | ROZPOCET | [5 empty] | 0 | 0 | 0 | 0 | 0 | 1 | 0 | 4 | -730740647
| Online PSC |  | https://podminky.urs.cz/item/CS_URS_2024_02/949101111 | [14 empty] | Online PSC | 2
| VV |  | "Lešení pomocné pro vnitřní použití | [14 empty] | VV | 2 | 1 | True | 0 | ROZPOCET
| VV |  | 2*24 |  | 48 | [12 empty] | VV | 2 | 2 | True | 1 | ROZPOCET
108 | K | 965042141 | Bourání mazanin betonových nebo z litého asfaltu tl. do 100 mm, plochy přes 4 m2 | m3 | 1.624 |  | 0 | CS ÚRS 2025 01 |  | základní |  | 0 | 0 | 0 | 2.2 | 3.5728 | 4 | K | 2 |  |  |  | ROZPOCET | [5 empty] | 0 | 0 | 0 | 0 | 0 | 1 | 0 | 4 | -1876956936
| Online PSC |  | https://podminky.urs.cz/item/CS_URS_2025_01/965042141 | [14 empty] | Online PSC | 2
| VV |  | "Balkón vpravo | [14 empty] | VV | 2 | 1 | True | 0 | ROZPOCET
| VV |  | N414*0,07 |  | 1.624 | [12 empty] | VV | 2 | 2 | True | 1 | ROZPOCET
18 | K | 978019391 | Otlučení vápenných nebo vápenocementových omítek vnějších ploch s vyškrabáním spar a s očištěním zdiva stupně členitosti 3 až 5, v rozsahu přes 80 do 100 % | m2 | 1820.8 |  | 0 | CS ÚRS 2025 01 |  | základní |  | 0 | 0 | 0 | 0.072 | 131.0976 | 4 | K | 2 |  |  |  | ROZPOCET | [5 empty] | 0 | 0 | 0 | 0 | 0 | 1 | 0 | 4 | -579229086
| Online PSC |  | https://podminky.urs.cz/item/CS_URS_2025_01/978019391 | [14 empty] | Online PSC | 2
| VV |  | "4. etapa (4.01 - 4.06) - BS02 | [14 empty] | VV | 2 | 1 | True | 0 | ROZPOCET
| VV |  | B401 |  | 1820.8 | [12 empty] | VV | 2 | 2 | True | 1 | ROZPOCET
19 | K | 978035127 | Odstranění tenkovrstvých omítek nebo štuku tloušťky přes 2 mm odsekáním, rozsahu přes 50 do 100% | m2 | 100.1 |  | 0 | CS ÚRS 2025 01 |  | základní |  | 0 | 0 | 0 | 0.00478 | 0.47848 | 4 | K | 2 |  |  |  | ROZPOCET | [5 empty] | 0 | 0 | 0 | 0 | 0 | 1 | 0 | 4 | -1628859712
| Online PSC |  | https://podminky.urs.cz/item/CS_URS_2025_01/978035127 | [14 empty] | Online PSC | 2
| VV |  | "4. etapa (4.01, 4.02) - BS03 | [14 empty] | VV | 2 | 1 | True | 0 | ROZPOCET
| VV |  | B402 |  | 20.1 | [12 empty] | VV | 2 | 2 | True | 0 | ROZPOCET
| VV |  | "Klenby vstupů | [14 empty] | VV | 2 | 1 | True | 0 | ROZPOCET
| VV |  | N415 |  | 80 | [12 empty] | VV | 2 | 2 | True | 0 | ROZPOCET
| VV |  | Součet |  | 100.1 | [12 empty] | VV | 2 | 4 | True | 1 | ROZPOCET
20 | K | 985131111 | Očištění ploch stěn, rubu kleneb a podlah tlakovou vodou | m2 | 1840.9 |  | 0 | CS ÚRS 2025 01 |  | základní |  | 0 | 0 | 0 | 0 | 0 | 4 | K | 2 |  |  |  | ROZPOCET | [5 empty] | 0 | 0 | 0 | 0 | 0 | 1 | 0 | 4 | 1912618552
| Online PSC |  | https://podminky.urs.cz/item/CS_URS_2025_01/985131111 | [14 empty] | Online PSC | 2
| VV |  | "4. etapa (4.01 - 4.06) | [14 empty] | VV | 2 | 1 | True | 0 | ROZPOCET
| VV |  | B401 |  | 1820.8 | [12 empty] | VV | 2 | 2 | True | 0 | ROZPOCET
| VV |  | B402 |  | 20.1 | [12 empty] | VV | 2 | 2 | True | 0 | ROZPOCET
| VV |  | Součet |  | 1840.9 | [12 empty] | VV | 2 | 4 | True | 1 | ROZPOCET
8 | K | 993111111 | Dovoz a odvoz lešení včetně naložení a složení řadového, na vzdálenost do 10 km | m2 | 2016 |  | 0 | CS ÚRS 2025 01 |  | základní |  | 0 | 0 | 0 | 0 | 0 | 4 | K | 2 |  |  |  | ROZPOCET | [5 empty] | 0 | 0 | 0 | 0 | 0 | 1 | 0 | 4 | 728236812
| Online PSC |  | https://podminky.urs.cz/item/CS_URS_2025_01/993111111 | [14 empty] | Online PSC | 2
| VV |  | "4. etapa (4.01 - 4.06) | [14 empty] | VV | 2 | 1 | True | 0 | ROZPOCET
| VV |  | P401 |  | 463 | [12 empty] | VV | 2 | 2 | True | 0 | ROZPOCET
| VV |  | P402 |  | 1553 | [12 empty] | VV | 2 | 2 | True | 0 | ROZPOCET
| VV |  | Součet |  | 2016 | [12 empty] | VV | 2 | 4 | True | 1 | ROZPOCET
9 | K | 993111119 | Dovoz a odvoz lešení včetně naložení a složení řadového, na vzdálenost Příplatek k ceně za každých dalších i započatých 10 km přes 10 km | m2 | 2016 |  | 0 | CS ÚRS 2025 01 |  | základní |  | 0 | 0 | 0 | 0 | 0 | 4 | K | 2 |  |  |  | ROZPOCET | [5 empty] | 0 | 0 | 0 | 0 | 0 | 1 | 0 | 4 | 601385501
| Online PSC |  | https://podminky.urs.cz/item/CS_URS_2025_01/993111119 | [14 empty] | Online PSC | 2
| VV |  | "4. etapa (4.01 - 4.06) - příplatek do 20 km | [14 empty] | VV | 2 | 1 | True | 0 | ROZPOCET
| VV |  | P401 |  | 463 | [12 empty] | VV | 2 | 2 | True | 0 | ROZPOCET
| VV |  | P402 |  | 1553 | [12 empty] | VV | 2 | 2 | True | 0 | ROZPOCET
| VV |  | Součet |  | 2016 | [12 empty] | VV | 2 | 4 | True | 1 | ROZPOCET
| D | 997 | Doprava suti a vybouraných hmot |  |  |  | 0 |  |  |  |  | 0 |  | 0 |  | 0 | 1 | D | 1 |  |  |  | ROZPOCET | [11 empty] | 0
13 | K | 997013311 | Shoz na stavební suť montáž a demontáž shozu výšky do 10 m | m | 9 |  | 0 | CS ÚRS 2025 01 |  | základní |  | 0 | 0 | 0 | 0 | 0 | 4 | K | 2 |  |  |  | ROZPOCET | [5 empty] | 0 | 0 | 0 | 0 | 0 | 1 | 0 | 4 | 1957292262
| Online PSC |  | https://podminky.urs.cz/item/CS_URS_2025_01/997013311 | [14 empty] | Online PSC | 2
| VV |  | "Fasády 4.02 - 4.05 | [14 empty] | VV | 2 | 1 | True | 0 | ROZPOCET
| VV |  | P403 |  | 9 | [12 empty] | VV | 2 | 2 | True | 1 | ROZPOCET
14 | K | 997013312 | Shoz na stavební suť montáž a demontáž shozu výšky přes 10 do 20 m | m | 15 |  | 0 | CS ÚRS 2025 01 |  | základní |  | 0 | 0 | 0 | 0 | 0 | 4 | K | 2 |  |  |  | ROZPOCET | [5 empty] | 0 | 0 | 0 | 0 | 0 | 1 | 0 | 4 | 255494648
| Online PSC |  | https://podminky.urs.cz/item/CS_URS_2025_01/997013312 | [14 empty] | Online PSC | 2
| VV |  | "Fasády 4.01, 4.06 | [14 empty] | VV | 2 | 1 | True | 0 | ROZPOCET
| VV |  | P404 |  | 15 | [12 empty] | VV | 2 | 2 | True | 1 | ROZPOCET
15 | K | 997013321 | Shoz na stavební suť montáž a demontáž shozu výšky Příplatek za první a každý další den použití shozu výšky do 10 m | m | 9 |  | 0 | CS ÚRS 2025 01 |  | základní |  | 0 | 0 | 0 | 0 | 0 | 4 | K | 2 |  |  |  | ROZPOCET | [5 empty] | 0 | 0 | 0 | 0 | 0 | 1 | 0 | 4 | 1817926208
| Online PSC |  | https://podminky.urs.cz/item/CS_URS_2025_01/997013321 | [14 empty] | Online PSC | 2
| VV |  | "Fasády 4.02 - 4.05 - 30 dní | [14 empty] | VV | 2 | 1 | True | 0 | ROZPOCET
| VV |  | P403 |  | 9 | [12 empty] | VV | 2 | 2 | True | 1 | ROZPOCET
16 | K | 997013322 | Shoz na stavební suť montáž a demontáž shozu výšky Příplatek za první a každý další den použití shozu výšky přes 10 do 20 m | m | 15 |  | 0 | CS ÚRS 2025 01 |  | základní |  | 0 | 0 | 0 | 0 | 0 | 4 | K | 2 |  |  |  | ROZPOCET | [5 empty] | 0 | 0 | 0 | 0 | 0 | 1 | 0 | 4 | -1326379224
| Online PSC |  | https://podminky.urs.cz/item/CS_URS_2025_01/997013322 | [14 empty] | Online PSC | 2
| VV |  | "Fasády 4.01, 4.06 - 30 dní | [14 empty] | VV | 2 | 1 | True | 0 | ROZPOCET
| VV |  | P404 |  | 15 | [12 empty] | VV | 2 | 2 | True | 1 | ROZPOCET
68 | K | 997013501 | Odvoz suti a vybouraných hmot na skládku nebo meziskládku se složením, na vzdálenost do 1 km | t | 140.035 |  | 0 | CS ÚRS 2025 01 |  | základní |  | 0 | 0 | 0 | 0 | 0 | 4 | K | 2 |  |  |  | ROZPOCET | [5 empty] | 0 | 0 | 0 | 0 | 0 | 1 | 0 | 4 | -581157217
| Online PSC |  | https://podminky.urs.cz/item/CS_URS_2025_01/997013501 | [14 empty] | Online PSC | 2
69 | K | 997013509 | Odvoz suti a vybouraných hmot na skládku nebo meziskládku se složením, na vzdálenost Příplatek k ceně za každý další započatý 1 km přes 1 km | t | 140.035 |  | 0 | CS ÚRS 2025 01 |  | základní |  | 0 | 0 | 0 | 0 | 0 | 4 | K | 2 |  |  |  | ROZPOCET | [5 empty] | 0 | 0 | 0 | 0 | 0 | 1 | 0 | 4 | -1568628590
| Online PSC |  | https://podminky.urs.cz/item/CS_URS_2025_01/997013509 | [14 empty] | Online PSC | 2
70 | K | 997013871 | Poplatek za uložení stavebního odpadu na recyklační skládce (skládkovné) směsného stavebního a demoličního zatříděného do Katalogu odpadů pod kódem 17 09 04 | t | 140.035 |  | 0 | CS ÚRS 2025 01 |  | základní |  | 0 | 0 | 0 | 0 | 0 | 4 | K | 2 |  |  |  | ROZPOCET | [5 empty] | 0 | 0 | 0 | 0 | 0 | 1 | 0 | 4 | 2136444926
| Online PSC |  | https://podminky.urs.cz/item/CS_URS_2025_01/997013871 | [14 empty] | Online PSC | 2
| D | 998 | Přesun hmot |  |  |  | 0 |  |  |  |  | 0 |  | 0 |  | 0 | 1 | D | 1 |  |  |  | ROZPOCET | [11 empty] | 0
92 | K | 998011003 | Přesun hmot pro budovy občanské výstavby, bydlení, výrobu a služby s nosnou svislou konstrukcí zděnou z cihel, tvárnic nebo kamene vodorovná dopravní vzdálenost do 100 m základní pro budovy výšky přes 12 do 24 m | t | 90.947 |  | 0 | CS ÚRS 2025 01 |  | základní |  | 0 | 0 | 0 | 0 | 0 | 4 | K | 2 |  |  |  | ROZPOCET | [5 empty] | 0 | 0 | 0 | 0 | 0 | 1 | 0 | 4 | 564979286
| Online PSC |  | https://podminky.urs.cz/item/CS_URS_2025_01/998011003 | [14 empty] | Online PSC | 2
| D | PSV | Práce a dodávky PSV |  |  |  | 0 |  |  |  |  | 0 |  | 3.875 |  | 2.7288 | 2 | D | 0 |  |  |  | ROZPOCET | [11 empty] | 0
| D | 711 | Izolace proti vodě, vlhkosti a plynům |  |  |  | 0 |  |  |  |  | 0 |  | 0.0033 |  | 0 | 2 | D | 1 |  |  |  | ROZPOCET | [11 empty] | 0
58 | K | 711161215 | Izolace proti zemní vlhkosti a beztlakové vodě nopovými fóliemi na ploše svislé S vrstva ochranná, odvětrávací a drenážní výška nopu 20,0 mm, tl. fólie do 1,0 mm | m2 | 4.125 |  | 0 | CS ÚRS 2025 01 |  | základní |  | 0 | 0.0008 | 0.0033 | 0 | 0 | 16 | K | 2 |  |  |  | ROZPOCET | [5 empty] | 0 | 0 | 0 | 0 | 0 | 1 | 0 | 16 | -1517227969
| Online PSC |  | https://podminky.urs.cz/item/CS_URS_2025_01/711161215 | [14 empty] | Online PSC | 2
| VV |  | "NV01 - okapový chodník - svislá hydroizolace | [14 empty] | VV | 2 | 1 | True | 0 | ROZPOCET
| VV |  | N412*0,5*1,1 |  | 4.125 | [12 empty] | VV | 2 | 2 | True | 1 | ROZPOCET
93 | K | 998711101 | Přesun hmot pro izolace proti vodě, vlhkosti a plynům stanovený z hmotnosti přesunovaného materiálu vodorovná dopravní vzdálenost do 50 m základní v objektech výšky do 6 m | t | 0.003 |  | 0 | CS ÚRS 2025 01 |  | základní |  | 0 | 0 | 0 | 0 | 0 | 16 | K | 2 |  |  |  | ROZPOCET | [5 empty] | 0 | 0 | 0 | 0 | 0 | 1 | 0 | 16 | -1448279587
| Online PSC |  | https://podminky.urs.cz/item/CS_URS_2025_01/998711101 | [14 empty] | Online PSC | 2
| D | 712 | Povlakové krytiny |  |  |  | 0 |  |  |  |  | 0 |  | 0.3518 |  | 0 | 2 | D | 1 |  |  |  | ROZPOCET | [11 empty] | 0
123 | K | 712311101 | Provedení povlakové krytiny střech plochých do 10° natěradly a tmely za studena nátěrem lakem penetračním nebo asfaltovým | m2 | 25.52 |  | 0 | CS ÚRS 2025 01 |  | základní |  | 0 | 0 | 0 | 0 | 0 | 16 | K | 2 |  |  |  | ROZPOCET | [5 empty] | 0 | 0 | 0 | 0 | 0 | 1 | 0 | 16 | -596844387
| Online PSC |  | https://podminky.urs.cz/item/CS_URS_2025_01/712311101 | [14 empty] | Online PSC | 2
| VV |  | "Balkón vpravo - NV03 | [14 empty] | VV | 2 | 1 | True | 0 | ROZPOCET
| VV |  | N414*1,1 |  | 25.52 | [12 empty] | VV | 2 | 2 | True | 1 | ROZPOCET
124 | M | 11163150 | lak penetrační asfaltový | t | 0.008 |  | 0 | CS ÚRS 2025 01 |  | základní |  | 0 | 1 | 0.008 | 0 | 0 | 32 | M | 2 |  |  |  | ROZPOCET | [5 empty] | 0 | 0 | 0 | 0 | 0 | 1 | 0 | 16 | 668364870
| VV |  | 25,52*0,00032 'Přepočtené koeficientem množství |  | 0.008 | [12 empty] | VV | 2 | 2 | False | 1 | ROZPOCET
109 | K | 712341559 | Provedení povlakové krytiny střech plochých do 10° pásy přitavením NAIP v plné ploše | m2 | 25.52 |  | 0 | CS ÚRS 2025 01 |  | základní |  | 0 | 0.00088 | 0.022458 | 0 | 0 | 16 | K | 2 |  |  |  | ROZPOCET | [5 empty] | 0 | 0 | 0 | 0 | 0 | 1 | 0 | 16 | 1161220773
| Online PSC |  | https://podminky.urs.cz/item/CS_URS_2025_01/712341559 | [14 empty] | Online PSC | 2
| VV |  | "Balkón vpravo - NV03 | [14 empty] | VV | 2 | 1 | True | 0 | ROZPOCET
| VV |  | N414*1,1 |  | 25.52 | [12 empty] | VV | 2 | 2 | True | 1 | ROZPOCET
110 | M | 62853004 | pás asfaltový natavitelný modifikovaný SBS s vložkou ze skleněné tkaniny a spalitelnou PE fólií nebo jemnozrnným minerálním posypem na horním povrchu tl 4,0mm | m2 | 29.744 |  | 0 | CS ÚRS 2025 01 |  | základní |  | 0 | 0.0054 | 0.16062 | 0 | 0 | 32 | M | 2 |  |  |  | ROZPOCET | [5 empty] | 0 | 0 | 0 | 0 | 0 | 1 | 0 | 16 | 54406295
| VV |  | 25,52*1,1655 'Přepočtené koeficientem množství |  | 29.744 | [12 empty] | VV | 2 | 2 | False | 1 | ROZPOCET
104 | K | 712363001 | Provedení povlakové krytiny střech plochých do 10° fólií termoplastickou mPVC (měkčené PVC) rozvinutí a natažení fólie v ploše | m2 | 3.74 |  | 0 | CS ÚRS 2025 01 |  | základní |  | 0 | 0 | 0 | 0 | 0 | 16 | K | 2 |  |  |  | ROZPOCET | [5 empty] | 0 | 0 | 0 | 0 | 0 | 1 | 0 | 16 | 269624500
| Online PSC |  | https://podminky.urs.cz/item/CS_URS_2025_01/712363001 | [14 empty] | Online PSC | 2
| VV |  | "Skladba NV02 - přířezy pod terče - balkón vlevo | [14 empty] | VV | 2 | 1 | True | 0 | ROZPOCET
| VV |  | 170*(0,1*0,1)*1,1 |  | 1.87 | [12 empty] | VV | 2 | 2 | True | 0 | ROZPOCET
| VV |  | "Skladba NV03 - přířezy pod terče - balkón vpravo | [14 empty] | VV | 2 | 1 | True | 0 | ROZPOCET
| VV |  | 170*(0,1*0,1)*1,1 |  | 1.87 | [12 empty] | VV | 2 | 2 | True | 0 | ROZPOCET
| VV |  | Součet |  | 3.74 | [12 empty] | VV | 2 | 4 | True | 1 | ROZPOCET
105 | M | 28343012 | fólie hydroizolační střešní mPVC určená ke stabilizaci přitížením a do vegetačních střech tl 1,5mm | m2 | 3.74 |  | 0 | CS ÚRS 2025 01 |  | základní |  | 0 | 0.0019 | 0.007106 | 0 | 0 | 32 | M | 2 |  |  |  | ROZPOCET | [5 empty] | 0 | 0 | 0 | 0 | 0 | 1 | 0 | 16 | -1007808970
112 | K | 712363005 | Provedení povlakové krytiny střech plochých do 10° fólií termoplastickou mPVC (měkčené PVC) aplikace fólie na oplechování (na tzv. fóliový plech) horkovzdušným navařením v plné ploše | m2 | 31.7 |  | 0 | CS ÚRS 2025 01 |  | základní |  | 0 | 0 | 0 | 0 | 0 | 16 | K | 2 |  |  |  | ROZPOCET | [5 empty] | 0 | 0 | 0 | 0 | 0 | 1 | 0 | 16 | -2084477746
| Online PSC |  | https://podminky.urs.cz/item/CS_URS_2025_01/712363005 | [14 empty] | Online PSC | 2
| VV |  | "Skladba NV03 - hydroizolační vrstva - balkón vpravo | [14 empty] | VV | 2 | 1 | True | 0 | ROZPOCET
| VV |  | N414*1,1 |  | 25.52 | [12 empty] | VV | 2 | 2 | True | 0 | ROZPOCET
| VV |  | 20,6*0,3 |  | 6.18 | [12 empty] | VV | 2 | 2 | True | 0 | ROZPOCET
| VV |  | Součet |  | 31.7 | [12 empty] | VV | 2 | 4 | True | 1 | ROZPOCET
113 | M | 28343014 | fólie hydroizolační střešní mPVC určená ke stabilizaci přitížením a do vegetačních střech tl 1,8mm | m2 | 36.946 |  | 0 | CS ÚRS 2025 01 |  | základní |  | 0 | 0.00223 | 0.08239 | 0 | 0 | 32 | M | 2 |  |  |  | ROZPOCET | [5 empty] | 0 | 0 | 0 | 0 | 0 | 1 | 0 | 16 | 1222456151
| VV |  | 31,7*1,1655 'Přepočtené koeficientem množství |  | 36.946 | [12 empty] | VV | 2 | 2 | False | 1 | ROZPOCET
118 | K | 712363352 | Povlakové krytiny střech plochých do 10° z tvarovaných poplastovaných lišt pro mPVC vnitřní koutová lišta rš 100 mm | m | 30.03 |  | 0 | CS ÚRS 2025 01 |  | základní |  | 0 | 0.00115 | 0.034535 | 0 | 0 | 16 | K | 2 |  |  |  | ROZPOCET | [5 empty] | 0 | 0 | 0 | 0 | 0 | 1 | 0 | 16 | 282370977
| Online PSC |  | https://podminky.urs.cz/item/CS_URS_2025_01/712363352 | [14 empty] | Online PSC | 2
| VV |  | "NK08 - balkón vpravo | [14 empty] | VV | 2 | 1 | True | 0 | ROZPOCET
| VV |  | 27,3*1,1 |  | 30.03 | [12 empty] | VV | 2 | 2 | True | 0 | ROZPOCET
| VV |  | Součet |  | 30.03 | [12 empty] | VV | 2 | 4 | True | 1 | ROZPOCET
119 | K | 712363353 | Povlakové krytiny střech plochých do 10° z tvarovaných poplastovaných lišt pro mPVC vnější koutová lišta rš 100 mm | m | 7.37 |  | 0 | CS ÚRS 2025 01 |  | základní |  | 0 | 0.00063 | 0.0046431 | 0 | 0 | 16 | K | 2 |  |  |  | ROZPOCET | [5 empty] | 0 | 0 | 0 | 0 | 0 | 1 | 0 | 16 | -1837545104
| Online PSC |  | https://podminky.urs.cz/item/CS_URS_2025_01/712363353 | [14 empty] | Online PSC | 2
| VV |  | "NK09 - balkón vpravo | [14 empty] | VV | 2 | 1 | True | 0 | ROZPOCET
| VV |  | 6,7*1,1 |  | 7.37 | [12 empty] | VV | 2 | 2 | True | 1 | ROZPOCET
120 | K | 712363354 | Povlakové krytiny střech plochých do 10° z tvarovaných poplastovaných lišt pro mPVC stěnová lišta vyhnutá rš 71 mm | m | 30.03 |  | 0 | CS ÚRS 2025 01 |  | základní |  | 0 | 0.00045 | 0.013513 | 0 | 0 | 16 | K | 2 |  |  |  | ROZPOCET | [5 empty] | 0 | 0 | 0 | 0 | 0 | 1 | 0 | 16 | 1153457697
| Online PSC |  | https://podminky.urs.cz/item/CS_URS_2025_01/712363354 | [14 empty] | Online PSC | 2
| VV |  | "NK10 - balkón vpravo | [14 empty] | VV | 2 | 1 | True | 0 | ROZPOCET
| VV |  | 27,3*1,1 |  | 30.03 | [12 empty] | VV | 2 | 2 | True | 1 | ROZPOCET
114 | K | 712771001 | Provedení separační nebo kluzné vrstvy vegetační střechy z fólií kladených volně s přesahem, sklon střechy do 5° | m2 | 31.82 |  | 0 | CS ÚRS 2025 01 |  | základní |  | 0 | 0 | 0 | 0 | 0 | 16 | K | 2 |  |  |  | ROZPOCET | [5 empty] | 0 | 0 | 0 | 0 | 0 | 1 | 0 | 16 | 1346106173
| Online PSC |  | https://podminky.urs.cz/item/CS_URS_2025_01/712771001 | [14 empty] | Online PSC | 2
| VV |  | "Skladba NV03 - separační vrstva - balkón vpravo | [14 empty] | VV | 2 | 1 | True | 0 | ROZPOCET
| VV |  | N414*1,1 |  | 25.52 | [12 empty] | VV | 2 | 2 | True | 0 | ROZPOCET
| VV |  | 21*0,3 |  | 6.3 | [12 empty] | VV | 2 | 2 | True | 0 | ROZPOCET
| VV |  | Součet |  | 31.82 | [12 empty] | VV | 2 | 4 | True | 1 | ROZPOCET
115 | M | 69334301 | textilie ochranná vegetačních střech 500g/m2 | m2 | 37.086 |  | 0 | CS ÚRS 2025 01 |  | základní |  | 0 | 0.0005 | 0.018543 | 0 | 0 | 32 | M | 2 |  |  |  | ROZPOCET | [5 empty] | 0 | 0 | 0 | 0 | 0 | 1 | 0 | 16 | 1840366402
| VV |  | 31,82*1,1655 'Přepočtené koeficientem množství |  | 37.086 | [12 empty] | VV | 2 | 2 | False | 1 | ROZPOCET
121 | K | 998712103 | Přesun hmot pro povlakové krytiny stanovený z hmotnosti přesunovaného materiálu vodorovná dopravní vzdálenost do 50 m základní v objektech výšky přes 12 do 24 m | t | 0.352 |  | 0 | CS ÚRS 2025 01 |  | základní |  | 0 | 0 | 0 | 0 | 0 | 16 | K | 2 |  |  |  | ROZPOCET | [5 empty] | 0 | 0 | 0 | 0 | 0 | 1 | 0 | 16 | 408922997
| Online PSC |  | https://podminky.urs.cz/item/CS_URS_2025_01/998712103 | [14 empty] | Online PSC | 2
| D | 721 | Zdravotechnika - vnitřní kanalizace |  |  |  | 0 |  |  |  |  | 0 |  | 0.01683 |  | 0.22653 | 2 | D | 1 |  |  |  | ROZPOCET | [11 empty] | 0
127 | K | 721233123 | Střešní vtoky (vpusti) polypropylenové (PP) pro ploché střechy s odtokem vodorovným standardní asfaltová manžeta nebo PVC příruba DN 125 | kus | 1 |  | 0 | CS ÚRS 2025 01 |  | základní |  | 0 | 0.00333 | 0.00333 | 0 | 0 | 16 | K | 2 |  |  |  | ROZPOCET | [5 empty] | 0 | 0 | 0 | 0 | 0 | 1 | 0 | 16 | -242556006
| Online PSC |  | https://podminky.urs.cz/item/CS_URS_2025_01/721233123 | [14 empty] | Online PSC | 2
| VV |  | "Balkón vpravo | [14 empty] | VV | 2 | 1 | True | 0 | ROZPOCET
| VV |  | 1 |  | 1 | [12 empty] | VV | 2 | 2 | True | 1 | ROZPOCET
39 | K | 721242106 | Lapače střešních splavenin polypropylenové (PP) se svislým odtokem DN 125 | kus | 9 |  | 0 | CS ÚRS 2025 01 |  | základní |  | 0 | 0.0015 | 0.0135 | 0 | 0 | 16 | K | 2 |  |  |  | ROZPOCET | [5 empty] | 0 | 0 | 0 | 0 | 0 | 1 | 0 | 16 | 237339730
| Online PSC |  | https://podminky.urs.cz/item/CS_URS_2025_01/721242106 | [14 empty] | Online PSC | 2
| VV |  | "4. etapa (4.01 - 4.06) -NT01 - výměna lapačů | [14 empty] | VV | 2 | 1 | True | 0 | ROZPOCET
| VV |  | B406 |  | 9 | [12 empty] | VV | 2 | 2 | True | 1 | ROZPOCET
26 | K | 721242804 | Demontáž lapačů střešních splavenin DN 125 | kus | 9 |  | 0 | CS ÚRS 2025 01 |  | základní |  | 0 | 0 | 0 | 0.02517 | 0.22653 | 16 | K | 2 |  |  |  | ROZPOCET | [5 empty] | 0 | 0 | 0 | 0 | 0 | 1 | 0 | 16 | 735519367
| Online PSC |  | https://podminky.urs.cz/item/CS_URS_2025_01/721242804 | [14 empty] | Online PSC | 2
| VV |  | "4. etapa (4.01 - 4.06) -BT01 | [14 empty] | VV | 2 | 1 | True | 0 | ROZPOCET
| VV |  | B406 |  | 9 | [12 empty] | VV | 2 | 2 | True | 1 | ROZPOCET
94 | K | 998721101 | Přesun hmot pro vnitřní kanalizaci stanovený z hmotnosti přesunovaného materiálu vodorovná dopravní vzdálenost do 50 m základní v objektech výšky do 6 m | t | 0.017 |  | 0 | CS ÚRS 2025 01 |  | základní |  | 0 | 0 | 0 | 0 | 0 | 16 | K | 2 |  |  |  | ROZPOCET | [5 empty] | 0 | 0 | 0 | 0 | 0 | 1 | 0 | 16 | 1836689378
| Online PSC |  | https://podminky.urs.cz/item/CS_URS_2025_01/998721101 | [14 empty] | Online PSC | 2
| D | 764 | Konstrukce klempířské |  |  |  | 0 |  |  |  |  | 0 |  | 1.894 |  | 1.2266 | 2 | D | 1 |  |  |  | ROZPOCET | [11 empty] | 0
21 | K | 764001811 | Demontáž klempířských konstrukcí dilatační lišty do suti | m | 140.8 |  | 0 | CS ÚRS 2025 01 |  | základní |  | 0 | 0 | 0 | 0.00067 | 0.094336 | 16 | K | 2 |  |  |  | ROZPOCET | [5 empty] | 0 | 0 | 0 | 0 | 0 | 1 | 0 | 16 | 1007408622
| Online PSC |  | https://podminky.urs.cz/item/CS_URS_2025_01/764001811 | [14 empty] | Online PSC | 2
| VV |  | "Dilatační lišta mezi parapetním plechem a výplněmi otvorů - rozsah 80 % - 4. etapa (4.01 - 4.06) -BK01 | [14 empty] | VV | 2 | 1 | True | 0 | ROZPOCET
| VV |  | B403*0,8 |  | 140.8 | [12 empty] | VV | 2 | 2 | True | 1 | ROZPOCET
22 | K | 764002851 | Demontáž klempířských konstrukcí oplechování parapetů do suti | m | 176 |  | 0 | CS ÚRS 2025 01 |  | základní |  | 0 | 0 | 0 | 0.00167 | 0.29392 | 16 | K | 2 |  |  |  | ROZPOCET | [5 empty] | 0 | 0 | 0 | 0 | 0 | 1 | 0 | 16 | 868546467
| Online PSC |  | https://podminky.urs.cz/item/CS_URS_2025_01/764002851 | [14 empty] | Online PSC | 2
| VV |  | ""4. etapa (4.01 - 4.06) -BK01 | [14 empty] | VV | 2 | 1 | True | 0 | ROZPOCET
| VV |  | B403 |  | 176 | [12 empty] | VV | 2 | 2 | True | 1 | ROZPOCET
23 | K | 764002861 | Demontáž klempířských konstrukcí oplechování říms do suti | m | 126.1 |  | 0 | CS ÚRS 2025 01 |  | základní |  | 0 | 0 | 0 | 0.00223 | 0.2812 | 16 | K | 2 |  |  |  | ROZPOCET | [5 empty] | 0 | 0 | 0 | 0 | 0 | 1 | 0 | 16 | 1492653947
| Online PSC |  | https://podminky.urs.cz/item/CS_URS_2025_01/764002861 | [14 empty] | Online PSC | 2
| VV |  | "4. etapa (4.01 - 4.06) -BK03 | [14 empty] | VV | 2 | 1 | True | 0 | ROZPOCET
| VV |  | B404 |  | 126.1 | [12 empty] | VV | 2 | 2 | True | 1 | ROZPOCET
24 | K | 764004861 | Demontáž klempířských konstrukcí svodu do suti | m | 141.4 |  | 0 | CS ÚRS 2025 01 |  | základní |  | 0 | 0 | 0 | 0.00394 | 0.55712 | 16 | K | 2 |  |  |  | ROZPOCET | [5 empty] | 0 | 0 | 0 | 0 | 0 | 1 | 0 | 16 | -630724773
| Online PSC |  | https://podminky.urs.cz/item/CS_URS_2025_01/764004861 | [14 empty] | Online PSC | 2
| VV |  | "4. etapa (4.01 - 4.06) -BK02 | [14 empty] | VV | 2 | 1 | True | 0 | ROZPOCET
| VV |  | B405 |  | 141.4 | [12 empty] | VV | 2 | 2 | True | 1 | ROZPOCET
25 | K | 764004871 | Demontáž klempířských konstrukcí objímek svodu včetně upevnovacích prostředků ( trnů, hmoždinek apod.) do suti | kus | 90 |  | 0 | CS ÚRS 2025 01 |  | základní |  | 0 | 0 | 0 | 0 | 0 | 16 | K | 2 |  |  |  | ROZPOCET | [5 empty] | 0 | 0 | 0 | 0 | 0 | 1 | 0 | 16 | -1771775148
| Online PSC |  | https://podminky.urs.cz/item/CS_URS_2025_01/764004871 | [14 empty] | Online PSC | 2
| VV |  | "4. etapa (4.01 - 4.06) -BK02 | [14 empty] | VV | 2 | 1 | True | 0 | ROZPOCET
| VV |  | 90 |  | 90 | [12 empty] | VV | 2 | 2 | True | 1 | ROZPOCET
32 | K | 764216644 | Oplechování parapetů z pozinkovaného plechu s povrchovou úpravou rovných celoplošně lepené, bez rohů rš 330 mm | m | 157.395 |  | 0 | CS ÚRS 2025 01 |  | základní |  | 0 | 0.00362 | 0.56977 | 0 | 0 | 16 | K | 2 |  |  |  | ROZPOCET | [5 empty] | 0 | 0 | 0 | 0 | 0 | 1 | 0 | 16 | -693404268
| Online PSC |  | https://podminky.urs.cz/item/CS_URS_2025_01/764216644 | [14 empty] | Online PSC | 2
| VV |  | "4. etapa (4.01 - 4.06) -NK01 - rovné plechy | [14 empty] | VV | 2 | 1 | True | 0 | ROZPOCET
| VV |  | N402*1,05 |  | 157.395 | [12 empty] | VV | 2 | 2 | True | 1 | ROZPOCET
33 | K | 764216646 | Oplechování parapetů z pozinkovaného plechu s povrchovou úpravou rovných celoplošně lepené, bez rohů rš 500 mm | m | 30.45 |  | 0 | CS ÚRS 2025 01 |  | základní |  | 0 | 0.00539 | 0.16413 | 0 | 0 | 16 | K | 2 |  |  |  | ROZPOCET | [5 empty] | 0 | 0 | 0 | 0 | 0 | 1 | 0 | 16 | -1461107876
| Online PSC |  | https://podminky.urs.cz/item/CS_URS_2025_01/764216646 | [14 empty] | Online PSC | 2
| VV |  | "4. etapa (4.01 - 4.06) -NK05 - rovné plechy oken v soklu | [14 empty] | VV | 2 | 1 | True | 0 | ROZPOCET
| VV |  | N401*1,05 |  | 30.45 | [12 empty] | VV | 2 | 2 | True | 1 | ROZPOCET
34 | K | 764216665 | Oplechování parapetů z pozinkovaného plechu s povrchovou úpravou rovných celoplošně lepené, bez rohů Příplatek k cenám za zvýšenou pracnost při provedení rohu nebo koutu do rš 400 mm | kus | 36 |  | 0 | CS ÚRS 2025 01 |  | základní |  | 0 | 0 | 0 | 0 | 0 | 16 | K | 2 |  |  |  | ROZPOCET | [5 empty] | 0 | 0 | 0 | 0 | 0 | 1 | 0 | 16 | 2136397956
| Online PSC |  | https://podminky.urs.cz/item/CS_URS_2025_01/764216665 | [14 empty] | Online PSC | 2
| VV |  | "4. etapa (4.01 - 4.06) -BK01 - zvýšená pracnost segmentových parapetů | [14 empty] | VV | 2 | 1 | True | 0 | ROZPOCET
| VV |  | "4.02 | [14 empty] | VV | 2 | 1 | True | 0 | ROZPOCET
| VV |  | 3*4 |  | 12 | [12 empty] | VV | 2 | 2 | True | 0 | ROZPOCET
| VV |  | "4.03 | [14 empty] | VV | 2 | 1 | True | 0 | ROZPOCET
| VV |  | 4*4 |  | 16 | [12 empty] | VV | 2 | 2 | True | 0 | ROZPOCET
| VV |  | "4.04 | [14 empty] | VV | 2 | 1 | True | 0 | ROZPOCET
| VV |  | 2*4 |  | 8 | [12 empty] | VV | 2 | 2 | True | 0 | ROZPOCET
| VV |  | Součet |  | 36 | [12 empty] | VV | 2 | 4 | True | 1 | ROZPOCET
35 | K | 764217644 | Oplechování parapetů z pozinkovaného plechu s povrchovou úpravou oblých nebo ze segmentů, včetně rohů celoplošně lepené rš 330 mm | m | 28.35 |  | 0 | CS ÚRS 2025 01 |  | základní |  | 0 | 0.00374 | 0.10603 | 0 | 0 | 16 | K | 2 |  |  |  | ROZPOCET | [5 empty] | 0 | 0 | 0 | 0 | 0 | 1 | 0 | 16 | -144802968
| Online PSC |  | https://podminky.urs.cz/item/CS_URS_2025_01/764217644 | [14 empty] | Online PSC | 2
| VV |  | "4. etapa (4.01 - 4.06) -BK01 - segmentové plechy | [14 empty] | VV | 2 | 1 | True | 0 | ROZPOCET
| VV |  | N403*1,05 |  | 28.35 | [12 empty] | VV | 2 | 2 | True | 1 | ROZPOCET
37 | K | 764218604 | Oplechování říms a ozdobných prvků z pozinkovaného plechu s povrchovou úpravou rovných, bez rohů mechanicky kotvené rš 330 mm | m | 253.33 |  | 0 | CS ÚRS 2025 01 |  | základní |  | 0 | 0.00295 | 0.74732 | 0 | 0 | 16 | K | 2 |  |  |  | ROZPOCET | [5 empty] | 0 | 0 | 0 | 0 | 0 | 1 | 0 | 16 | 1026589827
| Online PSC |  | https://podminky.urs.cz/item/CS_URS_2025_01/764218604 | [14 empty] | Online PSC | 2
| VV |  | "4. etapa (4.01 - 4.06) -NK03 - oplechování oplechování stávajících říms | [14 empty] | VV | 2 | 1 | True | 0 | ROZPOCET
| VV |  | N404*1,1 |  | 137.39 | [12 empty] | VV | 2 | 2 | True | 0 | ROZPOCET
| VV |  | "4. etapa (4.01 - 4.06) -NK03 - oplechování nových říms | [14 empty] | VV | 2 | 1 | True | 0 | ROZPOCET
| VV |  | N405*1,1 |  | 6.82 | [12 empty] | VV | 2 | 2 | True | 0 | ROZPOCET
| VV |  | "4. etapa (4.01 - 4.06) -NK06 - oplechování odvětraného soklu | [14 empty] | VV | 2 | 1 | True | 0 | ROZPOCET
| VV |  | N406*1,1 |  | 109.12 | [12 empty] | VV | 2 | 2 | True | 0 | ROZPOCET
| VV |  | N404+Součet |  | 253.33 | [12 empty] | VV | 2 | 4 | True | 1 | ROZPOCET
38 | K | 764518623 | Svod z pozinkovaného plechu s upraveným povrchem včetně objímek, kolen a odskoků kruhový, průměru 120 mm | m | 148.89 |  | 0 | CS ÚRS 2025 01 |  | základní |  | 0 | 0.00206 | 0.30671 | 0 | 0 | 16 | K | 2 |  |  |  | ROZPOCET | [5 empty] | 0 | 0 | 0 | 0 | 0 | 1 | 0 | 16 | -918363359
| Online PSC |  | https://podminky.urs.cz/item/CS_URS_2025_01/764518623 | [14 empty] | Online PSC | 2
| VV |  | "4. etapa (4.01 - 4.06) -NK02 - výměna stávajících svodů a nové svody | [14 empty] | VV | 2 | 1 | True | 0 | ROZPOCET
| VV |  | N407*1,05 |  | 148.89 | [12 empty] | VV | 2 | 2 | True | 0 | ROZPOCET
| VV |  | Součet |  | 148.89 | [12 empty] | VV | 2 | 4 | True | 1 | ROZPOCET
95 | K | 998764103 | Přesun hmot pro konstrukce klempířské stanovený z hmotnosti přesunovaného materiálu vodorovná dopravní vzdálenost do 50 m základní v objektech výšky přes 12 do 24 m | t | 1.894 |  | 0 | CS ÚRS 2025 01 |  | základní |  | 0 | 0 | 0 | 0 | 0 | 16 | K | 2 |  |  |  | ROZPOCET | [5 empty] | 0 | 0 | 0 | 0 | 0 | 1 | 0 | 16 | 1014124529
| Online PSC |  | https://podminky.urs.cz/item/CS_URS_2025_01/998764103 | [14 empty] | Online PSC | 2
| D | 767 | Konstrukce zámečnické |  |  |  | 0 |  |  |  |  | 0 |  | 0.21712 |  | 0.38848 | 2 | D | 1 |  |  |  | ROZPOCET | [11 empty] | 0
98 | K | 767646411 | Montáž revizních dveří a dvířek hliníkových, ocelových nebo plastových s rámem jednokřídlových, plochy do 0,5 m2 | m2 | 0.16 |  | 0 | CS ÚRS 2025 01 |  | základní |  | 0 | 0.00012 | 1.92e-05 | 0 | 0 | 16 | K | 2 |  |  |  | ROZPOCET | [5 empty] | 0 | 0 | 0 | 0 | 0 | 1 | 0 | 16 | 1073374539
| Online PSC |  | https://podminky.urs.cz/item/CS_URS_2025_01/767646411 | [14 empty] | Online PSC | 2
| VV |  | "NZ04 | [14 empty] | VV | 2 | 1 | True | 0 | ROZPOCET
| VV |  | 0,4*0,4 |  | 0.16 | [12 empty] | VV | 2 | 2 | True | 1 | ROZPOCET
99 | M | 56245711 | dvířka revizní 400x400 bílá se zámkem | kus | 0.16 |  | 0 | CS ÚRS 2025 01 |  | základní |  | 0 | 0.00109 | 0.0001744 | 0 | 0 | 32 | M | 2 |  |  |  | ROZPOCET | [5 empty] | 0 | 0 | 0 | 0 | 0 | 1 | 0 | 16 | -1111512996
71 | K | 767662110 | Montáž mříží pevných, připevněných šroubováním | m2 | 17.3 |  | 0 | CS ÚRS 2025 01 |  | základní |  | 0 | 5e-05 | 0.000865 | 0 | 0 | 16 | K | 2 |  |  |  | ROZPOCET | [5 empty] | 0 | 0 | 0 | 0 | 0 | 1 | 0 | 16 | -1591061503
| Online PSC |  | https://podminky.urs.cz/item/CS_URS_2025_01/767662110 | [14 empty] | Online PSC | 2
| VV |  | "NZ01 - úprava velikosti na nový rozměr otvoru a repase okenních mříží | [14 empty] | VV | 2 | 1 | True | 0 | ROZPOCET
| VV |  | B407 |  | 17.3 | [12 empty] | VV | 2 | 2 | True | 1 | ROZPOCET
72 | M | 54912001 | mříž pro stavební otvory pevná | m2 | 17.3 |  | 0 | CS ÚRS 2025 01 |  | základní |  | 0 | 0.01 | 0.173 | 0 | 0 | 32 | M | 2 |  |  |  | ROZPOCET | [5 empty] | 0 | 0 | 0 | 0 | 0 | 1 | 0 | 16 | -654636202
80 | K | 767893126 | Montáž stříšek nad venkovními vstupy z kovových profilů kotvených k nosné konstrukci pomocí konzol, výplň ze skla rovná, šířky přes 1,50 do 2,00 m | kus | 1 |  | 0 | CS ÚRS 2025 01 |  | základní |  | 0 | 6e-05 | 6e-05 | 0 | 0 | 16 | K | 2 |  |  |  | ROZPOCET | [5 empty] | 0 | 0 | 0 | 0 | 0 | 1 | 0 | 16 | -413718655
| Online PSC |  | https://podminky.urs.cz/item/CS_URS_2025_01/767893126 | [14 empty] | Online PSC | 2
| VV |  | "NZ02 - stříška nad vstupem | [14 empty] | VV | 2 | 1 | True | 0 | ROZPOCET
| VV |  | 1 |  | 1 | [12 empty] | VV | 2 | 2 | True | 1 | ROZPOCET
81 | M | 63437001 | stříška vchodová rovná, kotvená pomocí konzol, nerezový rám, výplň vrstvené bezpečnostní sklo 1600x900mm | kus | 1 |  | 0 | CS ÚRS 2025 01 |  | základní |  | 0 | 0.043 | 0.043 | 0 | 0 | 32 | M | 2 |  |  |  | ROZPOCET | [5 empty] | 0 | 0 | 0 | 0 | 0 | 1 | 0 | 16 | 207114501
27 | K | 767996801 | Demontáž ostatních zámečnických konstrukcí rozebráním o hmotnosti jednotlivých dílů do 50 kg | kg | 332.16 |  | 0 | CS ÚRS 2025 01 |  | základní |  | 0 | 0 | 0 | 0.001 | 0.33216 | 16 | K | 2 |  |  |  | ROZPOCET | [5 empty] | 0 | 0 | 0 | 0 | 0 | 1 | 0 | 16 | 831303660
| Online PSC |  | https://podminky.urs.cz/item/CS_URS_2025_01/767996801 | [14 empty] | Online PSC | 2
| VV |  | "4. etapa (4.01 - 4.06) -BZ01 (hmotnost 19,2 kg/m2) | [14 empty] | VV | 2 | 1 | True | 0 | ROZPOCET
| VV |  | B407*19,2 |  | 332.16 | [12 empty] | VV | 2 | 2 | True | 0 | ROZPOCET
| VV |  | Součet |  | 332.16 | [12 empty] | VV | 2 | 4 | True | 1 | ROZPOCET
28 | K | 767996802 | Demontáž ostatních zámečnických konstrukcí rozebráním o hmotnosti jednotlivých dílů přes 50 do 100 kg | kg | 56.32 |  | 0 | CS ÚRS 2025 01 |  | základní |  | 0 | 0 | 0 | 0.001 | 0.05632 | 16 | K | 2 |  |  |  | ROZPOCET | [5 empty] | 0 | 0 | 0 | 0 | 0 | 1 | 0 | 16 | -163025486
| Online PSC |  | https://podminky.urs.cz/item/CS_URS_2025_01/767996802 | [14 empty] | Online PSC | 2
| VV |  | "4. etapa (4.01 - 4.06) -BZ02 (hmotnost 4,4/bm) | [14 empty] | VV | 2 | 1 | True | 0 | ROZPOCET
| VV |  | 2*(1,4+1,2+0,1+0,5+1,05+0,15)*4,4 |  | 38.72 | [12 empty] | VV | 2 | 2 | True | 0 | ROZPOCET
| VV |  | 2*1,5*4,4 |  | 13.2 | [12 empty] | VV | 2 | 2 | True | 0 | ROZPOCET
| VV |  | 2*0,5*4,4 |  | 4.4 | [12 empty] | VV | 2 | 2 | True | 0 | ROZPOCET
| VV |  | Součet |  | 56.32 | [12 empty] | VV | 2 | 4 | True | 1 | ROZPOCET
96 | K | 998767101 | Přesun hmot pro zámečnické konstrukce stanovený z hmotnosti přesunovaného materiálu vodorovná dopravní vzdálenost do 50 m základní v objektech výšky do 6 m | t | 0.217 |  | 0 | CS ÚRS 2025 01 |  | základní |  | 0 | 0 | 0 | 0 | 0 | 16 | K | 2 |  |  |  | ROZPOCET | [5 empty] | 0 | 0 | 0 | 0 | 0 | 1 | 0 | 16 | -1876741922
| Online PSC |  | https://podminky.urs.cz/item/CS_URS_2025_01/998767101 | [14 empty] | Online PSC | 2
| D | 771 | Podlahy z dlaždic |  |  |  | 0 |  |  |  |  | 0 |  | 0.1738 |  | 0.88721 | 2 | D | 1 |  |  |  | ROZPOCET | [11 empty] | 0
107 | K | 771473810 | Demontáž soklíků z dlaždic keramických lepených rovných | m | 21 |  | 0 | CS ÚRS 2025 01 |  | základní |  | 0 | 0 | 0 | 0.00325 | 0.06825 | 16 | K | 2 |  |  |  | ROZPOCET | [5 empty] | 0 | 0 | 0 | 0 | 0 | 1 | 0 | 16 | -1481499410
| Online PSC |  | https://podminky.urs.cz/item/CS_URS_2025_01/771473810 | [14 empty] | Online PSC | 2
| VV |  | "Balkón vpravo | [14 empty] | VV | 2 | 1 | True | 0 | ROZPOCET
| VV |  | 21 |  | 21 | [12 empty] | VV | 2 | 2 | True | 1 | ROZPOCET
116 | K | 771474112 | Montáž soklů z dlaždic keramických lepených cementovým flexibilním lepidlem rovných, výšky přes 65 do 90 mm | m | 66.64 |  | 0 | CS ÚRS 2025 01 |  | základní |  | 0 | 0.00043 | 0.028655 | 0 | 0 | 16 | K | 2 |  |  |  | ROZPOCET | [5 empty] | 0 | 0 | 0 | 0 | 0 | 1 | 0 | 16 | 212292132
| Online PSC |  | https://podminky.urs.cz/item/CS_URS_2025_01/771474112 | [14 empty] | Online PSC | 2
| VV |  | "Kryté vstupy | [14 empty] | VV | 2 | 1 | True | 0 | ROZPOCET
| VV |  | 2*(1,6+5+4,6)*1,1 |  | 24.64 | [12 empty] | VV | 2 | 2 | True | 0 | ROZPOCET
| VV |  | "Balkóny | [14 empty] | VV | 2 | 1 | True | 0 | ROZPOCET
| VV |  | 2*21 |  | 42 | [12 empty] | VV | 2 | 2 | True | 0 | ROZPOCET
| VV |  | Součet |  | 66.64 | [12 empty] | VV | 2 | 4 | True | 1 | ROZPOCET
117 | M | 59761184 | sokl keramický mrazuvzdorný povrch hladký/matný tl do 10mm výšky přes 65 do 90mm | m | 73.304 |  | 0 | CS ÚRS 2025 01 |  | základní |  | 0 | 0.00198 | 0.14514 | 0 | 0 | 32 | M | 2 |  |  |  | ROZPOCET | [5 empty] | 0 | 0 | 0 | 0 | 0 | 1 | 0 | 16 | -589773608
| VV |  | 66,64*1,1 'Přepočtené koeficientem množství |  | 73.304 | [12 empty] | VV | 2 | 2 | False | 1 | ROZPOCET
106 | K | 771573810 | Demontáž podlah z dlaždic keramických lepených | m2 | 23.2 |  | 0 | CS ÚRS 2025 01 |  | základní |  | 0 | 0 | 0 | 0.0353 | 0.81896 | 16 | K | 2 |  |  |  | ROZPOCET | [5 empty] | 0 | 0 | 0 | 0 | 0 | 1 | 0 | 16 | 1730115591
| Online PSC |  | https://podminky.urs.cz/item/CS_URS_2025_01/771573810 | [14 empty] | Online PSC | 2
| VV |  | "Balkón vpravo | [14 empty] | VV | 2 | 1 | True | 0 | ROZPOCET
| VV |  | N414 |  | 23.2 | [12 empty] | VV | 2 | 2 | True | 1 | ROZPOCET
122 | K | 998771101 | Přesun hmot pro podlahy z dlaždic stanovený z hmotnosti přesunovaného materiálu vodorovná dopravní vzdálenost do 50 m základní v objektech výšky do 6 m | t | 0.174 |  | 0 | CS ÚRS 2025 01 |  | základní |  | 0 | 0 | 0 | 0 | 0 | 16 | K | 2 |  |  |  | ROZPOCET | [5 empty] | 0 | 0 | 0 | 0 | 0 | 1 | 0 | 16 | -1808054443
| Online PSC |  | https://podminky.urs.cz/item/CS_URS_2025_01/998771101 | [14 empty] | Online PSC | 2
| D | 773 | Podlahy z litého teraca |  |  |  | 0 |  |  |  |  | 0 |  | 0.11215 |  | 0 | 2 | D | 1 |  |  |  | ROZPOCET | [11 empty] | 0
82 | K | 773213901 | Oprava obkladu schodiště z litého teraca poškozených hran stupnic nebo podstupnic přírodního | kus | 10 |  | 0 | CS ÚRS 2025 01 |  | základní |  | 0 | 0.0002 | 0.002 | 0 | 0 | 16 | K | 2 |  |  |  | ROZPOCET | [5 empty] | 0 | 0 | 0 | 0 | 0 | 1 | 0 | 16 | 1212201407
| Online PSC |  | https://podminky.urs.cz/item/CS_URS_2025_01/773213901 | [14 empty] | Online PSC | 2
| VV |  | "NS03 - oprava pilířů z teraca | [14 empty] | VV | 2 | 1 | True | 0 | ROZPOCET
| VV |  | 10 |  | 10 | [12 empty] | VV | 2 | 2 | True | 1 | ROZPOCET
83 | K | 773993901 | Údržba podlah z litého teraca broušení stávající podlahy | m2 | 21.105 |  | 0 | CS ÚRS 2025 01 |  | základní |  | 0 | 0.005 | 0.10553 | 0 | 0 | 16 | K | 2 |  |  |  | ROZPOCET | [5 empty] | 0 | 0 | 0 | 0 | 0 | 1 | 0 | 16 | 285127695
| Online PSC |  | https://podminky.urs.cz/item/CS_URS_2025_01/773993901 | [14 empty] | Online PSC | 2
| VV |  | "NS03 - oprava pilířů z teraca | [14 empty] | VV | 2 | 1 | True | 0 | ROZPOCET
| VV |  | B402*1,05 |  | 21.105 | [12 empty] | VV | 2 | 2 | True | 1 | ROZPOCET
84 | K | 773993907 | Údržba podlah z litého teraca impregnace | m2 | 30.824 |  | 0 | CS ÚRS 2025 01 |  | základní |  | 0 | 0.00015 | 0.0046236 | 0 | 0 | 16 | K | 2 |  |  |  | ROZPOCET | [5 empty] | 0 | 0 | 0 | 0 | 0 | 1 | 0 | 16 | -909318336
| Online PSC |  | https://podminky.urs.cz/item/CS_URS_2025_01/773993907 | [14 empty] | Online PSC | 2
| VV |  | "NS03 - oprava pilířů z teraca | [14 empty] | VV | 2 | 1 | True | 0 | ROZPOCET
| VV |  | B402*1,05 |  | 21.105 | [12 empty] | VV | 2 | 2 | True | 0 | ROZPOCET
| VV |  | "Penetrační nátěr krycích desek balustrád | [14 empty] | VV | 2 | 1 | True | 0 | ROZPOCET
| VV |  | "Fasáda 4.01 - vlevo 1. a 2. NP | [14 empty] | VV | 2 | 1 | True | 0 | ROZPOCET
| VV |  | 1,1*1,05 |  | 1.155 | [12 empty] | VV | 2 | 2 | True | 0 | ROZPOCET
| VV |  | 3,8*1,05 |  | 3.99 | [12 empty] | VV | 2 | 2 | True | 0 | ROZPOCET
| VV |  | "Fasáda 4.01 - vpravo 1. a 2. NP | [14 empty] | VV | 2 | 1 | True | 0 | ROZPOCET
| VV |  | 1*1,05 |  | 1.05 | [12 empty] | VV | 2 | 2 | True | 0 | ROZPOCET
| VV |  | 3,7/1,05 |  | 3.524 | [12 empty] | VV | 2 | 2 | True | 0 | ROZPOCET
| VV |  | Součet |  | 30.824 | [12 empty] | VV | 2 | 4 | True | 1 | ROZPOCET
97 | K | 998773101 | Přesun hmot pro podlahy teracové lité stanovený z hmotnosti přesunovaného materiálu vodorovná dopravní vzdálenost do 50 m základní v objektech výšky do 6 m | t | 0.112 |  | 0 | CS ÚRS 2025 01 |  | základní |  | 0 | 0 | 0 | 0 | 0 | 16 | K | 2 |  |  |  | ROZPOCET | [5 empty] | 0 | 0 | 0 | 0 | 0 | 1 | 0 | 16 | 291019431
| Online PSC |  | https://podminky.urs.cz/item/CS_URS_2025_01/998773101 | [14 empty] | Online PSC | 2
| D | 783 | Dokončovací práce - nátěry |  |  |  | 0 |  |  |  |  | 0 |  | 1.1061 |  | 0 | 2 | D | 1 |  |  |  | ROZPOCET | [11 empty] | 0
73 | K | 783304100 | Provedení nátěru zámečnických konstrukcí základního nebo základního antikorozního jednonásobného | m2 | 17.3 |  | 0 | CS ÚRS 2025 01 |  | základní |  | 0 | 0 | 0 | 0 | 0 | 16 | K | 2 |  |  |  | ROZPOCET | [5 empty] | 0 | 0 | 0 | 0 | 0 | 1 | 0 | 16 | -1322434039
| Online PSC |  | https://podminky.urs.cz/item/CS_URS_2025_01/783304100 | [14 empty] | Online PSC | 2
| VV |  | "NZ01 - repase okenních mříží | [14 empty] | VV | 2 | 1 | True | 0 | ROZPOCET
| VV |  | B407 |  | 17.3 | [12 empty] | VV | 2 | 2 | True | 1 | ROZPOCET
74 | M | 24629000 | hmota nátěrová syntetická základní na kovy | kg | 1.73 |  | 0 | CS ÚRS 2025 01 |  | základní |  | 0 | 0.001 | 0.00173 | 0 | 0 | 32 | M | 2 |  |  |  | ROZPOCET | [5 empty] | 0 | 0 | 0 | 0 | 0 | 1 | 0 | 16 | 47999206
| VV |  | 17,3*0,1 'Přepočtené koeficientem množství |  | 1.73 | [12 empty] | VV | 2 | 2 | False | 1 | ROZPOCET
75 | K | 783305100 | Provedení nátěru zámečnických konstrukcí mezinátěru jednonásobného | m2 | 17.3 |  | 0 | CS ÚRS 2025 01 |  | základní |  | 0 | 0 | 0 | 0 | 0 | 16 | K | 2 |  |  |  | ROZPOCET | [5 empty] | 0 | 0 | 0 | 0 | 0 | 1 | 0 | 16 | 1558880094
| Online PSC |  | https://podminky.urs.cz/item/CS_URS_2025_01/783305100 | [14 empty] | Online PSC | 2
| VV |  | "NZ01 - repase okenních mříží | [14 empty] | VV | 2 | 1 | True | 0 | ROZPOCET
| VV |  | B407 |  | 17.3 | [12 empty] | VV | 2 | 2 | True | 1 | ROZPOCET
76 | M | 24622000 | hmota nátěrová syntetická vrchní (email) odstín černý | kg | 2.595 |  | 0 | CS ÚRS 2025 01 |  | základní |  | 0 | 0.001 | 0.002595 | 0 | 0 | 32 | M | 2 |  |  |  | ROZPOCET | [5 empty] | 0 | 0 | 0 | 0 | 0 | 1 | 0 | 16 | -1003804247
| VV |  | 17,3*0,15 'Přepočtené koeficientem množství |  | 2.595 | [12 empty] | VV | 2 | 2 | False | 1 | ROZPOCET
77 | K | 783306805 | Odstranění nátěrů ze zámečnických konstrukcí opálením s obroušením | m2 | 17.3 |  | 0 | CS ÚRS 2025 01 |  | základní |  | 0 | 2e-05 | 0.000346 | 0 | 0 | 16 | K | 2 |  |  |  | ROZPOCET | [5 empty] | 0 | 0 | 0 | 0 | 0 | 1 | 0 | 16 | 1197164316
| Online PSC |  | https://podminky.urs.cz/item/CS_URS_2025_01/783306805 | [14 empty] | Online PSC | 2
| VV |  | "NZ01 - repase okenních mříží | [14 empty] | VV | 2 | 1 | True | 0 | ROZPOCET
| VV |  | B407 |  | 17.3 | [12 empty] | VV | 2 | 2 | True | 1 | ROZPOCET
78 | K | 783307100 | Provedení nátěru zámečnických konstrukcí krycího jednonásobného | m2 | 17.3 |  | 0 | CS ÚRS 2025 01 |  | základní |  | 0 | 0 | 0 | 0 | 0 | 16 | K | 2 |  |  |  | ROZPOCET | [5 empty] | 0 | 0 | 0 | 0 | 0 | 1 | 0 | 16 | 1336261145
| Online PSC |  | https://podminky.urs.cz/item/CS_URS_2025_01/783307100 | [14 empty] | Online PSC | 2
| VV |  | "NZ01 - repase okenních mříží | [14 empty] | VV | 2 | 1 | True | 0 | ROZPOCET
| VV |  | B407 |  | 17.3 | [12 empty] | VV | 2 | 2 | True | 1 | ROZPOCET
79 | M | 24622000 | hmota nátěrová syntetická vrchní (email) odstín černý | kg | 0.26 |  | 0 | CS ÚRS 2025 01 |  | základní |  | 0 | 0.001 | 0.00026 | 0 | 0 | 32 | M | 2 |  |  |  | ROZPOCET | [5 empty] | 0 | 0 | 0 | 0 | 0 | 1 | 0 | 16 | 829397493
| VV |  | 17,3*0,015 'Přepočtené koeficientem množství |  | 0.26 | [12 empty] | VV | 2 | 2 | False | 1 | ROZPOCET
47 | K | 783803160 | Provedení penetračního nátěru omítek hladkých omítek hladkých, zrnitých tenkovrstvých nebo štukových stupně členitosti 3 | m2 | 1734.1 |  | 0 | CS ÚRS 2025 01 |  | základní |  | 0 | 0 | 0 | 0 | 0 | 16 | K | 2 |  |  |  | ROZPOCET | [5 empty] | 0 | 0 | 0 | 0 | 0 | 1 | 0 | 16 | 2099036490
| Online PSC |  | https://podminky.urs.cz/item/CS_URS_2025_01/783803160 | [14 empty] | Online PSC | 2
| VV |  | "4. etapa (4.01 - 4.06) - NS02 (0,115 l/m2) | [14 empty] | VV | 2 | 1 | True | 0 | ROZPOCET
| VV |  | N410 |  | 1654.1 | [12 empty] | VV | 2 | 2 | True | 0 | ROZPOCET
| VV |  | "Klenby vstupů | [14 empty] | VV | 2 | 1 | True | 0 | ROZPOCET
| VV |  | N415 |  | 80 | [12 empty] | VV | 2 | 2 | True | 0 | ROZPOCET
| VV |  | Součet |  | 1734.1 | [12 empty] | VV | 2 | 4 | True | 1 | ROZPOCET
48 | M | 24592009 | hmota nátěrová sol-silikátová penetrační bílá na fasádní povrchy | litr | 199.422 |  | 0 | CS ÚRS 2025 01 |  | základní |  | 0 | 0.001 | 0.19942 | 0 | 0 | 32 | M | 2 |  |  |  | ROZPOCET | [5 empty] | 0 | 0 | 0 | 0 | 0 | 1 | 0 | 16 | -1888693587
| VV |  | 1734,1*0,115 'Přepočtené koeficientem množství |  | 199.422 | [12 empty] | VV | 2 | 2 | False | 1 | ROZPOCET
49 | K | 783807440 | Provedení krycího nátěru omítek dvojnásobného hladkých omítek hladkých, zrnitých tenkovrstvých nebo štukových stupně členitosti 3 | m2 | 1734.1 |  | 0 | CS ÚRS 2025 01 |  | základní |  | 0 | 0 | 0 | 0 | 0 | 16 | K | 2 |  |  |  | ROZPOCET | [5 empty] | 0 | 0 | 0 | 0 | 0 | 1 | 0 | 16 | 866244323
| Online PSC |  | https://podminky.urs.cz/item/CS_URS_2025_01/783807440 | [14 empty] | Online PSC | 2
| VV |  | "4. etapa (4.01 - 4.06) - NS02 (0,52 l/m2) | [14 empty] | VV | 2 | 1 | True | 0 | ROZPOCET
| VV |  | N410 |  | 1654.1 | [12 empty] | VV | 2 | 2 | True | 0 | ROZPOCET
| VV |  | "Klenby vstupů | [14 empty] | VV | 2 | 1 | True | 0 | ROZPOCET
| VV |  | N415 |  | 80 | [12 empty] | VV | 2 | 2 | True | 0 | ROZPOCET
| VV |  | Součet |  | 1734.1 | [12 empty] | VV | 2 | 4 | True | 1 | ROZPOCET
50 | M | 58124025 | hmota nátěrová sol-silikátová lazurovací barevná na omítnuté podklady | litr | 901.732 |  | 0 | CS ÚRS 2025 01 |  | základní |  | 0 | 0.001 | 0.90173 | 0 | 0 | 32 | M | 2 |  |  |  | ROZPOCET | [5 empty] | 0 | 0 | 0 | 0 | 0 | 1 | 0 | 16 | -247596367
| VV |  | 1734,1*0,52 'Přepočtené koeficientem množství |  | 901.732 | [12 empty] | VV | 2 | 2 | False | 1 | ROZPOCET
| D | HZS | Hodinové zúčtovací sazby |  |  |  | 0 |  |  |  |  | 0 |  | 0 |  | 0 | 4 | D | 0 |  |  |  | ROZPOCET | [11 empty] | 0
85 | K | HZS1291 | Hodinové zúčtovací sazby profesí HSV zemní a pomocné práce pomocný stavební dělník | hod | 32 |  | 0 | CS ÚRS 2025 01 |  | základní |  | 0 | 0 | 0 | 0 | 0 | 512 | K | 1 |  |  |  | ROZPOCET | [5 empty] | 0 | 0 | 0 | 0 | 0 | 1 | 0 | 512 | 84323325
| Online PSC |  | https://podminky.urs.cz/item/CS_URS_2025_01/HZS1291 | [14 empty] | Online PSC | 1
| VV |  | "Úklid celkový po stavebních úpravách | [14 empty] | VV | 1 | 1 | True | 0 | ROZPOCET
| VV |  | 2*2*8 |  | 32 | [12 empty] | VV | 1 | 2 | True | 1 | ROZPOCET
| D | VRN | Vedlejší rozpočtové náklady |  |  |  | 0 |  |  |  |  | 0 |  | 0 |  | 0 | 5 | D | 0 |  |  |  | ROZPOCET | [11 empty] | 0
| D | VRN1 | Průzkumné, zeměměřičské a projektové práce |  |  |  | 0 |  |  |  |  | 0 |  | 0 |  | 0 | 5 | D | 1 |  |  |  | ROZPOCET | [11 empty] | 0
86 | K | 012164000 | Vytyčení a zaměření inženýrských sítí | hod | 8 |  | 0 | CS ÚRS 2025 01 |  | základní |  | 0 | 0 | 0 | 0 | 0 | 1024 | K | 2 |  |  |  | ROZPOCET | [5 empty] | 0 | 0 | 0 | 0 | 0 | 1 | 0 | 1024 | -1901768446
| Online PSC |  | https://podminky.urs.cz/item/CS_URS_2025_01/012164000 | [14 empty] | Online PSC | 2
| VV |  | 2*4 |  | 8 | [12 empty] | VV | 2 | 2 | True | 1 | ROZPOCET
87 | K | 013254000 | Dokumentace skutečného provedení stavby | soubor | 1 |  | 0 | CS ÚRS 2025 01 |  | základní |  | 0 | 0 | 0 | 0 | 0 | 1024 | K | 2 |  |  |  | ROZPOCET | [5 empty] | 0 | 0 | 0 | 0 | 0 | 1 | 0 | 1024 | -1752480260
| Online PSC |  | https://podminky.urs.cz/item/CS_URS_2025_01/013254000 | [14 empty] | Online PSC | 2
| VV |  | 1 |  | 1 | [12 empty] | VV | 2 | 2 | True | 1 | ROZPOCET
| D | VRN3 | Zařízení staveniště |  |  |  | 0 |  |  |  |  | 0 |  | 0 |  | 0 | 5 | D | 1 |  |  |  | ROZPOCET | [11 empty] | 0
88 | K | 032002000 | Vybavení staveniště | soubor | 1 |  | 0 | CS ÚRS 2025 01 |  | základní |  | 0 | 0 | 0 | 0 | 0 | 1024 | K | 2 |  |  |  | ROZPOCET | [5 empty] | 0 | 0 | 0 | 0 | 0 | 1 | 0 | 1024 | -979398926
| Online PSC |  | https://podminky.urs.cz/item/CS_URS_2025_01/032002000 | [14 empty] | Online PSC | 2
| VV |  | "ZS po dobu výstavby | [14 empty] | VV | 2 | 1 | True | 0 | ROZPOCET
| VV |  | 1 |  | 1 | [12 empty] | VV | 2 | 2 | True | 1 | ROZPOCET
89 | K | 039002000 | Zrušení zařízení staveniště | soubor | 1 |  | 0 | CS ÚRS 2025 01 |  | základní |  | 0 | 0 | 0 | 0 | 0 | 1024 | K | 2 |  |  |  | ROZPOCET | [5 empty] | 0 | 0 | 0 | 0 | 0 | 1 | 0 | 1024 | -1599833952
| Online PSC |  | https://podminky.urs.cz/item/CS_URS_2025_01/039002000 | [14 empty] | Online PSC | 2
| VV |  | 1 |  | 1 | [12 empty] | VV | 2 | 2 | True | 1 | ROZPOCET
| D | VRN4 | Inženýrská činnost |  |  |  | 0 |  |  |  |  | 0 |  | 0 |  | 0 | 5 | D | 1 |  |  |  | ROZPOCET | [11 empty] | 0
90 | K | 049103000 | Náklady vzniklé v souvislosti s realizací stavby | hod | 30 |  | 0 | CS ÚRS 2022 02 |  | základní |  | 0 | 0 | 0 | 0 | 0 | 1024 | K | 2 |  |  |  | ROZPOCET | [5 empty] | 0 | 0 | 0 | 0 | 0 | 1 | 0 | 1024 | 1790414910
| Online PSC |  | https://podminky.urs.cz/item/CS_URS_2022_02/049103000 | [14 empty] | Online PSC | 2
| VV |  | "Foto/video dokumentace z průběhu provádění prací (počet hod. * počet dnů *počet týdnů ) vč. předání objednateli | [14 empty] | VV | 2 | 1 | True | 0 | ROZPOCET
| VV |  | 0,5*5*12 |  | 30 | [12 empty] | VV | 2 | 2 | True | 1 | ROZPOCET
91 | K | 049303000 | Náklady vzniklé v souvislosti s předáním stavby | hod | 4 |  | 0 | CS ÚRS 2022 02 |  | základní |  | 0 | 0 | 0 | 0 | 0 | 1024 | K | 2 |  |  |  | ROZPOCET | [5 empty] | 0 | 0 | 0 | 0 | 0 | 1 | 0 | 1024 | 1820496500
| Online PSC |  | https://podminky.urs.cz/item/CS_URS_2022_02/049303000 | [14 empty] | Online PSC | 2
| VV |  | "Práce technika - pasportizace objektu před zahájením stavby - foto/video dokumentace stavu budovy (počet hod.) vč. předání objednateli | [14 empty] | VV | 2 | 1 | True | 0 | ROZPOCET
| VV |  | 4 |  | 4 | [12 empty] | VV | 2 | 2 | True | 1 | ROZPOCET

## Seznam figur
SEZNAM FIGUR
Kód: | 202314
Stavba: | Oprava fasády Masarykovy základní školy v Bohumíně II
Datum: | 16. 2. 2025
Kód | Popis | MJ | Výměra
SO 01 - E1 | Oprava fasády - 1. etapa
B101 | Plocha fasády - 1. et. (1.01 - 1.06) | m2 | 1139.5
| "Fasáda 1.01 |  | 0
| 88,1 |  | 88.1
| 12,7 |  | 12.7
| Mezisoučet |  | 100.8
| "Fasáda 1.02 |  | 0
| 128,7 |  | 128.7
| 15,2 |  | 15.2
| Mezisoučet |  | 143.9
| "Fasáda 1.03 |  | 0
| 45,2 |  | 45.2
| 2,8 |  | 2.8
| Mezisoučet |  | 48
| "Fasáda 1.04 |  | 0
| 364,9 |  | 364.9
| 62,7 |  | 62.7
| Mezisoučet |  | 427.6
| "Fasáda 1.05 |  | 0
| 42,8 |  | 42.8
| 2,8 |  | 2.8
| Mezisoučet |  | 45.6
| "Fasáda 1.06 |  | 0
| 352,6 |  | 352.6
| 21 |  | 21
| Mezisoučet |  | 373.6
| Součet |  | 1139.5
Použití figury:
978015391 | Otlučení (osekání) vnější vápenné nebo vápenocementové omítky stupně členitosti 1 a 2 v rozsahu přes 80 do 100 % | m2 | 1139.5
985131111 | Očištění ploch stěn, rubu kleneb a podlah tlakovou vodou | m2 | 1741.9
B102 | Plocha fasády - 1. et. (1.07 - 1.11) | m2 | 597.4
| "Fasáda 1.07 |  | 0
| 100,7 |  | 100.7
| 18,2 |  | 18.2
| Mezisoučet |  | 118.9
| "Fasáda 1.08 |  | 0
| 60,5 |  | 60.5
| 1,1 |  | 1.1
| Mezisoučet |  | 61.6
| "Fasáda 1.09 |  | 0
| 175,8 |  | 175.8
| 12,6 |  | 12.6
| Mezisoučet |  | 188.4
| "Fasáda 1.10 |  | 0
| 80,2 |  | 80.2
| 16,8 |  | 16.8
| Mezisoučet |  | 97
| "Fasáda 1.11 |  | 0
| 91,9 |  | 91.9
| 24,7 |  | 24.7
| 14,9 |  | 14.9
| Mezisoučet |  | 131.5
| Součet |  | 597.4
Použití figury:
978019391 | Otlučení (osekání) vnější vápenné nebo vápenocementové omítky stupně členitosti 3 až 5 v rozsahu přes 80 do 100 % | m2 | 597.4
985131111 | Očištění ploch stěn, rubu kleneb a podlah tlakovou vodou | m2 | 1741.9
B103 | Plocha fasády - 1. et. (mozaiková omítka na teracu 1.11) | m2 | 5
| "Fasáda 1.11 |  | 0
| 4*1 |  | 4
| 2*0,5 |  | 1
| Součet |  | 5
Použití figury:
773993901 | Broušení stávající podlahy z litého teraca | m2 | 5.25
773993907 | Impregnace podlahy z litého teraca | m2 | 5.25
978035127 | Odstranění tenkovrstvé omítky tl přes 2 mm odsekáním v rozsahu přes 50 do 100 % | m2 | 5
985131111 | Očištění ploch stěn, rubu kleneb a podlah tlakovou vodou | m2 | 1741.9
B104 | Okapní svody - 1. et. | m | 147.3
| "Fasáda 1.01 |  | 0
| 0 |  | 0
| "Fasáda 1.02 |  | 0
| 14,2 |  | 14.2
| "Fasáda 1.03 |  | 0
| 14,8 |  | 14.8
| "Fasáda 1.04 |  | 0
| 9,9+1,7 |  | 11.6
| "Fasáda 1.05 |  | 0
| 14 |  | 14
| "Fasáda 1.06 |  | 0
| 14+15,1+1,7 |  | 30.8
| "Fasáda 1.07 |  | 0
| 14,9 |  | 14.9
| "Fasáda 1.08 |  | 0
| 0 |  | 0
| "Fasáda 1.09 |  | 0
| 2*8,9 |  | 17.8
| 10,4 |  | 10.4
| "Fasáda 1.10 |  | 0
| 0 |  | 0
| "Fasáda 1.11 |  | 0
| 9,1+9,7 |  | 18.8
| Součet |  | 147.3
Použití figury:
764004861 | Demontáž svodu do suti | m | 147.3
B105 | Lapače splavenin - 1. et. | ks | 10
| 10 |  | 10
Použití figury:
721242106 | Lapač střešních splavenin z PP se zápachovou klapkou a lapacím košem DN 125 | kus | 10
721242804 | Demontáž lapače střešních splavenin DN 125 | kus | 10
B106 | Parapetní plechy - 1. et. | m | 139.1
| "Fasáda 1.01 |  | 0
| 13,1 |  | 13.1
| "Fasáda 1.02 |  | 0
| 10,1 |  | 10.1
| "Fasáda 1.03 |  | 0
| 2,6 |  | 2.6
| "Fasáda 1.04 |  | 0
| 50,5 |  | 50.5
| "Fasáda 1.05 |  | 0
| 2,5 |  | 2.5
| "Fasáda 1.06 |  | 0
| 14,1 |  | 14.1
| "Fasáda 1.07 |  | 0
| 8,2 |  | 8.2
| "Fasáda 1.08 |  | 0
| 1 |  | 1
| "Fasáda 1.09 |  | 0
| 16,6 |  | 16.6
| "Fasáda 1.10 |  | 0
| 11,4 |  | 11.4
| "Fasáda 1.11 |  | 0
| 9 |  | 9
| Součet |  | 139.1
Použití figury:
764001811 | Demontáž dilatační lišty do suti | m | 111.28
764002851 | Demontáž oplechování parapetů do suti | m | 139.1
B107 | Oplechování říms - 1. et. | m | 25.4
| "Fasáda 1.01 |  | 0
| 1,1 |  | 1.1
| "Fasáda 1.02 |  | 0
| 2,7 |  | 2.7
| "Fasáda 1.03 |  | 0
| 1 |  | 1
| "Fasáda 1.04 |  | 0
| 3,9 |  | 3.9
| "Fasáda 1.05 |  | 0
| 3,8 |  | 3.8
| "Fasáda 1.06 |  | 0
| 3,8 |  | 3.8
| "Fasáda 1.07 |  | 0
| 9,1 |  | 9.1
| Součet |  | 25.4
Použití figury:
764002861 | Demontáž oplechování říms a ozdobných prvků do suti | m | 25.4
B108 | Okapový chodník - 1. et. | m | 54.2
| "Fasáda 1.01 |  | 0
| 7,8 |  | 7.8
| "Fasáda 1.02 |  | 0
| 10,5 |  | 10.5
| "Fasáda 1.03 |  | 0
| 3,5 |  | 3.5
| "Fasáda 1.04 |  | 0
| 14,5+13,8 |  | 28.3
| "Fasáda 1.05 |  | 0
| 4,1 |  | 4.1
| Součet |  | 54.2
Použití figury:
113106121 | Rozebrání dlažeb z betonových nebo kamenných dlaždic komunikací pro pěší ručně | m2 | 27.1
113107122 | Odstranění podkladu z kameniva drceného tl přes 100 do 200 mm ručně | m2 | 29.81
B109 | Okenní mříže - 1. et. | m2 | 12
| "Fasáda 1.01 |  | 0
| 0 |  | 0
| "Fasáda 1.02 |  | 0
| 4*0,4 |  | 1.6
| "Fasáda 1.03 |  | 0
| 0 |  | 0
| "Fasáda 1.04 |  | 0
| 8*0,6 |  | 4.8
| "Fasáda 1.05 |  | 0
| 0 |  | 0
| "Fasáda 1.06 |  | 0
| 4*0,5 |  | 2
| "Fasáda 1.07 |  | 0
| 0 |  | 0
| "Fasáda 1.08 |  | 0
| 0 |  | 0
| "Fasáda 1.09 |  | 0
| 2*0,5 |  | 1
| 1*0,7 |  | 0.7
| "Fasáda 1.10 |  | 0
| 2*0,6 |  | 1.2
| "Fasáda 1.11 |  | 0
| 1*0,7 |  | 0.7
| Součet |  | 12
Použití figury:
767662110 | Montáž mříží pevných šroubovaných | m2 | 12
767996801 | Demontáž atypických zámečnických konstrukcí rozebráním hm jednotlivých dílů do 50 kg | kg | 230.4
783304100 | Provedení základního jednonásobného nátěru zámečnických konstrukcí | m2 | 17.417
783305100 | Provedení jednonásobného mezinátěru zámečnických konstrukcí | m2 | 17.417
783306805 | Odstranění nátěru ze zámečnických konstrukcí opálením | m2 | 12
783307100 | Provedení krycího jednonásobného nátěru zámečnických konstrukcí | m2 | 17.417
N101 | Parapetní plechy 1. PP - návrh | m | 21.3
| "Fasáda 1.01 |  | 0
| 0 |  | 0
| "Fasáda 1.02 |  | 0
| 2,4 |  | 2.4
| "Fasáda 1.03 |  | 0
| 0 |  | 0
| "Fasáda 1.04 |  | 0
| 9 |  | 9
| "Fasáda 1.05 |  | 0
| 0 |  | 0
| "Fasáda 1.06 |  | 0
| 3,4 |  | 3.4
| "Fasáda 1.07 |  | 0
| 0 |  | 0
| "Fasáda 1.08 |  | 0
| 0 |  | 0
| "Fasáda 1.09 |  | 0
| 1,7+1,2 |  | 2.9
| "Fasáda 1.10 |  | 0
| 2,4 |  | 2.4
| "Fasáda 1.11 |  | 0
| 1,2 |  | 1.2
| Součet |  | 21.3
Použití figury:
319201321 | Vyrovnání nerovného povrchu zdiva tl do 30 mm maltou | m2 | 56.54
764216646 | Oplechování rovných parapetů celoplošně lepené z Pz s povrchovou úpravou rš 500 mm | m | 22.365
N102 | Parapetní plechy rovné - návrh | m | 118.2
| "Fasáda 1.01 |  | 0
| 13,5 |  | 13.5
| "Fasáda 1.02 |  | 0
| 9,6 |  | 9.6
| "Fasáda 1.03 |  | 0
| 2,4 |  | 2.4
| "Fasáda 1.04 |  | 0
| 52,5 |  | 52.5
| "Fasáda 1.05 |  | 0
| 2,4 |  | 2.4
| "Fasáda 1.06 |  | 0
| 12,8+4,2 |  | 17
| "Fasáda 1.07 |  | 0
| 8,4 |  | 8.4
| "Fasáda 1.08 |  | 0
| 1,2 |  | 1.2
| "Fasáda 1.09 |  | 0
| 5,2+6 |  | 11.2
| Součet |  | 118.2
Použití figury:
319201321 | Vyrovnání nerovného povrchu zdiva tl do 30 mm maltou | m2 | 56.54
764216644 | Oplechování rovných parapetů celoplošně lepené z Pz s povrchovou úpravou rš 330 mm | m | 124.11
N103 | Parapetní plechy segmentové - návrh | m | 26.2
| "Fasáda 1.09 |  | 0
| 5,6 |  | 5.6
| "Fasáda 1.10 |  | 0
| 11,6 |  | 11.6
| "Fasáda 1.11 |  | 0
| 9 |  | 9
| Součet |  | 26.2
Použití figury:
319201321 | Vyrovnání nerovného povrchu zdiva tl do 30 mm maltou | m2 | 56.54
764217644 | Oplechování oblých parapetů nebo ze segmentů celoplošně lepené z Pz s povrch úpravou rš 330 mm | m | 27.51
N104 | Okapní svody - návrh | m | 146
| "Fasáda 1.01 |  | 0
| 14,5 |  | 14.5
| "Fasáda 1.02 |  | 0
| 15 |  | 15
| "Fasáda 1.03 |  | 0
| 0 |  | 0
| "Fasáda 1.04 |  | 0
| 6+10 |  | 16
| "Fasáda 1.05 |  | 0
| 14 |  | 14
| "Fasáda 1.06 |  | 0
| 14+15 |  | 29
| "Fasáda 1.07 |  | 0
| 0 |  | 0
| "Fasáda 1.08 |  | 0
| 0 |  | 0
| "Fasáda 1.09 |  | 0
| 5,5 |  | 5.5
| 18 |  | 18
| 15 |  | 15
| "Fasáda 1.10 |  | 0
| 0 |  | 0
| "Fasáda 1.11 |  | 0
| 9+10 |  | 19
| Součet |  | 146
Použití figury:
764518623 | Svody kruhové včetně objímek, kolen, odskoků z Pz s povrchovou úpravou průměru 120 mm | m | 153.3
N105 | Oplechování omítaného soklu - návrh | m | 75.3
| "Fasáda 1.01 |  | 0
| 7,8 |  | 7.8
| "Fasáda 1.02 |  | 0
| 10,2 |  | 10.2
| "Fasáda 1.03 |  | 0
| 3,3 |  | 3.3
| "Fasáda 1.04 |  | 0
| 13,7+13,9 |  | 27.6
| "Fasáda 1.05 |  | 0
| 3,2 |  | 3.2
| "Fasáda 1.06 |  | 0
| 23,2 |  | 23.2
| Součet |  | 75.3
0
0
0
0
0
0
0
0
0
0
0
0
0
0
0
0
0
0
0
0
0
0
0
0
0
0
0
0
0
0
0
0
0
0
0
0
0
0
0
0
0
0
0
0
0
0
0
0
0
0
0
0
0
0
0
0
0
0
0
0
0
0
0
0
0
0
0
0
0
0
0
0
0
0
0
0
0
| SVOD |  | 0
| 14.0 m |  | 0
Použití figury:
764218604 | Oplechování rovné římsy mechanicky kotvené z Pz s upraveným povrchem rš 330 mm | m | 240.9
N106 | Oplechování obkladu soklu - návrh | m | 121.1
| "Fasáda 1.01 |  | 0
| 7,8 |  | 7.8
| "Fasáda 1.02 |  | 0
| 10,3 |  | 10.3
| "Fasáda 1.03 |  | 0
| 3,4 |  | 3.4
| "Fasáda 1.04 |  | 0
| 13,9+13,7 |  | 27.6
| "Fasáda 1.05 |  | 0
| 3,3+0,3 |  | 3.6
| "Fasáda 1.06 |  | 0
| 10,9+13 |  | 23.9
| "Fasáda 1.07 |  | 0
| 3,5+3,4 |  | 6.9
| "Fasáda 1.08 |  | 0
| 2,4+4,8 |  | 7.2
| "Fasáda 1.09 |  | 0
| 3,2+6,2+8,3 |  | 17.7
| "Fasáda 1.10 |  | 0
| 2,4+4 |  | 6.4
| "Fasáda 1.11 |  | 0
| 6+0,3 |  | 6.3
| Součet |  | 121.1
Použití figury:
764218604 | Oplechování rovné římsy mechanicky kotvené z Pz s upraveným povrchem rš 330 mm | m | 240.9
N107 | Plocha soklu - 1. et. - návrh | m2 | 162.5
| "Fasáda 1.01 |  | 0
| 9,3 |  | 9.3
| "Fasáda 1.02 |  | 0
| 15 |  | 15
| "Fasáda 1.03 |  | 0
| 7,4 |  | 7.4
| "Fasáda 1.04 |  | 0
| 20,6+14 |  | 34.6
| "Fasáda 1.05 |  | 0
| 4,4 |  | 4.4
| "Fasáda 1.06 |  | 0
| 27,6 |  | 27.6
| "Fasáda 1.07 |  | 0
| 3,9+4,1 |  | 8
| "Fasáda 1.08 |  | 0
| 8,8 |  | 8.8
| "Fasáda 1.09 |  | 0
| 23,6 |  | 23.6
| "Fasáda 1.10 |  | 0
| 12,5 |  | 12.5
| "Fasáda 1.11 |  | 0
| 11,3 |  | 11.3
| Součet |  | 162.5
Použití figury:
622273101 | Montáž odvětrávané fasády stěn lepením na hliníkový rošt bez tepelné izolace | m2 | 195.72
N108 | Plocha ostění a nadpraží soklu - návrh | m2 | 23.9
| "Fasáda 1.01 |  | 0
| 0 |  | 0
| "Fasáda 1.02 |  | 0
| 3,3 |  | 3.3
| "Fasáda 1.03 |  | 0
| 0 |  | 0
| "Fasáda 1.04 |  | 0
| 11 |  | 11
| "Fasáda 1.05 |  | 0
| 0 |  | 0
| "Fasáda 1.06 |  | 0
| 3,7 |  | 3.7
| "Fasáda 1.07 |  | 0
| 0 |  | 0
| "Fasáda 1.08 |  | 0
| 0 |  | 0
| "Fasáda 1.09 |  | 0
| 2,9 |  | 2.9
| "Fasáda 1.10 |  | 0
| 2 |  | 2
| "Fasáda 1.11 |  | 0
| 1 |  | 1
| Součet |  | 23.9
Použití figury:
622273101 | Montáž odvětrávané fasády stěn lepením na hliníkový rošt bez tepelné izolace | m2 | 195.72
N109 | Plocha fasády - 1. et. (1.01 - 1.06) - návrh | m2 | 1020.3
| "Fasáda 1.01 |  | 0
| 78,8 |  | 78.8
| 12,8 |  | 12.8
| Mezisoučet |  | 91.6
| "Fasáda 1.02 |  | 0
| 113,4 |  | 113.4
| 11,4 |  | 11.4
| Mezisoučet |  | 124.8
| "Fasáda 1.03 |  | 0
| 37,8 |  | 37.8
| 2,9 |  | 2.9
| Mezisoučet |  | 40.7
| "Fasáda 1.04 |  | 0
| 330,3 |  | 330.3
| 50,4 |  | 50.4
| Mezisoučet |  | 380.7
| "Fasáda 1.05 |  | 0
| 38,4 |  | 38.4
| 2,8 |  | 2.8
| Mezisoučet |  | 41.2
| "Fasáda 1.06 |  | 0
| 324,8 |  | 324.8
| 16,5 |  | 16.5
| Mezisoučet |  | 341.3
| Součet |  | 1020.3
Použití figury:
622131101 | Cementový postřik vnějších stěn nanášený celoplošně ručně | m2 | 1531.9
622142001 | Sklovláknité pletivo vnějších stěn vtlačené do tmelu | m2 | 1531.9
622321141 | Vápenocementová omítka štuková dvouvrstvá vnějších stěn nanášená ručně | m2 | 1531.9
622321191 | Příplatek k vápenocementové omítce vnějších stěn za každých dalších 5 mm tloušťky ručně | m2 | 765.95
783803130 | Provedení penetračního nátěru hladkých, zrnitých tenkovrstvých nebo štukových omítek stupně členitosti 1 a 2 | m2 | 1020.3
783807420 | Provedení krycího dvojnásobného nátěru hladkých, zrnitých tenkovrstvých nebo štukových omítek stupně členitosti 1 a 2 | m2 | 1020.3
N110 | Plocha fasády - 1. et. (1.07 - 1.11) - návrh | m2 | 511.6
| "Fasáda 1.07 |  | 0
| 92,6 |  | 92.6
| 18,7 |  | 18.7
| Mezisoučet |  | 111.3
| "Fasáda 1.08 |  | 0
| 51,7 |  | 51.7
| 1,2 |  | 1.2
| Mezisoučet |  | 52.9
| "Fasáda 1.09 |  | 0
| 152 |  | 152
| 19 |  | 19
| Mezisoučet |  | 171
| "Fasáda 1.10 |  | 0
| 67,4 |  | 67.4
| 14,1 |  | 14.1
| Mezisoučet |  | 81.5
| "Fasáda 1.11 |  | 0
| 81,3 |  | 81.3
| 13,6 |  | 13.6
| Mezisoučet |  | 94.9
| Součet |  | 511.6
Použití figury:
622131101 | Cementový postřik vnějších stěn nanášený celoplošně ručně | m2 | 1531.9
622142001 | Sklovláknité pletivo vnějších stěn vtlačené do tmelu | m2 | 1531.9
622321141 | Vápenocementová omítka štuková dvouvrstvá vnějších stěn nanášená ručně | m2 | 1531.9
622321191 | Příplatek k vápenocementové omítce vnějších stěn za každých dalších 5 mm tloušťky ručně | m2 | 765.95
783803160 | Provedení penetračního nátěru hladkých, zrnitých tenkovrstvých nebo štukových omítek stupně členitosti 3 | m2 | 511.6
783807440 | Provedení krycího dvojnásobného nátěru hladkých, zrnitých tenkovrstvých nebo štukových omítek stupně členitosti 3 | m2 | 511.6
N111 | Plocha fasádních prvků - 1. et. (1.01 - 1.11) - návrh | m2 | 351.8
| "Fasáda 1.01 |  | 0
| 20,8 |  | 20.8
| "Fasáda 1.02 |  | 0
| 36,3 |  | 36.3
| "Fasáda 1.03 |  | 0
| 12,7 |  | 12.7
| "Fasáda 1.04 |  | 0
| 79,4 |  | 79.4
| "Fasáda 1.05 |  | 0
| 13,3 |  | 13.3
| "Fasáda 1.06 |  | 0
| 59,3 |  | 59.3
| "Fasáda 1.07 |  | 0
| 35 |  | 35
| "Fasáda 1.08 |  | 0
| 10,5 |  | 10.5
| "Fasáda 1.09 |  | 0
| 37,3 |  | 37.3
| "Fasáda 1.10 |  | 0
| 27,9 |  | 27.9
| "Fasáda 1.11 |  | 0
| 19,3 |  | 19.3
| Součet |  | 351.8
Použití figury:
622321191 | Příplatek k vápenocementové omítce vnějších stěn za každých dalších 5 mm tloušťky ručně | m2 | 351.8
N112 | Okapový chodník - návrh | m | 54.2
| "Fasáda 1.01 |  | 0
| 7,8 |  | 7.8
| "Fasáda 1.02 |  | 0
| 10,5 |  | 10.5
| "Fasáda 1.03 |  | 0
| 3,5 |  | 3.5
| "Fasáda 1.04 |  | 0
| 14,5+13,8 |  | 28.3
| "Fasáda 1.05 |  | 0
| 4,1 |  | 4.1
| Součet |  | 54.2
Použití figury:
121151103 | Sejmutí ornice plochy do 100 m2 tl vrstvy do 200 mm strojně | m2 | 27.1
132112131 | Hloubení nezapažených rýh šířky do 800 mm v soudržných horninách třídy těžitelnosti I skupiny 1 a 2 ručně | m3 | 1.084
162251102 | Vodorovné přemístění přes 20 do 50 m výkopku/sypaniny z horniny třídy těžitelnosti I skupiny 1 až 3 | m3 | 1.084
162751117 | Vodorovné přemístění přes 9 000 do 10000 m výkopku/sypaniny z horniny třídy těžitelnosti I skupiny 1 až 3 | m3 | 1.084
167151101 | Nakládání výkopku z hornin třídy těžitelnosti I skupiny 1 až 3 do 100 m3 | m3 | 1.084
171201231 | Poplatek za uložení zeminy a kamení na recyklační skládce (skládkovné) kód odpadu 17 05 04 | t | 1.843
181311103 | Rozprostření ornice tl vrstvy do 200 mm v rovině nebo ve svahu do 1:5 ručně | m2 | 27.1
181411141 | Založení parterového trávníku výsevem pl do 1000 m2 v rovině a ve svahu do 1:5 | m2 | 27.1
213141111 | Zřízení vrstvy z geotextilie v rovině nebo ve sklonu do 1:5 š do 3 m | m2 | 59.62
564750101 | Podklad z kameniva hrubého drceného vel. 16-32 mm plochy do 100 m2 tl 150 mm | m2 | 29.81
596811311 | Kladení velkoformátové betonové dlažby tl do 100 mm velikosti do 0,5 m2 pl do 300 m2 | m2 | 29.81
711161215 | Izolace proti zemní vlhkosti nopovou fólií svislá, výška nopu 20,0 mm, tl do 1,0 mm | m2 | 29.81
916231213 | Osazení chodníkového obrubníku betonového stojatého s boční opěrou do lože z betonu prostého | m | 59.62
N113 | Oprava nátěru plynovodní trubky | m2 | 5.417
| 0,115*3,14*15 |  | 5.417
Použití figury:
783304100 | Provedení základního jednonásobného nátěru zámečnických konstrukcí | m2 | 17.417
783305100 | Provedení jednonásobného mezinátěru zámečnických konstrukcí | m2 | 17.417
783306801 | Odstranění nátěru ze zámečnických konstrukcí obroušením | m2 | 5.417
783307100 | Provedení krycího jednonásobného nátěru zámečnických konstrukcí | m2 | 17.417
N114 | Oplechování říms - 1. et. - návrh | m | 22.6
| "Fasáda 1.01 |  | 0
| 1,1 |  | 1.1
| "Fasáda 1.02 |  | 0
| 0,8+2 |  | 2.8
| "Fasáda 1.03 |  | 0
| 1 |  | 1
| "Fasáda 1.04 |  | 0
| 0,9+3 |  | 3.9
| "Fasáda 1.05 |  | 0
| 1 |  | 1
| "Fasáda 1.06 |  | 0
| 0,7+3 |  | 3.7
| "Fasáda 1.07 |  | 0
| 9,1 |  | 9.1
| Součet |  | 22.6
Použití figury:
319201321 | Vyrovnání nerovného povrchu zdiva tl do 30 mm maltou | m2 | 56.54
764218604 | Oplechování rovné římsy mechanicky kotvené z Pz s upraveným povrchem rš 330 mm | m | 240.9
P101 | Plocha lešení fasády - 1. et. | m2 | 1963
| "Fasáda 1.01 |  | 0
| 117 |  | 117
| "Fasáda 1.02 |  | 0
| 159 |  | 159
| "Fasáda 1.03 |  | 0
| 58 |  | 58
| "Fasáda 1.04 |  | 0
| 488 |  | 488
| "Fasáda 1.05 |  | 0
| 76 |  | 76
| "Fasáda 1.06 |  | 0
| 399 |  | 399
| "Fasáda 1.07 |  | 0
| 161 |  | 161
| "Fasáda 1.08 |  | 0
| 67 |  | 67
| "Fasáda 1.09 |  | 0
| 212 |  | 212
| "Fasáda 1.10 |  | 0
| 111 |  | 111
| "Fasáda 1.11 |  | 0
| 115 |  | 115
| Součet |  | 1963
Použití figury:
941111112 | Montáž lešení řadového trubkového lehkého s podlahami zatížení do 200 kg/m2 š od 0,6 do 0,9 m v přes 10 do 25 m | m2 | 1963
941111212 | Příplatek k lešení řadovému trubkovému lehkému s podlahami do 200 kg/m2 š od 0,6 do 0,9 m v přes 10 do 25 m za každý den použití | m2 | 1963
941111812 | Demontáž lešení řadového trubkového lehkého s podlahami zatížení do 200 kg/m2 š od 0,6 do 0,9 m v přes 10 do 25 m | m2 | 1963
944511111 | Montáž ochranné sítě z textilie z umělých vláken | m2 | 1963
944511211 | Příplatek k ochranné síti za každý den použití | m2 | 1963
944511811 | Demontáž ochranné sítě z textilie z umělých vláken | m2 | 1963
993111111 | Dovoz a odvoz lešení řadového do 10 km včetně naložení a složení | m2 | 1963
993111119 | Příplatek k ceně dovozu a odvozu lešení řadového ZKD 10 km přes 10 km | m2 | 1963
P102 | Shoz kratší - 1. et. | m | 9
| 9 |  | 9
Použití figury:
997013311 | Montáž a demontáž shozu suti v do 10 m | m | 9
997013321 | Příplatek k shozu suti v do 10 m za první a ZKD den použití | m | 9
P103 | Shoz delší - 1. et. | m | 15
| 15 |  | 15
Použití figury:
997013312 | Montáž a demontáž shozu suti v přes 10 do 20 m | m | 15
997013322 | Příplatek k shozu suti v přes 10 do 20 m za první a ZKD den použití | m | 15
P104 | Plocha výplní otvorů - 1. et. | m2 | 302.7
| "Fasáda 1.01 |  | 0
| 27,4 |  | 27.4
| "Fasáda 1.02 |  | 0
| 16,2 |  | 16.2
| "Fasáda 1.03 |  | 0
| 3,7 |  | 3.7
| "Fasáda 1.04 |  | 0
| 116,6 |  | 116.6
| "Fasáda 1.05 |  | 0
| 3,5 |  | 3.5
| "Fasáda 1.06 |  | 0
| 28 |  | 28
| "Fasáda 1.07 |  | 0
| 38 |  | 38
| "Fasáda 1.08 |  | 0
| 0,9 |  | 0.9
| "Fasáda 1.09 |  | 0
| 33,9 |  | 33.9
| "Fasáda 1.10 |  | 0
| 15,7 |  | 15.7
| "Fasáda 1.11 |  | 0
| 18,8 |  | 18.8
| Součet |  | 302.7
Použití figury:
629991011 | Zakrytí výplní otvorů a svislých ploch fólií přilepenou lepící páskou | m2 | 302.7
SO 01 - E4 | Oprava fasády - 4. etapa
B401 | Plocha fasády - 4. et. (4.01 - 4.06) | m2 | 1820.8
| "Fasáda 4.01 |  | 0
| 917 |  | 917
| 200,2 |  | 200.2
| Mezisoučet |  | 1117.2
| "Fasáda 4.02 |  | 0
| 99,2 |  | 99.2
| 23,4 |  | 23.4
| Mezisoučet |  | 122.6
| "Fasáda 4.03 |  | 0
| 81,7 |  | 81.7
| 17 |  | 17
| Mezisoučet |  | 98.7
| "Fasáda 4.04 |  | 0
| 130 |  | 130
| 17,5 |  | 17.5
| Mezisoučet |  | 147.5
| "Fasáda 4.05 |  | 0
| 61,3 |  | 61.3
| 0,8 |  | 0.8
| Mezisoučet |  | 62.1
| "Fasáda 4.06 |  | 0
| 221,2 |  | 221.2
| 51,5 |  | 51.5
| Mezisoučet |  | 272.7
| Součet |  | 1820.8
Použití figury:
978019391 | Otlučení (osekání) vnější vápenné nebo vápenocementové omítky stupně členitosti 3 až 5 v rozsahu přes 80 do 100 % | m2 | 1820.8
985131111 | Očištění ploch stěn, rubu kleneb a podlah tlakovou vodou | m2 | 1840.9
B402 | Plocha fasády - 4. et. (mozaiková omítka na teracu 4.01, 4.02) | m2 | 20.1
| "Fasáda 4.01 |  | 0
| 16,1 |  | 16.1
| "Fasáda 4.02 |  | 0
| 4 |  | 4
| Součet |  | 20.1
Použití figury:
773993901 | Broušení stávající podlahy z litého teraca | m2 | 21.105
773993907 | Impregnace podlahy z litého teraca | m2 | 30.824
978035127 | Odstranění tenkovrstvé omítky tl přes 2 mm odsekáním v rozsahu přes 50 do 100 % | m2 | 100.1
985131111 | Očištění ploch stěn, rubu kleneb a podlah tlakovou vodou | m2 | 1840.9
B403 | Parapetní plechy - 4. et. | m | 176
| "Fasáda 4.01 |  | 0
| 110,2 |  | 110.2
| "Fasáda 4.02 |  | 0
| 8,9 |  | 8.9
| "Fasáda 4.03 |  | 0
| 12 |  | 12
| "Fasáda 4.04 |  | 0
| 11,1 |  | 11.1
| "Fasáda 4.05 |  | 0
| 0,6 |  | 0.6
| "Fasáda 4.06 |  | 0
| 33,2 |  | 33.2
| Součet |  | 176
Použití figury:
764001811 | Demontáž dilatační lišty do suti | m | 140.8
764002851 | Demontáž oplechování parapetů do suti | m | 176
B404 | Oplechování říms - 4. et. | m | 126.1
| "Fasáda 4.01 |  | 0
| 103,5 |  | 103.5
| "Fasáda 4.02 |  | 0
| 4,1 |  | 4.1
| "Fasáda 4.03 |  | 0
| 0 |  | 0
| "Fasáda 4.04 |  | 0
| 0 |  | 0
| "Fasáda 4.05 |  | 0
| 0 |  | 0
| "Fasáda 4.06 |  | 0
| 18,5 |  | 18.5
| Součet |  | 126.1
Použití figury:
764002861 | Demontáž oplechování říms a ozdobných prvků do suti | m | 126.1
B405 | Okapní svody - 4. et. | m | 141.4
| "Fasáda 4.01 |  | 0
| 60,7 |  | 60.7
| 2*5,7 |  | 11.4
| "Fasáda 4.02 |  | 0
| 18,7 |  | 18.7
| "Fasáda 4.03 |  | 0
| 0 |  | 0
| "Fasáda 4.04 |  | 0
| 18 |  | 18
| "Fasáda 4.05 |  | 0
| 0 |  | 0
| "Fasáda 4.06 |  | 0
| 32,6 |  | 32.6
| Součet |  | 141.4
Použití figury:
764004861 | Demontáž svodu do suti | m | 141.4
B406 | Lapače splavenin - 4. et. | ks | 9
| "Fasáda 4.01 |  | 0
| 4 |  | 4
| "Fasáda 4.02 |  | 0
| 2 |  | 2
| "Fasáda 4.03 |  | 0
| 0 |  | 0
| "Fasáda 4.04 |  | 0
| 2 |  | 2
| "Fasáda 4.05 |  | 0
| 0 |  | 0
| "Fasáda 4.06 |  | 0
| 1 |  | 1
| Součet |  | 9
Použití figury:
721242106 | Lapač střešních splavenin z PP se zápachovou klapkou a lapacím košem DN 125 | kus | 9
721242804 | Demontáž lapače střešních splavenin DN 125 | kus | 9
B407 | Okenní mříže - 4. et. | m2 | 17.3
| "Fasáda 4.01 |  | 0
| 21*0,6 |  | 12.6
| "Fasáda 4.02 |  | 0
| 0,7 |  | 0.7
| "Fasáda 4.03 |  | 0
| 2*0,7 |  | 1.4
| "Fasáda 4.04 |  | 0
| 2*0,6 |  | 1.2
| 1*0,7 |  | 0.7
| "Fasáda 4.05 |  | 0
| 0 |  | 0
| "Fasáda 4.06 |  | 0
| 1*0,7 |  | 0.7
| Součet |  | 17.3
Použití figury:
767662110 | Montáž mříží pevných šroubovaných | m2 | 17.3
767996801 | Demontáž atypických zámečnických konstrukcí rozebráním hm jednotlivých dílů do 50 kg | kg | 332.16
783304100 | Provedení základního jednonásobného nátěru zámečnických konstrukcí | m2 | 17.3
783305100 | Provedení jednonásobného mezinátěru zámečnických konstrukcí | m2 | 17.3
783306805 | Odstranění nátěru ze zámečnických konstrukcí opálením | m2 | 17.3
783307100 | Provedení krycího jednonásobného nátěru zámečnických konstrukcí | m2 | 17.3
B408 | Okapový chodník - 4. et. | m | 7.5
| "Fasáda 4.01 |  | 0
| 0 |  | 0
| "Fasáda 4.02 |  | 0
| 0 |  | 0
| "Fasáda 4.03 |  | 0
| 0 |  | 0
| "Fasáda 4.04 |  | 0
| 0 |  | 0
| "Fasáda 4.05 |  | 0
| 7,5 |  | 7.5
| "Fasáda 4.06 |  | 0
| 0 |  | 0
| Součet |  | 7.5
Použití figury:
113106121 | Rozebrání dlažeb z betonových nebo kamenných dlaždic komunikací pro pěší ručně | m2 | 3.75
113107122 | Odstranění podkladu z kameniva drceného tl přes 100 do 200 mm ručně | m2 | 4.125
N401 | Parapetní plechy 1. PP - návrh | m | 29
| "Fasáda 4.01 |  | 0
| 21 |  | 21
| "Fasáda 4.02 |  | 0
| 1,2 |  | 1.2
| "Fasáda 4.03 |  | 0
| 2,4 |  | 2.4
| "Fasáda 4.04 |  | 0
| 3,2 |  | 3.2
| "Fasáda 4.05 |  | 0
| 0 |  | 0
| "Fasáda 4.06 |  | 0
| 1,2 |  | 1.2
| Součet |  | 29
Použití figury:
319201321 | Vyrovnání nerovného povrchu zdiva tl do 30 mm maltou | m2 | 104.671
764216646 | Oplechování rovných parapetů celoplošně lepené z Pz s povrchovou úpravou rš 500 mm | m | 30.45
N402 | Parapetní plechy rovné - návrh | m | 149.9
| "Fasáda 4.01 |  | 0
| 108,5 |  | 108.5
| "Fasáda 4.02 |  | 0
| 0 |  | 0
| "Fasáda 4.03 |  | 0
| 0 |  | 0
| "Fasáda 4.04 |  | 0
| 5,4 |  | 5.4
| "Fasáda 4.05 |  | 0
| 0,6 |  | 0.6
| "Fasáda 4.06 |  | 0
| 35,4 |  | 35.4
| Součet |  | 149.9
Použití figury:
319201321 | Vyrovnání nerovného povrchu zdiva tl do 30 mm maltou | m2 | 104.671
764216644 | Oplechování rovných parapetů celoplošně lepené z Pz s povrchovou úpravou rš 330 mm | m | 157.395
N403 | Parapetní plechy segmentové - návrh | m | 27
| "Fasáda 4.01 |  | 0
| 0 |  | 0
| "Fasáda 4.02 |  | 0
| 9 |  | 9
| "Fasáda 4.03 |  | 0
| 12 |  | 12
| "Fasáda 4.04 |  | 0
| 6 |  | 6
| "Fasáda 4.05 |  | 0
| 0 |  | 0
| "Fasáda 4.06 |  | 0
| 0 |  | 0
| Součet |  | 27
Použití figury:
319201321 | Vyrovnání nerovného povrchu zdiva tl do 30 mm maltou | m2 | 104.671
764217644 | Oplechování oblých parapetů nebo ze segmentů celoplošně lepené z Pz s povrch úpravou rš 330 mm | m | 28.35
N404 | Oplechování říms - 4. et. - oprava stávajících | m | 124.9
| "Fasáda 4.01 |  | 0
| 101,6 |  | 101.6
| "Fasáda 4.02 |  | 0
| 4,1 |  | 4.1
| "Fasáda 4.03 |  | 0
| 0 |  | 0
| "Fasáda 4.04 |  | 0
| 0 |  | 0
| "Fasáda 4.05 |  | 0
| 0 |  | 0
| "Fasáda 4.06 |  | 0
| 19,2 |  | 19.2
| Součet |  | 124.9
Použití figury:
319201321 | Vyrovnání nerovného povrchu zdiva tl do 30 mm maltou | m2 | 104.671
764218604 | Oplechování rovné římsy mechanicky kotvené z Pz s upraveným povrchem rš 330 mm | m | 253.33
N405 | Oplechování říms - 4. et. - návrh | m | 6.2
| "Fasáda 4.06 |  | 0
| 6,2 |  | 6.2
| Součet |  | 6.2
Použití figury:
319201321 | Vyrovnání nerovného povrchu zdiva tl do 30 mm maltou | m2 | 104.671
764218604 | Oplechování rovné římsy mechanicky kotvené z Pz s upraveným povrchem rš 330 mm | m | 253.33
N406 | Oplechování obkladu soklu - návrh | m | 99.2
| "Fasáda 4.01 |  | 0
| 57,1 |  | 57.1
| "Fasáda 4.02 |  | 0
| 0,4+6,2 |  | 6.6
| "Fasáda 4.03 |  | 0
| 4+2,2 |  | 6.2
| "Fasáda 4.04 |  | 0
| 6,2+8,3 |  | 14.5
| "Fasáda 4.05 |  | 0
| 7,4 |  | 7.4
| "Fasáda 4.06 |  | 0
| 6,6+0,8 |  | 7.4
| Součet |  | 99.2
Použití figury:
764218604 | Oplechování rovné římsy mechanicky kotvené z Pz s upraveným povrchem rš 330 mm | m | 253.33
N407 | Okapní svody - 4. et. - návrh | m | 141.8
| "Fasáda 4.01 |  | 0
| 60,8 |  | 60.8
| 2*5,7 |  | 11.4
| "Fasáda 4.02 |  | 0
| 18,7 |  | 18.7
| "Fasáda 4.03 |  | 0
| 0 |  | 0
| "Fasáda 4.04 |  | 0
| 18 |  | 18
| "Fasáda 4.05 |  | 0
| 0 |  | 0
| "Fasáda 4.06 |  | 0
| 17,4+15,5 |  | 32.9
| Součet |  | 141.8
Použití figury:
764518623 | Svody kruhové včetně objímek, kolen, odskoků z Pz s povrchovou úpravou průměru 120 mm | m | 148.89
N408 | Plocha soklu - 4. et. - návrh | m2 | 123.2
| "Fasáda 4.01 |  | 0
| 57 |  | 57
| "Fasáda 4.02 |  | 0
| 11 |  | 11
| "Fasáda 4.03 |  | 0
| 13,5 |  | 13.5
| "Fasáda 4.04 |  | 0
| 22,4 |  | 22.4
| "Fasáda 4.05 |  | 0
| 10,4 |  | 10.4
| "Fasáda 4.06 |  | 0
| 8,9 |  | 8.9
| Součet |  | 123.2
Použití figury:
622273101 | Montáž odvětrávané fasády stěn lepením na hliníkový rošt bez tepelné izolace | m2 | 158.97
N409 | Plocha ostění a nadpraží soklu - návrh | m2 | 28.2
| "Fasáda 4.01 |  | 0
| 20,4 |  | 20.4
| "Fasáda 4.02 |  | 0
| 1,1 |  | 1.1
| "Fasáda 4.03 |  | 0
| 2*1,1 |  | 2.2
| "Fasáda 4.04 |  | 0
| 1,4+(2*1) |  | 3.4
| "Fasáda 4.05 |  | 0
| 0 |  | 0
| "Fasáda 4.06 |  | 0
| 1,1 |  | 1.1
| Součet |  | 28.2
Použití figury:
622273101 | Montáž odvětrávané fasády stěn lepením na hliníkový rošt bez tepelné izolace | m2 | 158.97
N410 | Plocha fasády - 4. et. (4.01 - 4.06) - návrh | m2 | 1654.1
| "Fasáda 4.01 |  | 0
| 856 |  | 856
| 173,4 |  | 173.4
| Mezisoučet |  | 1029.4
| "Fasáda 4.02 |  | 0
| 86,9 |  | 86.9
| 22 |  | 22
| Mezisoučet |  | 108.9
| "Fasáda 4.03 |  | 0
| 66,8 |  | 66.8
| 14,2 |  | 14.2
| Mezisoučet |  | 81
| "Fasáda 4.04 |  | 0
| 107 |  | 107
| 13,4 |  | 13.4
| Mezisoučet |  | 120.4
| "Fasáda 4.05 |  | 0
| 50,8 |  | 50.8
| 0,8 |  | 0.8
| Mezisoučet |  | 51.6
| "Fasáda 4.06 |  | 0
| 213,3 |  | 213.3
| 49,5 |  | 49.5
| Mezisoučet |  | 262.8
| Součet |  | 1654.1
Použití figury:
622131101 | Cementový postřik vnějších stěn nanášený celoplošně ručně | m2 | 1654.1
622142001 | Sklovláknité pletivo vnějších stěn vtlačené do tmelu | m2 | 1654.1
622321141 | Vápenocementová omítka štuková dvouvrstvá vnějších stěn nanášená ručně | m2 | 1654.1
622321191 | Příplatek k vápenocementové omítce vnějších stěn za každých dalších 5 mm tloušťky ručně | m2 | 827.05
783803160 | Provedení penetračního nátěru hladkých, zrnitých tenkovrstvých nebo štukových omítek stupně členitosti 3 | m2 | 1734.1
783807440 | Provedení krycího dvojnásobného nátěru hladkých, zrnitých tenkovrstvých nebo štukových omítek stupně členitosti 3 | m2 | 1734.1
N411 | Plocha fasádních prvků - 4. et. (4.01 - 4.06) - návrh | m2 | 391.3
| "Fasáda 4.01 |  | 0
| 243,1 |  | 243.1
| "Fasáda 4.02 |  | 0
| 19,2 |  | 19.2
| "Fasáda 4.03 |  | 0
| 28,5 |  | 28.5
| "Fasáda 4.04 |  | 0
| 37,5 |  | 37.5
| "Fasáda 4.05 |  | 0
| 10,9 |  | 10.9
| "Fasáda 4.06 |  | 0
| 52,1 |  | 52.1
| Součet |  | 391.3
Použití figury:
622321191 | Příplatek k vápenocementové omítce vnějších stěn za každých dalších 5 mm tloušťky ručně | m2 | 391.3
N412 | Okapový chodník - 4. et. | m | 7.5
| "Fasáda 4.01 |  | 0
| 0 |  | 0
| "Fasáda 4.02 |  | 0
| 0 |  | 0
| "Fasáda 4.03 |  | 0
| 0 |  | 0
| "Fasáda 4.04 |  | 0
| 0 |  | 0
| "Fasáda 4.05 |  | 0
| 7,5 |  | 7.5
| "Fasáda 4.06 |  | 0
| 0 |  | 0
| Součet |  | 7.5
Použití figury:
121151103 | Sejmutí ornice plochy do 100 m2 tl vrstvy do 200 mm strojně | m2 | 3.75
132112131 | Hloubení nezapažených rýh šířky do 800 mm v soudržných horninách třídy těžitelnosti I skupiny 1 a 2 ručně | m3 | 0.15
162251102 | Vodorovné přemístění přes 20 do 50 m výkopku/sypaniny z horniny třídy těžitelnosti I skupiny 1 až 3 | m3 | 0.15
162751117 | Vodorovné přemístění přes 9 000 do 10000 m výkopku/sypaniny z horniny třídy těžitelnosti I skupiny 1 až 3 | m3 | 0.15
167151101 | Nakládání výkopku z hornin třídy těžitelnosti I skupiny 1 až 3 do 100 m3 | m3 | 0.15
171201231 | Poplatek za uložení zeminy a kamení na recyklační skládce (skládkovné) kód odpadu 17 05 04 | t | 0.255
181311103 | Rozprostření ornice tl vrstvy do 200 mm v rovině nebo ve svahu do 1:5 ručně | m2 | 3.75
181411141 | Založení parterového trávníku výsevem pl do 1000 m2 v rovině a ve svahu do 1:5 | m2 | 3.75
213141111 | Zřízení vrstvy z geotextilie v rovině nebo ve sklonu do 1:5 š do 3 m | m2 | 8.25
564750101 | Podklad z kameniva hrubého drceného vel. 16-32 mm plochy do 100 m2 tl 150 mm | m2 | 4.125
596811311 | Kladení velkoformátové betonové dlažby tl do 100 mm velikosti do 0,5 m2 pl do 300 m2 | m2 | 4.125
711161215 | Izolace proti zemní vlhkosti nopovou fólií svislá, výška nopu 20,0 mm, tl do 1,0 mm | m2 | 4.125
916231213 | Osazení chodníkového obrubníku betonového stojatého s boční opěrou do lože z betonu prostého | m | 8.25
N413 | Plocha levého balkónu ve 2. NP | m2 | 24.1
| 24,1 |  | 24.1
Použití figury:
636311113 | Kladení dlažby z betonových dlaždic 400x400 mm na sucho na terče do výšky přes 70 do 100 mm | m2 | 52.03
N414 | Plocha pravého balkónu ve 2. NP | m2 | 23.2
| 23,2 |  | 23.2
Použití figury:
631311115 | Mazanina tl přes 50 do 80 mm z betonu prostého bez zvýšených nároků na prostředí tř. C 20/25 | m3 | 1.624
636311113 | Kladení dlažby z betonových dlaždic 400x400 mm na sucho na terče do výšky přes 70 do 100 mm | m2 | 52.03
712311101 | Provedení povlakové krytiny střech do 10° za studena lakem penetračním nebo asfaltovým | m2 | 25.52
712341559 | Provedení povlakové krytiny střech do 10° pásy NAIP přitavením v plné ploše | m2 | 25.52
712363005 | Provedení povlakové krytiny střech do 10° navařením fólie PVC na oplechování v plné ploše | m2 | 31.7
712771001 | Provedení separační nebo kluzné vrstvy z fólií vegetační střechy sklon do 5° | m2 | 31.82
771573810 | Demontáž podlah z dlaždic keramických lepených | m2 | 23.2
965042141 | Bourání podkladů pod dlažby nebo mazanin betonových nebo z litého asfaltu tl do 100 mm pl přes 4 m2 | m3 | 1.624
N415 | Plocha kleneb obou vstupů | m2 | 80
| 2*40 |  | 80
Použití figury:
621321131 | Vápenocementový štuk vnějších pohledů tloušťky do 3 mm | m2 | 80
783803160 | Provedení penetračního nátěru hladkých, zrnitých tenkovrstvých nebo štukových omítek stupně členitosti 3 | m2 | 1734.1
783807440 | Provedení krycího dvojnásobného nátěru hladkých, zrnitých tenkovrstvých nebo štukových omítek stupně členitosti 3 | m2 | 1734.1
978035127 | Odstranění tenkovrstvé omítky tl přes 2 mm odsekáním v rozsahu přes 50 do 100 % | m2 | 100.1
P401 | Plocha lešení fasády - 4. et., v do 10 m | m2 | 463
| "Fasáda 4.02 |  | 0
| 117 |  | 117
| "Fasáda 4.03 |  | 0
| 111 |  | 111
| "Fasáda 4.04 |  | 0
| 166 |  | 166
| "Fasáda 4.05 |  | 0
| 69 |  | 69
| Součet |  | 463
Použití figury:
941111111 | Montáž lešení řadového trubkového lehkého s podlahami zatížení do 200 kg/m2 š od 0,6 do 0,9 m v do 10 m | m2 | 463
941111211 | Příplatek k lešení řadovému trubkovému lehkému s podlahami do 200 kg/m2 š od 0,6 do 0,9 m v do 10 m za každý den použití | m2 | 463
941111811 | Demontáž lešení řadového trubkového lehkého s podlahami zatížení do 200 kg/m2 š od 0,6 do 0,9 m v do 10 m | m2 | 463
944511111 | Montáž ochranné sítě z textilie z umělých vláken | m2 | 2016
944511211 | Příplatek k ochranné síti za každý den použití | m2 | 2016
944511811 | Demontáž ochranné sítě z textilie z umělých vláken | m2 | 2016
993111111 | Dovoz a odvoz lešení řadového do 10 km včetně naložení a složení | m2 | 2016
993111119 | Příplatek k ceně dovozu a odvozu lešení řadového ZKD 10 km přes 10 km | m2 | 2016
P402 | Plocha lešení fasády - 4. et., v do 25 m | m2 | 1553
| "Fasáda 4.01 |  | 0
| 1200 |  | 1200
| "Fasáda 4.06 |  | 0
| 353 |  | 353
| Součet |  | 1553
Použití figury:
941111112 | Montáž lešení řadového trubkového lehkého s podlahami zatížení do 200 kg/m2 š od 0,6 do 0,9 m v přes 10 do 25 m | m2 | 1553
941111212 | Příplatek k lešení řadovému trubkovému lehkému s podlahami do 200 kg/m2 š od 0,6 do 0,9 m v přes 10 do 25 m za každý den použití | m2 | 1553
941111812 | Demontáž lešení řadového trubkového lehkého s podlahami zatížení do 200 kg/m2 š od 0,6 do 0,9 m v přes 10 do 25 m | m2 | 1553
944511111 | Montáž ochranné sítě z textilie z umělých vláken | m2 | 2016
944511211 | Příplatek k ochranné síti za každý den použití | m2 | 2016
944511811 | Demontáž ochranné sítě z textilie z umělých vláken | m2 | 2016
993111111 | Dovoz a odvoz lešení řadového do 10 km včetně naložení a složení | m2 | 2016
993111119 | Příplatek k ceně dovozu a odvozu lešení řadového ZKD 10 km přes 10 km | m2 | 2016
P403 | Shoz kratší - 4. et. | m | 9
| 9 |  | 9
Použití figury:
997013311 | Montáž a demontáž shozu suti v do 10 m | m | 9
997013321 | Příplatek k shozu suti v do 10 m za první a ZKD den použití | m | 9
P404 | Shoz delší - 4. et. | m | 15
| 15 |  | 15
Použití figury:
997013312 | Montáž a demontáž shozu suti v přes 10 do 20 m | m | 15
997013322 | Příplatek k shozu suti v přes 10 do 20 m za první a ZKD den použití | m | 15
P405 | Plocha výplní otvorů - 4. et. | m2 | 478
| "Fasáda 4.01 |  | 0
| 308,7 |  | 308.7
| "Fasáda 4.02 |  | 0
| 20,9 |  | 20.9
| "Fasáda 4.03 |  | 0
| 18,7 |  | 18.7
| "Fasáda 4.04 |  | 0
| 18,7 |  | 18.7
| "Fasáda 4.05 |  | 0
| 0,8 |  | 0.8
| "Fasáda 4.06 |  | 0
| 110,2 |  | 110.2
| Součet |  | 478
Použití figury:
629991011 | Zakrytí výplní otvorů a svislých ploch fólií přilepenou lepící páskou | m2 | 478

## Pokyny pro vyplnění
Struktura údajů, formát souboru a metodika pro zpracování
Struktura
Soubor je složen ze záložky Rekapitulace stavby a záložek s názvem soupisu prací pro jednotlivé objekty ve formátu XLSX. Každá ze záložek přitom obsahuje
ještě samostatné sestavy vymezené orámovaním a nadpisem sestavy.
Rekapitulace stavby obsahuje sestavu Rekapitulace stavby a Rekapitulace objektů stavby a soupisů prací.
V sestavě Rekapitulace stavby jsou uvedeny informace identifikující předmět veřejné zakázky na stavební práce, KSO, CC-CZ, CZ-CPV, CZ-CPA a rekapitulaci
celkové nabídkové ceny účastníka.
Termínem "učastník" (resp. zhotovitel) se myslí "účastník zadávacího řízení" ve smyslu zákona o zadávání veřejných zakázek.
V sestavě Rekapitulace objektů stavby a soupisů prací je uvedena rekapitulace stavebních objektů, inženýrských objektů, provozních souborů,
vedlejších a ostatních nákladů a ostatních nákladů s rekapitulací nabídkové ceny za jednotlivé soupisy prací. Na základě údaje Typ je možné
identifikovat, zda se jedná o objekt nebo soupis prací pro daný objekt:
|  | STA | Stavební objekt pozemní
|  | ING | Stavební objekt inženýrský
|  | PRO | Provozní soubor
|  | VON | Vedlejší a ostatní náklady
|  | OST | Ostatní
|  | Soupis | Soupis prací pro daný typ objektu
Soupis prací pro jednotlivé objekty obsahuje sestavy Krycí list soupisu prací, Rekapitulace členění soupisu prací, Soupis prací. Za soupis prací může být považován
i objekt stavby v případě, že neobsahuje podřízenou zakázku.
Krycí list soupisu obsahuje rekapitulaci informací o předmětu veřejné zakázky ze sestavy Rekapitulace stavby, informaci o zařazení objektu do KSO,
CC-CZ, CZ-CPV, CZ-CPA a rekapitulaci celkové nabídkové ceny účastníka za aktuální soupis prací.
Rekapitulace členění soupisu prací obsahuje rekapitulaci soupisu prací ve všech úrovních členění soupisu tak, jak byla tato členění použita (např.
stavební díly, funkční díly, případně jiné členění) s rekapitulací nabídkové ceny.
Soupis prací obsahuje položky veškerých stavebních nebo montážních prací, dodávek materiálů a služeb nezbytných pro zhotovení stavebního objektu,
inženýrského objektu, provozního souboru, vedlejších a ostatních nákladů.
Pro položky soupisu prací se zobrazují následující informace:
|  | PČ |  | Pořadové číslo položky v aktuálním soupisu
|  | TYP |  | Typ položky: K - konstrukce, M - materiál, PP - plný popis, PSC - poznámka k souboru cen, P - poznámka k položce, VV - výkaz výměr, FIG - rozpad figur
|  | Kód |  | Kód položky
|  | Popis |  | Zkrácený popis položky
|  | MJ |  | Měrná jednotka položky
|  | Množství |  | Množství v měrné jednotce
|  | J.cena |  | Jednotková cena položky. Zadaní může obsahovat namísto J.ceny sloupce J.materiál a J.montáž, jejichž součet definuje
J.cenu položky.
|  | Cena celkem |  | Celková cena položky daná jako součin množství a j.ceny
|  | Cenová soustava |  | Příslušnost položky do cenové soustavy
Ke každé položce soupisu prací se na samostatných řádcích může zobrazovat:
Plný popis položky
Poznámka k souboru cen a poznámka zadavatele
Výkaz výměr
Pokud je k řádku výkazu výměr evidovaný údaj ve sloupci Kód, jedná se o definovaný odkaz, na který se může odvolávat výkaz výměr z jiné položky.
Metodika pro zpracování
Jednotlivé sestavy jsou v souboru provázány. Editovatelné pole jsou zvýrazněny žlutým podbarvením, ostatní pole neslouží k editaci a nesmí být jakkoliv
modifikovány.
Účastník je pro podání nabídky povinen vyplnit žlutě podbarvená pole:
Pole Účastník v sestavě Rekapitulace stavby - zde účastník vyplní svůj název (název subjektu)
Pole IČ a DIČ v sestavě Rekapitulace stavby - zde účastník vyplní svoje IČ a DIČ
Datum v sestavě Rekapitulace stavby - zde účastník vyplní datum vytvoření nabídky
J.cena = jednotková cena v sestavě Soupis prací o maximálním počtu desetinných míst uvedených v poli
- pokud sestavy soupisů prací obsahují pole J.cena, měla by být všechna tato pole vyplněna nenulovými
Poznámka - nepovinný údaj pro položku soupisu
V případě, že sestavy soupisů prací neobsahují pole J.cena, potom ve všech soupisech prací obsahují pole:
- J.materiál - jednotková cena materiálu
- J.montáž - jednotková cena montáže
Účastník v tomto případě by měl vyplnit všechna pole J.materiál a pole J.montáž nenulovými kladnými číslicemi. V případech, kdy položka
neobsahuje žádný materiál je přípustné, aby pole J.materiál bylo vyplněno nulou. V případech, kdy položka neobsahuje žádnou montáž je přípustné,
aby pole J.montáž bylo vyplněno nulou. Obě pole - J.materiál, J.Montáž u jedné položky by však neměly být vyplněny nulou.
Rekapitulace stavby
Název |  |  | Povinný |  | Popis | Typ | Max. počet
atributu |  |  | (A/N) |  |  |  | znaků
Kód |  |  | A |  | Kód stavby | String | 20
Stavba |  |  | A |  | Název stavby | String | 120
Místo |  |  | N |  | Místo stavby | String | 50
Datum |  |  | A |  | Datum vykonaného exportu | Date
KSO |  |  | N |  | Klasifikace stavebního objektu | String | 15
CC-CZ |  |  | N |  | Klasifikace stavbeních děl | String | 15
CZ-CPV |  |  | N |  | Společný slovník pro veřejné zakázky | String | 20
CZ-CPA |  |  | N |  | Klasifikace produkce podle činností | String | 20
Zadavatel |  |  | N |  | Zadavatel zadaní | String | 50
IČ |  |  | N |  | IČ zadavatele zadaní | String | 20
DIČ |  |  | N |  | DIČ zadavatele zadaní | String | 20
Účastník |  |  | N |  | Účastník veřejné zakázky | String | 50
Projektant |  |  | N |  | Projektant | String | 50
Poznámka |  |  | N |  | Poznámka k zadání | String | 255
Sazba DPH |  |  | A |  | Rekapitulace sazeb DPH u položek soupisů | eGSazbaDph
Základna DPH |  |  | A |  | Základna DPH určena součtem celkové ceny z položek soupisů | Double
Hodnota DPH |  |  | A |  | Hodnota DPH | Double
Cena bez DPH |  |  | A |  | Celková cena bez DPH za celou stavbu. Sčítává se ze všech listů. | Double
Cena s DPH |  |  | A |  | Celková cena s DPH za celou stavbu | Double
Rekapitulace objektů stavby a soupisů prací
Název |  |  | Povinný |  | Popis | Typ | Max. počet
atributu |  |  | (A/N) |  |  |  | znaků
Kód |  |  | A |  | Přebírá se z Rekapitulace stavby | String | 20
Stavba |  |  | A |  | Přebírá se z Rekapitulace stavby | String | 120
Místo |  |  | N |  | Přebírá se z Rekapitulace stavby | String | 50
Datum |  |  | A |  | Přebírá se z Rekapitulace stavby | Date
Zadavatel |  |  | N |  | Přebírá se z Rekapitulace stavby | String | 50
Projektant |  |  | N |  | Přebírá se z Rekapitulace stavby | String | 50
Účastník |  |  | N |  | Přebírá se z Rekapitulace stavby | String | 50
Kód |  |  | A |  | Kód objektu | String | 20
Objektu, Soupis prací |  |  | A |  | Název objektu | String | 120
Cena bez DPH |  |  | A |  | Cena bez DPH za daný objekt | Double
Cena s DPH |  |  | A |  | Cena spolu s DPH za daný objekt | Double
Typ |  |  | A |  | Typ zakázky | eGTypZakazky
Krycí list soupisu
Název |  |  | Povinný |  | Popis | Typ | Max. počet
atributu |  |  | (A/N) |  |  |  | znaků
Stavba |  |  | A |  | Přebírá se z Rekapitulace stavby | String | 120
Objekt |  |  | A |  | Kód a název objektu | String | 20 + 120
Soupis |  |  | A |  | Kód a název soupisu | String | 20 + 120
KSO |  |  | N |  | Klasifikace stavebního objektu | String | 15
CC-CZ |  |  | N |  | Klasifikace stavbeních děl | String | 15
CZ-CPV |  |  | N |  | Společný slovník pro veřejné zakázky | String | 20
CZ-CPA |  |  | N |  | Klasifikace produkce podle činností | String | 20
Místo |  |  | N |  | Přebírá se z Rekapitulace stavby | String | 50
Zadavatel |  |  | N |  | Přebírá se z Rekapitulace stavby | String | 50
Účastník |  |  | N |  | Přebírá se z Rekapitulace stavby | String | 50
Projektant |  |  | N |  | Přebírá se z Rekapitulace stavby | String | 50
Poznámka |  |  | N |  | Poznámka k soupisu prací | String | 255
Sazba DPH |  |  | A |  | Rekapitulace sazeb DPH na položkách aktuálního soupisu | eGSazbaDph
Základna DPH |  |  | A |  | Základna DPH určena součtem celkové ceny z položek aktuálního soupisu | Double
Hodnota DPH |  |  | A |  | Hodnota DPH | Double
Cena bez DPH |  |  | A |  | Cena bez DPH za daný soupis | Double
Cena s DPH |  |  | A |  | Cena s DPH za daný soupis | Double
Rekapitulace členění soupisu prací
Název |  |  | Povinný |  | Popis | Typ | Max. počet
atributu |  |  | (A/N) |  |  |  | znaků
Stavba |  |  | A |  | Přebírá se z Rekapitulace stavby | String | 120
Objekt |  |  | A |  | Kód a název objektu, přebírá se z Krycího listu soupisu | String | 20 + 120
Soupis |  |  | A |  | Kód a název objektu, přebírá se z Krycího listu soupisu | String | 20 + 120
Místo |  |  | N |  | Přebírá se z Rekapitulace stavby | String | 50
Datum |  |  | A |  | Přebírá se z Rekapitulace stavby | Date
Zadavatel |  |  | N |  | Přebírá se z Rekapitulace stavby | String | 50
Projektant |  |  | N |  | Přebírá se z Rekapitulace stavby | String | 50
Účastník |  |  | N |  | Přebírá se z Rekapitulace stavby | String | 50
Kód dílu - Popis |  |  | A |  | Kód a název dílu ze soupisu | String | 20 + 100
Cena celkem |  |  | A |  | Cena celkem za díl ze soupisu | Double
Soupis prací
Název |  |  | Povinný |  | Popis | Typ | Max. počet
atributu |  |  | (A/N) |  |  |  | znaků
Stavba |  |  | A |  | Přebírá se z Rekapitulace stavby | String | 120
Objekt |  |  | A |  | Kód a název objektu | String | 20 + 120
Soupis |  |  | A |  | Přebírá se z Krycího listu soupisu | String | 20 + 120
Místo |  |  | N |  | Přebírá se z Krycího listu soupisu | String | 50
Datum |  |  | A |  | Přebírá se z Krycího listu soupisu | Date
Zadavatel |  |  | N |  | Přebírá se z Krycího listu soupisu | String | 50
Projektant |  |  | N |  | Přebírá se z Krycího listu soupisu | String | 50
Účastník |  |  | N |  | Přebírá se z Krycího listu soupisu | String | 50
PČ |  |  | A |  | Pořadové číslo položky soupisu | Long
Typ |  |  | A |  | Typ položky soupisu | eGTypPolozky | 1
Kód |  |  | A |  | Kód položky ze soupisu | String | 20
Popis |  |  | A |  | Popis položky ze soupisu | String | 255
MJ |  |  | A |  | Měrná jednotka položky | String | 10
Množství |  |  | A |  | Množství položky soupisu | Double
J.Cena |  |  | A |  | Jednotková cena položky | Double
Cena celkem |  |  | A |  | Cena celkem vyčíslena jako J.Cena * Množství | Double
Cenová soustava |  |  | N |  | Zařazení položky do cenové soustavy | String | 50
p |  |  | N |  | Poznámka položky ze soupisu | Memo
psc |  |  | N |  | Poznámka k souboru cen ze soupisu | Memo
pp |  |  | N |  | Plný popis položky ze soupisu | Memo
vv |  |  | N |  | Výkaz výměr (figura, výraz, výměra) ze soupisu | Text,Text,Double | 20, 150
fig |  |  | N |  | Rozpad figur | Text,Text,Double | 20, 150
DPH |  |  | A |  | Sazba DPH pro položku | eGSazbaDPH
Hmotnost |  |  | A |  | Hmotnost položky ze soupisu | Double
Suť |  |  | A |  | Suť položky ze soupisu | Double
Nh |  |  | N |  | Normohodiny položky ze soupisu | Double
Datová věta
Typ věty |  |  | Hodnota |  | Význam
eGSazbaDPH |  |  | základní |  | Základní sazba DPH
|  |  | snížená |  | Snížená sazba DPH
|  |  | nulová |  | Nulová sazba DPH
|  |  | zákl. přenesená |  | Základní sazba DPH přenesená
|  |  | sníž. přenesená |  | Snížená sazba DPH přenesená
eGTypZakazky |  |  | STA |  | Stavební objekt
|  |  | PRO |  | Provozní soubor
|  |  | ING |  | Inženýrský objekt
|  |  | VON |  | Vedlejší a ostatní náklady
|  |  | OST |  | Ostatní náklady
eGTypPolozky |  |  | 1 |  | Položka typu HSV
|  |  | 2 |  | Položka typu PSV
|  |  | 3 |  | Položka typu M
|  |  | 4 |  | Položka typu OST