## REKAPITULACE
Položkový soupis prací a dodávek
S: | 7020082 | ZŠ a MŠ Masarykova - Bohumín
O: | 0001 | Rekonstrukce učeben
R: | 1003 | ICT
PD | název oddílu |  | Cena bez DPH
1003-1 | Odborná učebna jazyků |  | 0
1003-2 | Odborná učebna německého jazyka |  | 0
1003-3 | Odborná učebna chemie |  | 0
| Celkem bez DPH |  | 0
| DPH | 21% | 0
| Celkem s DPH |  | 0

## Odborná učebna jazyků
Položkový soupis prací a dodávek
S: | 7020082 | ZŠ a MŠ Masarykova - Bohumín
O: | 0001 | Rekonstrukce učeben
R: | 1003 | ICT
PD | 1003-1 | Odborná učebna: učebna jazyků
č. pol. | Název položky |  | Jednotka | Počet ks | Cena za 1 ks v Kč |  |  | Cena celkem v Kč
[5 empty] | bez DPH | DPH | celkem s DPH | bez DPH | DPH | celkem s DPH
1a. | SET: Učitelské pracoviště s ovládáním žákovských pracovišť a audiomaticí vč. Instalace |  | ks | 1 |  | 0 | 0 | 0 | 0 | 0
| Audio matice | Audio matice pro interkom musí splňovat min. následující parametry: • náhodné párování a konference, nastavené párování a konference, monitorování zvukových spojení žáků učitelem, min. 32 audio připojení (max. 64 při spojení dvou matic), min. 8 propojovacích audio kanálů , freq. rozsah min. 20 Hz - 20 kHz ±3 db, propojení datovou kabeláží • konektory: min. 16x RJ45 = připojení pro 32 audio mixer, max. délka kabeláže 45m, min. 4x RJ45 sběrnice pro rozšíření,min. 2x RJ45 sběrnice pro kontrolu při rozšíření, RS-232 konektor pro řízení, RS-422 konektor pro řízení, min. 1x RJ45 pro KVM hub, min. DB-9M konektor pro HW kontrolér, 12V napájení, příprava pro zabudování, vč. síťového zdroje.
| Náhlavní systémová sluchátka s mikrofonem | Náhlavní systémová sluchátka s mikrofonem, provedení z pružného materiálu - odolné hrubému zacházení, uzavřená sluchátka, kondenzátorový mikrofon, polstrovaný a nastavitelný náhlavní most Sluchátka: freq. rozsah 120 Hz - 12 kHz, Mikrofon: freq. rozsah 120 Hz - 12 kHz Konektory: 1x 3,5mm stereo jack - mikrofon, 1x 3,5mm stereo jack - sluchátka nebo 1x 3,5mm jack kombinovaný, délka kabelu min. 1m pro pohodlné sezení a práci. |  |  |  | 0 | 0
| Externí zvukový modul | Externí zvukový modul slouží jako přemostění mezi žákovským zařízením a žákovskými sluchátky. Konektory - vstup pro mikrofon 1x 3,5mm konektor, 4pólový výstup pro sluchátka s mikrofonem 1 x 3,5mm, stereo výstup |  |  |  | 0 | 0
| Digitální cvičebnice | tištěné učebnice s návody aktivního obsahu pro učitele, každá učebnice obsahuje cca 350 stránek ( A1, A2, B1, B2,) |  |  |  | 0 | 0
1b. | SET: Žákovské pracoviště s digitální komunikací vč. instalace |  | ks | 13 |  | 0 | 0 | 0 | 0 | 0
| SET zahrnuje: | položka uváděná jako SET je definována výčtem prvků níže
| Software | Softwarová platforma pro výuku jazyků, mediální aktivity s obrázky, audio, video a textovými soubory. Samostatná práce a individuální záznam studentů - poslech, sledování, otevřený záznam, simultánní záznam, nahrávka s porovnáním s originálem, přehrávání správné výslovnosti textu, automatické rozpoznávání výslovnosti, neomezené písemné odpovědi, dotazníky, výběr z možností, doplňovačka, určování správného pořadí u vět, slov i písmen. Pětiletá studentská licence |  |  |  | 0 | 0
| Náhlavní systémová sluchátka s mikrofonem | Náhlavní systémová sluchátka s mikrofonem, provedení z pružného materiálu - odolné hrubému zacházení, uzavřená sluchátka, kondenzátorový mikrofon, polstrovaný a nastavitelný náhlavní most Sluchátka: freq. rozsah 120 Hz - 12 kHz, Mikrofon: freq. rozsah 120 Hz - 12 kHz Konektory: 1x 3,5mm stereo jack - mikrofon, 1x 3,5mm stereo jack - sluchátka nebo 1x 3,5mm jack kombinovaný, délka kabelu min. 1m pro pohodlné sezení a práci. |  |  |  | 0 | 0
| Externí zvukový modul | Externí zvukový modul slouží jako přemostění mezi žákovským zařízením a žákovskými sluchátky. Konektory - vstup pro mikrofon 1x 3,5mm konektor, 4pólový výstup pro sluchátka s mikrofonem 1 x 3,5mm, stereo výstup |  |  |  | 0 | 0
| Digitální cvičebnice | Licence aktivního obsahu, CEFR mezinárodní standard pro úrovně A1, A2, B1, B2, každá úroveň s 50-70 hod. multimediálních aktivit kombinujících video, audio, obrázky a text Pětiletá studentská licence |  |  |  | 0 | 0
1c. | Maintenance SW upgrade vč. instalace | Licence softwarové podpory a aktualizací po dobu udržitelnosti projektu (5 let), včetně prvotní instalace a konfigurace | ks | 1 |  | 0 | 0 | 0 | 0 | 0
2a. | Učitelská PC sestava vč. instalace | • case MicroTower s min. 180W zdrojem s vysokou účinností • CPU s výkonem min. 7000 bodů dle nezávislého testu benchmark.net • operační paměť min. 8GB DDR4 • SSD s min. kapacitou 256GB • DVD-RW mechanika • 1 Gbit síťová karta • tři nezávislé digitální video výstupy (např. HDMI + DisplayPort, nebo jejich kombinace), nativní rozlišení podporující nezávisle na sobě dva monitory a interaktivní panel; nebo externí zařízení (např. redukce nebo video splitter) která požadované obsazení portů naplní • USB porty min. 1x přední USB port, min. 3x zadní USB port, z toho min. 1x USB 3.0 a vyšší • USB klávesnice a myš • operační systém s podporu AD (domény), kompatibilní se stávajícím OS školy (Win) • záruka v místě zařízení 3 roky ověřitelná na webu výrobce podle sériového čísla • včetně 2 ks stejných monitorů kompatibilních s PC: viditelná uhlopříčka min. 21.5", LED podsvícení, formát 16:9, rozlišení nativní 1920x1080, jas 250cd/m2, 2x video vstupy dle PC • Součástí PC je externí USB zvuková karta - konektory - vstup pro mikrofon 1x 3,5mm konektor, 4pólový výstup pro sluchátka s mikrofonem 1 x 3,5mm, stereo výstup | ks | 1 |  | 0 | 0 | 0 | 0 | 0
2b. | Žákovské Tablety vč. instalace | • displej min. uhlopř. 10“, multidotykový displej s LED podsvícením a Touch ID • Rozlišení min. Full HD • výkon CPU srovnatelný s A10 s 64bitovou architekturou • Kapacita úložiště min. 64GB • Wifi konektivita • Bluetooth • Nahrávání videa v rozlišení min. 1080p, zpomalené video, časosběrné video, stabilizace videa • Podporované formáty videa: video H.264 s rozlišením až 1080p • Fotoaparát min. 5MP • Operační systém kompatibilní s iOS/iPadOS • Napájení: vestavěná baterie, s výdrží až 5 hodin • záruka dle výrobce (minimálně 12 měsíců) | ks | 13 |  | 0 | 0 | 0 | 0 | 0
Úpravy v nábytku
3a. | Učitelské místo vč. energo tunelu | Je určeno především pro centální ovládání učebny, interaktivních médií a názornou výuku. Katedra bude zhotovena z dřevotřískových desek. Pro rozvody vedení ve stole budou vhodně vytvořeny výřezy pro toto vedení určené. Také bude zhotoven otevřený žlab vedení kabeláže, který umožní přístup k rozvodům obsluze. V katedře bude také umístěno PC, za tím účelem musí být vyřešen vhodný přístup vzduchu k ventilaci PC. V katedře bude také vytvořen prostor pro instalaci další technologie.Pod stolovou deskou bude pojezd pro klávesnici. | ks | 1 |  | 0 | 0
3b. | Žákovské místo vč. energo tunelu | Je určeno pro usazení žáků. Pro rozvody vedení ve stole budou vhodně vytvořeny výřezy pro toto vedení určené. | ks | 13 |  | 0 | 0
3c. | Kabelové rozvody vč.materiálu a instalace | • Ethernetová konektivita (min. Cat 6): zahrnuje pasivní a aktivní prvky nezbytné pro datovou komunikaci a funkcionalitu jazykové učebny a ostatní techniku učebny. Centrální datové prvky a komponenty osadit do racku nebo do katedry. Datové připojení bude pro každé pracoviště a techniku vyžadující datovou komunikaci. • Rozvody pro AV: pasivní a aktivní prvky nezbytné pro hardware audio komunikaci a funkcionalitu jazykové učebny. • Napájení 230V pro techniku učebny: v rozsahu splňujícím veškeré normy a technické požadavky pro danou jazykovou učebnu. | ks | 14 |  | 0 | 0
3d. | Úprava v podlahovém koberci | Budou provedeny úpravy pro prostupy podlahou provedení instalací slaboproudu a napojení jednotlivých pracovních míst. | ks | 1 |  | 0 | 0
4. | Vizualizér | Rozlišení min. 1920x1080 bodů, porty pro připojení: RS-232, USB, HDMI vstup, HDMI výstup, slot na SD/SDHC karty, možnost připojení mikroskopu, přímé zobrazování snímaného obrazu, flexibilní rameno pro snímání z různých úhlů, interaktivní SW shodný se software interaktivní tabule, kabeláž pro připojení. | ks | 1 |  | 0 | 0 | 0 | 0 | 0
5. | Projektor s ultrakrátkou projekční vzdáleností vč. instalace | • Technologie 3LCD, nativní rozlišení WXGA 1280x800, formát 16:10, světelný tok min. 3000 ansi lm (shodný světelný výkon pro bílou i barevnou složku), manuální vertikální korekce min. ± 3 °, manuální horizontální korekce min. ± 3 °. Projekční poměr min. 0,28 - 0,37:1. • Životnost lampy min. 5 000 hod. • Řešení umístěno na horizontální držák na pylony tak, aby neoslňovalo vyučujícího. Propojovací a instalační kabeláž a materiál. | ks | 1 |  | 0 | 0 | 0 | 0 | 0
6. | Pylonový pojezd s interaktivní tabulí vč. instalace | Ovládání tabule dotykem s možností psaní současně dotykem a popisovačem (bezbateriovým perem) nebo libovolným vhodným předmětem (např. štětcem). Použitá snímací technologie nesmí vyžadovat výhradní použití speciálních technických pomůcek (per) pro ovládání tabule. Současná práce min. 4 osob na tabuli, multidotyk, gesta. Automatický systém rozpoznání dotyku – dlaní lze mazat, prstem ovládat, perem psát. Určování polohy ovládacího prvku opero/prst/jiné): aktivní plocha tabule musí být snímána systémem optických kamer, které určují aktuální polohu ovládacího prvku a zároveň detekují příslušnou operaci (rozlišují např. mezi psaním/mazáním tabule). Formát velikosti obrazu interaktivní tabule v poměru 16:10 Minimální velikost úhlopříčky interaktivní tabule 215 cm. Součástí tabule je aktivní nástrojová lišta s min. 2-mi barevnými bezbateriovými popisovači a houbou s možností volby barvy. Včetně kabeláže. Záruka na interaktivní tabuli min. 60 měsíců. • Zadavatel požaduje SW v nejnovější verzi s možností dokoupení aktualizace SW. Je požadován software s podporou souborů .notebook. • Aktivní stereo ozvučení projekce na tabuli, min. výkon 2x20W, Ozvučení je možno integrovat-připojit k interaktivní tabuli. Včetně kabeláže. • Pylony vhodné pro interaktivní nebo bílou tabuli šířky min.190 cm, včetně dvou bílých křídel, výška pylonů min. 250 cm. | ks | 1 |  | 0 | 0 | 0 | 0 | 0
7. | Media server set | Multimedia server set - na multimedia serveru bude nainstalovaná jediná a společná databáze s umožněním přístupu ke stejným datům nejen z jazykové laboratoře, ale i mimo laboratoř. -Pracovní stanice nebo server, case s min. 350W zdrojem, sestava pro provoz 24/7, výkon CPU min. 8000 bodu dle nezávislého testu cpubenchmark.net, operační paměť min. 8GB DDR4, SSD s kapacitou min. 256GB nebo HDD 500GB, Gbit síťová karta, klávesnici a myš, operační systém s podporu AD (domény), záruka 3 roky s odezvou do následujícího pracovního dne ověřitelná na webu výrobce dle sériového čísla - Datové uložiště, min. dvoujádrový procesor, rychlosti šifrovaného čtení min. 113MB/s, rychlost šifrovaného zápisu min. 112 MB/s, min. 1 Gbit LAN, min. 2x USB 3.0, hardwarové šifrování AES-NI, podpora souborového systému btrfs, možnost výměny disků za provozu, přihlášení uživatelů domény, včetně softwarového vybavení pro zálohování dat - 2ks pevný disk pro provoz 24/7 a RAID kompatibilní, min. kapacita 1TB, rozhraní SATA s přenosovou rychlosti 6Gb/s, formátu 3.5“ - Záložní zdroj napájení s výstupním výkonem 500W / 900VA, 4x zásuvka s ochranným kolíkem zajišťující napájení v případě výpadku proudu, s přepěťovou ochranou datové linky RJ45 - Propojení a vzájemná komunikace je požadována prostřednictvím mini switche s dostatečným počtem portů RJ45 Ethernet. | ks | 1 |  | 0 | 0 | 0 | 0 | 0
8. | Ozvučení jazykové laboratoře vč. instalace | nástěnná stereo reprosoustava, min. výkon 2x15W, dálkové ovládání, včetně držáků na zeď, včetně kabeláže. | ks | 1 |  | 0 | 0 | 0 | 0 | 0
9. | Řídící systém AV vč. Instalace | • Tlačítkový panel s ovládáním obrazu projektoru, vypnutí a zapnutí ozvučení. • Řídicí jednotka, programování, instalace do katedry. | ks | 1 |  | 0 | 0 | 0 | 0 | 0
10. | Mobilní dobíjecí racková skříň pro tablety | • Mobilní rack pro dobíjení minimálně 13 tabletů | ks | 1 |  | 0 | 0 | 0 | 0 | 0
N6. | Interaktivní IT tabule | • délka 4000 mm, do výšky 2550 mm | ks | 1 |  | 0 | 0 | 0 | 0 | 0
Celkem vybavení: | [7 empty] | 0 | 0 | 0

## Odborná učebna německého jazyka
Položkový soupis prací a dodávek
S: | 7020082 | ZŠ a MŠ Masarykova - Bohumín
O: | 0001 | Rekonstrukce učeben
R: | 1003 | ICT
PD | 1003-2 | Odborná učebna: učebna německého jazyka
č. pol. | Název položky |  | Jednotka | Počet ks | Cena za 1 ks v Kč |  |  | Cena celkem v Kč
[5 empty] | bez DPH | DPH | celkem s DPH | bez DPH | DPH | celkem s DPH
1a. | SET: Učitelské pracoviště s ovládáním žákovských pracovišť a audiomaticí vč. Instalace |  | ks | 1 |  | 0 | 0 | 0 | 0 | 0
| SET zahrnuje: | položka uváděná jako SET je definována výčtem prvků níže
| Audio matice | Audio matice pro interkom musí splňovat min. následující parametry: • náhodné párování a konference, nastavené párování a konference, monitorování zvukových spojení žáků učitelem, min. 32 audio připojení (max. 64 při spojení dvou matic), min. 8 propojovacích audio kanálů , freq. rozsah min. 20 Hz - 20 kHz ±3 db, propojení datovou kabeláží • konektory: min. 16x RJ45 = připojení pro 32 audio mixer, max. délka kabeláže 45m, min. 4x RJ45 sběrnice pro rozšíření,min. 2x RJ45 sběrnice pro kontrolu při rozšíření, RS-232 konektor pro řízení, RS-422 konektor pro řízení, min. 1x RJ45 pro KVM hub, min. DB-9M konektor pro HW kontrolér, 12V napájení, příprava pro zabudování, vč. síťového zdroje.
| Náhlavní systémová sluchátka s mikrofonem | Náhlavní systémová sluchátka s mikrofonem, provedení z pružného materiálu - odolné hrubému zacházení, uzavřená sluchátka, kondenzátorový mikrofon, polstrovaný a nastavitelný náhlavní most Sluchátka: freq. rozsah 120 Hz - 12 kHz, Mikrofon: freq. rozsah 120 Hz - 12 kHz Konektory: 1x 3,5mm stereo jack - mikrofon, 1x 3,5mm stereo jack - sluchátka nebo 1x 3,5mm jack kombinovaný, délka kabelu min. 1m pro pohodlné sezení a práci. |  |  |  | 0 | 0
| Externí zvukový modul | Externí zvukový modul slouží jako přemostění mezi žákovským zařízením a žákovskými sluchátky. Konektory - vstup pro mikrofon 1x 3,5mm konektor, 4pólový výstup pro sluchátka s mikrofonem 1 x 3,5mm, stereo výstup |  |  |  | 0 | 0
| Digitální cvičebnice | Tištěné učebnice s návody aktivního obsahu pro učitele, každá učebnice obsahuje 350 stránek (A1, A2, B1, B2 ) |  |  |  | 0 | 0
1b. | SET: Žákovské pracoviště s digitální komunikací vč. instalace |  | ks | 19 |  | 0 | 0 | 0 | 0 | 0
| SET zahrnuje: | položka uváděná jako SET je definována výčtem prvků níže
| Software | Softwarová platforma pro výuku jazyků, mediální aktivity s obrázky, audio, video a textovými soubory. Samostatná práce a individuální záznam studentů - poslech, sledování, otevřený záznam, simultánní záznam, nahrávka s porovnáním s originálem, přehrávání správné výslovnosti textu, automatické rozpoznávání výslovnosti, neomezené písemné odpovědi, dotazníky, výběr z možností, doplňovačka, určování správného pořadí u vět, slov i písmen. Pětiletá studentská licence |  |  |  | 0 | 0
| Náhlavní systémová sluchátka s mikrofonem | Náhlavní systémová sluchátka s mikrofonem, provedení z pružného materiálu - odolné hrubému zacházení, uzavřená sluchátka, kondenzátorový mikrofon, polstrovaný a nastavitelný náhlavní most Sluchátka: freq. rozsah 120 Hz - 12 kHz, Mikrofon: freq. rozsah 120 Hz - 12 kHz Konektory: 1x 3,5mm stereo jack - mikrofon, 1x 3,5mm stereo jack - sluchátka nebo 1x 3,5mm jack kombinovaný, délka kabelu min. 1m pro pohodlné sezení a práci. |  |  |  | 0 | 0
| Externí zvukový modul | Externí zvukový modul slouží jako přemostění mezi žákovským zařízením a žákovskými sluchátky. Konektory - vstup pro mikrofon 1x 3,5mm konektor, 4pólový výstup pro sluchátka s mikrofonem 1 x 3,5mm, stereo výstup |  |  |  | 0 | 0
| Digitální cvičebnice | Licence aktivního obsahu, CEFR mezinárodní standard pro úrovně A1, A2, B1, B2, každá úroveň s 50-70 hod. multimediálních aktivit kombinujících video, audio, obrázky a text Pětiletá studentská licence |  |  |  | 0 | 0
1c. | Maintenance SW upgrade vč. instalace | Licence softwarové podpory a aktualizací po dobu udržitelnosti projektu (5 let), včetně prvotní instalace a konfigurace | ks | 1 |  | 0 | 0 | 0 | 0 | 0
2a. | Učitelská PC sestava vč. instalace | • case MicroTower s min. 180W zdrojem s vysokou účinností • CPU s výkonem min. 7000 bodů dle nezávislého testu benchmark.net • operační paměť min. 8GB DDR4 • SSD s min. kapacitou 256GB • DVD-RW mechanika • 1 Gbit síťová karta • tři nezávislé digitální video výstupy (např. HDMI + DisplayPort, nebo jejich kombinace), nativní rozlišení podporující nezávisle na sobě dva monitory a interaktivní panel; nebo externí zařízení (např. redukce nebo video splitter) která požadované obsazení portů naplní • USB porty min. 1x přední USB port, min. 3x zadní USB port, z toho min. 1x USB 3.0 a vyšší • USB klávesnice a myš • operační systém s podporu AD (domény), kompatibilní se stávajícím OS školy (Win) • záruka v místě zařízení 3 roky ověřitelná na webu výrobce podle sériového čísla • včetně 2 ks stejných monitorů kompatibilních s PC: viditelná uhlopříčka min. 21.5", LED podsvícení, formát 16:9, rozlišení nativní 1920x1080, jas 250cd/m2, 2x video vstupy dle PC • Součástí PC je externí USB zvuková karta - konektory - vstup pro mikrofon 1x 3,5mm konektor, 4pólový výstup pro sluchátka s mikrofonem 1 x 3,5mm, stereo výstup | ks | 1 |  | 0 | 0 | 0 | 0 | 0
2b. | Žákovské Tablety vč. instalace | • displej min. uhlopř. 10“, multidotykový displej s LED podsvícením a Touch ID • Rozlišení min. Full HD • výkon CPU srovnatelný s A10 s 64bitovou architekturou • Kapacita úložiště min. 64GB • Wifi konektivita • Bluetooth • Nahrávání videa v rozlišení min. 1080p, zpomalené video, časosběrné video, stabilizace videa • Podporované formáty videa: video H.264 s rozlišením až 1080p • Fotoaparát min. 5MP • Operační systém kompatibilní s iOS/iPadOS • Napájení: vestavěná baterie, s výdrží až 5 hodin • záruka dle výrobce (minimálně 12 měsíců) | ks | 19 |  | 0 | 0 | 0 | 0 | 0
Úpravy v nábytku
3a. | Učitelské místo | Je určeno především pro centální ovládání učebny, interaktivních médií a názornou výuku. Katedra bude zhotovena z dřevotřískových desek. Pro rozvody vedení ve stole budou vhodně vytvořeny výřezy pro toto vedení určené. Také bude zhotoven otevřený žlab vedení kabeláže, který umožní přístup k rozvodům obsluze. V katedře bude také umístěno PC, za tím účelem musí být vyřešen vhodný přístup vzduchu k ventilaci PC. V katedře bude také vytvořen prostor pro instalaci další technologie. Pod stolovou deskou bude pojezd pro klávesnici. | ks | 1 |  | 0 | 0
3b. | Žákovské místo | Stůl bude upraven pro rozvody vedení kabeláže k žákovskému místu, prostupy a průchodky. | ks | 19 |  | 0 | 0
3c. | Kabelové rozvody vč.materiálu a instalace | • Ethernetová konektivita (min. Cat 6): zahrnuje pasivní a aktivní prvky nezbytné pro datovou komunikaci a funkcionalitu jazykové učebny a ostatní techniku učebny. Centrální datové prvky a komponenty osadit do racku nebo do katedry. Datové připojení bude pro každé pracoviště a techniku vyžadující datovou komunikaci. • Rozvody pro AV: pasivní a aktivní prvky nezbytné pro hardware audio komunikaci a funkcionalitu jazykové učebny. • Napájení 230V pro techniku učebny: v rozsahu splňujícím veškeré normy a technické požadavky pro danou jazykovou učebnu. | ks | 20 |  | 0 | 0
3d. | Úprava v podlahovém koberci | Budou provedeny úpravy pro prostupy podlahou provedení instalací slaboproudu a napojení jednotlivých pracovních míst. | ks | 20 |  | 0 | 0
4. | Vizualizér | Rozlišení min. 1920x1080 bodů, porty pro připojení: RS-232, USB, HDMI vstup, HDMI výstup, slot na SD/SDHC karty, možnost připojení mikroskopu, přímé zobrazování snímaného obrazu, flexibilní rameno pro snímání z různých úhlů, interaktivní SW shodný se software interaktivní tabule, kabeláž pro připojení. | ks | 1 |  | 0 | 0 | 0 | 0 | 0
5. | Projektor s ultrakrátkou projekční vzdáleností vč. instalace | • Technologie 3LCD, nativní rozlišení WXGA 1280x800, formát 16:10, světelný tok min. 3000 ansi lm (shodný světelný výkon pro bílou i barevnou složku), manuální vertikální korekce min. ± 3 °, manuální horizontální korekce min. ± 3 °. Projekční poměr min. 0,28 - 0,37:1. • Životnost lampy min. 5 000 hod. • Řešení umístěno na horizontální držák na pylony tak, aby neoslňovalo vyučujícího. Propojovací a instalační kabeláž a materiál. | ks | 1 |  | 0 | 0 | 0 | 0 | 0
6. | Pylonový pojezd s interaktivní tabulí vč. instalace | Ovládání tabule dotykem s možností psaní současně dotykem a popisovačem (bezbateriovým perem) nebo libovolným vhodným předmětem (např. štětcem). Použitá snímací technologie nesmí vyžadovat výhradní použití speciálních technických pomůcek (per) pro ovládání tabule. Současná práce min. 4 osob na tabuli, multidotyk, gesta. Automatický systém rozpoznání dotyku – dlaní lze mazat, prstem ovládat, perem psát. Určování polohy ovládacího prvku opero/prst/jiné): aktivní plocha tabule musí být snímána systémem optických kamer, které určují aktuální polohu ovládacího prvku a zároveň detekují příslušnou operaci (rozlišují např. mezi psaním/mazáním tabule). Formát velikosti obrazu interaktivní tabule v poměru 16:10 Minimální velikost úhlopříčky interaktivní tabule 215 cm. Součástí tabule je aktivní nástrojová lišta s min. 2-mi barevnými bezbateriovými popisovači a houbou s možností volby barvy. Včetně kabeláže. Záruka na interaktivní tabuli min. 60 měsíců. • Zadavatel požaduje SW v nejnovější verzi s možností dokoupení aktualizace SW. Je požadován software s podporou souborů .notebook. • Aktivní stereo ozvučení projekce na tabuli, min. výkon 2x20W, Ozvučení je možno integrovat-připojit k interaktivní tabuli. Včetně kabeláže. • Pylony vhodné pro interaktivní nebo bílou tabuli šířky min.190 cm, včetně dvou bílých křídel, výška pylonů min. 250 cm. | ks | 1 |  | 0 | 0 | 0 | 0 | 0
7. | Ozvučení jazykové laboratoře vč. instalace | nástěnná stereo reprosoustava, min. výkon 2x15W, dálkové ovládání, včetně držáků na zeď, včetně kabeláže. | ks | 1 |  | 0 | 0 | 0 | 0 | 0
8. | Řídící systém AV vč. Instalace | • Tlačítkový panel s ovládáním obrazu projektoru, vypnutí a zapnutí ozvučení. • Řídicí jednotka, programování, instalace do katedry. | ks | 1 |  | 0 | 0 | 0 | 0 | 0
9. | Mobilní dobíjecí racková skříň pro tablety | • Mobilní rack pro dobíjení minimálně 19 tabletů | ks | 1 |  | 0 | 0 | 0 | 0 | 0
N6. | Interaktivní IT tabule | • délka 4000 mm, do výšky 2550 mm | ks | 1 |  | 0 | 0 | 0 | 0 | 0
Celkem vybavení: | [7 empty] | 0 | 0 | 0

## Odborná učebna chemie
Položkový soupis prací a dodávek
S: | 7020082 | ZŠ a MŠ Masarykova - Bohumín
O: | 0001 | Rekonstrukce učeben
R: | 1003 | ICT
PD | 1003-3 | Odborná učebna: učebna chemie
č. pol. | Název položky |  | Jednotka | Počet ks | Cena za 1 ks v Kč |  |  | Cena celkem v Kč
[5 empty] | bez DPH | DPH | celkem s DPH | bez DPH | DPH | celkem s DPH
1a. | Učitelský mikroskop vč. instalace | • širokoúhly (DIN) okulár - 2x WF 10x/18mm, 360° otočná trinokulární hlavice, úhel vhledu 30°, revolerová hlava pro 4 objektivy DIN • mikroskop s CMOS kamerou o rozlišení 1.3 Mpix • celkové zvětšení 40x-600x • zaostřování - koaxiální makro a mikro posuv • vč. SW pro OS Windows nebo MacOS • USB 2.0 • osvětlení formou LED diody vč. plynulé regulace intenzity jasu | ks | 1 |  | 0 | 0 | 0 | 0 | 0
1b. | Žákovský mikroskop vč. instalace | • širokoúhly okulár - 2x WF 10x, 360° otočná binokulární hlavice, úhel vhledu 30°, revolerová hlava pro 4 objektivy DIN • celkové zvětšení 40x, 100x, 400x a 1000x • zaostřování - koaxiální makro a mikro posuv • osvětlení formou LED diody vč. plynulé regulace intenzity jasu | ks | 15 |  | 0 | 0 | 0 | 0 | 0
2a. | Učitelská PC sestava vč. instalace | • case MicroTower s min. 180W zdrojem s vysokou účinností • CPU s výkonem min. 7000 bodů dle nezávislého testu benchmark.net • operační paměť min. 8GB DDR4 • SSD s min. kapacitou 256GB • DVD-RW mechanika • 1 Gbit síťová karta • tři nezávislé digitální video výstupy (např. HDMI + DisplayPort, nebo jejich kombinace), nativní rozlišení podporující nezávisle na sobě dva monitory a interaktivní panel; nebo externí zařízení (např. redukce nebo video splitter) která požadované obsazení portů naplní • USB porty min. 1x přední USB port, min. 3x zadní USB port, z toho min. 1x USB 3.0 a vyšší • klávesnice a myš - bezdrátová • operační systém s podporu AD (domény), kompatibilní se stávajícím OS školy (Win) • záruka v místě zařízení 3 roky ověřitelná na webu výrobce podle sériového čísla • včetně 2 ks stejných monitorů kompatibilních s PC: viditelná uhlopříčka min. 21.5", LED podsvícení, formát 16:9, rozlišení nativní 1920x1080, jas 250cd/m2, 2x video vstupy dle PC • Součástí PC je externí USB zvuková karta - konektory - vstup pro mikrofon 1x 3,5mm konektor, 4pólový výstup pro sluchátka s mikrofonem 1 x 3,5mm, stereo výstup | ks | 1 |  | 0 | 0 | 0 | 0 | 0
2b. | Žákovské Tablety vč. instalace | • displej min. uhlopř. 10“, multidotykový displej s LED podsvícením a Touch ID • Rozlišení min. Full HD • výkon CPU srovnatelný s A10 s 64bitovou architekturou • Kapacita úložiště min. 64GB • Wifi konektivita • Bluetooth • Nahrávání videa v rozlišení min. 1080p, zpomalené video, časosběrné video, stabilizace videa • Podporované formáty videa: video H.264 s rozlišením až 1080p • Fotoaparát min. 5MP • Operační systém kompatibilní s iOS/iPadOS • Napájení: vestavěná baterie, s výdrží až 5 hodin • záruka dle výrobce (minimálně 12 měsíců) | ks | 27 |  | 0 | 0 | 0 | 0 | 0
Úpravy v nábytku
3a. | Učitelské místo vč. energo tunelu | Je určeno především pro centální ovládání učebny, interaktivních médií a názornou výuku. Katedra bude zhotovena z dřevotřískových desek. Pro rozvody vedení ve stole budou vhodně vytvořeny výřezy pro toto vedení určené. Také bude zhotoven otevřený žlab vedení kabeláže, který umožní přístup k rozvodům obsluze. V katedře bude také umístěno PC, za tím účelem musí být vyřešen vhodný přístup vzduchu k ventilaci PC. V katedře bude také vytvořen prostor pro instalaci další technologie. Pod stolovou deskou bude pojezd pro klávesnici. | ks | 1 |  | 0 | 0
3b. | Žákovské místo vč. energo tunelu | Stůl bude upraven pro rozvody vedení kabeláže k žákovskému místu, prostupy a průchodky. | ks | 27 |  | 0 | 0
3c. | Kabelové rozvody vč.materiálu a instalace | • Ethernetová konektivita (min. Cat 6): zahrnuje pasivní a aktivní prvky nezbytné pro datovou komunikaci a funkcionalitu jazykové učebny a ostatní techniku učebny. Centrální datové prvky a komponenty osadit do racku nebo do katedry. Datové připojení bude pro každé pracoviště a techniku vyžadující datovou komunikaci. • Rozvody pro AV: pasivní a aktivní prvky nezbytné pro hardware audio komunikaci a funkcionalitu jazykové učebny. • Napájení 230V pro techniku učebny: v rozsahu splňujícím veškeré normy a technické požadavky pro danou odbornou učebnu. V žákovských stolech jsou vyvedeny staničky se zásuvkami pro práci žáků. | ks | 28 |  | 0 | 0
3d. | Laboratorní stůl na experimenty s napojením na vodu a úložným prostorem | Pro rozvody vedení ve stole budou vhodně vytvořeny výřezy pro toto vedení určené. | ks | 1 |  | 0 | 0
3e. | Laboratorní demonstrační stůl s napojením na elektřinu a vodu, s výlevkou a baterií | Pro rozvody vedení ve stole budou vhodně vytvořeny výřezy pro toto vedení určené. Součástí stolu jsou také elektrické zásuvky, viz půdorysná dispozice. | ks | 1 |  | 0 | 0
3f. | Skříňová sestava | Bude řešeno dopojení pro instalaci čidel zabezpečení a ovládání přístupu | ks | 1 |  | 0 | 0
4. | Vizualizér | Rozlišení min. 1920x1080 bodů, porty pro připojení: RS-232, USB, HDMI vstup, HDMI výstup, slot na SD/SDHC karty, možnost připojení mikroskopu, přímé zobrazování snímaného obrazu, flexibilní rameno pro snímání z různých úhlů, interaktivní SW shodný se software interaktivní tabule, kabeláž pro připojení. | ks | 1 |  | 0 | 0 | 0 | 0 | 0
5. | Projektor s ultrakrátkou projekční vzdáleností vč. instalace | • Technologie 3LCD, nativní rozlišení WXGA 1280x800, formát 16:10, světelný tok min. 3000 ansi lm (shodný světelný výkon pro bílou i barevnou složku), manuální vertikální korekce min. ± 3 °, manuální horizontální korekce min. ± 3 °. Projekční poměr min. 0,28 - 0,37:1. • Životnost lampy min. 5 000 hod. • Řešení umístěno na horizontální držák na pylony tak, aby neoslňovalo vyučujícího. Propojovací a instalační kabeláž a materiál. | ks | 1 |  | 0 | 0 | 0 | 0 | 0
6. | Pylonový pojezd s interaktivní tabulí vč. instalace | Ovládání tabule dotykem s možností psaní současně dotykem a popisovačem (bezbateriovým perem) nebo libovolným vhodným předmětem (např. štětcem). Použitá snímací technologie nesmí vyžadovat výhradní použití speciálních technických pomůcek (per) pro ovládání tabule. Současná práce min. 4 osob na tabuli, multidotyk, gesta. Automatický systém rozpoznání dotyku – dlaní lze mazat, prstem ovládat, perem psát. Určování polohy ovládacího prvku opero/prst/jiné): aktivní plocha tabule musí být snímána systémem optických kamer, které určují aktuální polohu ovládacího prvku a zároveň detekují příslušnou operaci (rozlišují např. mezi psaním/mazáním tabule). Formát velikosti obrazu interaktivní tabule v poměru 16:10 Minimální velikost úhlopříčky interaktivní tabule 215 cm. Součástí tabule je aktivní nástrojová lišta s min. 2-mi barevnými bezbateriovými popisovači a houbou s možností volby barvy. Včetně kabeláže. Záruka na interaktivní tabuli min. 60 měsíců. • Zadavatel požaduje SW v nejnovější verzi s možností dokoupení aktualizace SW. Je požadován software s podporou souborů .notebook. • Aktivní stereo ozvučení projekce na tabuli, min. výkon 2x20W, Ozvučení je možno integrovat-připojit k interaktivní tabuli. Včetně kabeláže. • Pylony vhodné pro interaktivní nebo bílou tabuli šířky min.190 cm, včetně dvou bílých křídel, výška pylonů min. 250 cm. | ks | 1 |  | 0 | 0 | 0 | 0 | 0
7. | Ozvučení učebny chemie vč. Instalace | nástěnná stereo reprosoustava, min. výkon 2x15W, dálkové ovládání, včetně držáků na zeď, včetně kabeláže. | sada | 1 |  | 0 | 0 | 0 | 0 | 0
8. | Řídící systém AV vč. Instalace | • Tlačítkový panel s ovládáním obrazu projektoru, vypnutí a zapnutí ozvučení. • Řídicí jednotka, programování, instalace do katedry. | sada | 1 |  | 0 | 0 | 0 | 0 | 0
0
0
9. | Mobilní dobíjecí racková skříň pro tablety | • Mobilní rack pro dobíjení minimálně 27 tabletů | ks | 1 |  | 0 | 0 | 0 | 0 | 0
N6. | Interaktivní IT tabule | • délka 4000 mm, do výšky 2550 mm | ks | 1 |  | 0 | 0 | 0 | 0 | 0
Celkem vybavení: | [7 empty] | 0 | 0 | 0