## Rekapitulace
BOSPOR_Ubytovací a sportovní zařízení
Investor: Město Bohumín
| Popis | Cena | Hmotnost | DPH | Cena s DPH
S | BOSPOR_Ubytovací a sportovní zařízení | 0 | 200.8049 | 0 | 0
S/SO 01 | SO04_Spojovací trakt | 0 | 200.8049 | 0 | 0
S/SO 01/001 | 001: Zemní práce | 0 | 0 | 0 | 0
S/SO 01/002 | 002: Zakládání, zpevňování hornin | 0 | 107.7131 | 0 | 0
S/SO 01/003 | 003: Svislé a kompletní konstrukce | 0 | 3.806 | 0 | 0
S/SO 01/004 | 004: Vodorovné konstrukce | 0 | 16.2164 | 0 | 0
S/SO 01/005 | 005: Komunikace pozemní | 0 | 27.6949 | 0 | 0
S/SO 01/006 | 006: Úpravy povrchů, podlahy a osazovaní výplní | 0 | 15.153 | 0 | 0
S/SO 01/009 | 009: Ostatní konstrukce a práce, bourání | 0 | 25.3146 | 0 | 0
S/SO 01/099 | 099: Přesun hmot a manipulace se sutí | 0 | 0 | 0 | 0
S/SO 01/711 | 711: Izolace proti vodě | 0 | 0.049572 | 0 | 0
S/SO 01/713 | 713: Izolace tepelné | 0 | 0.57627 | 0 | 0
S/SO 01/741 | 741: Silnoproud | 0 | 0 | 0 | 0
S/SO 01/764 | 764: Konstrukce klempířské | 0 | 2.16 | 0 | 0
S/SO 01/766 | 766: Konstrukce truhlářské | 0 | 0.08916 | 0 | 0
S/SO 01/767 | 767: Konstrukce zámečnické | 0 | 1.8496 | 0 | 0
S/SO 01/771 | 771: Podlahy z dlaždic | 0 | 0.17126 | 0 | 0
S/SO 01/784 | 784: Malby a tapety | 0 | 0.01097 | 0 | 0
S/SO 01/V01 | V01: Průzkumné, geodetické a projektové práce | 0 | 0 | 0 | 0
S/SO 01/V03 | V03: Zařízení staveniště | 0 | 0 | 0 | 0
S/SO 01/V04 | V04: Inženýrská činnost | 0 | 0 | 0 | 0
S/SO 01/V06 | V06: Územní vlivy | 0 | 0 | 0 | 0
S/SO 01/V07 | V07: Provozní vlivy | 0 | 0 | 0 | 0
| Celkem (bez DPH) | 0
DPH
| DPH: 21% ze základny | 0
| Celkem (včetně DPH) | 0

## Zakázka
BOSPOR_Ubytovací a sportovní zařízení
Investor: Město Bohumín
|  | Poř. | Typ | Kód | Popis | MJ | Výměra | Jedn. Cena | Cena | Jedn. hmotn. | Hmotnost | Jedn. suť | Suť | Sazba DPH | DPH | Cena s DPH
S | 1 |  | Stavba |  | BOSPOR_Ubytovací a sportovní zařízení |  |  |  | 0 |  | 200.8049 |  | 23.6105 |  | 0 | 0
S/SO 01 | 2 |  | Objekt |  | SO04_Spojovací trakt |  |  |  | 0 |  | 200.8049 |  | 23.6105 |  | 0 | 0
S/SO 01/001 | 3 |  | Oddíl |  | 001: Zemní práce |  |  |  | 0 |  | 0 |  | 21.8302 |  | 0 | 0
|  | 1 | SP | 113107321 | Odstranění podkladu z kameniva drceného tl do 100 mm strojně pl do 50 m2 | m2 | 128.4129 |  | 0 |  | 0 | 0.17 | 21.8302 | 21 | 0 | 0
|  |  |  | Výkaz výměr: | 27,795*4,62;plocha pro krček |  | 128.4129
|  | 2 | SP | 121151103 | Sejmutí ornice plochy do 100 m2 tl vrstvy do 200 mm strojně | m2 | 93.4626 |  | 0 |  | 0 |  | 0 | 21 | 0 | 0
|  |  |  | Výkaz výměr: | 20,23*4,62;plocha pro krček |  | 93.4626
|  | 3 | SP | 167103101 | Nakládání výkopku ze zemin schopných zúrodnění | m3 | 18.6926 |  | 0 |  | 0 |  | 0 | 21 | 0 | 0
|  |  |  | Výkaz výměr: | 93,463*0,2;přepočet |  | 18.6926
|  | 4 | SP | 162706111 | Vodorovné přemístění do 6000 m bez naložení výkopku ze zemin schopných zúrodnění | m3 | 18.693 |  | 0 |  | 0 |  | 0 | 21 | 0 | 0
|  | 5 | SP | 162706119 | Příplatek pro vodorovné přemístění bez naložení výkopku ze zemin schopných zúrodnění ZKD 1000 m | m3 | 74.772 |  | 0 |  | 0 |  | 0 | 21 | 0 | 0
|  |  |  | Výkaz výměr: | 18,693*4;do 10 km |  | 74.772
|  | 6 | SP | 171206111 | Uložení zemin schopných zúrodnění nebo výsypek do násypů | m3 | 18.693 |  | 0 |  | 0 |  | 0 | 21 | 0 | 0
|  | 7 | SP | 171203111 | Uložení a hrubé rozhrnutí výkopku bez zhutnění v rovině a ve svahu do 1:5 | m3 | 18.693 |  | 0 |  | 0 |  | 0 | 21 | 0 | 0
|  | 8 | SP | 132251102 | Hloubení rýh nezapažených š do 800 mm v hornině třídy těžitelnosti I skupiny 3 objem do 50 m3 strojně | m3 | 30.4983 |  | 0 |  | 0 |  | 0 | 21 | 0 | 0
|  |  |  | Výkaz výměr: | (16,41*0,45*0,7)+(28,38*0,45*0,7);č.2 |  | 14.1088
[5 empty] | (19,43*0,45*0,7)+(32,6*0,45*0,7);č.1 |  | 16.3895
|  | 9 | SP | 132212131 | Hloubení nezapažených rýh šířky do 800 mm v soudržných horninách třídy těžitelnosti I skupiny 3 ručně | m3 | 4.3569 |  | 0 |  | 0 |  | 0 | 21 | 0 | 0
|  |  |  | Výkaz výměr: | (19,43*0,45*0,1)+(32,6*0,45*0,1);č.1 |  | 2.3414
[5 empty] | (16,41*0,45*0,1)+(28,38*0,45*0,1);č.2 |  | 2.0156
|  | 10 | SP | 167151101 | Nakládání výkopku z hornin třídy těžitelnosti I skupiny 1 až 3 do 100 m3 | m3 | 30.498 |  | 0 |  | 0 |  | 0 | 21 | 0 | 0
|  | 11 | SP | 167111101 | Nakládání výkopku z hornin třídy těžitelnosti I skupiny 1 až 3 ručně | m3 | 4.357 |  | 0 |  | 0 |  | 0 | 21 | 0 | 0
|  | 12 | SP | 162751117 | Vodorovné přemístění přes 9 000 do 10000 m výkopku/sypaniny z horniny třídy těžitelnosti I skupiny 1 až 3 | m3 | 34.855 |  | 0 |  | 0 |  | 0 | 21 | 0 | 0
|  |  |  | Výkaz výměr: | 30,498+4,357;součet |  | 34.855
|  | 13 | SP | 171251201 | Uložení sypaniny na skládky nebo meziskládky | m3 | 34.855 |  | 0 |  | 0 |  | 0 | 21 | 0 | 0
|  | 14 | SP | 171201231 | Poplatek za uložení zeminy a kamení na recyklační skládce (skládkovné) kód odpadu 17 05 04 | t | 62.739 |  | 0 |  | 0 |  | 0 | 21 | 0 | 0
|  |  |  | Výkaz výměr: | 34,855*1,8;přepočet |  | 62.739
|  | 15 | SP | 181912112 | Úprava pláně v hornině třídy těžitelnosti I skupiny 3 se zhutněním ručně | m2 | 122.99 |  | 0 |  | 0 |  | 0 | 21 | 0 | 0
|  |  |  | Výkaz výměr: | 122,99;čm 101 |  | 122.99
S/SO 01/002 | 3 |  | Oddíl |  | 002: Zakládání, zpevňování hornin |  |  |  | 0 |  | 107.7131 |  | 0 |  | 0 | 0
|  | 1 | SP | 274313711 | Základové pasy z betonu tř. C 20/25 | m3 | 30.9824 |  | 0 | 2.5019 | 77.5139 |  | 0 | 21 | 0 | 0
|  |  |  | Výkaz výměr: | (19,43*0,4*0,8)+(32,6*0,4*0,8);č.1 |  | 16.6496
[5 empty] | (16,41*0,4*0,8)+(28,38*0,4*0,8);č.2 |  | 14.3328
|  | 2 | SP | 279113143 | Základová zeď tl přes 200 do 250 mm z tvárnic ztraceného bednění včetně výplně z betonu tř. C 20/25 | m2 | 48.41 |  | 0 | 0.61208 | 29.6308 |  | 0 | 21 | 0 | 0
|  |  |  | Výkaz výměr: | (19,43*0,5)+(32,6*0,5);č.1 |  | 26.015
[5 empty] | (16,41*0,5)+(28,38*0,5);č.2 |  | 22.395
|  | 3 | SP | 279361821 | Výztuž základových zdí nosných betonářskou ocelí 10 505 | t | 0.46453 |  | 0 | 1.0594 | 0.49212 |  | 0 | 21 | 0 | 0
|  |  |  | Výkaz výměr: | profil R10 = 0,617 kg/m |  | 0
[5 empty] | profil R6 = 0,395 kg/m |  | 0
[5 empty] | ((19,43/0,25)*1,3*0,617*0,001+2*19,43*0,395*0,001)+((32,6/0,25)*1,3*0,617*0,001+2*32,6*0,395*0,001);č.1 |  | 0.20804
[5 empty] | ((16,41/0,25)*1,3*0,617*0,001+2*16,41*0,395*0,001)+((28,38/0,25)*1,3*0,617*0,001+2*28,38*0,395*0,001);č.2 |  | 0.17909
[5 empty] | 0,387*0,2;prořez |  | 0.0774
|  | 4 | SP | 213141111 | Zřízení vrstvy z geotextilie v rovině nebo ve sklonu do 1:5 š do 3 m | m2 | 171.4 |  | 0 | 0.0001 | 0.01714 |  | 0 | 21 | 0 | 0
|  |  |  | Výkaz výměr: | 122,99;čm 101 |  | 122.99
[5 empty] | 48,41;okapový chodník |  | 48.41
|  | 5 | H | 69311081 | geotextilie netkaná separační, ochranná, filtrační, drenážní PES 300g/m2 | m2 | 197.11 |  | 0 | 0.0003 | 0.059133 |  | 0 | 21 | 0 | 0
|  |  |  | Výkaz výměr: | 171,4;plocha |  | 171.4
[5 empty] | 171,4*0,15;prořez |  | 25.71
S/SO 01/003 | 3 |  | Oddíl |  | 003: Svislé a kompletní konstrukce |  |  |  | 0 |  | 3.806 |  | 0 |  | 0 | 0
|  | 1 | SP | 342151111 | Montáž opláštění stěn ocelových kcí ze sendvičových panelů šroubovaných budov v do 6 m | m2 | 177.306 |  | 0 |  | 0 |  | 0 | 21 | 0 | 0
|  |  |  | Výkaz výměr: | (19,43+32,6)*2,5+(16,41+28,38)*2,5;fasáda |  | 242.05
[5 empty] | -57,4;okna |  | -57.4
[5 empty] | -7,344;dveře |  | -7.344
|  | 2 | H | 55324716R | panel sendvičový stěnový vnější s plechem, izolace PIR tl 80mm | m2 | 195.0366 |  | 0 | 0.011 | 2.1454 |  | 0 | 21 | 0 | 0
|  |  |  | Výkaz výměr: | podrobný popis viz PD |  | 0
[5 empty] | 177,306;plocha |  | 177.306
[5 empty] | 177,306*0,1;prořez |  | 17.7306
|  | 3 | SP | 342151111 | Montáž opláštění stěn ocelových kcí ze sendvičových panelů šroubovaných budov v do 6 m | m2 | 158.9102 |  | 0 |  | 0 |  | 0 | 21 | 0 | 0
|  |  |  | Výkaz výměr: | (19,43+32,6)*2,31+(16,41+28,38)*2,31;fasáda |  | 223.6542
[5 empty] | -57,4;okna |  | -57.4
[5 empty] | -7,344;dveře |  | -7.344
|  | 4 | H | 55324710 | panel sendvičový stěnový i střešní, izolace PIR tl 40mm | m2 | 174.801 |  | 0 | 0.0095 | 1.6606 |  | 0 | 21 | 0 | 0
|  |  |  | Výkaz výměr: | podrobný popis viz PD |  | 0
[5 empty] | 158,91;plocha |  | 158.91
[5 empty] | 158,91*0,1;prořez |  | 15.891
S/SO 01/004 | 3 |  | Oddíl |  | 004: Vodorovné konstrukce |  |  |  | 0 |  | 16.2164 |  | 0 |  | 0 | 0
|  | 1 | SP | 444151111 | Montáž krytiny ocelových střech ze sendvičových panelů šroubovaných budov v do 6 m | m2 | 152 |  | 0 |  | 0 |  | 0 | 21 | 0 | 0
|  |  |  | Výkaz výměr: | skladba S2 |  | 0
[5 empty] | 152;střecha |  | 152
|  | 2 | H | 55324713R | panel sendvičový střešní s TR plechem, izolace PIR tl 100mm | m2 | 167.2 |  | 0 | 0.0121 | 2.0231 |  | 0 | 21 | 0 | 0
|  |  |  | Výkaz výměr: | podrobný popis viz PD |  | 0
[5 empty] | 152;plocha |  | 152
[5 empty] | 152*0,1;prořez |  | 15.2
|  | 3 | SP | 444151111 | Montáž krytiny ocelových střech ze sendvičových panelů šroubovaných budov v do 6 m | m2 | 127 |  | 0 |  | 0 |  | 0 | 21 | 0 | 0
|  |  |  | Výkaz výměr: | skladba S2 |  | 0
[5 empty] | 127;podhled |  | 127
|  | 4 | H | 55324710 | panel sendvičový stěnový i střešní, izolace PIR tl 40mm | m2 | 139.7 |  | 0 | 0.0095 | 1.3271 |  | 0 | 21 | 0 | 0
|  |  |  | Výkaz výměr: | podrobný popis viz PD |  | 0
[5 empty] | 127;plocha |  | 127
[5 empty] | 127*0,1;prořez |  | 12.7
|  | 5 | SP | 430321414 | Schodišťová konstrukce a rampa ze ŽB tř. C 25/30 | m3 | 0.94325 |  | 0 | 2.5019 | 2.36 |  | 0 | 21 | 0 | 0
|  |  |  | Výkaz výměr: | 2,45*0,385;vyrovnávací schodiště |  | 0.94325
|  | 6 | SP | 430361821 | Výztuž schodišťové konstrukce a rampy betonářskou ocelí 10 505 | t | 0.1886 |  | 0 | 1.0493 | 0.19789 |  | 0 | 21 | 0 | 0
|  |  |  | Výkaz výměr: | 0,943*200*0,001;výztuž 200 kg/m3 |  | 0.1886
|  | 7 | SP | 434351141 | Zřízení bednění stupňů přímočarých schodišť | m2 | 2.548 |  | 0 | 0.00792 | 0.02018 |  | 0 | 21 | 0 | 0
|  |  |  | Výkaz výměr: | 2,45*0,39+2,45*0,65;vyrovnávací schodiště |  | 2.548
|  | 8 | SP | 434351142 | Odstranění bednění stupňů přímočarých schodišť | m2 | 2.548 |  | 0 |  | 0 |  | 0 | 21 | 0 | 0
|  | 9 | SP | 451571111 | Lože pod dlažby ze štěrkopísku vrstva tl do 100 mm | m2 | 48.41 |  | 0 | 0.21252 | 10.2881 |  | 0 | 21 | 0 | 0
|  |  |  | Výkaz výměr: | okapový chodník |  | 0
[5 empty] | ((19,43+0,5)+(0,5+32,6))*0,5;č.1 |  | 26.515
[5 empty] | ((16,41-0,5)+(28,38-0,5))*0,5;č.2 |  | 21.895
S/SO 01/005 | 3 |  | Oddíl |  | 005: Komunikace pozemní |  |  |  | 0 |  | 27.6949 |  | 0 |  | 0 | 0
|  | 1 | SP | 596211111 | Kladení zámkové dlažby komunikací pro pěší ručně tl 60 mm skupiny A pl přes 50 do 100 m2 | m2 | 122.99 |  | 0 | 0.08922 | 10.9732 |  | 0 | 21 | 0 | 0
|  |  |  | Výkaz výměr: | 122,99;čm 101 - skladba S1 |  | 122.99
|  | 2 | H | 59245018 | dlažba skladebná betonová 200x100mm tl 60mm přírodní | m2 | 126.6797 |  | 0 | 0.132 | 16.7217 |  | 0 | 21 | 0 | 0
|  |  |  | Výkaz výměr: | 122,99;plocha |  | 122.99
[5 empty] | 122,99*0,03;prořez |  | 3.6897
|  | 3 | SP | 564811011 | Podklad ze štěrkodrtě ŠD plochy do 100 m2 tl 50 mm | m2 | 122.99 |  | 0 |  | 0 |  | 0 | 21 | 0 | 0
|  | 4 | SP | 564851011 | Podklad ze štěrkodrtě ŠD plochy do 100 m2 tl 150 mm | m2 | 122.99 |  | 0 |  | 0 |  | 0 | 21 | 0 | 0
S/SO 01/006 | 3 |  | Oddíl |  | 006: Úpravy povrchů, podlahy a osazovaní výplní |  |  |  | 0 |  | 15.153 |  | 0.0014891 |  | 0 | 0
|  | 1 | SP | 613131121 | Penetrační disperzní nátěr vnitřních ostění a nadpraží nanášený ručně | m2 | 3.024 |  | 0 | 0.00026 | 0.00078624 |  | 0 | 21 | 0 | 0
|  | 2 | SP | 613142001 | Pletivo sklovláknité vnitřních ostění a nadpraží vtlačené do tmelu | m2 | 3.024 |  | 0 | 0.00441 | 0.013336 |  | 0 | 21 | 0 | 0
|  | 3 | SP | 613135011 | Vyrovnání podkladu vnitřních ostění a nadpraží tmelem tl do 2 mm | m2 | 3.024 |  | 0 | 0.0025 | 0.00756 |  | 0 | 21 | 0 | 0
|  | 4 | SP | 612325302 | Vápenocementová štuková omítka ostění nebo nadpraží | m2 | 3.024 |  | 0 | 0.03468 | 0.10487 |  | 0 | 21 | 0 | 0
|  |  |  | Výkaz výměr: | (2+2,36*2)*0,45;nové dveře |  | 3.024
|  | 5 | SP | 612131121 | Penetrační disperzní nátěr vnitřních stěn nanášený ručně | m2 | 19.364 |  | 0 | 0.00026 | 0.0050346 |  | 0 | 21 | 0 | 0
|  | 6 | SP | 612131101 | Cementový postřik vnitřních stěn nanášený celoplošně ručně | m2 | 19.364 |  | 0 | 0.00735 | 0.14233 |  | 0 | 21 | 0 | 0
|  | 7 | SP | 612321121 | Vápenocementová omítka hladká jednovrstvá vnitřních stěn nanášená ručně | m2 | 19.364 |  | 0 | 0.0154 | 0.29821 |  | 0 | 21 | 0 | 0
|  |  |  | Výkaz výměr: | (19,43+32,6)*0,2+(16,41+28,38)*0,2;fasáda |  | 19.364
|  | 8 | SP | 612142001 | Pletivo sklovláknité vnitřních stěn vtlačené do tmelu | m2 | 19.364 |  | 0 | 0.00438 | 0.084814 |  | 0 | 21 | 0 | 0
|  | 9 | SP | 612135011 | Vyrovnání podkladu vnitřních stěn tmelem tl do 2 mm | m2 | 19.364 |  | 0 | 0.0025 | 0.04841 |  | 0 | 21 | 0 | 0
|  | 10 | SP | 612311131 | Vápenný štuk vnitřních stěn tloušťky do 3 mm | m2 | 19.364 |  | 0 | 0.004 | 0.077456 |  | 0 | 21 | 0 | 0
|  | 11 | SP | 629991011 | Zakrytí výplní otvorů a svislých ploch fólií přilepenou lepící páskou | m2 | 148.9112 |  | 0 | 2e-05 | 0.0029782 | 1e-05 | 0.0014891 | 21 | 0 | 0
|  |  |  | Výkaz výměr: | 2*57,4;okna |  | 114.8
[5 empty] | 2*7,344;dveře |  | 14.688
[5 empty] | 129,488*0,15;prořez |  | 19.4232
|  | 12 | SP | 622211001 | Montáž kontaktního zateplení vnějších stěn lepením a mechanickým kotvením polystyrénových desek do betonu a zdiva tl do 40 mm | m2 | 48.41 |  | 0 | 0.00835 | 0.40422 |  | 0 | 21 | 0 | 0
|  |  |  | Výkaz výměr: | (19,43*0,5)+(32,6*0,5);č.1 |  | 26.015
[5 empty] | (16,41*0,5)+(28,38*0,5);č.2 |  | 22.395
|  | 13 | H | 28376416 | deska XPS hrana polodrážková a hladký povrch 300kPA λ=0,035 tl 40mm | m2 | 50.8305 |  | 0 | 0.0012 | 0.060997 |  | 0 | 21 | 0 | 0
|  |  |  | Výkaz výměr: | 48,41;plocha |  | 48.41
[5 empty] | 48,41*0,05;prořez |  | 2.4205
|  | 14 | SP | 622151021 | Penetrační akrylátový nátěr vnějších mozaikových tenkovrstvých omítek stěn | m2 | 48.41 |  | 0 | 0.00018 | 0.0087138 |  | 0 | 21 | 0 | 0
|  | 15 | SP | 622511112 | Tenkovrstvá akrylátová mozaiková střednězrnná omítka vnějších stěn | m2 | 48.41 |  | 0 | 0.0057 | 0.27594 |  | 0 | 21 | 0 | 0
|  | 16 | SP | 690100900R | Oprava a doplnění podlahy po vybourání parapetu včetně dodávky materiálu | m2 | 1 |  | 0 | 0.2756 | 0.2756 |  | 0 | 21 | 0 | 0
|  |  |  | Výkaz výměr: | 2*0,5;napojení krčku |  | 1
|  | 17 | SP | 637121112 | Okapový chodník z kačírku tl 150 mm s udusáním | m2 | 48.41 |  | 0 | 0.2756 | 13.3418 |  | 0 | 21 | 0 | 0
|  |  |  | Výkaz výměr: | ((19,43+0,5)+(0,5+32,6))*0,5;č.1 |  | 26.515
[5 empty] | ((16,41-0,5)+(28,38-0,5))*0,5;č.2 |  | 21.895
S/SO 01/009 | 3 |  | Oddíl |  | 009: Ostatní konstrukce a práce, bourání |  |  |  | 0 |  | 25.3146 |  | 1.7715 |  | 0 | 0
|  | 1 | SP | 968082017 | Vybourání plastových rámů oken včetně křídel plochy přes 2 do 4 m2 | m2 | 2.92 |  | 0 |  | 0 | 0.051 | 0.14892 | 21 | 0 | 0
|  |  |  | Výkaz výměr: | 2*1,46;stávající okno |  | 2.92
|  | 2 | SP | 971033651 | Vybourání otvorů ve zdivu cihelném pl do 4 m2 na MVC nebo MV tl do 600 mm | m3 | 0.864 |  | 0 |  | 0 | 1.8 | 1.5552 | 21 | 0 | 0
|  |  |  | Výkaz výměr: | 2*0,96*0,45;parapet oken |  | 0.864
|  | 3 | SP | 966080103 | Bourání kontaktního zateplení z polystyrenových desek tl přes 60 do 120 mm | m2 | 1.92 |  | 0 |  | 0 | 0.014 | 0.02688 | 21 | 0 | 0
|  |  |  | Výkaz výměr: | 2*0,96;parapet oken |  | 1.92
|  | 4 | SP | 978012191 | Otlučení (osekání) vnitřní vápenné nebo vápenocementové omítky stropů rákosových v rozsahu přes 50 do 100 % | m2 | 0.81 |  | 0 |  | 0 | 0.05 | 0.0405 | 21 | 0 | 0
|  |  |  | Výkaz výměr: | (2*0,9)*0,45;ostění oken |  | 0.81
|  | 5 | SP | 916331112 | Osazení zahradního obrubníku betonového do lože z betonu s boční opěrou | m | 96.82 |  | 0 | 0.10095 | 9.774 |  | 0 | 21 | 0 | 0
|  |  |  | Výkaz výměr: | (19,43+0,5)+(0,5+32,6);č.1 |  | 53.03
[5 empty] | (16,41-0,5)+(28,38-0,5);č.2 |  | 43.79
|  | 6 | H | 59217002 | obrubník zahradní betonový šedý 1000x50x200mm | m | 99.9996 |  | 0 | 0.024 | 2.4 |  | 0 | 21 | 0 | 0
|  |  |  | Výkaz výměr: | 96,82;délka |  | 96.82
[5 empty] | 96,82*0,03;prořez |  | 2.9046
[5 empty] | 100-99,725;zaokrouhleno |  | 0.275
|  | 7 | SP | 916991121 | Lože pod obrubníky, krajníky nebo obruby z dlažebních kostek z betonu prostého | m3 | 5.8092 |  | 0 | 2.2563 | 13.1075 |  | 0 | 21 | 0 | 0
|  |  |  | Výkaz výměr: | 96,82*0,3*0,2;lože obrub |  | 5.8092
|  | 8 | SP | 941111111 | Montáž lešení řadového trubkového lehkého s podlahami zatížení do 200 kg/m2 š od 0,6 do 0,9 m v do 10 m | m2 | 240 |  | 0 |  | 0 |  | 0 | 21 | 0 | 0
|  |  |  | Výkaz výměr: | 240;lešení |  | 240
|  | 9 | SP | 941111211 | Příplatek k lešení řadovému trubkovému lehkému s podlahami do 200 kg/m2 š od 0,6 do 0,9 m v do 10 m za každý den použití | m2 | 7200 |  | 0 |  | 0 |  | 0 | 21 | 0 | 0
|  |  |  | Výkaz výměr: | 240*30;příplatek |  | 7200
|  | 10 | SP | 941111811 | Demontáž lešení řadového trubkového lehkého s podlahami zatížení do 200 kg/m2 š od 0,6 do 0,9 m v do 10 m | m2 | 240 |  | 0 |  | 0 |  | 0 | 21 | 0 | 0
|  | 11 | SP | 944511111 | Montáž ochranné sítě z textilie z umělých vláken | m2 | 240 |  | 0 |  | 0 |  | 0 | 21 | 0 | 0
|  | 12 | SP | 944511211 | Příplatek k ochranné síti za každý den použití | m2 | 7200 |  | 0 |  | 0 |  | 0 | 21 | 0 | 0
|  | 13 | SP | 944511811 | Demontáž ochranné sítě z textilie z umělých vláken | m2 | 240 |  | 0 |  | 0 |  | 0 | 21 | 0 | 0
|  | 14 | SP | 949101111 | Lešení pomocné pro objekty pozemních staveb s lešeňovou podlahou v do 1,9 m zatížení do 150 kg/m2 | m2 | 122.99 |  | 0 | 0.00013 | 0.015989 |  | 0 | 21 | 0 | 0
|  | 15 | SP | HZS1292 | Hodinová zúčtovací sazba stavební dělník | hod | 40 |  | 0 |  | 0 |  | 0 | 21 | 0 | 0
|  |  |  | Výkaz výměr: | 40;stavební přípomocné práce |  | 40
|  | 16 | SP | 952901111 | Vyčištění budov bytové a občanské výstavby při výšce podlaží do 4 m | m2 | 122.99 |  | 0 | 4e-05 | 0.0049196 |  | 0 | 21 | 0 | 0
|  |  |  | Výkaz výměr: | 122,99;čm 101 |  | 122.99
|  | 17 | SP | 953943211 | Osazování hasicího přístroje | kus | 1 |  | 0 | 0.00018 | 0.00018 |  | 0 | 21 | 0 | 0
|  | 18 | H | 44932114 | přístroj hasicí ruční práškový PG 6 LE | kus | 1 |  | 0 | 0.012 | 0.012 |  | 0 | 21 | 0 | 0
|  | 19 | SP | 009100100 | D+M Bezpečnostní tabulky a značení | kus | 5 |  | 0 |  | 0 |  | 0 | 21 | 0 | 0
S/SO 01/099 | 3 |  | Oddíl |  | 099: Přesun hmot a manipulace se sutí |  |  |  | 0 |  | 0 |  | 0 |  | 0 | 0
|  | 1 | SP | 997013111 | Vnitrostaveništní doprava suti a vybouraných hmot pro budovy v do 6 m | t | 23.6105 |  | 0 |  | 0 |  | 0 | 21 | 0 | 0
|  | 2 | SP | 997211611 | Nakládání suti na dopravní prostředky pro vodorovnou dopravu | t | 23.6105 |  | 0 |  | 0 |  | 0 | 21 | 0 | 0
|  | 3 | SP | 997013501 | Odvoz suti a vybouraných hmot na skládku nebo meziskládku do 1 km se složením | t | 23.6105 |  | 0 |  | 0 |  | 0 | 21 | 0 | 0
|  | 4 | SP | 997013509 | Příplatek k odvozu suti a vybouraných hmot na skládku ZKD 1 km přes 1 km | t | 212.499 |  | 0 |  | 0 |  | 0 | 21 | 0 | 0
|  |  |  | Výkaz výměr: | 23,611*9;skládka do 10 km |  | 212.499
|  | 5 | SP | 997013631 | Poplatek za uložení na skládce (skládkovné) stavebního odpadu směsného kód odpadu 17 09 04 | t | 23.611 |  | 0 |  | 0 |  | 0 | 21 | 0 | 0
|  | 6 | SP | 998011001 | Přesun hmot pro budovy zděné v do 6 m | t | 195.8981 |  | 0 |  | 0 |  | 0 | 21 | 0 | 0
S/SO 01/711 | 3 |  | Oddíl |  | 711: Izolace proti vodě |  |  |  | 0 |  | 0.049572 |  | 0 |  | 0 | 0
|  | 1 | SP | 711161212 | Izolace proti zemní vlhkosti nopovou fólií svislá, výška nopu 8,0 mm, tl do 0,6 mm | m2 | 85.2016 |  | 0 | 0.0004 | 0.034081 |  | 0 | 21 | 0 | 0
|  |  |  | Výkaz výměr: | (19,43*0,8)+(32,6*0,8);č.1 |  | 41.624
[5 empty] | (16,41*0,8)+(28,38*0,8);č.2 |  | 35.832
[5 empty] | 77,456*0,1;prořez |  | 7.7456
|  | 2 | SP | 711161384 | Izolace proti zemní vlhkosti nopovou fólií ukončení provětrávací lištou | m | 96.82 |  | 0 | 0.00016 | 0.015491 |  | 0 | 21 | 0 | 0
|  |  |  | Výkaz výměr: | (19,43)+(32,6);č.1 |  | 52.03
[5 empty] | (16,41)+(28,38);č.2 |  | 44.79
|  | 3 | SP | 998711121 | Přesun hmot tonážní pro izolace proti vodě, vlhkosti a plynům ruční v objektech v do 6 m | t | 0.049572 |  | 0 |  | 0 |  | 0 | 21 | 0 | 0
S/SO 01/713 | 3 |  | Oddíl |  | 713: Izolace tepelné |  |  |  | 0 |  | 0.57627 |  | 0 |  | 0 | 0
|  | 1 | SP | 713131241 | Montáž izolace tepelné stěn lepením celoplošně v kombinaci s mechanickým kotvením rohoží, pásů, dílců, desek tl do 100mm | m2 | 77.456 |  | 0 | 0.00612 | 0.47403 |  | 0 | 21 | 0 | 0
|  |  |  | Výkaz výměr: | (19,43*0,8)+(32,6*0,8);č.1 |  | 41.624
[5 empty] | (16,41*0,8)+(28,38*0,8);č.2 |  | 35.832
|  | 2 | H | 28376416 | deska XPS hrana polodrážková a hladký povrch 300kPA λ=0,035 tl 40mm | m2 | 85.2016 |  | 0 | 0.0012 | 0.10224 |  | 0 | 21 | 0 | 0
|  |  |  | Výkaz výměr: | 77,456;plocha |  | 77.456
[5 empty] | 77,456*0,1;prořez |  | 7.7456
|  | 3 | SP | 998713121 | Přesun hmot tonážní pro izolace tepelné ruční v objektech v do 6 m | t | 0.57627 |  | 0 |  | 0 |  | 0 | 21 | 0 | 0
S/SO 01/741 | 3 |  | Oddíl |  | 741: Silnoproud |  |  |  | 0 |  | 0 |  | 0 |  | 0 | 0
|  | 1 | SP | 741xxx900R | D+M Silnoproudá elektroinstalace | soubor | 1 |  | 0 |  | 0 |  | 0 | 21 | 0 | 0
|  | 2 | SP | 998741311 | Přesun hmot procentní pro silnoproud ruční v objektech v do 6 m | % | 0.7 |  | 0 |  | 0 |  | 0 | 21 | 0 | 0
S/SO 01/764 | 3 |  | Oddíl |  | 764: Konstrukce klempířské |  |  |  | 0 |  | 2.16 |  | 0.00334 |  | 0 | 0
|  | 1 | SP | 764002851 | Demontáž oplechování parapetů do suti | m | 2 |  | 0 |  | 0 | 0.00167 | 0.00334 | 21 | 0 | 0
|  |  |  | Výkaz výměr: | 2;parapet oken |  | 2
|  | 2 | SP | 764xxx900R | D+M Příplatek za oplechování na vnější a vnitřní fasádě a střechy pomocí plechu z Pz s povrchovou úpravou | m2 | 651.343 |  | 0 | 0.00237 | 1.5437 |  | 0 | 21 | 0 | 0
|  |  |  | Výkaz výměr: | 177,306;fasáda vně |  | 177.306
[5 empty] | 195,037;fasáda vnitř |  | 195.037
[5 empty] | 152;střecha |  | 152
[5 empty] | 127;podhled |  | 127
|  | 3 | SP | 764212663 | Oplechování rovné okapové hrany z Pz s povrchovou úpravou rš 250 mm | m | 106.326 |  | 0 | 0.00237 | 0.25199 |  | 0 | 21 | 0 | 0
|  |  |  | Výkaz výměr: | (19,43+32,6)+(16,41+28,22);okap střechy |  | 96.66
[5 empty] | 96,66*0,1;prořez |  | 9.666
|  | 4 | SP | 764511602 | Žlab podokapní půlkruhový z Pz s povrchovou úpravou rš 330 mm | m | 102 |  | 0 | 0.00274 | 0.27948 |  | 0 | 21 | 0 | 0
|  |  |  | Výkaz výměr: | (19,43+32,6)+(16,41+28,22);okap střechy |  | 96.66
[5 empty] | 96,66*0,05;prořez |  | 4.833
[5 empty] | 102-101,493;zaokrouhleno |  | 0.507
|  | 5 | SP | 764511622 | Roh nebo kout půlkruhového podokapního žlabu z Pz s povrchovou úpravou rš 330 mm | kus | 2 |  | 0 | 0.00081 | 0.00162 |  | 0 | 21 | 0 | 0
|  | 6 | SP | 764511642 | Kotlík oválný (trychtýřový) pro podokapní žlaby z Pz s povrchovou úpravou 330/100 mm | kus | 8 |  | 0 | 0.00044 | 0.00352 |  | 0 | 21 | 0 | 0
|  | 7 | SP | 764518622 | Svody kruhové včetně objímek, kolen, odskoků z Pz s povrchovou úpravou průměru 100 mm | m | 32 |  | 0 | 0.00111 | 0.03552 |  | 0 | 21 | 0 | 0
|  | 8 | SP | 764216601 | Oplechování rovných parapetů mechanicky kotvené z Pz s povrchovou úpravou rš 150 mm | m | 31.57 |  | 0 | 0.0014 | 0.044198 |  | 0 | 21 | 0 | 0
|  |  |  | Výkaz výměr: | 4*2,9;podr OV/01 |  | 11.6
[5 empty] | 6*2,5;OV/03 |  | 15
[5 empty] | 2,1;OV/05 |  | 2.1
[5 empty] | 28,7*0,1;prořez |  | 2.87
|  | 9 | SP | 998764121 | Přesun hmot tonážní pro konstrukce klempířské ruční v objektech v do 6 m | t | 2.16 |  | 0 |  | 0 |  | 0 | 21 | 0 | 0
S/SO 01/766 | 3 |  | Oddíl |  | 766: Konstrukce truhlářské |  |  |  | 0 |  | 0.08916 |  | 0.004 |  | 0 | 0
|  | 1 | SP | 766691811 | Demontáž parapetních desek dřevěných nebo plastových šířky do 300 mm | m | 2 |  | 0 |  | 0 | 0.002 | 0.004 | 21 | 0 | 0
|  |  |  | Výkaz výměr: | 2;parapet oken |  | 2
|  | 2 | SP | 766694116 | Montáž parapetních desek dřevěných nebo plastových š do 30 cm | m | 28.7 |  | 0 |  | 0 |  | 0 | 21 | 0 | 0
|  |  |  | Výkaz výměr: | 4*2,9;podr OV/02 |  | 11.6
[5 empty] | 6*2,5;podr OV/04 |  | 15
[5 empty] | 2,1;podr OV/06 |  | 2.1
|  | 3 | H | 60794100 | parapet dřevotřískový vnitřní povrch laminátový š do 150mm | m | 29.5 |  | 0 | 0.003 | 0.0885 |  | 0 | 21 | 0 | 0
|  |  |  | Výkaz výměr: | 4*3;podr OV/02 |  | 12
[5 empty] | 6*2,5;podr OV/04 |  | 15
[5 empty] | 2,5;podr OV/06 |  | 2.5
|  | 4 | H | 60794121 | koncovka PVC k parapetním dřevotřískovým deskám 600mm | kus | 11 |  | 0 | 6e-05 | 0.00066 |  | 0 | 21 | 0 | 0
|  |  |  | Výkaz výměr: | 4;podr OV/02 |  | 4
[5 empty] | 6;podr OV/04 |  | 6
[5 empty] | 1;podr OV/06 |  | 1
|  | 5 | SP | 998766121 | Přesun hmot tonážní pro kce truhlářské ruční v objektech v do 6 m | t | 0.08916 |  | 0 |  | 0 |  | 0 | 21 | 0 | 0
S/SO 01/767 | 3 |  | Oddíl |  | 767: Konstrukce zámečnické |  |  |  | 0 |  | 1.8496 |  | 0 |  | 0 | 0
|  | 1 | SP | 767xxx900R | D+M Ocelová konstrukce (stěny, střecha, výměny aj.) spojovacího traktu včetně povrchové úpravy | soubor | 1 |  | 0 | 6e-05 | 6e-05 |  | 0 | 21 | 0 | 0
|  | 2 | SP | 767640221 | Montáž dveří ocelových nebo hliníkových vchodových dvoukřídlových bez nadsvětlíku | kus | 3 |  | 0 |  | 0 |  | 0 | 21 | 0 | 0
|  |  |  | Výkaz výměr: | 1;DO/01 |  | 1
[5 empty] | 2;DO/02 |  | 2
|  | 3 | H | 55341333R | dveře dvoukřídlé Al plné max rozměru otvoru 4,84m2 bezpečnostní třídy RC2 | m2 | 12.064 |  | 0 | 0.02423 | 0.29231 |  | 0 | 21 | 0 | 0
|  |  |  | Výkaz výměr: | podrobný popis viz PD - součástí dveří je veškeré vybavení dle výpisu dveří |  | 0
[5 empty] | 2*2,36;DO/01 |  | 4.72
[5 empty] | (1,7*2,16)*2;DO/02 |  | 7.344
|  | 4 | SP | 767620314 | Montáž oken kovových s izolačními trojskly pevných do panelů nebo ocelové konstrukce plochy přes 2,5 do 6 m2 | m2 | 57.4 |  | 0 | 0.00013 | 0.007462 |  | 0 | 21 | 0 | 0
|  |  |  | Výkaz výměr: | (2,9*2)*4;OK/01 |  | 23.2
[5 empty] | (2,5*2)*6;OK/02 |  | 30
[5 empty] | 2,1*2;OK/03 |  | 4.2
|  | 5 | H | 55341005 | okno Al s fixním zasklením trojsklo přes plochu 1m2 v 1,5-2,5m | m2 | 57.4 |  | 0 | 0.027 | 1.5498 |  | 0 | 21 | 0 | 0
|  | 6 | SP | 998767311 | Přesun hmot procentní pro zámečnické konstrukce ruční v objektech v do 6 m | % | 1.35 |  | 0 |  | 0 |  | 0 | 21 | 0 | 0
S/SO 01/771 | 3 |  | Oddíl |  | 771: Podlahy z dlaždic |  |  |  | 0 |  | 0.17126 |  | 0 |  | 0 | 0
|  | 1 | SP | 771111012 | Vysátí schodiště před pokládkou dlažby | m | 7.35 |  | 0 |  | 0 |  | 0 | 21 | 0 | 0
|  | 2 | SP | 771121011 | Nátěr penetrační na podlahu | m2 | 2.975 |  | 0 | 0.0003 | 0.0008925 |  | 0 | 21 | 0 | 0
|  | 3 | SP | 771151022 | Samonivelační stěrka podlah pevnosti 30 MPa tl přes 3 do 5 mm | m2 | 2.975 |  | 0 | 0.0075 | 0.022312 |  | 0 | 21 | 0 | 0
|  | 4 | SP | 771591112 | Izolace pod dlažbu nátěrem nebo stěrkou ve dvou vrstvách | m2 | 2.975 |  | 0 | 0.0015 | 0.0044625 |  | 0 | 21 | 0 | 0
|  | 5 | SP | 771274112 | Montáž obkladů stupnic z dlaždic keramických hladkých lepených cementovým flexibilním lepidlem š přes 200 do 250 mm | m | 7.35 |  | 0 | 0.00128 | 0.009408 |  | 0 | 21 | 0 | 0
|  |  |  | Výkaz výměr: | 3*2,45;vyrovnávací schodiště |  | 7.35
|  | 6 | H | 59761076 | schodovka keramická mrazuvzdorná R10/B povrch hladký/matný tl do 10mm š přes 250 do 300mm dl přes 800 do 1200mm | m | 8.085 |  | 0 | 0.0066 | 0.053361 |  | 0 | 21 | 0 | 0
|  |  |  | Výkaz výměr: | 3*2,45;vyrovnávací schodiště |  | 7.35
[5 empty] | 7,35*0,1;prořez |  | 0.735
|  | 7 | SP | 771274231 | Montáž obkladů podstupnic z dlaždic keramických hladkých lepených cementovým flexibilním lepidlem v do 150 mm | m | 7.35 |  | 0 | 0.00075 | 0.0055125 |  | 0 | 21 | 0 | 0
|  | 8 | H | 59761127 | dlažba keramická slinutá mrazuvzdorná R10/B povrch hladký/matný tl do 10mm přes 9 do 12ks/m2 | m2 | 3.1531 |  | 0 | 0.022 | 0.069368 |  | 0 | 21 | 0 | 0
|  |  |  | Výkaz výměr: | 7,35*0,39;plocha |  | 2.8665
[5 empty] | 2,866*0,1;prořez |  | 0.2866
|  | 9 | SP | 771474132 | Montáž soklů z dlaždic keramických schodišťových stupňovitých lepených cementovým flexibilním lepidlem v přes 65 do 90 mm | m | 2.28 |  | 0 | 0.00043 | 0.0009804 |  | 0 | 21 | 0 | 0
|  |  |  | Výkaz výměr: | (0,13+0,25)*3*2;vyrovnávací schodiště |  | 2.28
|  | 10 | H | 59761184 | sokl keramický mrazuvzdorný povrch hladký/matný tl do 10mm výšky přes 65 do 90mm | m | 2.508 |  | 0 | 0.00198 | 0.0049658 |  | 0 | 21 | 0 | 0
|  |  |  | Výkaz výměr: | 2,28;délka |  | 2.28
[5 empty] | 2,28*0,1;prořez |  | 0.228
|  | 11 | SP | 771577111 | Příplatek k montáži podlah keramických lepených flexibilním lepidlem za plochu do 5 m2 | m2 | 2.9754 |  | 0 |  | 0 |  | 0 | 21 | 0 | 0
|  |  |  | Výkaz výměr: | 3*2,45*(0,25+0,13)+2,28*0,08;vyrovnávací schodiště |  | 2.9754
|  | 12 | SP | 771577114 | Příplatek k montáži podlah keramických lepených flexibilním lepidlem za spárování tmelem dvousložkovým | m2 | 2.975 |  | 0 |  | 0 |  | 0 | 21 | 0 | 0
|  | 13 | SP | 998771121 | Přesun hmot tonážní pro podlahy z dlaždic ruční v objektech v do 6 m | t | 0.17126 |  | 0 |  | 0 |  | 0 | 21 | 0 | 0
S/SO 01/784 | 3 |  | Oddíl |  | 784: Malby a tapety |  |  |  | 0 |  | 0.01097 |  | 0 |  | 0 | 0
|  | 1 | SP | 784181121 | Hloubková jednonásobná bezbarvá penetrace podkladu v místnostech v do 3,80 m | m2 | 22.388 |  | 0 | 0.0002 | 0.0044776 |  | 0 | 21 | 0 | 0
|  |  |  | Výkaz výměr: | 3,024+19,364;součet |  | 22.388
|  | 2 | SP | 784211101 | Dvojnásobné bílé malby ze směsí za mokra výborně oděruvzdorných v místnostech v do 3,80 m | m2 | 22.388 |  | 0 | 0.00029 | 0.0064925 |  | 0 | 21 | 0 | 0
|  | 3 | SP | 784211141 | Příplatek k cenám 2x maleb ze směsí za mokra oděruvzdorných za provádění pl do 5 m2 | m2 | 3.024 |  | 0 |  | 0 |  | 0 | 21 | 0 | 0
S/SO 01/V01 | 3 |  | Oddíl |  | V01: Průzkumné, geodetické a projektové práce |  |  |  | 0 |  | 0 |  | 0 |  | 0 | 0
|  | 1 | ON | 012103000 | Geodetické práce před výstavbou | soubor | 1 |  | 0 |  | 0 |  | 0 | 21 | 0 | 0
|  | 2 | ON | 012203000 | Geodetické práce při provádění stavby | soubor | 1 |  | 0 |  | 0 |  | 0 | 21 | 0 | 0
|  | 3 | ON | 012303000 | Geodetické práce po výstavbě | soubor | 1 |  | 0 |  | 0 |  | 0 | 21 | 0 | 0
|  | 4 | ON | 013203000 | Dokumentace stavby bez rozlišení - dílenská dokumentace dodavatele | soubor | 1 |  | 0 |  | 0 |  | 0 | 21 | 0 | 0
|  | 5 | ON | 013254000 | Dokumentace skutečného provedení stavby | soubor | 1 |  | 0 |  | 0 |  | 0 | 21 | 0 | 0
S/SO 01/V03 | 3 |  | Oddíl |  | V03: Zařízení staveniště |  |  |  | 0 |  | 0 |  | 0 |  | 0 | 0
|  | 1 | ON | 030001000 | Zařízení staveniště | soubor | 1 |  | 0 |  | 0 |  | 0 | 21 | 0 | 0
S/SO 01/V04 | 3 |  | Oddíl |  | V04: Inženýrská činnost |  |  |  | 0 |  | 0 |  | 0 |  | 0 | 0
|  | 1 | ON | 045002000 | Kompletační a koordinační činnost dodavatele | soubor | 1 |  | 0 |  | 0 |  | 0 | 21 | 0 | 0
|  | 2 | ON | 043002000 | Zkoušky a ostatní měření | soubor | 1 |  | 0 |  | 0 |  | 0 | 21 | 0 | 0
|  | 3 | ON | 044002000 | Revize | soubor | 1 |  | 0 |  | 0 |  | 0 | 21 | 0 | 0
|  | 4 | ON | 040001000 | Inženýrská činnost | soubor | 1 |  | 0 |  | 0 |  | 0 | 21 | 0 | 0
S/SO 01/V06 | 3 |  | Oddíl |  | V06: Územní vlivy |  |  |  | 0 |  | 0 |  | 0 |  | 0 | 0
|  | 1 | ON | 065002000 | Mimostaveništní doprava | soubor | 1 |  | 0 |  | 0 |  | 0 | 21 | 0 | 0
S/SO 01/V07 | 3 |  | Oddíl |  | V07: Provozní vlivy |  |  |  | 0 |  | 0 |  | 0 |  | 0 | 0
|  | 1 | ON | 070001000 | Provozní vlivy | soubor | 1 |  | 0 |  | 0 |  | 0 | 21 | 0 | 0