## Rekapitulace stavby
Export Komplet | [27 empty] | 2.0 | ZAMOK |  |  |  |  | False | False | {6799715f-4529-4a5d-9038-79e51cdfa9ff}
[33 empty] | 0,01 | 21
[33 empty] | 0,01 | 12
|  | REKAPITULACE STAVBY | [17 empty] | v --- níže se nacházejí doplnkové a pomocné údaje k sestavám --- v | [11 empty] | Návod na vyplnění | 0,001
|  | Kód: |  |  |  |  | 20253110001F | [24 empty] | Měnit lze pouze buňky se žlutým podbarvením! 1) na prvním listu Rekapitulace stavby vyplňte v sestavě a) Souhrnný list - údaje o Uchazeči (přenesou se do ostatních sestav i v jiných listech) b) Rekapitulace objektů - potřebné Ostatní náklady 2) na vybraných listech vyplňte v sestavě a) Krycí list - údaje o Uchazeči, pokud se liší od údajů o Uchazeči na Souhrnném listu (údaje se přenesou do ostatních sestav v daném listu) b) Rekapitulace rozpočtu - potřebné Ostatní náklady c) Celkové náklady za stavbu - ceny u položek - množství, pokud má žluté podbarvení - a v případě potřeby poznámku (ta je ve skrytém sloupci) | 0,01
|  | Stavba: |  |  |  |  | BOHUMÍN MĚSTSKÁ NEMOCNICE PAVILON LDN, PŘÍJEZDOVÁ KOMUNIKACE A PARKOVIŠTĚ | [25 empty] | 0,01
|  | KSO: | [13 empty] | CC-CZ: | [16 empty] | 0,01
|  | Místo: |  |  |  |  | Bohumín | [8 empty] | Datum: |  | 12. 1. 2022 | [14 empty] | 0,01
0,01
|  | Zadavatel: | [13 empty] | IČ: | [16 empty] | 0,01
|  |  | Město Bohumín | [12 empty] | DIČ: | [16 empty] | 0,01
0,01
|  | Uchazeč: | [13 empty] | IČ: |  | Vyplň údaj | [14 empty] | 0,01
|  |  | Vyplň údaj | [12 empty] | DIČ: |  | Vyplň údaj | [14 empty] | 0,01
False
|  | Projektant: | [13 empty] | IČ: | [16 empty] | False
|  |  | ATRIS s.r.o. | [12 empty] | DIČ: | [16 empty] | True
0,01
|  | Zpracovatel: | [13 empty] | IČ: | [16 empty] | 0,01
|  |  | Barbora Kyšková | [12 empty] | DIČ: | [16 empty] | True
Poznámka:
Soupis prací je sestaven s využitím Cenové soustavy ÚRS. Položky, které pochází z této cenové soustavy, jsou ve sloupci 'Cenová soustava' označeny popisem 'CS ÚRS' a úrovní příslušného kalendářního pololetí. Veškeré další informace vymezující popis a podmínky použití těchto položek z Cenové soustavy, které nejsou uvedeny přímo v soupisu prací, jsou neomezeně dálkově k dispozici na webu podminky.urs.cz.
|  | Cena bez DPH | [13 empty] | 0
[8 empty] | Sazba daně |  |  | Základ daně |  |  |  |  | Výše daně
|  | DPH |  | základní |  |  |  | 21% |  |  | 0 |  |  |  |  | 0
|  |  |  | snížená |  |  |  | 12% |  |  | 0 |  |  |  |  | 0
|  |  |  | zákl. přenesená |  |  |  | 21% |  |  | 0 |  |  |  |  | 0
|  |  |  | sníž. přenesená |  |  |  | 12% |  |  | 0 |  |  |  |  | 0
|  |  |  | nulová |  |  |  | 0% |  |  | 0 |  |  |  |  | 0
|  | Cena s DPH | [6 empty] | v |  |  | CZK |  |  |  | 0
|  | Projektant | [11 empty] | Zpracovatel
|  | Datum a podpis: | [7 empty] | Razítko |  |  |  | Datum a podpis: |  |  | Razítko
|  | Objednavatel | [11 empty] | Uchazeč
|  | Datum a podpis: | [7 empty] | Razítko |  |  |  | Datum a podpis: |  |  | Razítko
REKAPITULACE OBJEKTŮ STAVBY A SOUPISŮ PRACÍ
| Kód: | [6 empty] | 20253110001F
| Stavba: | [6 empty] | BOHUMÍN MĚSTSKÁ NEMOCNICE PAVILON LDN, PŘÍJEZDOVÁ KOMUNIKACE A PARKOVIŠTĚ
| Místo: | [6 empty] | Bohumín | [6 empty] | Datum: |  | 12. 1. 2022
| Zadavatel: | [6 empty] | Město Bohumín | [6 empty] | Projektant: |  | ATRIS s.r.o. |  |  | Informatívní údaje z listů zakázek
| Uchazeč: | [13 empty] | Zpracovatel: |  | Barbora Kyšková
| Kód |  |  |  | Popis | [7 empty] | Cena bez DPH [CZK] |  |  |  |  | Cena s DPH [CZK] | Typ | z toho Ostat. náklady [CZK] | DPH [CZK] | Normohodiny [h] | DPH základní [CZK] | DPH snížená [CZK] | DPH základní přenesená [CZK] | DPH snížená přenesená [CZK] | Základna DPH základní | Základna DPH snížená | Základna DPH zákl. přenesená | Základna DPH sníž. přenesená | Základna DPH nulová
| Náklady z rozpočtů | [11 empty] | 0 |  |  |  |  | 0 |  | 0 | 0 | 0 | 0 | 0 | 0 | 0 | 0 | 0 | 0 | 0 | 0 |  | D | 0 | ###NOIMPORT### | IMPORT | {6799715f-4529-4a5d-9038-79e51cdfa9ff} | {00000000-0000-0000-0000-000000000000}
/ |  | SO 01 |  |  |  | Objekt LDN - stavební část | [6 empty] | 0 |  |  |  |  | 0 | STA | 0 | 0 | 0 | 0 | 0 | 0 | 0 | 0 | 0 | 0 | 0 | 0 |  |  | 1 |  | IMPORT | {9bd60b1c-b73f-41a7-9796-ee9f3199a7fb} | {6799715f-4529-4a5d-9038-79e51cdfa9ff} | 2
/ |  | SO 01.1 |  |  |  | Objekt LDN med- plyny | [6 empty] | 0 |  |  |  |  | 0 | STA | 0 | 0 | 0 | 0 | 0 | 0 | 0 | 0 | 0 | 0 | 0 | 0 |  |  | 1 |  | IMPORT | {3a9b1440-d83d-4475-a3f5-a12712b465e3} | {6799715f-4529-4a5d-9038-79e51cdfa9ff} | 2
/ |  | SO 01.2 |  |  |  | Objekt LDN - MaR | [6 empty] | 0 |  |  |  |  | 0 | STA | 0 | 0 | 0 | 0 | 0 | 0 | 0 | 0 | 0 | 0 | 0 | 0 |  |  | 1 |  | IMPORT | {9da4b4bf-da71-4143-8cb5-7d6188ebef3d} | {6799715f-4529-4a5d-9038-79e51cdfa9ff} | 2
/ |  | SO 01.3 |  |  |  | Objekt LDN - vytápění | [6 empty] | 0 |  |  |  |  | 0 | STA | 0 | 0 | 0 | 0 | 0 | 0 | 0 | 0 | 0 | 0 | 0 | 0 |  |  | 1 |  | IMPORT | {ea333784-5e32-42c2-a90e-bddefbda232f} | {6799715f-4529-4a5d-9038-79e51cdfa9ff} | 2
/ |  | SO 01.4 |  |  |  | Objekt LDN - slaboproudy - SK | [6 empty] | 0 |  |  |  |  | 0 | STA | 0 | 0 | 0 | 0 | 0 | 0 | 0 | 0 | 0 | 0 | 0 | 0 |  |  | 1 |  | IMPORT | {b9086d3d-a152-4c90-8c13-c6548e90b7d1} | {6799715f-4529-4a5d-9038-79e51cdfa9ff} | 2
/ |  | SO 01.5 |  |  |  | Objekt LDN - slaboproudy - STA | [6 empty] | 0 |  |  |  |  | 0 | STA | 0 | 0 | 0 | 0 | 0 | 0 | 0 | 0 | 0 | 0 | 0 | 0 |  |  | 1 |  | IMPORT | {4dbb0de6-32e8-4f38-bd81-d3c676c05dd0} | {6799715f-4529-4a5d-9038-79e51cdfa9ff} | 2
/ |  | SO 01.6 |  |  |  | Objekt LDN - slaboproudy EZS | [6 empty] | 0 |  |  |  |  | 0 | STA | 0 | 0 | 0 | 0 | 0 | 0 | 0 | 0 | 0 | 0 | 0 | 0 |  |  | 1 |  | IMPORT | {1ad5ae03-3c4e-412a-93c1-3ed3dacac185} | {6799715f-4529-4a5d-9038-79e51cdfa9ff} | 2
/ |  | SO 01.7 |  |  |  | Objekt LDN - slaboproudy - PTV | [6 empty] | 0 |  |  |  |  | 0 | STA | 0 | 0 | 0 | 0 | 0 | 0 | 0 | 0 | 0 | 0 | 0 | 0 |  |  | 1 |  | IMPORT | {3480e3b2-a2ce-4195-820d-bcbf405776ef} | {6799715f-4529-4a5d-9038-79e51cdfa9ff} | 2
/ |  | SO 01.8 |  |  |  | Objekt LDN - slaboproudy EKV | [6 empty] | 0 |  |  |  |  | 0 | STA | 0 | 0 | 0 | 0 | 0 | 0 | 0 | 0 | 0 | 0 | 0 | 0 |  |  | 1 |  | IMPORT | {51e84129-b214-4312-b980-2b27f2914db0} | {6799715f-4529-4a5d-9038-79e51cdfa9ff} | 2
/ |  | SO 01.9 |  |  |  | Objekt LDN - slaboproudy - TEL | [6 empty] | 0 |  |  |  |  | 0 | STA | 0 | 0 | 0 | 0 | 0 | 0 | 0 | 0 | 0 | 0 | 0 | 0 |  |  | 1 |  | IMPORT | {7d5940c8-f631-4ffa-897b-165e35af9596} | {6799715f-4529-4a5d-9038-79e51cdfa9ff} | 2
/ |  | SO 01.10 |  |  |  | Objekt LDN - slaboproudy LDZ | [6 empty] | 0 |  |  |  |  | 0 | STA | 0 | 0 | 0 | 0 | 0 | 0 | 0 | 0 | 0 | 0 | 0 | 0 |  |  | 1 |  | IMPORT | {59d99e25-2fba-4276-829f-a1c58843f314} | {6799715f-4529-4a5d-9038-79e51cdfa9ff} | 2
/ |  | SO 01.11 |  |  |  | Objekt LDN - slaboproudy - HR | [6 empty] | 0 |  |  |  |  | 0 | STA | 0 | 0 | 0 | 0 | 0 | 0 | 0 | 0 | 0 | 0 | 0 | 0 |  |  | 1 |  | IMPORT | {cb84d3d7-d99c-4800-8ea7-1a5c08dd3598} | {6799715f-4529-4a5d-9038-79e51cdfa9ff} | 2
/ |  | SO 01.13 |  |  |  | Vzduchotechnika - ZAŘÍZENÍ Č.1 – NUCENÉ VĚTRÁNÍ POKOJŮ KLIENTŮ A PŘILEHLÝCH PROSTOR | [6 empty] | 0 |  |  |  |  | 0 | STA | 0 | 0 | 0 | 0 | 0 | 0 | 0 | 0 | 0 | 0 | 0 | 0 |  |  | 1 |  | IMPORT | {19019c02-a4ce-4432-8dc9-90ce8076bd5d} | {6799715f-4529-4a5d-9038-79e51cdfa9ff} | 2
/ |  | SO 01.14 |  |  |  | Vzduchotechnika - ZAŘÍZENÍ Č.2 – NUCENÉ VĚTRÁNÍ MÍSTNOSTÍ 1.NP | [6 empty] | 0 |  |  |  |  | 0 | STA | 0 | 0 | 0 | 0 | 0 | 0 | 0 | 0 | 0 | 0 | 0 | 0 |  |  | 1 |  | IMPORT | {c088809e-c03f-41f8-8cac-e31aec6910cd} | {6799715f-4529-4a5d-9038-79e51cdfa9ff} | 2
/ |  | SO 01.15 |  |  |  | Vzduchotechnika - ZAŘÍZENÍ Č.3 – KLIMATIZACE MÍSTNOSTÍ 1.NP | [6 empty] | 0 |  |  |  |  | 0 | STA | 0 | 0 | 0 | 0 | 0 | 0 | 0 | 0 | 0 | 0 | 0 | 0 |  |  | 1 |  | IMPORT | {f47753a7-0614-49a8-a87a-b201fb365e7e} | {6799715f-4529-4a5d-9038-79e51cdfa9ff} | 2
/ |  | SO 01.16 |  |  |  | Vzduchotechnika . ZAŘÍZENÍ Č.4 – KLIMATIZACE POKOJŮ KLIENTŮ VE 2.NP | [6 empty] | 0 |  |  |  |  | 0 | STA | 0 | 0 | 0 | 0 | 0 | 0 | 0 | 0 | 0 | 0 | 0 | 0 |  |  | 1 |  | IMPORT | {c03ef2c7-2114-4e57-b5d4-df3ba93fb330} | {6799715f-4529-4a5d-9038-79e51cdfa9ff} | 2
/ |  | S0 01.17 |  |  |  | Vzduchotechnika - ZAŘÍZENÍ Č.5 – KLIMATIZACE POKOJŮ KLIENTŮ VE 3.NP | [6 empty] | 0 |  |  |  |  | 0 | STA | 0 | 0 | 0 | 0 | 0 | 0 | 0 | 0 | 0 | 0 | 0 | 0 |  |  | 1 |  | IMPORT | {6fc0af70-1a61-49b2-82a5-8eb367476aba} | {6799715f-4529-4a5d-9038-79e51cdfa9ff} | 2
/ |  | SO 01.18 |  |  |  | Vzduchotechnika - ZAŘÍZENÍ Č.6 – NUCENÉ VĚTRÁNÍ MÍSTNOSTÍ PRO ZESNULÉ V 1.-3.NP | [6 empty] | 0 |  |  |  |  | 0 | STA | 0 | 0 | 0 | 0 | 0 | 0 | 0 | 0 | 0 | 0 | 0 | 0 |  |  | 1 |  | IMPORT | {94267b7e-c5a0-4f0e-ac66-25882cb44e9e} | {6799715f-4529-4a5d-9038-79e51cdfa9ff} | 2
/ |  | SO 01.19 |  |  |  | Vzduchotechnika - ZAŘÍZENÍ Č.7 – VĚTRÁNÍ CHÚCTYPU B - SCHODIŠTĚ | [6 empty] | 0 |  |  |  |  | 0 | STA | 0 | 0 | 0 | 0 | 0 | 0 | 0 | 0 | 0 | 0 | 0 | 0 |  |  | 1 |  | IMPORT | {5b60a5ff-8055-4b0b-8dc1-e995f927eb9f} | {6799715f-4529-4a5d-9038-79e51cdfa9ff} | 2
/ |  | SO 01.20 |  |  |  | Vzduchotechnika - ZAŘÍZENÍ Č.8 – VĚTRÁNÍ NECHRÁNĚNÝCH ÚNIKOVÝCH CEST V 2. A 3.NP | [6 empty] | 0 |  |  |  |  | 0 | STA | 0 | 0 | 0 | 0 | 0 | 0 | 0 | 0 | 0 | 0 | 0 | 0 |  |  | 1 |  | IMPORT | {cca04623-2b25-4ff6-89ef-4498b1199111} | {6799715f-4529-4a5d-9038-79e51cdfa9ff} | 2
/ |  | SO 01.21 |  |  |  | Objekt LDN - EPS | [6 empty] | 0 |  |  |  |  | 0 | STA | 0 | 0 | 0 | 0 | 0 | 0 | 0 | 0 | 0 | 0 | 0 | 0 |  |  | 1 |  | IMPORT | {0029046d-49b1-4235-a017-dd7d269f6bce} | {6799715f-4529-4a5d-9038-79e51cdfa9ff} | 2
/ |  | SO 01.22 |  |  |  | Objekt LDN - ER | [6 empty] | 0 |  |  |  |  | 0 | STA | 0 | 0 | 0 | 0 | 0 | 0 | 0 | 0 | 0 | 0 | 0 | 0 |  |  | 1 |  | IMPORT | {a0342167-a53a-46a1-8de7-fdd68e983f3d} | {6799715f-4529-4a5d-9038-79e51cdfa9ff} | 2
/ |  | SO 01.23 |  |  |  | Elektroinstalace | [6 empty] | 0 |  |  |  |  | 0 | STA | 0 | 0 | 0 | 0 | 0 | 0 | 0 | 0 | 0 | 0 | 0 | 0 |  |  | 1 |  | IMPORT | {f39d4525-8f91-4d03-a7a3-7ca743f516c8} | {6799715f-4529-4a5d-9038-79e51cdfa9ff} | 2
/ |  | SO 01.24 |  |  |  | Zdravotechnika | [6 empty] | 0 |  |  |  |  | 0 | STA | 0 | 0 | 0 | 0 | 0 | 0 | 0 | 0 | 0 | 0 | 0 | 0 |  |  | 1 |  | IMPORT | {d93e3141-1870-44fc-9f8c-464bc0125b72} | {6799715f-4529-4a5d-9038-79e51cdfa9ff} | 2
/ |  | SO 01.25 |  |  |  | Fotovoltaika | [6 empty] | 0 |  |  |  |  | 0 | STA | 0 | 0 | 0 | 0 | 0 | 0 | 0 | 0 | 0 | 0 | 0 | 0 |  |  | 1 |  | IMPORT | {fd8c1e88-407d-4360-a77a-933f9a267214} | {6799715f-4529-4a5d-9038-79e51cdfa9ff} | 2
/ |  | 010 |  |  |  | Ostatní a vedlejší náklady | [6 empty] | 0 |  |  |  |  | 0 | STA | 0 | 0 | 0 | 0 | 0 | 0 | 0 | 0 | 0 | 0 | 0 | 0 |  |  | 1 |  | IMPORT | {4ff62df3-52c0-402e-8263-a92fee840042} | {6799715f-4529-4a5d-9038-79e51cdfa9ff} | 2

## SO 01 - Objekt LDN - stav...
{9bd60b1c-b73f-41a7-9796-ee9f3199a7fb}
2
| KRYCÍ LIST SOUPISU PRACÍ | [7 empty] | v --- níže se nacházejí doplnkové a pomocné údaje k sestavám --- v | [8 empty] | False
Stavba:
BOHUMÍN MĚSTSKÁ NEMOCNICE PAVILON LDN, PŘÍJEZDOVÁ KOMUNIKACE A PARKOVIŠTĚ
Objekt:
SO 01 - Objekt LDN - stavební část
| KSO: |  |  |  |  | CC-CZ:
| Místo: |  | Bohumín |  |  | Datum: | 12. 1. 2022
| Zadavatel: |  |  |  |  | IČ:
|  | Město Bohumín |  |  |  | DIČ:
| Uchazeč: |  |  |  |  | IČ: | Vyplň údaj
|  | Vyplň údaj |  |  |  | DIČ: | Vyplň údaj
| Projektant: |  |  |  |  | IČ:
|  | ATRIS s.r.o. |  |  |  | DIČ:
| Zpracovatel: |  |  |  |  | IČ:
|  | Barbora Kyšková |  |  |  | DIČ:
Poznámka:
| Cena bez DPH | [5 empty] | 0
|  |  | Základ daně |  |  | Sazba daně | Výše daně
| DPH | základní | 0 |  |  | 21% | 0
|  | snížená | 0 |  |  | 12% | 0
|  | zákl. přenesená | 0 |  |  | 21% | 0
|  | sníž. přenesená | 0 |  |  | 12% | 0
|  | nulová | 0 |  |  | 0% | 0
| Cena s DPH |  |  | v | CZK |  | 0
| Projektant |  |  | Zpracovatel
| Datum a podpis: |  | Razítko | Datum a podpis: |  |  | Razítko
| Objednavatel |  |  | Uchazeč
| Datum a podpis: |  | Razítko | Datum a podpis: |  |  | Razítko
REKAPITULACE ČLENĚNÍ SOUPISU PRACÍ
Stavba:
BOHUMÍN MĚSTSKÁ NEMOCNICE PAVILON LDN, PŘÍJEZDOVÁ KOMUNIKACE A PARKOVIŠTĚ
Objekt:
SO 01 - Objekt LDN - stavební část
Místo: |  |  | Bohumín |  |  | Datum: | 12. 1. 2022
Zadavatel: |  |  | Město Bohumín |  |  | Projektant: | ATRIS s.r.o.
Uchazeč: |  |  | Vyplň údaj |  |  | Zpracovatel: | Barbora Kyšková
Kód dílu - Popis | [6 empty] | Cena celkem [CZK]
Náklady ze soupisu prací | [6 empty] | 0 | [11 empty] | -1
| HSV - Práce a dodávky HSV | [5 empty] | 0
| 1 - Zemní práce | [5 empty] | 0
| 2 - Zakládání | [5 empty] | 0
| 3 - Svislé a kompletní konstrukce | [5 empty] | 0
| 33 - Sloupy a pilíře, rámové konstrukce | [5 empty] | 0
| 4 - Vodorovné konstrukce | [5 empty] | 0
| 5 - Komunikace pozemní | [5 empty] | 0
| 6 - Úpravy povrchů, podlahy a osazování výplní | [5 empty] | 0
| 9 - Ostatní konstrukce a práce, bourání | [5 empty] | 0
| 997 - Přesun sutě | [5 empty] | 0
| 998 - Přesun hmot | [5 empty] | 0
| PSV - Práce a dodávky PSV | [5 empty] | 0
| 711 - Izolace proti vodě, vlhkosti a plynům | [5 empty] | 0
| 712 - Povlakové krytiny | [5 empty] | 0
| 713 - Izolace tepelné | [5 empty] | 0
| 721 - Zdravotechnika - vnitřní kanalizace | [5 empty] | 0
| 762 - Konstrukce tesařské | [5 empty] | 0
| 763 - Konstrukce suché výstavby | [5 empty] | 0
| 764 - Konstrukce klempířské | [5 empty] | 0
| 766 - Konstrukce truhlářské | [5 empty] | 0
| 767 - Konstrukce zámečnické | [5 empty] | 0
| 771 - Podlahy z dlaždic | [5 empty] | 0
| 772 - Podlahy z kamene | [5 empty] | 0
| 775 - Podlahy skládané | [5 empty] | 0
| 776 - Podlahy povlakové | [5 empty] | 0
| 777 - Podlahy lité | [5 empty] | 0
| 781 - Dokončovací práce - obklady | [5 empty] | 0
| 784 - Dokončovací práce - malby a tapety | [5 empty] | 0
SOUPIS PRACÍ
Stavba:
BOHUMÍN MĚSTSKÁ NEMOCNICE PAVILON LDN, PŘÍJEZDOVÁ KOMUNIKACE A PARKOVIŠTĚ
Objekt:
SO 01 - Objekt LDN - stavební část
Místo: |  |  | Bohumín |  |  | Datum: | 12. 1. 2022
Zadavatel: |  |  | Město Bohumín |  |  | Projektant: | ATRIS s.r.o.
Uchazeč: |  |  | Vyplň údaj |  |  | Zpracovatel: | Barbora Kyšková
PČ | Typ | Kód | Popis | MJ | Množství | J.cena [CZK] | Cena celkem [CZK] | Cenová soustava |  | DPH | J. Nh [h] | Nh celkem [h] | J. hmotnost [t] | Hmotnost celkem [t] | J. suť [t] | Suť Celkem [t]
Náklady soupisu celkem | [6 empty] | 0 |  |  |  |  | 0 |  | 10181.6201 |  | 202.5978 |  | D | -1 | [10 empty] | 0
| D | HSV | Práce a dodávky HSV |  |  |  | 0 |  |  |  |  | 0 |  | 9986.8148 |  | 202.5978 | 1 | D | 0 |  |  |  | ROZPOCET | [6 empty] | 0
| D | 1 | Zemní práce |  |  |  | 0 |  |  |  |  | 0 |  | 459 |  | 202.5342 | 1 | D | 1 |  |  |  | ROZPOCET | [6 empty] | 0
1 | K | 111251101 | Odstranění křovin a stromů průměru kmene do 100 mm i s kořeny sklonu terénu do 1:5 z celkové plochy do 100 m2 strojně | m2 | 100 |  | 0 | CS ÚRS 2024 02 |  | základní |  | 0 | 0 | 0 | 0 | 0 | 4 | K | 2 |  |  |  | ROZPOCET | 0 | 0 | 0 | 0 | 0 | 1 | 0 | 4 | 109170214
2 | K | 131213701 | Hloubení nezapažených jam v soudržných horninách třídy těžitelnosti I skupiny 3 ručně | m3 | 525.713 |  | 0 | CS ÚRS 2024 02 |  | základní |  | 0 | 0 | 0 | 0 | 0 | 4 | K | 2 |  |  |  | ROZPOCET | 0 | 0 | 0 | 0 | 0 | 1 | 0 | 4 | -63678518
| VV |  | "viz. výkres výkopu a základu "2226*1,225*0,25 |  | 681.713 | [12 empty] | VV | 2 | 2 | True | 0 | ROZPOCET
| VV |  | "odpočet demolice"-156 |  | -156 | [12 empty] | VV | 2 | 2 | True | 0 | ROZPOCET
| VV |  | Součet |  | 525.713 | [12 empty] | VV | 2 | 4 | True | 1 | ROZPOCET
3 | K | 131251106 | Hloubení jam nezapažených v hornině třídy těžitelnosti I skupiny 3 objem do 5000 m3 strojně | m3 | 1366.601 |  | 0 | CS ÚRS 2024 02 |  | základní |  | 0 | 0 | 0 | 0 | 0 | 4 | K | 2 |  |  |  | ROZPOCET | 0 | 0 | 0 | 0 | 0 | 1 | 0 | 4 | -543887486
| VV |  | "viz. výkres výkopu a základu "2226*1,225*0,73 |  | 1990.601 | [12 empty] | VV | 2 | 2 | True | 0 | ROZPOCET
| VV |  | "odpočet demolice"-624 |  | -624 | [12 empty] | VV | 2 | 2 | True | 0 | ROZPOCET
| VV |  | Součet |  | 1366.601 | [12 empty] | VV | 2 | 4 | True | 1 | ROZPOCET
4 | K | 132212331 | Hloubení nezapažených rýh šířky do 2000 mm v soudržných horninách třídy těžitelnosti I skupiny 3 ručně | m3 | 85.458 |  | 0 | CS ÚRS 2024 02 |  | základní |  | 0 | 0 | 0 | 0 | 0 | 4 | K | 2 |  |  |  | ROZPOCET | 0 | 0 | 0 | 0 | 0 | 1 | 0 | 4 | -2101451079
| VV |  | "viz. výkres výkopu a základu-pro zákl. pasy apat"(53,4+37,2+49,2+33,4+7,8*3+29,3+11,1+11,2+37,8+4,7+7,8*2+41,2+14,3+7,1+11,1+13,8+13,8)*1,9*0,3*0,25 |  | 58.083 | [12 empty] | VV | 2 | 2 | True | 0 | ROZPOCET
| VV |  | (85*0,3+280*0,3)*0,25 |  | 27.375 | [12 empty] | VV | 2 | 2 | True | 0 | ROZPOCET
| VV |  | Součet |  | 85.458 | [12 empty] | VV | 2 | 4 | True | 1 | ROZPOCET
5 | K | 132251254 | Hloubení rýh nezapažených š do 2000 mm v hornině třídy těžitelnosti I skupiny 3 objem do 500 m3 strojně | m3 | 280.302 |  | 0 | CS ÚRS 2024 02 |  | základní |  | 0 | 0 | 0 | 0 | 0 | 4 | K | 2 |  |  |  | ROZPOCET | 0 | 0 | 0 | 0 | 0 | 1 | 0 | 4 | 1276226955
| VV |  | "viz. výkres výkopu a základu-pro zákl. pasy apat"(53,4+37,2+49,2+33,4+7,8*3+29,3+11,1+11,2+37,8+4,7+7,8*2+41,2+14,3+7,1+11,1+13,8+13,8)*1,9*0,3*0,82 |  | 190.512 | [12 empty] | VV | 2 | 2 | True | 0 | ROZPOCET
| VV |  | (85*0,3+280*0,3)*0,82 |  | 89.79 | [12 empty] | VV | 2 | 2 | True | 0 | ROZPOCET
| VV |  | Součet |  | 280.302 | [12 empty] | VV | 2 | 4 | True | 1 | ROZPOCET
6 | K | 139951121 | Bourání kcí v hloubených vykopávkách ze zdiva z betonu prostého strojně | m3 | 30.687 |  | 0 | CS ÚRS 2024 02 |  | základní |  | 0 | 0 | 0 | 2.2 | 67.5114 | 4 | K | 2 |  |  |  | ROZPOCET | 0 | 0 | 0 | 0 | 0 | 1 | 0 | 4 | 258078512
| VV |  | "viz. výkres výkopu a základu "2226*1,225*0,01 |  | 27.269 | [12 empty] | VV | 2 | 2 | True | 0 | ROZPOCET
| VV |  | "viz. výkres výkopu a základu-pro zákl. pasy apat"(53,4+37,2+49,2+33,4+7,8*3+29,3+11,1+11,2+37,8+4,7+7,8*2+41,2+14,3+7,1+11,1+13,8+13,8)*1,9*0,3*0,01 |  | 2.323 | [12 empty] | VV | 2 | 2 | True | 0 | ROZPOCET
| VV |  | (85*0,3+280*0,3)*0,01 |  | 1.095 | [12 empty] | VV | 2 | 2 | True | 0 | ROZPOCET
| VV |  | Součet |  | 30.687 | [12 empty] | VV | 2 | 4 | True | 1 | ROZPOCET
7 | K | 139951123 | Bourání kcí v hloubených vykopávkách ze zdiva ze ŽB nebo předpjatého strojně | m3 | 61.374 |  | 0 | CS ÚRS 2024 02 |  | základní |  | 0 | 0 | 0 | 2.2 | 135.0228 | 4 | K | 2 |  |  |  | ROZPOCET | 0 | 0 | 0 | 0 | 0 | 1 | 0 | 4 | 382130173
| VV |  | "viz. výkres výkopu a základu "2226*1,225*0,02 |  | 54.537 | [12 empty] | VV | 2 | 2 | True | 0 | ROZPOCET
| VV |  | "viz. výkres výkopu a základu-pro zákl. pasy apat"(53,4+37,2+49,2+33,4+7,8*3+29,3+11,1+11,2+37,8+4,7+7,8*2+41,2+14,3+7,1+11,1+13,8+13,8)*1,9*0,3*0,02 |  | 4.647 | [12 empty] | VV | 2 | 2 | True | 0 | ROZPOCET
| VV |  | (85*0,3+280*0,3)*0,02 |  | 2.19 | [12 empty] | VV | 2 | 2 | True | 0 | ROZPOCET
| VV |  | Součet |  | 61.374 | [12 empty] | VV | 2 | 4 | True | 1 | ROZPOCET
8 | K | 162751117 | Vodorovné přemístění přes 9 000 do 10000 m výkopku/sypaniny z horniny třídy těžitelnosti I skupiny 1 až 3 | m3 | 2258.074 |  | 0 | CS ÚRS 2024 02 |  | základní |  | 0 | 0 | 0 | 0 | 0 | 4 | K | 2 |  |  |  | ROZPOCET | 0 | 0 | 0 | 0 | 0 | 1 | 0 | 4 | -908095668
| VV |  | "odvoz prebytecné zeminy"525,713+1366,601+85,458+280,302 |  | 2258.074 | [12 empty] | VV | 2 | 2 | True | 1 | ROZPOCET
9 | K | 162751119 | Příplatek k vodorovnému přemístění výkopku/sypaniny z horniny třídy těžitelnosti I skupiny 1 až 3 ZKD 1000 m přes 10000 m | m3 | 42916.06 |  | 0 | CS ÚRS 2024 02 |  | základní |  | 0 | 0 | 0 | 0 | 0 | 4 | K | 2 |  |  |  | ROZPOCET | 0 | 0 | 0 | 0 | 0 | 1 | 0 | 4 | 1540277270
| VV |  | "do 20 km"2258,74*19 |  | 42916.06 | [12 empty] | VV | 2 | 2 | True | 1 | ROZPOCET
10 | K | 171201221 | Poplatek za uložení na skládce (skládkovné) zeminy a kamení kód odpadu 17 05 04 | t | 2032.866 |  | 0 | CS ÚRS 2024 02 |  | základní |  | 0 | 0 | 0 | 0 | 0 | 4 | K | 2 |  |  |  | ROZPOCET | 0 | 0 | 0 | 0 | 0 | 1 | 0 | 4 | 1603643952
| VV |  | 2258,74*1,8*0,5 |  | 2032.866 | [12 empty] | VV | 2 | 2 | True | 1 | ROZPOCET
11 | K | 171201231 | Poplatek za uložení zeminy a kamení na recyklační skládce (skládkovné) kód odpadu 17 05 04 | t | 2032.866 |  | 0 | CS ÚRS 2022 01 |  | základní |  | 0 | 0 | 0 | 0 | 0 | 4 | K | 2 |  |  |  | ROZPOCET | 0 | 0 | 0 | 0 | 0 | 1 | 0 | 4 | 2142217138
| VV |  | 2258,74*1,8*0,5 |  | 2032.866 | [12 empty] | VV | 2 | 2 | True | 1 | ROZPOCET
12 | K | 171251201 | Uložení sypaniny na skládky nebo meziskládky | m3 | 2258.74 |  | 0 | CS ÚRS 2024 02 |  | základní |  | 0 | 0 | 0 | 0 | 0 | 4 | K | 2 |  |  |  | ROZPOCET | 0 | 0 | 0 | 0 | 0 | 1 | 0 | 4 | 65280001
13 | K | 174151101 | Zásyp jam, šachet rýh nebo kolem objektů sypaninou se zhutněním | m3 | 273 |  | 0 | CS ÚRS 2024 02 |  | základní |  | 0 | 0 | 0 | 0 | 0 | 4 | K | 2 |  |  |  | ROZPOCET | 0 | 0 | 0 | 0 | 0 | 1 | 0 | 4 | 1335920185
| VV |  | 182*1,5*1 |  | 273 | [12 empty] | VV | 2 | 2 | True | 1 | ROZPOCET
14 | M | 58344197 | štěrkodrť frakce 0/63 | t | 459 |  | 0 | CS ÚRS 2024 02 |  | základní |  | 0 | 1 | 459 | 0 | 0 | 8 | M | 2 |  |  |  | ROZPOCET | 0 | 0 | 0 | 0 | 0 | 1 | 0 | 4 | 890690187
| VV |  | 255*1,8 'Přepočtené koeficientem množství |  | 459 | [12 empty] | VV | 2 | 2 | False | 1 | ROZPOCET
15 | K | R-1213052 | Kácení stromů vč. odvozu a likvidace | kus | 47 |  | 0 |  |  | základní |  | 0 | 0 | 0 | 0 | 0 | 4 | K | 2 |  |  |  | ROZPOCET | 0 | 0 | 0 | 0 | 0 | 1 | 0 | 4 | -1835014824
16 | K | R-1213053 | Demontáž přístřešku vč. odvozu a likvidace | kus | 3 |  | 0 |  |  | základní |  | 0 | 0 | 0 | 0 | 0 | 4 | K | 2 |  |  |  | ROZPOCET | 0 | 0 | 0 | 0 | 0 | 1 | 0 | 4 | 1980843617
17 | K | R-1213054 | Demontáž autorampy vč. odvozu a likvidace | kus | 1 |  | 0 |  |  | základní |  | 0 | 0 | 0 | 0 | 0 | 4 | K | 2 |  |  |  | ROZPOCET | 0 | 0 | 0 | 0 | 0 | 1 | 0 | 4 | 2103564988
18 | K | R-1213055 | Demontáž autorampy vč. odvozu a likvidace | kus | 1 |  | 0 |  |  | základní |  | 0 | 0 | 0 | 0 | 0 | 4 | K | 2 |  |  |  | ROZPOCET | 0 | 0 | 0 | 0 | 0 | 1 | 0 | 4 | -1439593704
| D | 2 | Zakládání |  |  |  | 0 |  |  |  |  | 0 |  | 4131.4791 |  | 0 | 1 | D | 1 |  |  |  | ROZPOCET | [6 empty] | 0
19 | K | 271532211 | Podsyp pod základové konstrukce se zhutněním z hrubého kameniva frakce0 až 63 mm | m3 | 646.05 |  | 0 | CS ÚRS 2024 02 |  | základní |  | 0 | 2.16 | 1395.468 | 0 | 0 | 4 | K | 2 |  |  |  | ROZPOCET | 0 | 0 | 0 | 0 | 0 | 1 | 0 | 4 | 846426756
| VV |  | "viz. výkrews výkopu - sanace pláne "2226*0,425 |  | 946.05 | [12 empty] | VV | 2 | 2 | True | 0 | ROZPOCET
| VV |  | "odpočet demolice"-300 |  | -300 | [12 empty] | VV | 2 | 2 | True | 0 | ROZPOCET
| VV |  | Součet |  | 646.05 | [12 empty] | VV | 2 | 4 | True | 1 | ROZPOCET
20 | K | 271532213 | Podsyp pod základové konstrukce se zhutněním z hrubého kameniva frakce 8 až 16 mm | m3 | 461.5 |  | 0 | CS ÚRS 2024 02 |  | základní |  | 0 | 2.16 | 996.84 | 0 | 0 | 4 | K | 2 |  |  |  | ROZPOCET | 0 | 0 | 0 | 0 | 0 | 1 | 0 | 4 | 1643406987
| VV |  | "viz. půdorysy, řezy a skladby podlah-pod desku a plochu v atriu "1846*0,25 |  | 461.5 | [12 empty] | VV | 2 | 2 | True | 1 | ROZPOCET
21 | K | 272313511 | Základové klenby z betonu tř. C 12/15 | m3 | 130.7 |  | 0 | CS ÚRS 2024 02 |  | základní |  | 0 | 2.301 | 300.7433 | 0 | 0 | 4 | K | 2 |  |  |  | ROZPOCET | 0 | 0 | 0 | 0 | 0 | 1 | 0 | 4 | 434912715
| VV |  | "viz. stavebně konstrukční řešení" | [14 empty] | VV | 2 | 1 | True | 0 | ROZPOCET
| VV |  | (342+965)*0,1 |  | 130.7 | [12 empty] | VV | 2 | 2 | True | 1 | ROZPOCET
22 | K | 273321511 | Základové desky ze ŽB bez zvýšených nároků na prostředí tř. C 25/30 | m3 | 261.4 |  | 0 | CS ÚRS 2024 02 |  | základní |  | 0 | 2.5019 | 653.9888 | 0 | 0 | 4 | K | 2 |  |  |  | ROZPOCET | 0 | 0 | 0 | 0 | 0 | 1 | 0 | 4 | -498682134
| P |  | Poznámka k položce: beton C25/30, XC2, XA1 | [14 empty] | P | 2
| VV |  | "viz. stavebně konstrukční řešení" | [14 empty] | VV | 2 | 1 | True | 0 | ROZPOCET
| VV |  | (342+965)*0,2 |  | 261.4 | [12 empty] | VV | 2 | 2 | True | 1 | ROZPOCET
23 | K | 273351121 | Zřízení bednění základových desek | m2 | 79.2 |  | 0 | CS ÚRS 2024 02 |  | základní |  | 0 | 0.00294 | 0.23285 | 0 | 0 | 4 | K | 2 |  |  |  | ROZPOCET | 0 | 0 | 0 | 0 | 0 | 1 | 0 | 4 | -2002091834
| VV |  | "viz. stsvebne konstrukcní cást"(89+175)*0,3 |  | 79.2 | [12 empty] | VV | 2 | 2 | True | 1 | ROZPOCET
24 | K | 273351122 | Odstranění bednění základových desek | m2 | 79.2 |  | 0 | CS ÚRS 2024 02 |  | základní |  | 0 | 0 | 0 | 0 | 0 | 4 | K | 2 |  |  |  | ROZPOCET | 0 | 0 | 0 | 0 | 0 | 1 | 0 | 4 | -660261442
25 | K | 273361821 | Výztuž základových desek betonářskou ocelí 10 505 (R) | t | 32.675 |  | 0 | CS ÚRS 2024 02 |  | základní |  | 0 | 1.0606 | 34.6558 | 0 | 0 | 4 | K | 2 |  |  |  | ROZPOCET | 0 | 0 | 0 | 0 | 0 | 1 | 0 | 4 | -1057732902
| VV |  | "viz. stavebne konstrukcní rešení "326,75*100*0,001 |  | 32.675 | [12 empty] | VV | 2 | 2 | True | 1 | ROZPOCET
26 | K | 274313511 | Základové pásy z betonu tř. C 12/15 | m3 | 49.615 |  | 0 | CS ÚRS 2024 02 |  | základní |  | 0 | 2.301 | 114.1651 | 0 | 0 | 4 | K | 2 |  |  |  | ROZPOCET | 0 | 0 | 0 | 0 | 0 | 1 | 0 | 4 | 134153898
| P |  | Poznámka k položce: C 12/15, X0 | [14 empty] | P | 2
| VV |  | "viz. stavebne konstrukcní rešení - základy, rezy" | [14 empty] | VV | 2 | 1 | True | 0 | ROZPOCET
| VV |  | (10,125+25,2+9,3+0,75+7,35+0,7+30,15+7,2+3,15+4+9,3+3,4+2+9,6+7+6,3+13,2+1,2+1,2+3,75+16,75+4,2+9,3+7,125)*1,2*0,1 |  | 23.07 | [12 empty] | VV | 2 | 2 | True | 0 | ROZPOCET
| VV |  | (25,55+1,1+3,85+32,05+7,35+4,6+5)*1,2*0,1 |  | 9.54 | [12 empty] | VV | 2 | 2 | True | 0 | ROZPOCET
| VV |  | (8,1+8,1+8,1+11,1+11+11,35+14,1+14,1+14,1+14,1+11,85+4,9+8,025+8,025+5,025+6,35+5,175)*0,8*0,1 |  | 13.08 | [12 empty] | VV | 2 | 2 | True | 0 | ROZPOCET
| VV |  | (3,3+4,9+3,3)*0,7*0,1 |  | 0.805 | [12 empty] | VV | 2 | 2 | True | 0 | ROZPOCET
| VV |  | 4,25*1*0,1 |  | 0.425 | [12 empty] | VV | 2 | 2 | True | 0 | ROZPOCET
| VV |  | (1,45+11,4)*0,9*0,1 |  | 1.157 | [12 empty] | VV | 2 | 2 | True | 0 | ROZPOCET
| VV |  | 12,3*1,25*0,1 |  | 1.538 | [12 empty] | VV | 2 | 2 | True | 0 | ROZPOCET
| VV |  | Součet |  | 49.615 | [12 empty] | VV | 2 | 4 | True | 1 | ROZPOCET
27 | K | 274321511 | Základové pasy ze ŽB bez zvýšených nároků na prostředí tř. C 25/30 | m3 | 229.643 |  | 0 | CS ÚRS 2024 02 |  | základní |  | 0 | 2.5019 | 574.5369 | 0 | 0 | 4 | K | 2 |  |  |  | ROZPOCET | 0 | 0 | 0 | 0 | 0 | 1 | 0 | 4 | 1734917867
| P |  | Poznámka k položce: beton C25/30, XC2, XA1 | [14 empty] | P | 2
| VV |  | "viz. stavebne konstrukcní rešení - základy, rezy" | [14 empty] | VV | 2 | 1 | True | 0 | ROZPOCET
| VV |  | (10,125+25,2+9,3+0,75+7,35+0,7+30,15+7,2+3,15+4+9,3+3,4+2+9,6+7+6,3+13,2+1,2+1,2+3,75+16,75+4,2+9,3+7,125)*0,9*0,65 |  | 112.466 | [12 empty] | VV | 2 | 2 | True | 0 | ROZPOCET
| VV |  | (25,55+1,1+3,85+32,05+7,35+4,6+5)*0,9*0,65 |  | 46.508 | [12 empty] | VV | 2 | 2 | True | 0 | ROZPOCET
| VV |  | (8,1+8,1+8,1+11,1+11+11,35+14,1+14,1+14,1+14,1+11,85+4,9+8,025+8,025+5,025+6,35+5,175)*0,5*0,65 |  | 53.138 | [12 empty] | VV | 2 | 2 | True | 0 | ROZPOCET
| VV |  | (3,3+4,9+3,3)*0,4*0,65 |  | 2.99 | [12 empty] | VV | 2 | 2 | True | 0 | ROZPOCET
| VV |  | 4,25*0,7*0,65 |  | 1.934 | [12 empty] | VV | 2 | 2 | True | 0 | ROZPOCET
| VV |  | (1,45+11,4)*0,6*0,65 |  | 5.012 | [12 empty] | VV | 2 | 2 | True | 0 | ROZPOCET
| VV |  | 12,3*0,95*0,65 |  | 7.595 | [12 empty] | VV | 2 | 2 | True | 0 | ROZPOCET
| VV |  | Součet |  | 229.643 | [12 empty] | VV | 2 | 4 | True | 1 | ROZPOCET
28 | K | 274351121 | Zřízení bednění základových pasů rovného | m2 | 714.225 |  | 0 | CS ÚRS 2024 02 |  | základní |  | 0 | 0.00269 | 1.9213 | 0 | 0 | 4 | K | 2 |  |  |  | ROZPOCET | 0 | 0 | 0 | 0 | 0 | 1 | 0 | 4 | 1958649274
| VV |  | "viz. stavebne konstrukcní rešení - základy, rezy" | [14 empty] | VV | 2 | 1 | True | 0 | ROZPOCET
| VV |  | (10,125+25,2+9,3+0,75+7,35+0,7+30,15+7,2+3,15+4+9,3+3,4+2+9,6+7+6,3+13,2+1,2+1,2+3,75+16,75+4,2+9,3+7,125)*0,75*2 |  | 288.375 | [12 empty] | VV | 2 | 2 | True | 0 | ROZPOCET
| VV |  | (25,55+1,1+3,85+32,05+7,35+4,6+5)*0,75*2 |  | 119.25 | [12 empty] | VV | 2 | 2 | True | 0 | ROZPOCET
| VV |  | (8,1+8,1+8,1+11,1+11+11,35+14,1+14,1+14,1+14,1+11,85+4,9+8,025+8,025+5,025+6,35+5,175)*0,75*2 |  | 245.25 | [12 empty] | VV | 2 | 2 | True | 0 | ROZPOCET
| VV |  | (3,3+4,9+3,3)*0,75*2 |  | 17.25 | [12 empty] | VV | 2 | 2 | True | 0 | ROZPOCET
| VV |  | 4,25*0,75*2 |  | 6.375 | [12 empty] | VV | 2 | 2 | True | 0 | ROZPOCET
| VV |  | (1,45+11,4)*0,75*2 |  | 19.275 | [12 empty] | VV | 2 | 2 | True | 0 | ROZPOCET
| VV |  | 12,3*0,75*2 |  | 18.45 | [12 empty] | VV | 2 | 2 | True | 0 | ROZPOCET
| VV |  | Součet |  | 714.225 | [12 empty] | VV | 2 | 4 | True | 1 | ROZPOCET
29 | K | 274351122 | Odstranění bednění základových pasů rovného | m2 | 714.225 |  | 0 | CS ÚRS 2024 02 |  | základní |  | 0 | 0 | 0 | 0 | 0 | 4 | K | 2 |  |  |  | ROZPOCET | 0 | 0 | 0 | 0 | 0 | 1 | 0 | 4 | 180260569
| VV |  | "viz. stavebne konstrukcní rešení - základy, rezy" | [14 empty] | VV | 2 | 1 | True | 0 | ROZPOCET
| VV |  | (10,125+25,2+9,3+0,75+7,35+0,7+30,15+7,2+3,15+4+9,3+3,4+2+9,6+7+6,3+13,2+1,2+1,2+3,75+16,75+4,2+9,3+7,125)*0,75*2 |  | 288.375 | [12 empty] | VV | 2 | 2 | True | 0 | ROZPOCET
| VV |  | (25,55+1,1+3,85+32,05+7,35+4,6+5)*0,75*2 |  | 119.25 | [12 empty] | VV | 2 | 2 | True | 0 | ROZPOCET
| VV |  | (8,1+8,1+8,1+11,1+11+11,35+14,1+14,1+14,1+14,1+11,85+4,9+8,025+8,025+5,025+6,35+5,175)*0,75*2 |  | 245.25 | [12 empty] | VV | 2 | 2 | True | 0 | ROZPOCET
| VV |  | (3,3+4,9+3,3)*0,75*2 |  | 17.25 | [12 empty] | VV | 2 | 2 | True | 0 | ROZPOCET
| VV |  | 4,25*0,75*2 |  | 6.375 | [12 empty] | VV | 2 | 2 | True | 0 | ROZPOCET
| VV |  | (1,45+11,4)*0,75*2 |  | 19.275 | [12 empty] | VV | 2 | 2 | True | 0 | ROZPOCET
| VV |  | 12,3*0,75*2 |  | 18.45 | [12 empty] | VV | 2 | 2 | True | 0 | ROZPOCET
| VV |  | Součet |  | 714.225 | [12 empty] | VV | 2 | 4 | True | 1 | ROZPOCET
30 | K | 274361821 | Výztuž základových pasů betonářskou ocelí 10 505 (R) | t | 13.779 |  | 0 | CS ÚRS 2024 02 |  | základní |  | 0 | 1.0606 | 14.6143 | 0 | 0 | 4 | K | 2 |  |  |  | ROZPOCET | 0 | 0 | 0 | 0 | 0 | 1 | 0 | 4 | 1702577501
| VV |  | "viz. satvebně konstrukční řešení"229,643*60*0,001 |  | 13.779 | [12 empty] | VV | 2 | 2 | True | 1 | ROZPOCET
31 | K | 275313511 | Základové patky z betonu tř. C 12/15 | m3 | 0.577 |  | 0 | CS ÚRS 2024 02 |  | základní |  | 0 | 2.301 | 1.3277 | 0 | 0 | 4 | K | 2 |  |  |  | ROZPOCET | 0 | 0 | 0 | 0 | 0 | 1 | 0 | 4 | 1200152539
| VV |  | "viz. stavebne konstrukcní rešení - hzáklady, rezy" | [14 empty] | VV | 2 | 1 | True | 0 | ROZPOCET
| VV |  | "patky"0,9*0,9*0,1*2+1*1*0,1+2,335*1,35*0,1 |  | 0.577 | [12 empty] | VV | 2 | 2 | True | 1 | ROZPOCET
32 | K | 275321511 | Základové patky ze ŽB bez zvýšených nároků na prostředí tř. C 25/30 | m3 | 16.692 |  | 0 | CS ÚRS 2024 02 |  | základní |  | 0 | 2.5019 | 41.7612 | 0 | 0 | 4 | K | 2 |  |  |  | ROZPOCET | 0 | 0 | 0 | 0 | 0 | 1 | 0 | 4 | -617900866
| P |  | Poznámka k položce: beton C25/30, XC2, XA1 | [14 empty] | P | 2
| VV |  | "viz. stavebně konstrukční část - základy, řezy" | [14 empty] | VV | 2 | 1 | True | 0 | ROZPOCET
| VV |  | "hlavice"0,9*0,9*0,65*23 |  | 12.11 | [12 empty] | VV | 2 | 2 | True | 0 | ROZPOCET
| VV |  | "patky"0,9*0,9*0,65*2+1*1*0,85+2,335*1,35*0,85 |  | 4.582 | [12 empty] | VV | 2 | 2 | True | 0 | ROZPOCET
| VV |  | Součet |  | 16.692 | [12 empty] | VV | 2 | 4 | True | 1 | ROZPOCET
33 | K | 275351121 | Zřízení bednění základových patek | m2 | 61.052 |  | 0 | CS ÚRS 2024 02 |  | základní |  | 0 | 0.00264 | 0.16118 | 0 | 0 | 4 | K | 2 |  |  |  | ROZPOCET | 0 | 0 | 0 | 0 | 0 | 1 | 0 | 4 | 1341456569
| VV |  | "viz. stavebně konstrukční část - základy, řezy" | [14 empty] | VV | 2 | 1 | True | 0 | ROZPOCET
| VV |  | "hlavice"(0,2*4+0,9*2)*0,75*23 |  | 44.85 | [12 empty] | VV | 2 | 2 | True | 0 | ROZPOCET
| VV |  | "patky"0,9*4*0,75*2+1*4*0,95+2,335*2*0,95+1,35*2*0,95 |  | 16.202 | [12 empty] | VV | 2 | 2 | True | 0 | ROZPOCET
| VV |  | Součet |  | 61.052 | [12 empty] | VV | 2 | 4 | True | 1 | ROZPOCET
34 | K | 275351122 | Odstranění bednění základových patek | m2 | 61.052 |  | 0 | CS ÚRS 2024 02 |  | základní |  | 0 | 0 | 0 | 0 | 0 | 4 | K | 2 |  |  |  | ROZPOCET | 0 | 0 | 0 | 0 | 0 | 1 | 0 | 4 | -1708148739
| VV |  | "viz. stavebně konstrukční část - základy, řezy" | [14 empty] | VV | 2 | 1 | True | 0 | ROZPOCET
| VV |  | "hlavice"(0,2*4+0,9*2)*0,75*23 |  | 44.85 | [12 empty] | VV | 2 | 2 | True | 0 | ROZPOCET
| VV |  | "patky"0,9*4*0,75*2+1*4*0,95+2,335*2*0,95+1,35*2*0,95 |  | 16.202 | [12 empty] | VV | 2 | 2 | True | 0 | ROZPOCET
| VV |  | Součet |  | 61.052 | [12 empty] | VV | 2 | 4 | True | 1 | ROZPOCET
35 | K | 275361821 | Výztuž základových patek betonářskou ocelí 10 505 (R) | t | 1.002 |  | 0 | CS ÚRS 2024 02 |  | základní |  | 0 | 1.0606 | 1.0627 | 0 | 0 | 4 | K | 2 |  |  |  | ROZPOCET | 0 | 0 | 0 | 0 | 0 | 1 | 0 | 4 | -271235473
| VV |  | "viz. stavebně konstrukční řešení "16,692*60*0,001 |  | 1.002 | [12 empty] | VV | 2 | 2 | True | 1 | ROZPOCET
36 | K | R-2745001 | Pilota 1 | kus | 1 |  | 0 |  |  | základní |  | 0 | 0 | 0 | 0 | 0 | 4 | K | 2 |  |  |  | ROZPOCET | 0 | 0 | 0 | 0 | 0 | 1 | 0 | 4 | 466535938
| P |  | Poznámka k položce: Položka obsahuje : dopravu a přistavení vrtné soupravy vrtání pilot bednění, pažení beton C25/30, XC2, XA1 výztuž odvoz zeminy na skládku vč. poplatku za skládkovné | [14 empty] | P | 2
| VV |  | "viz. stavebně konstrukční část"1 |  | 1 | [12 empty] | VV | 2 | 2 | True | 1 | ROZPOCET
37 | K | R-2745002 | Pilota 2 | kus | 1 |  | 0 |  |  | základní |  | 0 | 0 | 0 | 0 | 0 | 4 | K | 2 |  |  |  | ROZPOCET | 0 | 0 | 0 | 0 | 0 | 1 | 0 | 4 | -385739922
| P |  | Poznámka k položce: Položka obsahuje : dopravu a přistavení vrtné soupravy vrtání pilot bednění, pažení beton C25/30, XC2, XA1 výztuž odvoz zeminy na skládku vč. poplatku za skládkovné | [14 empty] | P | 2
| VV |  | "viz. stavebne konstrukcní cást"1 |  | 1 | [12 empty] | VV | 2 | 2 | True | 1 | ROZPOCET
38 | K | R-2745003 | Pilota 3a | kus | 1 |  | 0 |  |  | základní |  | 0 | 0 | 0 | 0 | 0 | 4 | K | 2 |  |  |  | ROZPOCET | 0 | 0 | 0 | 0 | 0 | 1 | 0 | 4 | 1941453677
| P |  | Poznámka k položce: Položka obsahuje : dopravu a přistavení vrtné soupravy vrtání pilot bednění, pažení beton C25/30, XC2, XA1 výztuž odvoz zeminy na skládku vč. poplatku za skládkovné | [14 empty] | P | 2
| VV |  | "viz. stavebne konstrukcní cást"1 |  | 1 | [12 empty] | VV | 2 | 2 | True | 1 | ROZPOCET
39 | K | R-2745004 | Pilota 3b | kus | 1 |  | 0 |  |  | základní |  | 0 | 0 | 0 | 0 | 0 | 4 | K | 2 |  |  |  | ROZPOCET | 0 | 0 | 0 | 0 | 0 | 1 | 0 | 4 | 1596488610
| P |  | Poznámka k položce: Položka obsahuje : dopravu a přistavení vrtné soupravy vrtání pilot bednění, pažení beton C25/30, XC2, XA1 výztuž odvoz zeminy na skládku vč. poplatku za skládkovné | [14 empty] | P | 2
| VV |  | "viz. stavebne konstrukcní cást"1 |  | 1 | [12 empty] | VV | 2 | 2 | True | 1 | ROZPOCET
40 | K | R-2745005 | Pilota 4 | kus | 1 |  | 0 |  |  | základní |  | 0 | 0 | 0 | 0 | 0 | 4 | K | 2 |  |  |  | ROZPOCET | 0 | 0 | 0 | 0 | 0 | 1 | 0 | 4 | 1637744475
| P |  | Poznámka k položce: Položka obsahuje : dopravu a přistavení vrtné soupravy vrtání pilot bednění, pažení beton C25/30, XC2, XA1 výztuž odvoz zeminy na skládku vč. poplatku za skládkovné | [14 empty] | P | 2
| VV |  | "viz. stavebne konstrukcní cást"1 |  | 1 | [12 empty] | VV | 2 | 2 | True | 1 | ROZPOCET
41 | K | R-2745006 | Pilota 5 | kus | 1 |  | 0 |  |  | základní |  | 0 | 0 | 0 | 0 | 0 | 4 | K | 2 |  |  |  | ROZPOCET | 0 | 0 | 0 | 0 | 0 | 1 | 0 | 4 | 1198158529
| P |  | Poznámka k položce: Položka obsahuje : dopravu a přistavení vrtné soupravy vrtání pilot bednění, pažení beton C25/30, XC2, XA1 výztuž odvoz zeminy na skládku vč. poplatku za skládkovné | [14 empty] | P | 2
| VV |  | "viz. stavebne konstrukcní cást"1 |  | 1 | [12 empty] | VV | 2 | 2 | True | 1 | ROZPOCET
42 | K | R-2745007 | Pilota 6 | kus | 1 |  | 0 |  |  | základní |  | 0 | 0 | 0 | 0 | 0 | 4 | K | 2 |  |  |  | ROZPOCET | 0 | 0 | 0 | 0 | 0 | 1 | 0 | 4 | 1241627382
| P |  | Poznámka k položce: Položka obsahuje : dopravu a přistavení vrtné soupravy vrtání pilot bednění, pažení beton C25/30, XC2, XA1 výztuž odvoz zeminy na skládku vč. poplatku za skládkovné | [14 empty] | P | 2
| VV |  | "viz. stavebne konstrukcní cást"1 |  | 1 | [12 empty] | VV | 2 | 2 | True | 1 | ROZPOCET
43 | K | R-2745008 | Pilota 7 | kus | 1 |  | 0 |  |  | základní |  | 0 | 0 | 0 | 0 | 0 | 4 | K | 2 |  |  |  | ROZPOCET | 0 | 0 | 0 | 0 | 0 | 1 | 0 | 4 | 592168874
| P |  | Poznámka k položce: Položka obsahuje : dopravu a přistavení vrtné soupravy vrtání pilot bednění, pažení beton C25/30, XC2, XA1 výztuž odvoz zeminy na skládku vč. poplatku za skládkovné | [14 empty] | P | 2
| VV |  | "viz. stavebne konstrukcní cást"1 |  | 1 | [12 empty] | VV | 2 | 2 | True | 1 | ROZPOCET
44 | K | R-2745009 | Pilota 8 | kus | 1 |  | 0 |  |  | základní |  | 0 | 0 | 0 | 0 | 0 | 4 | K | 2 |  |  |  | ROZPOCET | 0 | 0 | 0 | 0 | 0 | 1 | 0 | 4 | 187743442
| P |  | Poznámka k položce: Položka obsahuje : dopravu a přistavení vrtné soupravy vrtání pilot bednění, pažení beton C25/30, XC2, XA1 výztuž odvoz zeminy na skládku vč. poplatku za skládkovné | [14 empty] | P | 2
| VV |  | "viz. stavebne konstrukcní cást"1 |  | 1 | [12 empty] | VV | 2 | 2 | True | 1 | ROZPOCET
45 | K | R-2745010 | Pilota 9 | kus | 1 |  | 0 |  |  | základní |  | 0 | 0 | 0 | 0 | 0 | 4 | K | 2 |  |  |  | ROZPOCET | 0 | 0 | 0 | 0 | 0 | 1 | 0 | 4 | -2091903383
| P |  | Poznámka k položce: Položka obsahuje : dopravu a přistavení vrtné soupravy vrtání pilot bednění, pažení beton C25/30, XC2, XA1 výztuž odvoz zeminy na skládku vč. poplatku za skládkovné | [14 empty] | P | 2
| VV |  | "viz. stavebne konstrukcní cást"1 |  | 1 | [12 empty] | VV | 2 | 2 | True | 1 | ROZPOCET
46 | K | R-2745011 | Pilota 10 | kus | 1 |  | 0 |  |  | základní |  | 0 | 0 | 0 | 0 | 0 | 4 | K | 2 |  |  |  | ROZPOCET | 0 | 0 | 0 | 0 | 0 | 1 | 0 | 4 | 1775185528
| P |  | Poznámka k položce: Položka obsahuje : dopravu a přistavení vrtné soupravy vrtání pilot bednění, pažení beton C25/30, XC2, XA1 výztuž odvoz zeminy na skládku vč. poplatku za skládkovné | [14 empty] | P | 2
| VV |  | "viz. stavebne konstrukcní cást"1 |  | 1 | [12 empty] | VV | 2 | 2 | True | 1 | ROZPOCET
47 | K | R-2745012 | Pilota 11 | kus | 1 |  | 0 |  |  | základní |  | 0 | 0 | 0 | 0 | 0 | 4 | K | 2 |  |  |  | ROZPOCET | 0 | 0 | 0 | 0 | 0 | 1 | 0 | 4 | -710807199
| P |  | Poznámka k položce: Položka obsahuje : dopravu a přistavení vrtné soupravy vrtání pilot bednění, pažení beton C25/30, XC2, XA1 výztuž odvoz zeminy na skládku vč. poplatku za skládkovné | [14 empty] | P | 2
| VV |  | "viz. stavebne konstrukcní cást"1 |  | 1 | [12 empty] | VV | 2 | 2 | True | 1 | ROZPOCET
48 | K | R-2745013 | Pilota 12 | kus | 1 |  | 0 |  |  | základní |  | 0 | 0 | 0 | 0 | 0 | 4 | K | 2 |  |  |  | ROZPOCET | 0 | 0 | 0 | 0 | 0 | 1 | 0 | 4 | -450057936
| P |  | Poznámka k položce: Položka obsahuje : dopravu a přistavení vrtné soupravy vrtání pilot bednění, pažení beton C25/30, XC2, XA1 výztuž odvoz zeminy na skládku vč. poplatku za skládkovné | [14 empty] | P | 2
| VV |  | "viz. stavebne konstrukcní cást"1 |  | 1 | [12 empty] | VV | 2 | 2 | True | 1 | ROZPOCET
49 | K | R-2745014 | Pilota 13 | kus | 1 |  | 0 |  |  | základní |  | 0 | 0 | 0 | 0 | 0 | 4 | K | 2 |  |  |  | ROZPOCET | 0 | 0 | 0 | 0 | 0 | 1 | 0 | 4 | 871191292
| P |  | Poznámka k položce: Položka obsahuje : dopravu a přistavení vrtné soupravy vrtání pilot bednění, pažení beton C25/30, XC2, XA1 výztuž odvoz zeminy na skládku vč. poplatku za skládkovné | [14 empty] | P | 2
| VV |  | "viz. stavebne konstrukcní cást"1 |  | 1 | [12 empty] | VV | 2 | 2 | True | 1 | ROZPOCET
50 | K | R-2745015 | Pilota 14 | kus | 1 |  | 0 |  |  | základní |  | 0 | 0 | 0 | 0 | 0 | 4 | K | 2 |  |  |  | ROZPOCET | 0 | 0 | 0 | 0 | 0 | 1 | 0 | 4 | 1451817709
| P |  | Poznámka k položce: Položka obsahuje : dopravu a přistavení vrtné soupravy vrtání pilot bednění, pažení beton C25/30, XC2, XA1 výztuž odvoz zeminy na skládku vč. poplatku za skládkovné | [14 empty] | P | 2
| VV |  | "viz. stavebne konstrukcní cást"1 |  | 1 | [12 empty] | VV | 2 | 2 | True | 1 | ROZPOCET
51 | K | R-2745016 | Pilota 15 | kus | 1 |  | 0 |  |  | základní |  | 0 | 0 | 0 | 0 | 0 | 4 | K | 2 |  |  |  | ROZPOCET | 0 | 0 | 0 | 0 | 0 | 1 | 0 | 4 | -890285328
| P |  | Poznámka k položce: Položka obsahuje : dopravu a přistavení vrtné soupravy vrtání pilot bednění, pažení beton C25/30, XC2, XA1 výztuž odvoz zeminy na skládku vč. poplatku za skládkovné | [14 empty] | P | 2
| VV |  | "viz. stavebne konstrukcní cást"1 |  | 1 | [12 empty] | VV | 2 | 2 | True | 1 | ROZPOCET
52 | K | R-2745017 | Pilota 16 | kus | 1 |  | 0 |  |  | základní |  | 0 | 0 | 0 | 0 | 0 | 4 | K | 2 |  |  |  | ROZPOCET | 0 | 0 | 0 | 0 | 0 | 1 | 0 | 4 | -172902750
| P |  | Poznámka k položce: Položka obsahuje : dopravu a přistavení vrtné soupravy vrtání pilot bednění, pažení beton C25/30, XC2, XA1 výztuž odvoz zeminy na skládku vč. poplatku za skládkovné | [14 empty] | P | 2
| VV |  | "viz. stavebne konstrukcní cást"1 |  | 1 | [12 empty] | VV | 2 | 2 | True | 1 | ROZPOCET
53 | K | R-2745018 | Pilota 17 | kus | 1 |  | 0 |  |  | základní |  | 0 | 0 | 0 | 0 | 0 | 4 | K | 2 |  |  |  | ROZPOCET | 0 | 0 | 0 | 0 | 0 | 1 | 0 | 4 | -1663499523
| P |  | Poznámka k položce: Položka obsahuje : dopravu a přistavení vrtné soupravy vrtání pilot bednění, pažení beton C25/30, XC2, XA1 výztuž odvoz zeminy na skládku vč. poplatku za skládkovné | [14 empty] | P | 2
| VV |  | "viz. stavebne konstrukcní cást"1 |  | 1 | [12 empty] | VV | 2 | 2 | True | 1 | ROZPOCET
54 | K | R-2745019 | Pilota 18 | kus | 1 |  | 0 |  |  | základní |  | 0 | 0 | 0 | 0 | 0 | 4 | K | 2 |  |  |  | ROZPOCET | 0 | 0 | 0 | 0 | 0 | 1 | 0 | 4 | 1489856854
| P |  | Poznámka k položce: Položka obsahuje : dopravu a přistavení vrtné soupravy vrtání pilot bednění, pažení beton C25/30, XC2, XA1 výztuž odvoz zeminy na skládku vč. poplatku za skládkovné | [14 empty] | P | 2
| VV |  | "viz. stavebne konstrukcní cást"1 |  | 1 | [12 empty] | VV | 2 | 2 | True | 1 | ROZPOCET
55 | K | R-2745020 | Pilota 19 | kus | 1 |  | 0 |  |  | základní |  | 0 | 0 | 0 | 0 | 0 | 4 | K | 2 |  |  |  | ROZPOCET | 0 | 0 | 0 | 0 | 0 | 1 | 0 | 4 | -729402770
| P |  | Poznámka k položce: Položka obsahuje : dopravu a přistavení vrtné soupravy vrtání pilot bednění, pažení beton C25/30, XC2, XA1 výztuž odvoz zeminy na skládku vč. poplatku za skládkovné | [14 empty] | P | 2
| VV |  | "viz. stavebne konstrukcní cást"1 |  | 1 | [12 empty] | VV | 2 | 2 | True | 1 | ROZPOCET
56 | K | R-2745021 | Pilota 20 | kus | 1 |  | 0 |  |  | základní |  | 0 | 0 | 0 | 0 | 0 | 4 | K | 2 |  |  |  | ROZPOCET | 0 | 0 | 0 | 0 | 0 | 1 | 0 | 4 | 637835388
| P |  | Poznámka k položce: Položka obsahuje : dopravu a přistavení vrtné soupravy vrtání pilot bednění, pažení beton C25/30, XC2, XA1 výztuž odvoz zeminy na skládku vč. poplatku za skládkovné | [14 empty] | P | 2
| VV |  | "viz. stavebne konstrukcní cást"1 |  | 1 | [12 empty] | VV | 2 | 2 | True | 1 | ROZPOCET
57 | K | R-2745022 | Pilota 21 | kus | 1 |  | 0 |  |  | základní |  | 0 | 0 | 0 | 0 | 0 | 4 | K | 2 |  |  |  | ROZPOCET | 0 | 0 | 0 | 0 | 0 | 1 | 0 | 4 | -1557142456
| P |  | Poznámka k položce: Položka obsahuje : dopravu a přistavení vrtné soupravy vrtání pilot bednění, pažení beton C25/30, XC2, XA1 výztuž odvoz zeminy na skládku vč. poplatku za skládkovné | [14 empty] | P | 2
| VV |  | "viz. stavebne konstrukcní cást"1 |  | 1 | [12 empty] | VV | 2 | 2 | True | 1 | ROZPOCET
58 | K | R-2745023 | Pilota 22 | kus | 1 |  | 0 |  |  | základní |  | 0 | 0 | 0 | 0 | 0 | 4 | K | 2 |  |  |  | ROZPOCET | 0 | 0 | 0 | 0 | 0 | 1 | 0 | 4 | 1912655072
| P |  | Poznámka k položce: Položka obsahuje : dopravu a přistavení vrtné soupravy vrtání pilot bednění, pažení beton C25/30, XC2, XA1 výztuž odvoz zeminy na skládku vč. poplatku za skládkovné | [14 empty] | P | 2
| VV |  | "viz. stavebne konstrukcní cást"1 |  | 1 | [12 empty] | VV | 2 | 2 | True | 1 | ROZPOCET
59 | K | R-2745024 | Pilota 23 | kus | 1 |  | 0 |  |  | základní |  | 0 | 0 | 0 | 0 | 0 | 4 | K | 2 |  |  |  | ROZPOCET | 0 | 0 | 0 | 0 | 0 | 1 | 0 | 4 | -1425868659
| P |  | Poznámka k položce: Položka obsahuje : dopravu a přistavení vrtné soupravy vrtání pilot bednění, pažení beton C25/30, XC2, XA1 výztuž odvoz zeminy na skládku vč. poplatku za skládkovné | [14 empty] | P | 2
| VV |  | "viz. stavebne konstrukcní cást"1 |  | 1 | [12 empty] | VV | 2 | 2 | True | 1 | ROZPOCET
60 | K | R-2745025 | Pilota 24 | kus | 1 |  | 0 |  |  | základní |  | 0 | 0 | 0 | 0 | 0 | 4 | K | 2 |  |  |  | ROZPOCET | 0 | 0 | 0 | 0 | 0 | 1 | 0 | 4 | -809249302
| P |  | Poznámka k položce: Položka obsahuje : dopravu a přistavení vrtné soupravy vrtání pilot bednění, pažení beton C25/30, XC2, XA1 výztuž odvoz zeminy na skládku vč. poplatku za skládkovné | [14 empty] | P | 2
| VV |  | "viz. stavebne konstrukcní cást"1 |  | 1 | [12 empty] | VV | 2 | 2 | True | 1 | ROZPOCET
61 | K | R-2745026 | Pilota 25 | kus | 1 |  | 0 |  |  | základní |  | 0 | 0 | 0 | 0 | 0 | 4 | K | 2 |  |  |  | ROZPOCET | 0 | 0 | 0 | 0 | 0 | 1 | 0 | 4 | -1664906152
| P |  | Poznámka k položce: Položka obsahuje : dopravu a přistavení vrtné soupravy vrtání pilot bednění, pažení beton C25/30, XC2, XA1 výztuž odvoz zeminy na skládku vč. poplatku za skládkovné | [14 empty] | P | 2
| VV |  | "viz. stavebne konstrukcní cást"1 |  | 1 | [12 empty] | VV | 2 | 2 | True | 1 | ROZPOCET
62 | K | R-2745027 | Pilota 26 | kus | 1 |  | 0 |  |  | základní |  | 0 | 0 | 0 | 0 | 0 | 4 | K | 2 |  |  |  | ROZPOCET | 0 | 0 | 0 | 0 | 0 | 1 | 0 | 4 | 2531396
| P |  | Poznámka k položce: Položka obsahuje : dopravu a přistavení vrtné soupravy vrtání pilot bednění, pažení beton C25/30, XC2, XA1 výztuž odvoz zeminy na skládku vč. poplatku za skládkovné | [14 empty] | P | 2
| VV |  | "viz. stavebne konstrukcní cást"1 |  | 1 | [12 empty] | VV | 2 | 2 | True | 1 | ROZPOCET
63 | K | R-2745028 | Pilota 27 | kus | 1 |  | 0 |  |  | základní |  | 0 | 0 | 0 | 0 | 0 | 4 | K | 2 |  |  |  | ROZPOCET | 0 | 0 | 0 | 0 | 0 | 1 | 0 | 4 | -863929351
| P |  | Poznámka k položce: Položka obsahuje : dopravu a přistavení vrtné soupravy vrtání pilot bednění, pažení beton C25/30, XC2, XA1 výztuž odvoz zeminy na skládku vč. poplatku za skládkovné | [14 empty] | P | 2
| VV |  | "viz. stavebne konstrukcní cást"1 |  | 1 | [12 empty] | VV | 2 | 2 | True | 1 | ROZPOCET
64 | K | R-2745029 | Pilota 28 | kus | 1 |  | 0 |  |  | základní |  | 0 | 0 | 0 | 0 | 0 | 4 | K | 2 |  |  |  | ROZPOCET | 0 | 0 | 0 | 0 | 0 | 1 | 0 | 4 | 1749132554
| P |  | Poznámka k položce: Položka obsahuje : dopravu a přistavení vrtné soupravy vrtání pilot bednění, pažení beton C25/30, XC2, XA1 výztuž odvoz zeminy na skládku vč. poplatku za skládkovné | [14 empty] | P | 2
| VV |  | "viz. stavebne konstrukcní cást"1 |  | 1 | [12 empty] | VV | 2 | 2 | True | 1 | ROZPOCET
65 | K | R-2745030 | Pilota 29 | kus | 1 |  | 0 |  |  | základní |  | 0 | 0 | 0 | 0 | 0 | 4 | K | 2 |  |  |  | ROZPOCET | 0 | 0 | 0 | 0 | 0 | 1 | 0 | 4 | -181242686
| P |  | Poznámka k položce: Položka obsahuje : dopravu a přistavení vrtné soupravy vrtání pilot bednění, pažení beton C25/30, XC2, XA1 výztuž odvoz zeminy na skládku vč. poplatku za skládkovné | [14 empty] | P | 2
| VV |  | "viz. stavebne konstrukcní cást"1 |  | 1 | [12 empty] | VV | 2 | 2 | True | 1 | ROZPOCET
66 | K | R-2745031 | Pilota 30 | kus | 1 |  | 0 |  |  | základní |  | 0 | 0 | 0 | 0 | 0 | 4 | K | 2 |  |  |  | ROZPOCET | 0 | 0 | 0 | 0 | 0 | 1 | 0 | 4 | 1057979105
| P |  | Poznámka k položce: Položka obsahuje : dopravu a přistavení vrtné soupravy vrtání pilot bednění, pažení beton C25/30, XC2, XA1 výztuž odvoz zeminy na skládku vč. poplatku za skládkovné | [14 empty] | P | 2
| VV |  | "viz. stavebne konstrukcní cást"1 |  | 1 | [12 empty] | VV | 2 | 2 | True | 1 | ROZPOCET
67 | K | R-2745032 | Pilota 31 | kus | 1 |  | 0 |  |  | základní |  | 0 | 0 | 0 | 0 | 0 | 4 | K | 2 |  |  |  | ROZPOCET | 0 | 0 | 0 | 0 | 0 | 1 | 0 | 4 | -1257903028
| P |  | Poznámka k položce: Položka obsahuje : dopravu a přistavení vrtné soupravy vrtání pilot bednění, pažení beton C25/30, XC2, XA1 výztuž odvoz zeminy na skládku vč. poplatku za skládkovné | [14 empty] | P | 2
| VV |  | "viz. stavebne konstrukcní cást"1 |  | 1 | [12 empty] | VV | 2 | 2 | True | 1 | ROZPOCET
68 | K | R-2745033 | Pilota 32 | kus | 1 |  | 0 |  |  | základní |  | 0 | 0 | 0 | 0 | 0 | 4 | K | 2 |  |  |  | ROZPOCET | 0 | 0 | 0 | 0 | 0 | 1 | 0 | 4 | 573348774
| P |  | Poznámka k položce: Položka obsahuje : dopravu a přistavení vrtné soupravy vrtání pilot bednění, pažení beton C25/30, XC2, XA1 výztuž odvoz zeminy na skládku vč. poplatku za skládkovné | [14 empty] | P | 2
| VV |  | "viz. stavebne konstrukcní cást"1 |  | 1 | [12 empty] | VV | 2 | 2 | True | 1 | ROZPOCET
69 | K | R-2745034 | Pilota 33 | kus | 1 |  | 0 |  |  | základní |  | 0 | 0 | 0 | 0 | 0 | 4 | K | 2 |  |  |  | ROZPOCET | 0 | 0 | 0 | 0 | 0 | 1 | 0 | 4 | 1045169963
| P |  | Poznámka k položce: Položka obsahuje : dopravu a přistavení vrtné soupravy vrtání pilot bednění, pažení betonbeton C25/30, XC2, XA1 výztuž odvoz zeminy na skládku vč. poplatku za skládkovné | [14 empty] | P | 2
| VV |  | "viz. stavebne konstrukcní cást"1 |  | 1 | [12 empty] | VV | 2 | 2 | True | 1 | ROZPOCET
70 | K | R-2745035 | Pilota 34 | kus | 1 |  | 0 |  |  | základní |  | 0 | 0 | 0 | 0 | 0 | 4 | K | 2 |  |  |  | ROZPOCET | 0 | 0 | 0 | 0 | 0 | 1 | 0 | 4 | 1864750913
| P |  | Poznámka k položce: Položka obsahuje : dopravu a přistavení vrtné soupravy vrtání pilot bednění, pažení beton C25/30, XC2, XA1 výztuž odvoz zeminy na skládku vč. poplatku za skládkovné | [14 empty] | P | 2
| VV |  | "viz. stavebne konstrukcní cást"1 |  | 1 | [12 empty] | VV | 2 | 2 | True | 1 | ROZPOCET
71 | K | R-2745036 | Pilota 35 | kus | 1 |  | 0 |  |  | základní |  | 0 | 0 | 0 | 0 | 0 | 4 | K | 2 |  |  |  | ROZPOCET | 0 | 0 | 0 | 0 | 0 | 1 | 0 | 4 | -1187044828
| P |  | Poznámka k položce: Položka obsahuje : dopravu a přistavení vrtné soupravy vrtání pilot bednění, pažení beton C25/30, XC2, XA1 výztuž odvoz zeminy na skládku vč. poplatku za skládkovné | [14 empty] | P | 2
| VV |  | "viz. stavebne konstrukcní cást"1 |  | 1 | [12 empty] | VV | 2 | 2 | True | 1 | ROZPOCET
72 | K | R-2745037 | Pilota 36 | kus | 1 |  | 0 |  |  | základní |  | 0 | 0 | 0 | 0 | 0 | 4 | K | 2 |  |  |  | ROZPOCET | 0 | 0 | 0 | 0 | 0 | 1 | 0 | 4 | 1834706006
| P |  | Poznámka k položce: Položka obsahuje : dopravu a přistavení vrtné soupravy vrtání pilot bednění, pažení beton C25/30, XC2, XA1 výztuž odvoz zeminy na skládku vč. poplatku za skládkovné | [14 empty] | P | 2
| VV |  | "viz. stavebne konstrukcní cást"1 |  | 1 | [12 empty] | VV | 2 | 2 | True | 1 | ROZPOCET
73 | K | R-2745038 | Pilota 37 | kus | 1 |  | 0 |  |  | základní |  | 0 | 0 | 0 | 0 | 0 | 4 | K | 2 |  |  |  | ROZPOCET | 0 | 0 | 0 | 0 | 0 | 1 | 0 | 4 | 1571829740
| P |  | Poznámka k položce: Položka obsahuje : dopravu a přistavení vrtné soupravy vrtání pilot bednění, pažení beton C25/30, XC2, XA1 výztuž odvoz zeminy na skládku vč. poplatku za skládkovné | [14 empty] | P | 2
| VV |  | "viz. stavebne konstrukcní cást"1 |  | 1 | [12 empty] | VV | 2 | 2 | True | 1 | ROZPOCET
74 | K | R-2745039 | Pilota 38 | kus | 1 |  | 0 |  |  | základní |  | 0 | 0 | 0 | 0 | 0 | 4 | K | 2 |  |  |  | ROZPOCET | 0 | 0 | 0 | 0 | 0 | 1 | 0 | 4 | -390264555
| P |  | Poznámka k položce: Položka obsahuje : dopravu a přistavení vrtné soupravy vrtání pilot bednění, pažení beton C25/30, XC2, XA1 výztuž odvoz zeminy na skládku vč. poplatku za skládkovné | [14 empty] | P | 2
| VV |  | "viz. stavebne konstrukcní cást"1 |  | 1 | [12 empty] | VV | 2 | 2 | True | 1 | ROZPOCET
75 | K | R-2745040 | Pilota 39 | kus | 1 |  | 0 |  |  | základní |  | 0 | 0 | 0 | 0 | 0 | 4 | K | 2 |  |  |  | ROZPOCET | 0 | 0 | 0 | 0 | 0 | 1 | 0 | 4 | 1141766810
| P |  | Poznámka k položce: Položka obsahuje : dopravu a přistavení vrtné soupravy vrtání pilot bednění, pažení beton C25/30, XC2, XA1 výztuž odvoz zeminy na skládku vč. poplatku za skládkovné | [14 empty] | P | 2
| VV |  | "viz. stavebne konstrukcní cást"1 |  | 1 | [12 empty] | VV | 2 | 2 | True | 1 | ROZPOCET
76 | K | R-2745041 | Pilota 40 | kus | 1 |  | 0 |  |  | základní |  | 0 | 0 | 0 | 0 | 0 | 4 | K | 2 |  |  |  | ROZPOCET | 0 | 0 | 0 | 0 | 0 | 1 | 0 | 4 | 661303326
| P |  | Poznámka k položce: Položka obsahuje : dopravu a přistavení vrtné soupravy vrtání pilot bednění, pažení beton C25/30, XC2, XA1 výztuž odvoz zeminy na skládku vč. poplatku za skládkovné | [14 empty] | P | 2
| VV |  | "viz. stavebne konstrukcní cást"1 |  | 1 | [12 empty] | VV | 2 | 2 | True | 1 | ROZPOCET
77 | K | R-2745042 | Pilota 41 | kus | 1 |  | 0 |  |  | základní |  | 0 | 0 | 0 | 0 | 0 | 4 | K | 2 |  |  |  | ROZPOCET | 0 | 0 | 0 | 0 | 0 | 1 | 0 | 4 | -967866790
| P |  | Poznámka k položce: Položka obsahuje : dopravu a přistavení vrtné soupravy vrtání pilot bednění, pažení beton C25/30, XC2, XA1 výztuž odvoz zeminy na skládku vč. poplatku za skládkovné | [14 empty] | P | 2
| VV |  | "viz. stavebne konstrukcní cást"1 |  | 1 | [12 empty] | VV | 2 | 2 | True | 1 | ROZPOCET
78 | K | R-2745043 | Pilota 42 | kus | 1 |  | 0 |  |  | základní |  | 0 | 0 | 0 | 0 | 0 | 4 | K | 2 |  |  |  | ROZPOCET | 0 | 0 | 0 | 0 | 0 | 1 | 0 | 4 | 506391590
| P |  | Poznámka k položce: Položka obsahuje : dopravu a přistavení vrtné soupravy vrtání pilot bednění, pažení beton C25/30, XC2, XA1 výztuž odvoz zeminy na skládku vč. poplatku za skládkovné | [14 empty] | P | 2
| VV |  | "viz. stavebne konstrukcní cást"1 |  | 1 | [12 empty] | VV | 2 | 2 | True | 1 | ROZPOCET
79 | K | R-2745044 | Pilota 43 | kus | 1 |  | 0 |  |  | základní |  | 0 | 0 | 0 | 0 | 0 | 4 | K | 2 |  |  |  | ROZPOCET | 0 | 0 | 0 | 0 | 0 | 1 | 0 | 4 | -933014765
| P |  | Poznámka k položce: Položka obsahuje : dopravu a přistavení vrtné soupravy vrtání pilot bednění, pažení beton C25/30, XC2, XA1 výztuž odvoz zeminy na skládku vč. poplatku za skládkovné | [14 empty] | P | 2
| VV |  | "viz. stavebne konstrukcní cást"1 |  | 1 | [12 empty] | VV | 2 | 2 | True | 1 | ROZPOCET
80 | K | R-2745045 | Pilota 44 | kus | 1 |  | 0 |  |  | základní |  | 0 | 0 | 0 | 0 | 0 | 4 | K | 2 |  |  |  | ROZPOCET | 0 | 0 | 0 | 0 | 0 | 1 | 0 | 4 | -1940922948
| P |  | Poznámka k položce: Položka obsahuje : dopravu a přistavení vrtné soupravy vrtání pilot bednění, pažení beton C25/30, XC2, XA1 výztuž odvoz zeminy na skládku vč. poplatku za skládkovné | [14 empty] | P | 2
| VV |  | "viz. stavebne konstrukcní cást"1 |  | 1 | [12 empty] | VV | 2 | 2 | True | 1 | ROZPOCET
81 | K | R-2745046 | Pilota 45 | kus | 1 |  | 0 |  |  | základní |  | 0 | 0 | 0 | 0 | 0 | 4 | K | 2 |  |  |  | ROZPOCET | 0 | 0 | 0 | 0 | 0 | 1 | 0 | 4 | -999528445
| P |  | Poznámka k položce: Položka obsahuje : dopravu a přistavení vrtné soupravy vrtání pilot bednění, pažení beton C25/30, XC2, XA1 výztuž odvoz zeminy na skládku vč. poplatku za skládkovné | [14 empty] | P | 2
| VV |  | "viz. stavebne konstrukcní cást"1 |  | 1 | [12 empty] | VV | 2 | 2 | True | 1 | ROZPOCET
82 | K | R-2745047 | Pilota 46 | kus | 1 |  | 0 |  |  | základní |  | 0 | 0 | 0 | 0 | 0 | 4 | K | 2 |  |  |  | ROZPOCET | 0 | 0 | 0 | 0 | 0 | 1 | 0 | 4 | -295016150
| P |  | Poznámka k položce: Položka obsahuje : dopravu a přistavení vrtné soupravy vrtání pilot bednění, pažení beton C25/30, XC2, XA1 výztuž odvoz zeminy na skládku vč. poplatku za skládkovné | [14 empty] | P | 2
| VV |  | "viz. stavebne konstrukcní cást"1 |  | 1 | [12 empty] | VV | 2 | 2 | True | 1 | ROZPOCET
83 | K | R-2745048 | Pilota 47 | kus | 1 |  | 0 |  |  | základní |  | 0 | 0 | 0 | 0 | 0 | 4 | K | 2 |  |  |  | ROZPOCET | 0 | 0 | 0 | 0 | 0 | 1 | 0 | 4 | -1949358805
| P |  | Poznámka k položce: Položka obsahuje : dopravu a přistavení vrtné soupravy vrtání pilot bednění, pažení beton C25/30, XC2, XA1 výztuž odvoz zeminy na skládku vč. poplatku za skládkovné | [14 empty] | P | 2
| VV |  | "viz. stavebne konstrukcní cást"1 |  | 1 | [12 empty] | VV | 2 | 2 | True | 1 | ROZPOCET
84 | K | R-2745049 | Pilota 48 | kus | 1 |  | 0 |  |  | základní |  | 0 | 0 | 0 | 0 | 0 | 4 | K | 2 |  |  |  | ROZPOCET | 0 | 0 | 0 | 0 | 0 | 1 | 0 | 4 | 1247117667
| P |  | Poznámka k položce: Položka obsahuje : dopravu a přistavení vrtné soupravy vrtání pilot bednění, pažení beton C25/30, XC2, XA1 výztuž odvoz zeminy na skládku vč. poplatku za skládkovné | [14 empty] | P | 2
| VV |  | "viz. stavebne konstrukcní cást"1 |  | 1 | [12 empty] | VV | 2 | 2 | True | 1 | ROZPOCET
85 | K | R-2745050 | Pilota 49 | kus | 1 |  | 0 |  |  | základní |  | 0 | 0 | 0 | 0 | 0 | 4 | K | 2 |  |  |  | ROZPOCET | 0 | 0 | 0 | 0 | 0 | 1 | 0 | 4 | -559244618
| P |  | Poznámka k položce: Položka obsahuje : dopravu a přistavení vrtné soupravy vrtání pilot bednění, pažení beton C25/30, XC2, XA1 výztuž odvoz zeminy na skládku vč. poplatku za skládkovné | [14 empty] | P | 2
| VV |  | "viz. stavebne konstrukcní cást"1 |  | 1 | [12 empty] | VV | 2 | 2 | True | 1 | ROZPOCET
86 | K | R-2745051 | Pilota 50 | kus | 1 |  | 0 |  |  | základní |  | 0 | 0 | 0 | 0 | 0 | 4 | K | 2 |  |  |  | ROZPOCET | 0 | 0 | 0 | 0 | 0 | 1 | 0 | 4 | -848653647
| P |  | Poznámka k položce: Položka obsahuje : dopravu a přistavení vrtné soupravy vrtání pilot bednění, pažení beton C25/30, XC2, XA1 výztuž odvoz zeminy na skládku vč. poplatku za skládkovné | [14 empty] | P | 2
| VV |  | "viz. stavebne konstrukcní cást"1 |  | 1 | [12 empty] | VV | 2 | 2 | True | 1 | ROZPOCET
87 | K | R-2745052 | Pilota 51 | kus | 1 |  | 0 |  |  | základní |  | 0 | 0 | 0 | 0 | 0 | 4 | K | 2 |  |  |  | ROZPOCET | 0 | 0 | 0 | 0 | 0 | 1 | 0 | 4 | -2076150507
| P |  | Poznámka k položce: Položka obsahuje : dopravu a přistavení vrtné soupravy vrtání pilot bednění, pažení beton C25/30, XC2, XA1 výztuž odvoz zeminy na skládku vč. poplatku za skládkovné | [14 empty] | P | 2
| VV |  | "viz. stavebne konstrukcní cást"1 |  | 1 | [12 empty] | VV | 2 | 2 | True | 1 | ROZPOCET
88 | K | R-2745053 | Pilota 52 | kus | 1 |  | 0 |  |  | základní |  | 0 | 0 | 0 | 0 | 0 | 4 | K | 2 |  |  |  | ROZPOCET | 0 | 0 | 0 | 0 | 0 | 1 | 0 | 4 | -595104551
| P |  | Poznámka k položce: Položka obsahuje : dopravu a přistavení vrtné soupravy vrtání pilot bednění, pažení beton C25/30, XC2, XA1 výztuž odvoz zeminy na skládku vč. poplatku za skládkovné | [14 empty] | P | 2
| VV |  | "viz. stavebne konstrukcní cást"1 |  | 1 | [12 empty] | VV | 2 | 2 | True | 1 | ROZPOCET
89 | K | R-2745054 | Pilota 53 | kus | 1 |  | 0 |  |  | základní |  | 0 | 0 | 0 | 0 | 0 | 4 | K | 2 |  |  |  | ROZPOCET | 0 | 0 | 0 | 0 | 0 | 1 | 0 | 4 | 676002032
| P |  | Poznámka k položce: Položka obsahuje : dopravu a přistavení vrtné soupravy vrtání pilot bednění, pažení beton C25/30, XC2, XA1 výztuž odvoz zeminy na skládku vč. poplatku za skládkovné | [14 empty] | P | 2
| VV |  | "viz. stavebne konstrukcní cást"1 |  | 1 | [12 empty] | VV | 2 | 2 | True | 1 | ROZPOCET
90 | K | R-2745055 | Pilota 54 | kus | 1 |  | 0 |  |  | základní |  | 0 | 0 | 0 | 0 | 0 | 4 | K | 2 |  |  |  | ROZPOCET | 0 | 0 | 0 | 0 | 0 | 1 | 0 | 4 | -1891342649
| P |  | Poznámka k položce: Položka obsahuje : dopravu a přistavení vrtné soupravy vrtání pilot bednění, pažení beton C25/30, XC2, XA1 výztuž odvoz zeminy na skládku vč. poplatku za skládkovné | [14 empty] | P | 2
| VV |  | "viz. stavebne konstrukcní cást"1 |  | 1 | [12 empty] | VV | 2 | 2 | True | 1 | ROZPOCET
91 | K | R-2745056 | Pilota 55 | kus | 1 |  | 0 |  |  | základní |  | 0 | 0 | 0 | 0 | 0 | 4 | K | 2 |  |  |  | ROZPOCET | 0 | 0 | 0 | 0 | 0 | 1 | 0 | 4 | 2012798390
| P |  | Poznámka k položce: Položka obsahuje : dopravu a přistavení vrtné soupravy vrtání pilot bednění, pažení beton C25/30, XC2, XA1 výztuž odvoz zeminy na skládku vč. poplatku za skládkovné | [14 empty] | P | 2
| VV |  | "viz. stavebne konstrukcní cást"1 |  | 1 | [12 empty] | VV | 2 | 2 | True | 1 | ROZPOCET
92 | K | R-2745057 | Pilota 56 | kus | 1 |  | 0 |  |  | základní |  | 0 | 0 | 0 | 0 | 0 | 4 | K | 2 |  |  |  | ROZPOCET | 0 | 0 | 0 | 0 | 0 | 1 | 0 | 4 | -838216606
| P |  | Poznámka k položce: Položka obsahuje : dopravu a přistavení vrtné soupravy vrtání pilot bednění, pažení beton C25/30, XC2, XA1 výztuž odvoz zeminy na skládku vč. poplatku za skládkovné | [14 empty] | P | 2
| VV |  | "viz. stavebne konstrukcní cást"1 |  | 1 | [12 empty] | VV | 2 | 2 | True | 1 | ROZPOCET
93 | K | R-2745058 | Pilota 57 | kus | 1 |  | 0 |  |  | základní |  | 0 | 0 | 0 | 0 | 0 | 4 | K | 2 |  |  |  | ROZPOCET | 0 | 0 | 0 | 0 | 0 | 1 | 0 | 4 | -914295022
| P |  | Poznámka k položce: Položka obsahuje : dopravu a přistavení vrtné soupravy vrtání pilot bednění, pažení beton C25/30, XC2, XA1 výztuž odvoz zeminy na skládku vč. poplatku za skládkovné | [14 empty] | P | 2
| VV |  | "viz. stavebne konstrukcní cást"1 |  | 1 | [12 empty] | VV | 2 | 2 | True | 1 | ROZPOCET
94 | K | R-2745059 | Pilota 57 | kus | 1 |  | 0 |  |  | základní |  | 0 | 0 | 0 | 0 | 0 | 4 | K | 2 |  |  |  | ROZPOCET | 0 | 0 | 0 | 0 | 0 | 1 | 0 | 4 | -1109730799
| P |  | Poznámka k položce: Položka obsahuje : dopravu a přistavení vrtné soupravy vrtání pilot bednění, pažení beton C25/30, XC2, XA1 výztuž odvoz zeminy na skládku vč. poplatku za skládkovné | [14 empty] | P | 2
| VV |  | "viz. stavebne konstrukcní cást"1 |  | 1 | [12 empty] | VV | 2 | 2 | True | 1 | ROZPOCET
95 | K | R-2745060 | Pilota 59 | kus | 1 |  | 0 |  |  | základní |  | 0 | 0 | 0 | 0 | 0 | 4 | K | 2 |  |  |  | ROZPOCET | 0 | 0 | 0 | 0 | 0 | 1 | 0 | 4 | -1153351641
| P |  | Poznámka k položce: Položka obsahuje : dopravu a přistavení vrtné soupravy vrtání pilot bednění, pažení beton C25/30, XC2, XA1 výztuž odvoz zeminy na skládku vč. poplatku za skládkovné | [14 empty] | P | 2
| VV |  | "viz. stavebne konstrukcní cást"1 |  | 1 | [12 empty] | VV | 2 | 2 | True | 1 | ROZPOCET
96 | K | R-2745061 | Pilota 60 | kus | 1 |  | 0 |  |  | základní |  | 0 | 0 | 0 | 0 | 0 | 4 | K | 2 |  |  |  | ROZPOCET | 0 | 0 | 0 | 0 | 0 | 1 | 0 | 4 | -1526883484
| P |  | Poznámka k položce: Položka obsahuje : dopravu a přistavení vrtné soupravy vrtání pilot bednění, pažení beton C25/30, XC2, XA1 výztuž odvoz zeminy na skládku vč. poplatku za skládkovné | [14 empty] | P | 2
| VV |  | "viz. stavebne konstrukcní cást"1 |  | 1 | [12 empty] | VV | 2 | 2 | True | 1 | ROZPOCET
97 | K | R-2745062 | Pilota 61 | kus | 1 |  | 0 |  |  | základní |  | 0 | 0 | 0 | 0 | 0 | 4 | K | 2 |  |  |  | ROZPOCET | 0 | 0 | 0 | 0 | 0 | 1 | 0 | 4 | 1422437642
| P |  | Poznámka k položce: Položka obsahuje : dopravu a přistavení vrtné soupravy vrtání pilot bednění, pažení beton C25/30, XC2, XA1 výztuž odvoz zeminy na skládku vč. poplatku za skládkovné | [14 empty] | P | 2
| VV |  | "viz. stavebne konstrukcní cást"1 |  | 1 | [12 empty] | VV | 2 | 2 | True | 1 | ROZPOCET
98 | K | R-2745063 | Pilota 62 | kus | 1 |  | 0 |  |  | základní |  | 0 | 0 | 0 | 0 | 0 | 4 | K | 2 |  |  |  | ROZPOCET | 0 | 0 | 0 | 0 | 0 | 1 | 0 | 4 | 341743645
| P |  | Poznámka k položce: Položka obsahuje : dopravu a přistavení vrtné soupravy vrtání pilot bednění, pažení beton C25/30, XC2, XA1 výztuž odvoz zeminy na skládku vč. poplatku za skládkovné | [14 empty] | P | 2
| VV |  | "viz. stavebne konstrukcní cást"1 |  | 1 | [12 empty] | VV | 2 | 2 | True | 1 | ROZPOCET
99 | K | R-2745064 | Pilota 63 | kus | 1 |  | 0 |  |  | základní |  | 0 | 0 | 0 | 0 | 0 | 4 | K | 2 |  |  |  | ROZPOCET | 0 | 0 | 0 | 0 | 0 | 1 | 0 | 4 | 43686223
| P |  | Poznámka k položce: Položka obsahuje : dopravu a přistavení vrtné soupravy vrtání pilot bednění, pažení beton C25/30, XC2, XA1 výztuž odvoz zeminy na skládku vč. poplatku za skládkovné | [14 empty] | P | 2
| VV |  | "viz. stavebne konstrukcní cást"1 |  | 1 | [12 empty] | VV | 2 | 2 | True | 1 | ROZPOCET
100 | K | R-2745065 | Pilota 64 | kus | 1 |  | 0 |  |  | základní |  | 0 | 0 | 0 | 0 | 0 | 4 | K | 2 |  |  |  | ROZPOCET | 0 | 0 | 0 | 0 | 0 | 1 | 0 | 4 | 1186169805
| P |  | Poznámka k položce: Položka obsahuje : dopravu a přistavení vrtné soupravy vrtání pilot bednění, pažení beton C25/30, XC2, XA1 výztuž odvoz zeminy na skládku vč. poplatku za skládkovné | [14 empty] | P | 2
| VV |  | "viz. stavebne konstrukcní cást"1 |  | 1 | [12 empty] | VV | 2 | 2 | True | 1 | ROZPOCET
101 | K | R-2745066 | Pilota 65 | kus | 1 |  | 0 |  |  | základní |  | 0 | 0 | 0 | 0 | 0 | 4 | K | 2 |  |  |  | ROZPOCET | 0 | 0 | 0 | 0 | 0 | 1 | 0 | 4 | -91652798
| P |  | Poznámka k položce: Položka obsahuje : dopravu a přistavení vrtné soupravy vrtání pilot bednění, pažení beton C25/30, XC2, XA1 výztuž odvoz zeminy na skládku vč. poplatku za skládkovné | [14 empty] | P | 2
| VV |  | "viz. stavebne konstrukcní cást"1 |  | 1 | [12 empty] | VV | 2 | 2 | True | 1 | ROZPOCET
102 | K | R-2745067 | Pilota 66 | kus | 1 |  | 0 |  |  | základní |  | 0 | 0 | 0 | 0 | 0 | 4 | K | 2 |  |  |  | ROZPOCET | 0 | 0 | 0 | 0 | 0 | 1 | 0 | 4 | -604551416
| P |  | Poznámka k položce: Položka obsahuje : dopravu a přistavení vrtné soupravy vrtání pilot bednění, pažení beton C25/30, XC2, XA1 výztuž odvoz zeminy na skládku vč. poplatku za skládkovné | [14 empty] | P | 2
| VV |  | "viz. stavebne konstrukcní cást"1 |  | 1 | [12 empty] | VV | 2 | 2 | True | 1 | ROZPOCET
103 | K | R-2745068 | Pilota 67 | kus | 1 |  | 0 |  |  | základní |  | 0 | 0 | 0 | 0 | 0 | 4 | K | 2 |  |  |  | ROZPOCET | 0 | 0 | 0 | 0 | 0 | 1 | 0 | 4 | -436572464
| P |  | Poznámka k položce: Položka obsahuje : dopravu a přistavení vrtné soupravy vrtání pilot bednění, pažení beton C25/30, XC2, XA1 výztuž odvoz zeminy na skládku vč. poplatku za skládkovné | [14 empty] | P | 2
| VV |  | "viz. stavebne konstrukcní cást"1 |  | 1 | [12 empty] | VV | 2 | 2 | True | 1 | ROZPOCET
104 | K | R-2745069 | Pilota 68 | kus | 1 |  | 0 |  |  | základní |  | 0 | 0 | 0 | 0 | 0 | 4 | K | 2 |  |  |  | ROZPOCET | 0 | 0 | 0 | 0 | 0 | 1 | 0 | 4 | -468793119
| P |  | Poznámka k položce: Položka obsahuje : dopravu a přistavení vrtné soupravy vrtání pilot bednění, pažení beton C25/30, XC2, XA1 výztuž odvoz zeminy na skládku vč. poplatku za skládkovné | [14 empty] | P | 2
| VV |  | "viz. stavebne konstrukcní cást"1 |  | 1 | [12 empty] | VV | 2 | 2 | True | 1 | ROZPOCET
105 | K | R-2745070 | Pilota 70 | kus | 1 |  | 0 |  |  | základní |  | 0 | 0 | 0 | 0 | 0 | 4 | K | 2 |  |  |  | ROZPOCET | 0 | 0 | 0 | 0 | 0 | 1 | 0 | 4 | -105254715
| P |  | Poznámka k položce: Položka obsahuje : dopravu a přistavení vrtné soupravy vrtání pilot bednění, pažení beton C25/30, XC2, XA1 výztuž odvoz zeminy na skládku vč. poplatku za skládkovné | [14 empty] | P | 2
| VV |  | "viz. stavebne konstrukcní cást"1 |  | 1 | [12 empty] | VV | 2 | 2 | True | 1 | ROZPOCET
106 | K | R-2745071 | Pilota 71 | kus | 1 |  | 0 |  |  | základní |  | 0 | 0 | 0 | 0 | 0 | 4 | K | 2 |  |  |  | ROZPOCET | 0 | 0 | 0 | 0 | 0 | 1 | 0 | 4 | -1073127840
| P |  | Poznámka k položce: Položka obsahuje : dopravu a přistavení vrtné soupravy vrtání pilot bednění, pažení beton C25/30, XC2, XA1 výztuž odvoz zeminy na skládku vč. poplatku za skládkovné | [14 empty] | P | 2
| VV |  | "viz. stavebne konstrukcní cást"1 |  | 1 | [12 empty] | VV | 2 | 2 | True | 1 | ROZPOCET
107 | K | R-2745072 | Pilota 72 | kus | 1 |  | 0 |  |  | základní |  | 0 | 0 | 0 | 0 | 0 | 4 | K | 2 |  |  |  | ROZPOCET | 0 | 0 | 0 | 0 | 0 | 1 | 0 | 4 | 861916866
| P |  | Poznámka k položce: Položka obsahuje : dopravu a přistavení vrtné soupravy vrtání pilot bednění, pažení beton C25/30, XC2, XA1 výztuž odvoz zeminy na skládku vč. poplatku za skládkovné | [14 empty] | P | 2
| VV |  | "viz. stavebne konstrukcní cást"1 |  | 1 | [12 empty] | VV | 2 | 2 | True | 1 | ROZPOCET
108 | K | R-2745073 | Pilota 73 | kus | 1 |  | 0 |  |  | základní |  | 0 | 0 | 0 | 0 | 0 | 4 | K | 2 |  |  |  | ROZPOCET | 0 | 0 | 0 | 0 | 0 | 1 | 0 | 4 | -792663758
| P |  | Poznámka k položce: Položka obsahuje : dopravu a přistavení vrtné soupravy vrtání pilot bednění, pažení beton C25/30, XC2, XA1 výztuž odvoz zeminy na skládku vč. poplatku za skládkovné | [14 empty] | P | 2
| VV |  | "viz. stavebne konstrukcní cást"1 |  | 1 | [12 empty] | VV | 2 | 2 | True | 1 | ROZPOCET
109 | K | R-2745074 | Pilota 74 | kus | 1 |  | 0 |  |  | základní |  | 0 | 0 | 0 | 0 | 0 | 4 | K | 2 |  |  |  | ROZPOCET | 0 | 0 | 0 | 0 | 0 | 1 | 0 | 4 | -1384685606
| P |  | Poznámka k položce: Položka obsahuje : dopravu a přistavení vrtné soupravy vrtání pilot bednění, pažení beton C25/30, XC2, XA1 výztuž odvoz zeminy na skládku vč. poplatku za skládkovné | [14 empty] | P | 2
| VV |  | "viz. stavebne konstrukcní cást"1 |  | 1 | [12 empty] | VV | 2 | 2 | True | 1 | ROZPOCET
110 | K | R-2745075 | Pilota 75 | kus | 1 |  | 0 |  |  | základní |  | 0 | 0 | 0 | 0 | 0 | 4 | K | 2 |  |  |  | ROZPOCET | 0 | 0 | 0 | 0 | 0 | 1 | 0 | 4 | -1628433224
| P |  | Poznámka k položce: Položka obsahuje : dopravu a přistavení vrtné soupravy vrtání pilot bednění, pažení beton C25/30, XC2, XA1 výztuž odvoz zeminy na skládku vč. poplatku za skládkovné | [14 empty] | P | 2
| VV |  | "viz. stavebne konstrukcní cást"1 |  | 1 | [12 empty] | VV | 2 | 2 | True | 1 | ROZPOCET
111 | K | R-2745076 | Pilota 76 | kus | 1 |  | 0 |  |  | základní |  | 0 | 0 | 0 | 0 | 0 | 4 | K | 2 |  |  |  | ROZPOCET | 0 | 0 | 0 | 0 | 0 | 1 | 0 | 4 | -2054560167
| P |  | Poznámka k položce: Položka obsahuje : dopravu a přistavení vrtné soupravy vrtání pilot bednění, pažení beton C25/30, XC2, XA1 výztuž odvoz zeminy na skládku vč. poplatku za skládkovné | [14 empty] | P | 2
| VV |  | "viz. stavebne konstrukcní cást"1 |  | 1 | [12 empty] | VV | 2 | 2 | True | 1 | ROZPOCET
112 | K | R-2745077 | Pilota 77 | kus | 1 |  | 0 |  |  | základní |  | 0 | 0 | 0 | 0 | 0 | 4 | K | 2 |  |  |  | ROZPOCET | 0 | 0 | 0 | 0 | 0 | 1 | 0 | 4 | 1203598104
| P |  | Poznámka k položce: Položka obsahuje : dopravu a přistavení vrtné soupravy vrtání pilot bednění, pažení beton C25/30, XC2, XA1 výztuž odvoz zeminy na skládku vč. poplatku za skládkovné | [14 empty] | P | 2
| VV |  | "viz. stavebne konstrukcní cást"1 |  | 1 | [12 empty] | VV | 2 | 2 | True | 1 | ROZPOCET
113 | K | R-2745078 | Pilota 78 | kus | 1 |  | 0 |  |  | základní |  | 0 | 0 | 0 | 0 | 0 | 4 | K | 2 |  |  |  | ROZPOCET | 0 | 0 | 0 | 0 | 0 | 1 | 0 | 4 | -2099005291
| P |  | Poznámka k položce: Položka obsahuje : dopravu a přistavení vrtné soupravy vrtání pilot bednění, pažení beton C25/30, XC2, XA1 výztuž odvoz zeminy na skládku vč. poplatku za skládkovné | [14 empty] | P | 2
| VV |  | "viz. stavebne konstrukcní cást"1 |  | 1 | [12 empty] | VV | 2 | 2 | True | 1 | ROZPOCET
114 | K | R-2745079 | Pilota 79 | kus | 1 |  | 0 |  |  | základní |  | 0 | 0 | 0 | 0 | 0 | 4 | K | 2 |  |  |  | ROZPOCET | 0 | 0 | 0 | 0 | 0 | 1 | 0 | 4 | -2099639948
| P |  | Poznámka k položce: Položka obsahuje : dopravu a přistavení vrtné soupravy vrtání pilot bednění, pažení beton C25/30, XC2, XA1 výztuž odvoz zeminy na skládku vč. poplatku za skládkovné | [14 empty] | P | 2
| VV |  | "viz. stavebne konstrukcní cást"1 |  | 1 | [12 empty] | VV | 2 | 2 | True | 1 | ROZPOCET
| D | 3 | Svislé a kompletní konstrukce |  |  |  | 0 |  |  |  |  | 0 |  | 1402.988 |  | 0 | 1 | D | 1 |  |  |  | ROZPOCET | [6 empty] | 0
115 | K | 311236121 | Zdivo jednovrstvé zvukově izolační na cementovou maltu z cihel děrovaných do P15 tl 250 mm | m2 | 518.583 |  | 0 | CS ÚRS 2024 02 |  | základní |  | 0 | 0.29712 | 154.0814 | 0 | 0 | 4 | K | 2 |  |  |  | ROZPOCET | 0 | 0 | 0 | 0 | 0 | 1 | 0 | 4 | 24919558
| P |  | Poznámka k položce: KERAMICKá AKU TVÁRNICE - MIN. P15 - TL. 250 MM, ZDĚNA NA MALTU M5 | [14 empty] | P | 2
| VV |  | "viz. výkres 1.-3. NP a rezy" | [14 empty] | VV | 2 | 1 | True | 0 | ROZPOCET
| VV |  | "1.NP"(5,75+24,6+5,75+6+5,75*2+6,9+5,75*2+5,75+2,75+5,75+5,75*3+1,8+2,75+5,75+5,75*2+0,825*2+2,75+29,15)*3,85 |  | 611.573 | [12 empty] | VV | 2 | 2 | True | 0 | ROZPOCET
| VV |  | "odpocty otvoru"-(4,1*3,1+3*2+0,875*1*2+3*2+2*2+2,05*3+3*2+2,3*1+2,75*3,1+2*2*4+2*2*2+1,8*2,1+1*2*3+0,9*2,1+1,85*2,1) |  | -92.99 | [12 empty] | VV | 2 | 2 | True | 0 | ROZPOCET
| VV |  | Mezisoučet |  | 518.583 | [12 empty] | VV | 2 | 3 | True | 1 | ROZPOCET
116 | K | 311272141 | Zdivo z pórobetonových tvárnic na pero a drážku přes P2 do P4 přes 450 do 600 kg/m3 na tenkovrstvou maltu tl 250 mm | m2 | 2687.285 |  | 0 | CS ÚRS 2024 02 |  | základní |  | 0 | 0.17721 | 476.2138 | 0 | 0 | 4 | K | 2 |  |  |  | ROZPOCET | 0 | 0 | 0 | 0 | 0 | 1 | 0 | 4 | 1934271293
| VV |  | "viz. půdorysy 1.-3.NP a řezy" | [14 empty] | VV | 2 | 1 | True | 0 | ROZPOCET
| VV |  | "1.NP nezi 1.04 a 1.05"8,75*3,85 |  | 33.688 | [12 empty] | VV | 2 | 2 | True | 0 | ROZPOCET
| VV |  | "1.NP - mezi 1.04 a 1.02,3"6,75*3,85-1,8*2,1 |  | 22.208 | [12 empty] | VV | 2 | 2 | True | 0 | ROZPOCET
| VV |  | "1.NP-mezi 1.26 a 1.28,38"7*3,85-1*2,1 |  | 24.85 | [12 empty] | VV | 2 | 2 | True | 0 | ROZPOCET
| VV |  | "1.NP-mezi 1.26 a 1.39"1,875*3,85-1*2,1 |  | 5.119 | [12 empty] | VV | 2 | 2 | True | 0 | ROZPOCET
| VV |  | "1.NP - cást ambulancí"14,75*3,85-0,9*2,1*2 |  | 53.008 | [12 empty] | VV | 2 | 2 | True | 0 | ROZPOCET
| VV |  | "1.NP - mezi 1.45 a 1,48"8,75*3,85-1,6*2,1 |  | 30.328 | [12 empty] | VV | 2 | 2 | True | 0 | ROZPOCET
| VV |  | "1.NP - mezi 1,46 a 1,47"6,6*3,85 |  | 25.41 | [12 empty] | VV | 2 | 2 | True | 0 | ROZPOCET
| VV |  | "1.NP-m.č.1,48"12,2*3,85 |  | 46.97 | [12 empty] | VV | 2 | 2 | True | 0 | ROZPOCET
| VV |  | Mezisoučet |  | 241.581 | [12 empty] | VV | 2 | 3 | True | 0 | ROZPOCET
| VV |  | "2. NP - obvodové zdivo" | [14 empty] | VV | 2 | 1 | True | 0 | ROZPOCET
| VV |  | (37,3+47,8+9,75+2,5+7,3+50,9+17,75)*3,5 |  | 606.55 | [12 empty] | VV | 2 | 2 | True | 0 | ROZPOCET
| VV |  | "odpocty otvoru"-(0,966*2,85+1,2*2,85+2,25*0,75+1,2*2,85+0,966*2,85+0,966*2,85+1,2*2,85+2,25*0,75+1,2*2,85+0,966*2,85+0,966*2,85+1,2*2,85+2,25*0,75) |  | -35.928 | [12 empty] | VV | 2 | 2 | True | 0 | ROZPOCET
| VV |  | -(1,2*2,85+0,966*2,85+1,6*2,1+0,966*2,85+1,2*2,85+2,25*0,75+1,2*2,85*2+0,966*2,85*2+2,25*0,75*2+0,966*2,85*2+1,2*2,85*2+1,2*2,85+0,966*2,85) |  | -51.634 | [12 empty] | VV | 2 | 2 | True | 0 | ROZPOCET
| VV |  | -(1,6*2,1+1,2*2,85*5+0,966*2,85*5+2,25*0,75*2+1*2*5) |  | -47.601 | [12 empty] | VV | 2 | 2 | True | 0 | ROZPOCET
| VV |  | Mezisoučet |  | 471.387 | [12 empty] | VV | 2 | 3 | True | 0 | ROZPOCET
| VV |  | "obvodové zdivo 3.NP" | [14 empty] | VV | 2 | 1 | True | 0 | ROZPOCET
| VV |  | (37,3+47,8+9,75+2,5+7,3+50,9+17,75)*3,65 |  | 632.545 | [12 empty] | VV | 2 | 2 | True | 0 | ROZPOCET
| VV |  | "odpocty otvoru"-(0,966*2,85+1,2*2,85+2,25*0,75+1,2*2,85+0,966*2,85+0,966*2,85+1,2*2,85+2,25*0,75+1,2*2,85+0,966*2,85+0,966*2,85+1,2*2,85+2,25*0,75) |  | -35.928 | [12 empty] | VV | 2 | 2 | True | 0 | ROZPOCET
| VV |  | -(1,2*2,85+0,966*2,85+1,6*2,1+0,966*2,85+1,2*2,85+2,25*0,75+1,2*2,85*2+0,966*2,85*2+2,25*0,75*2+0,966*2,85*2+1,2*2,85*2+1,2*2,85+0,966*2,85) |  | -51.634 | [12 empty] | VV | 2 | 2 | True | 0 | ROZPOCET
| VV |  | -(1,6*2,1+1,2*2,85*5+0,966*2,85*5+2,25*0,75*2+1*2*5) |  | -47.601 | [12 empty] | VV | 2 | 2 | True | 0 | ROZPOCET
| VV |  | Mezisoučet |  | 497.382 | [12 empty] | VV | 2 | 3 | True | 0 | ROZPOCET
| VV |  | "2.NP vnitrní zdivo" | [14 empty] | VV | 2 | 1 | True | 0 | ROZPOCET
| VV |  | (36,2+6+1+6*2+7,2+6*2+6+3,9+37,3+0,62+6*2+7,4+6*2+0,7+6,05)*3,5 |  | 561.295 | [12 empty] | VV | 2 | 2 | True | 0 | ROZPOCET
| VV |  | (7+30,5+6,6+6*2+2+6*2)*3,5 |  | 245.35 | [12 empty] | VV | 2 | 2 | True | 0 | ROZPOCET
| VV |  | "odpocty otvoru" | [14 empty] | VV | 2 | 1 | True | 0 | ROZPOCET
| VV |  | -(1*2,1*6+0,724*1,8*4+0,9*2,1+0,9*2,1*2+0,9*2,1*3+1,1*2,1*6+6*2+0,9*2,1*2+0,9*2,1*2+0,9*2,1*2) |  | -66.353 | [12 empty] | VV | 2 | 2 | True | 0 | ROZPOCET
| VV |  | -(1,1*2,1*5+0,9*2,1*2+0,9*2,1*2) |  | -19.11 | [12 empty] | VV | 2 | 2 | True | 0 | ROZPOCET
| VV |  | Mezisoučet |  | 721.182 | [12 empty] | VV | 2 | 3 | True | 0 | ROZPOCET
| VV |  | "3.NP vnitrní zdivo" | [14 empty] | VV | 2 | 1 | True | 0 | ROZPOCET
| VV |  | (36,2+6+1+6*2+7,2+6*2+6+3,9+37,3+0,62+6*2+7,4+6*2+0,7+6,05)*3,65 |  | 585.351 | [12 empty] | VV | 2 | 2 | True | 0 | ROZPOCET
| VV |  | (7+30,5+6,6+6*2+2+6*2)*3,65 |  | 255.865 | [12 empty] | VV | 2 | 2 | True | 0 | ROZPOCET
| VV |  | "odpocty otvoru" | [14 empty] | VV | 2 | 1 | True | 0 | ROZPOCET
| VV |  | -(1*2,1*6+0,724*1,8*4+0,9*2,1+0,9*2,1*2+0,9*2,1*3+1,1*2,1*6+6*2+0,9*2,1*2+0,9*2,1*2+0,9*2,1*2) |  | -66.353 | [12 empty] | VV | 2 | 2 | True | 0 | ROZPOCET
| VV |  | -(1,1*2,1*5+0,9*2,1*2+0,9*2,1*2) |  | -19.11 | [12 empty] | VV | 2 | 2 | True | 0 | ROZPOCET
| VV |  | Mezisoučet |  | 755.753 | [12 empty] | VV | 2 | 3 | True | 0 | ROZPOCET
| VV |  | Součet |  | 2687.285 | [12 empty] | VV | 2 | 4 | True | 1 | ROZPOCET
117 | K | 311321611 | Nosná zeď ze ŽB tř. C 30/37 bez výztuže | m3 | 247.466 |  | 0 | CS ÚRS 2024 02 |  | základní |  | 0 | 2.5019 | 619.1278 | 0 | 0 | 4 | K | 2 |  |  |  | ROZPOCET | 0 | 0 | 0 | 0 | 0 | 1 | 0 | 4 | 1117495245
| VV |  | "viz. stavebne konstrukcní cást -atiky"(184,5+69,5)*0,15*1,45 |  | 55.245 | [12 empty] | VV | 2 | 2 | True | 0 | ROZPOCET
| VV |  | "ztužující stěny 1.NP"(6,25+6,25+6,25+6,25+6,25+6,25+6,25)*4,05*0,25 |  | 44.297 | [12 empty] | VV | 2 | 2 | True | 0 | ROZPOCET
| VV |  | "ŽB steny 1.NP"(0,85+11,73+3,6+2,46+8,95+2,975)*4,05*0,25 |  | 30.947 | [12 empty] | VV | 2 | 2 | True | 0 | ROZPOCET
| VV |  | -(2,25*2,4+1,85*2,4+1,06*1,06+1,85*2,4)*0,25 |  | -3.851 | [12 empty] | VV | 2 | 2 | True | 0 | ROZPOCET
| VV |  | "ŽB steny 2.NP"(0,85+11,73+3,6+2,46+8,95+2,975)*3,5*0,25 |  | 26.744 | [12 empty] | VV | 2 | 2 | True | 0 | ROZPOCET
| VV |  | -(1,75*2+1,25*4,75)*0,25 |  | -2.359 | [12 empty] | VV | 2 | 2 | True | 0 | ROZPOCET
| VV |  | "ŽB stěny 3.NP"(0,85+11,73+3,6+2,46+8,95+2,975)*3,65*0,25 |  | 27.891 | [12 empty] | VV | 2 | 2 | True | 0 | ROZPOCET
| VV |  | -(3,1*1,25+1,75*2)*0,25 |  | -1.844 | [12 empty] | VV | 2 | 2 | True | 0 | ROZPOCET
| VV |  | "výtahové šachty "(2,8*2+3,3*2)*12,4*0,25*2 |  | 75.64 | [12 empty] | VV | 2 | 2 | True | 0 | ROZPOCET
| VV |  | -(2,3*1,52*6)*0,25 |  | -5.244 | [12 empty] | VV | 2 | 2 | True | 0 | ROZPOCET
| VV |  | Součet |  | 247.466 | [12 empty] | VV | 2 | 4 | True | 1 | ROZPOCET
118 | K | 311351121 | Zřízení oboustranného bednění nosných nadzákladových zdí | m2 | 2432.867 |  | 0 | CS ÚRS 2024 02 |  | základní |  | 0 | 0.00275 | 6.6904 | 0 | 0 | 4 | K | 2 |  |  |  | ROZPOCET | 0 | 0 | 0 | 0 | 0 | 1 | 0 | 4 | -1808201160
| VV |  | "viz. stavebne konstrukcní cást -atiky"(184,5+69,5)*1,45*2 |  | 736.6 | [12 empty] | VV | 2 | 2 | True | 0 | ROZPOCET
| VV |  | "ztužující steny 1.NP"(6,25+6,25+6,25+6,25+6,25+6,25+6,25)*4,05*2 |  | 354.375 | [12 empty] | VV | 2 | 2 | True | 0 | ROZPOCET
| VV |  | "ŽB steny 1.NP"(0,85+11,73+3,6+2,46+8,95+2,975)*4,05*2 |  | 247.577 | [12 empty] | VV | 2 | 2 | True | 0 | ROZPOCET
| VV |  | (2,25*2+2,4*21,85*2+2,4*2+1,06*4+1,85*2+2,4*2)*0,25 |  | 31.73 | [12 empty] | VV | 2 | 2 | True | 0 | ROZPOCET
| VV |  | "ŽB steny 2.NP"(0,85+11,73+3,6+2,46+8,95+2,975)*3,5*2 |  | 213.955 | [12 empty] | VV | 2 | 2 | True | 0 | ROZPOCET
| VV |  | (1,75*2+2*2+1,25*2+4,75*2)*0,25 |  | 4.875 | [12 empty] | VV | 2 | 2 | True | 0 | ROZPOCET
| VV |  | "ŽB steny 3.NP"(0,85+11,73+3,6+2,46+8,95+2,975)*3,65*2 |  | 223.125 | [12 empty] | VV | 2 | 2 | True | 0 | ROZPOCET
| VV |  | (3,1*2+1,25*2+1,75*2+2*2)*0,25 |  | 4.05 | [12 empty] | VV | 2 | 2 | True | 0 | ROZPOCET
| VV |  | "výtahové šachty "(2,8*2+3,3*2)*12,4*2*2 |  | 605.12 | [12 empty] | VV | 2 | 2 | True | 0 | ROZPOCET
| VV |  | (2,3*2+1,52*2)*0,25*6 |  | 11.46 | [12 empty] | VV | 2 | 2 | True | 0 | ROZPOCET
| VV |  | Součet |  | 2432.867 | [12 empty] | VV | 2 | 4 | True | 1 | ROZPOCET
119 | K | 311351122 | Odstranění oboustranného bednění nosných nadzákladových zdí | m2 | 2432.867 |  | 0 | CS ÚRS 2024 02 |  | základní |  | 0 | 0 | 0 | 0 | 0 | 4 | K | 2 |  |  |  | ROZPOCET | 0 | 0 | 0 | 0 | 0 | 1 | 0 | 4 | 97815166
120 | K | 311361821 | Výztuž nosných zdí betonářskou ocelí 10 505 | t | 26.391 |  | 0 | CS ÚRS 2024 02 |  | základní |  | 0 | 1.0492 | 27.69 | 0 | 0 | 4 | K | 2 |  |  |  | ROZPOCET | 0 | 0 | 0 | 0 | 0 | 1 | 0 | 4 | -1201853287
| VV |  | "viz. stavebne konstrukcní cást -atiky"(184,5+69,5)*0,15*1,45*95*0,001 |  | 5.248 | [12 empty] | VV | 2 | 2 | True | 0 | ROZPOCET
| VV |  | Mezisoučet |  | 5.248 | [12 empty] | VV | 2 | 3 | True | 0 | ROZPOCET
| VV |  | "ztužující steny 1.NP"(6,25+6,25+6,25+6,25+6,25+6,25+6,25)*4,05*0,25*110*0,001 |  | 4.873 | [12 empty] | VV | 2 | 2 | True | 0 | ROZPOCET
| VV |  | Mezisoučet |  | 4.873 | [12 empty] | VV | 2 | 3 | True | 0 | ROZPOCET
| VV |  | "ŽB steny 1.NP"(0,85+11,73+3,6+2,46+8,95+2,975)*4,05*0,25*110*0,001 |  | 3.404 | [12 empty] | VV | 2 | 2 | True | 0 | ROZPOCET
| VV |  | -(2,25*2,4+1,85*2,4+1,06*1,06+1,85*2,4)*0,25*110*0,001 |  | -0.424 | [12 empty] | VV | 2 | 2 | True | 0 | ROZPOCET
| VV |  | Mezisoučet |  | 2.98 | [12 empty] | VV | 2 | 3 | True | 0 | ROZPOCET
| VV |  | "ŽB steny 2.NP"(0,85+11,73+3,6+2,46+8,95+2,975)*3,5*0,25*110*0,001 |  | 2.942 | [12 empty] | VV | 2 | 2 | True | 0 | ROZPOCET
| VV |  | -(1,75*2+1,25*4,75)*0,25*110*0,001 |  | -0.26 | [12 empty] | VV | 2 | 2 | True | 0 | ROZPOCET
| VV |  | Mezisoučet |  | 2.682 | [12 empty] | VV | 2 | 3 | True | 0 | ROZPOCET
| VV |  | "ŽB steny 3.NP"(0,85+11,73+3,6+2,46+8,95+2,975)*3,65*0,25*110*0,001 |  | 3.068 | [12 empty] | VV | 2 | 2 | True | 0 | ROZPOCET
| VV |  | -(3,1*1,25+1,75*2)*0,25*110*0,001 |  | -0.203 | [12 empty] | VV | 2 | 2 | True | 0 | ROZPOCET
| VV |  | Mezisoučet |  | 2.865 | [12 empty] | VV | 2 | 3 | True | 0 | ROZPOCET
| VV |  | "výtahové šachty "(2,8*2+3,3*2)*12,4*0,25*2*110*0,001 |  | 8.32 | [12 empty] | VV | 2 | 2 | True | 0 | ROZPOCET
| VV |  | -(2,3*1,52*6)*0,25*110*0,001 |  | -0.577 | [12 empty] | VV | 2 | 2 | True | 0 | ROZPOCET
| VV |  | Mezisoučet |  | 7.743 | [12 empty] | VV | 2 | 3 | True | 0 | ROZPOCET
| VV |  | Součet |  | 26.391 | [12 empty] | VV | 2 | 4 | True | 1 | ROZPOCET
121 | K | 317142434 | Překlad nenosný pórobetonový š 125 mm v do 250 mm na tenkovrstvou maltu dl přes 1250 do 1500 mm | kus | 4 |  | 0 | CS ÚRS 2024 02 |  | základní |  | 0 | 0.03165 | 0.1266 | 0 | 0 | 4 | K | 2 |  |  |  | ROZPOCET | 0 | 0 | 0 | 0 | 0 | 1 | 0 | 4 | 1375897529
| VV |  | "viz. výpis překladů - viz. KP02a"2*2 |  | 4 | [12 empty] | VV | 2 | 2 | True | 1 | ROZPOCET
122 | K | 317142442 | Překlad nenosný pórobetonový š 150 mm v do 250 mm na tenkovrstvou maltu dl přes 1000 do 1250 mm | kus | 56 |  | 0 | CS ÚRS 2024 02 |  | základní |  | 0 | 0.03193 | 1.7881 | 0 | 0 | 4 | K | 2 |  |  |  | ROZPOCET | 0 | 0 | 0 | 0 | 0 | 1 | 0 | 4 | 181125999
| VV |  | "viz. výpis prekladu - KP10"32 |  | 32 | [12 empty] | VV | 2 | 2 | True | 0 | ROZPOCET
| VV |  | "KP16"24 |  | 24 | [12 empty] | VV | 2 | 2 | True | 0 | ROZPOCET
| VV |  | Součet |  | 56 | [12 empty] | VV | 2 | 4 | True | 1 | ROZPOCET
123 | K | 317142444 | Překlad nenosný pórobetonový š 150 mm v do 250 mm na tenkovrstvou maltu dl přes 1250 do 1500 mm | kus | 2 |  | 0 | CS ÚRS 2024 02 |  | základní |  | 0 | 0.03803 | 0.07606 | 0 | 0 | 4 | K | 2 |  |  |  | ROZPOCET | 0 | 0 | 0 | 0 | 0 | 1 | 0 | 4 | 420660544
| VV |  | "viz. výpis překladů KP17"2 |  | 2 | [12 empty] | VV | 2 | 2 | True | 1 | ROZPOCET
124 | K | 317142446 | Překlad nenosný pórobetonový š 150 mm v do 250 mm na tenkovrstvou maltu dl přes 1500 do 2000 mm | kus | 3 |  | 0 | CS ÚRS 2024 02 |  | základní |  | 0 | 0.05363 | 0.16089 | 0 | 0 | 4 | K | 2 |  |  |  | ROZPOCET | 0 | 0 | 0 | 0 | 0 | 1 | 0 | 4 | 1647954762
| VV |  | "viz. výpis prekladu - KP11"3 |  | 3 | [12 empty] | VV | 2 | 2 | True | 1 | ROZPOCET
125 | K | 317143441 | Překlad nosný z pórobetonu ve zdech tl 250 mm dl do 1300 mm | kus | 124 |  | 0 | CS ÚRS 2024 02 |  | základní |  | 0 | 0.06826 | 8.4642 | 0 | 0 | 4 | K | 2 |  |  |  | ROZPOCET | 0 | 0 | 0 | 0 | 0 | 1 | 0 | 4 | -1992906652
| VV |  | "viz. výpis prekladu KP01"34 |  | 34 | [12 empty] | VV | 2 | 2 | True | 0 | ROZPOCET
| VV |  | "KP12"20 |  | 20 | [12 empty] | VV | 2 | 2 | True | 0 | ROZPOCET
| VV |  | "KP14"64 |  | 64 | [12 empty] | VV | 2 | 2 | True | 0 | ROZPOCET
| VV |  | "KP14a"6 |  | 6 | [12 empty] | VV | 2 | 2 | True | 0 | ROZPOCET
| VV |  | Součet |  | 124 | [12 empty] | VV | 2 | 4 | True | 1 | ROZPOCET
126 | K | 317143442 | Překlad nosný z pórobetonu ve zdech tl 250 mm dl přes 1300 do 1500 mm | kus | 76 |  | 0 | CS ÚRS 2024 02 |  | základní |  | 0 | 0.07826 | 5.9478 | 0 | 0 | 4 | K | 2 |  |  |  | ROZPOCET | 0 | 0 | 0 | 0 | 0 | 1 | 0 | 4 | -1924338665
| VV |  | "viz. výpis prekladu - KP02"32 |  | 32 | [12 empty] | VV | 2 | 2 | True | 0 | ROZPOCET
| VV |  | "KP09"44 |  | 44 | [12 empty] | VV | 2 | 2 | True | 0 | ROZPOCET
| VV |  | Součet |  | 76 | [12 empty] | VV | 2 | 4 | True | 1 | ROZPOCET
127 | K | 317143445 | Překlad nosný z pórobetonu ve zdech tl 250 mm dl přes 2100 do 2400 mm | kus | 8 |  | 0 | CS ÚRS 2024 02 |  | základní |  | 0 | 0.11733 | 0.93864 | 0 | 0 | 4 | K | 2 |  |  |  | ROZPOCET | 0 | 0 | 0 | 0 | 0 | 1 | 0 | 4 | -1241181591
| VV |  | "viz. výpis prekladu KP13"6 |  | 6 | [12 empty] | VV | 2 | 2 | True | 0 | ROZPOCET
| VV |  | "KP15"2 |  | 2 | [12 empty] | VV | 2 | 2 | True | 0 | ROZPOCET
| VV |  | Součet |  | 8 | [12 empty] | VV | 2 | 4 | True | 1 | ROZPOCET
128 | K | 317168017 | Překlad keramický plochý š 115 mm dl 2500 mm | kus | 8 |  | 0 | CS ÚRS 2024 02 |  | základní |  | 0 | 0.04487 | 0.35896 | 0 | 0 | 4 | K | 2 |  |  |  | ROZPOCET | 0 | 0 | 0 | 0 | 0 | 1 | 0 | 4 | -1918579454
| VV |  | "viz. výpis překladů - KP4a"2*4 |  | 8 | [12 empty] | VV | 2 | 2 | True | 1 | ROZPOCET
129 | K | 317168052 | Překlad keramický vysoký v 238 mm dl 1250 mm | kus | 15 |  | 0 | CS ÚRS 2024 02 |  | základní |  | 0 | 0.04555 | 0.68325 | 0 | 0 | 4 | K | 2 |  |  |  | ROZPOCET | 0 | 0 | 0 | 0 | 0 | 1 | 0 | 4 | 1736082088
| VV |  | "viz. výpis překladů - KP14"3*5 |  | 15 | [12 empty] | VV | 2 | 2 | True | 1 | ROZPOCET
130 | K | 317168053 | Překlad keramický vysoký v 238 mm dl 1500 mm | kus | 12 |  | 0 | CS ÚRS 2024 02 |  | základní |  | 0 | 0.05455 | 0.6546 | 0 | 0 | 4 | K | 2 |  |  |  | ROZPOCET | 0 | 0 | 0 | 0 | 0 | 1 | 0 | 4 | 296493460
| VV |  | "viz. výpis prekladu -KP9"3 |  | 3 | [12 empty] | VV | 2 | 2 | True | 0 | ROZPOCET
| VV |  | "KP9a"3*3 |  | 9 | [12 empty] | VV | 2 | 2 | True | 0 | ROZPOCET
| VV |  | Součet |  | 12 | [12 empty] | VV | 2 | 4 | True | 1 | ROZPOCET
131 | K | 317168054 | Překlad keramický vysoký v 238 mm dl 1750 mm | kus | 6 |  | 0 | CS ÚRS 2024 02 |  | základní |  | 0 | 0.06355 | 0.3813 | 0 | 0 | 4 | K | 2 |  |  |  | ROZPOCET | 0 | 0 | 0 | 0 | 0 | 1 | 0 | 4 | -443312231
| VV |  | "viz. výpis prekladu - KP8"2*3 |  | 6 | [12 empty] | VV | 2 | 2 | True | 1 | ROZPOCET
132 | K | 317168057 | Překlad keramický vysoký v 238 mm dl 2500 mm | kus | 30 |  | 0 | CS ÚRS 2024 02 |  | základní |  | 0 | 0.09105 | 2.7315 | 0 | 0 | 4 | K | 2 |  |  |  | ROZPOCET | 0 | 0 | 0 | 0 | 0 | 1 | 0 | 4 | -938228638
| VV |  | "viz. výpis překladů - KP4"3*10 |  | 30 | [12 empty] | VV | 2 | 2 | True | 1 | ROZPOCET
133 | K | 317168058 | Překlad keramický vysoký v 238 mm dl 2750 mm | kus | 3 |  | 0 | CS ÚRS 2024 02 |  | základní |  | 0 | 0.10005 | 0.30015 | 0 | 0 | 4 | K | 2 |  |  |  | ROZPOCET | 0 | 0 | 0 | 0 | 0 | 1 | 0 | 4 | 2084886092
| VV |  | "viz. výpis překladů - KP7"3 |  | 3 | [12 empty] | VV | 2 | 2 | True | 1 | ROZPOCET
134 | K | 317168059 | Překlad keramický vysoký v 238 mm dl 3000 mm | kus | 54 |  | 0 | CS ÚRS 2024 02 |  | základní |  | 0 | 0.10905 | 5.8887 | 0 | 0 | 4 | K | 2 |  |  |  | ROZPOCET | 0 | 0 | 0 | 0 | 0 | 1 | 0 | 4 | 42107032
| VV |  | "viz. výpis překladů - KP03"3*18 |  | 54 | [12 empty] | VV | 2 | 2 | True | 1 | ROZPOCET
135 | K | 317168060 | Překlad keramický vysoký v 238 mm dl 3250 mm | kus | 3 |  | 0 | CS ÚRS 2024 02 |  | základní |  | 0 | 0.11805 | 0.35415 | 0 | 0 | 4 | K | 2 |  |  |  | ROZPOCET | 0 | 0 | 0 | 0 | 0 | 1 | 0 | 4 | -1634627033
| VV |  | "viz. výpis překladů - KP6"3 |  | 3 | [12 empty] | VV | 2 | 2 | True | 1 | ROZPOCET
136 | K | 317168061 | Překlad keramický vysoký v 238 mm dl 3500 mm | kus | 15 |  | 0 | CS ÚRS 2024 02 |  | základní |  | 0 | 0.12705 | 1.9057 | 0 | 0 | 4 | K | 2 |  |  |  | ROZPOCET | 0 | 0 | 0 | 0 | 0 | 1 | 0 | 4 | 593139830
| VV |  | "viz. výpis překlafů - KP5"3*5 |  | 15 | [12 empty] | VV | 2 | 2 | True | 1 | ROZPOCET
137 | K | 330321811 | Sloupy nebo pilíře z betonu pohledového tř. C 40/50 bez výztuže | m3 | 5.022 |  | 0 | CS ÚRS 2024 02 |  | základní |  | 0 | 2.5019 | 12.5644 | 0 | 0 | 4 | K | 2 |  |  |  | ROZPOCET | 0 | 0 | 0 | 0 | 0 | 1 | 0 | 4 | -743827034
| VV |  | "viz. stavebně konstrukční část"0,13*4,05*9+0,07*4,05 |  | 5.022 | [12 empty] | VV | 2 | 2 | True | 1 | ROZPOCET
138 | K | 331361821 | Výztuž sloupů hranatých betonářskou ocelí 10 505 | t | 0.904 |  | 0 | CS ÚRS 2024 02 |  | základní |  | 0 | 1.0524 | 0.95134 | 0 | 0 | 4 | K | 2 |  |  |  | ROZPOCET | 0 | 0 | 0 | 0 | 0 | 1 | 0 | 4 | -648679918
| VV |  | "viz. stavebne konstrukcní cást"(0,13*4,05*9+0,07*4,05)*180*0,001 |  | 0.904 | [12 empty] | VV | 2 | 2 | True | 1 | ROZPOCET
139 | K | 332351315 | Zřízení bednění kruhových sloupů v přes 4 do 6 m D přes 0,25 do 0,40 m | m2 | 51.435 |  | 0 | CS ÚRS 2024 02 |  | základní |  | 0 | 0.00349 | 0.17951 | 0 | 0 | 4 | K | 2 |  |  |  | ROZPOCET | 0 | 0 | 0 | 0 | 0 | 1 | 0 | 4 | 1821918078
| VV |  | "viz. stavebne konstrukcní cást"1,3*4,05*9+1*4,05 |  | 51.435 | [12 empty] | VV | 2 | 2 | True | 1 | ROZPOCET
140 | K | 332351316 | Odstranění bednění kruhových sloupů v přes 4 do 6 m D přes 0,25 do 0,40 m | m2 | 51.435 |  | 0 | CS ÚRS 2024 02 |  | základní |  | 0 | 0 | 0 | 0 | 0 | 4 | K | 2 |  |  |  | ROZPOCET | 0 | 0 | 0 | 0 | 0 | 1 | 0 | 4 | -20198919
141 | K | 332351911 | Příplatek k cenám bednění kruhových sloupů za pohledový beton | m2 | 51.435 |  | 0 | CS ÚRS 2024 02 |  | základní |  | 0 | 0.0029 | 0.14916 | 0 | 0 | 4 | K | 2 |  |  |  | ROZPOCET | 0 | 0 | 0 | 0 | 0 | 1 | 0 | 4 | 2028826051
142 | K | 342272235 | Příčka z pórobetonových hladkých tvárnic na tenkovrstvou maltu tl 125 mm | m2 | 407.701 |  | 0 | CS ÚRS 2024 02 |  | základní |  | 0 | 0.06998 | 28.5309 | 0 | 0 | 4 | K | 2 |  |  |  | ROZPOCET | 0 | 0 | 0 | 0 | 0 | 1 | 0 | 4 | -2030831556
| VV |  | "viz. půdorys 1.-3.NP a řezy" | [14 empty] | VV | 2 | 1 | True | 0 | ROZPOCET
| VV |  | "1.NP"(3,555+6,15)*3,85-0,9*2,1 |  | 35.474 | [12 empty] | VV | 2 | 2 | True | 0 | ROZPOCET
| VV |  | "2.NP"(5,75+17,75+17,75+3,3+4,75+5,875+2,7)*3,5 |  | 202.563 | [12 empty] | VV | 2 | 2 | True | 0 | ROZPOCET
| VV |  | -(0,7*2,1*2+0,8*2,1*3+0,9*2,1*2+0,8*2,1*4+1,1*2,1) |  | -20.79 | [12 empty] | VV | 2 | 2 | True | 0 | ROZPOCET
| VV |  | "3.NP"(5,75+17,75+17,75+3,3+4,75+5,875+2,7)*3,65 |  | 211.244 | [12 empty] | VV | 2 | 2 | True | 0 | ROZPOCET
| VV |  | -(0,7*2,1*2+0,8*2,1*3+0,9*2,1*2+0,8*2,1*4+1,1*2,1) |  | -20.79 | [12 empty] | VV | 2 | 2 | True | 0 | ROZPOCET
| VV |  | Součet |  | 407.701 | [12 empty] | VV | 2 | 4 | True | 1 | ROZPOCET
143 | K | 342272245 | Příčka z pórobetonových hladkých tvárnic na tenkovrstvou maltu tl 150 mm | m2 | 581.351 |  | 0 | CS ÚRS 2024 02 |  | základní |  | 0 | 0.07921 | 46.0488 | 0 | 0 | 4 | K | 2 |  |  |  | ROZPOCET | 0 | 0 | 0 | 0 | 0 | 1 | 0 | 4 | -1298670137
| VV |  | "viz. půdorysy 1.-3.NP a řezy" | [14 empty] | VV | 2 | 1 | True | 0 | ROZPOCET
| VV |  | "1.NP-mezi 1. 04 a 1.10-14"9*3,85-0,8*2,1*2-0,9*2,1 |  | 29.4 | [12 empty] | VV | 2 | 2 | True | 0 | ROZPOCET
| VV |  | "1.NP - kancelářská část"(6+3,1*4+18,2+18,1+3,4*2+4,1)*3,85 |  | 252.56 | [12 empty] | VV | 2 | 2 | True | 0 | ROZPOCET
| VV |  | -(0,8*2,1*10+1*2,1) |  | -18.9 | [12 empty] | VV | 2 | 2 | True | 0 | ROZPOCET
| VV |  | "1.NP- m.c.1.43"(5,75+5,8+1,7)*3,85-0,8*2,1*2 |  | 47.653 | [12 empty] | VV | 2 | 2 | True | 0 | ROZPOCET
| VV |  | "1.NP-mezi 1.15 a 1.23"3*3,85 |  | 11.55 | [12 empty] | VV | 2 | 2 | True | 0 | ROZPOCET
| VV |  | "1.NP- hygienické zázemí, chodba ambulance"12,175*3,85-0,8*2,1-0,7*2,1*2-1,5*2,1+2,85*3,85*3 |  | 72.021 | [12 empty] | VV | 2 | 2 | True | 0 | ROZPOCET
| VV |  | "1.NP - cást skladu a šaten"(13,4+4,5*2+1,7+2,4+16+2+3,45)*3,85 |  | 184.608 | [12 empty] | VV | 2 | 2 | True | 0 | ROZPOCET
| VV |  | -(0,8*2,1*2+0,8*2,1*2+1,6*2,1+0,9*2,1*2) |  | -13.86 | [12 empty] | VV | 2 | 2 | True | 0 | ROZPOCET
| VV |  | "1:NP - mezi 1.45 a 11.46"4,675*3,85-0,8*2,1 |  | 16.319 | [12 empty] | VV | 2 | 2 | True | 0 | ROZPOCET
| VV |  | Součet |  | 581.351 | [12 empty] | VV | 2 | 4 | True | 1 | ROZPOCET
144 | K | R-5623000 |  | kus | 4 |  | 0 |  |  | základní |  | 0 | 0 | 0 | 0 | 0 | 4 | K | 2 |  |  |  | ROZPOCET | 0 | 0 | 0 | 0 | 0 | 1 | 0 | 4 | -2021859310
| D | 33 | Sloupy a pilíře, rámové konstrukce |  |  |  | 0 |  |  |  |  | 0 |  | 0 |  | 0 | 1 | D | 2 |  |  |  | ROZPOCET | [6 empty] | 0
145 | K | R-33000101 | D+M sloupu OBK SLP 24 dl. 4050 mm | kus | 37 |  | 0 |  |  | základní |  | 0 | 0 | 0 | 0 | 0 | 4 | K | 3 |  |  |  | ROZPOCET | 0 | 0 | 0 | 0 | 0 | 1 | 0 | 4 | -1736877292
| P |  | Poznámka k položce: Položka obsahuje : dodávku, výrobu a montáž kompozitního profilu (částečně obetonovaný - mezi pásnice ocel. profilu), včetně výztuže, kotven do ZK/bet. SS - HEA 240 dl. 4 050 mm vč. povrchové úpravy - ocel S235, vč. čelních, patních desek a výztuh - betonářská výztuž B500b - beton C40/50, XC1 - veškeré kotevní a spojovací prvky - zhotovitel je povinen ocenit položku tak, aby dle svých zkušeností a technologických možností započetl veškerý prořez materiálu do ceny položky. - dopravu materiálu na stavbu, veškeré přesuny hmot, jeřáb pro osazení - zpracování dílenské dokumentace, která musí být zpracována před zadáním do výroby a odsouhlasena objednatelem a projektantem - zpracování techologického postupu provádění prací, který bude zhotovitele předložen objednateli a projektantovi k odsouhlasení - geodetické zaměření ocelobetonové konstrukce | [14 empty] | P | 3
| VV |  | "viz. stavebne konstrukcní rešení- výpis pvm "37 |  | 37 | [12 empty] | VV | 3 | 2 | True | 1 | ROZPOCET
146 | K | R-33000102 | D+M sloupu OBK SLP 26 dl. 4050 mm | kus | 2 |  | 0 |  |  | základní |  | 0 | 0 | 0 | 0 | 0 | 4 | K | 3 |  |  |  | ROZPOCET | 0 | 0 | 0 | 0 | 0 | 1 | 0 | 4 | 1914531935
| P |  | Poznámka k položce: Položka obsahuje : dodávku, výrobu a montáž kompozitního profilu (částečně obetonovaný - mezi pásnice ocel. profilu), včetně výztuže, kotven do ZK/bet. SS - HEA 260 dl. 4 050 mm vč. povrchové úpravy - ocel S235, vč. čelních, patních desek a výztuh - betonářská výztuž B500b - beton C40/50, XC1 - veškeré kotevní a spojovací prvky - zhotovitel je povinen ocenit položku tak, aby dle svých zkušeností a technologických možností započetl veškerý prořez materiálu do ceny položky. - dopravu materiálu na stavbu, veškeré přesuny hmot,jeřáb pro osazení - zpracování dílenské dokumentace, která musí být zpracována před zadáním do výroby a odsouhlasena objednatelem a projektantem - zpracování techologického postupu provádění prací, který bude zhotovitele předložen objednateli a projektantovi k odsouhlasení - geodetické zaměření ocelobetonové konstrukce | [14 empty] | P | 3
| VV |  | "viz. stavebne konstrukcní rešení- výpis pvm "2 |  | 2 | [12 empty] | VV | 3 | 2 | True | 1 | ROZPOCET
147 | K | R-33000103 | D+M sloupu OBK SLP 24 dl. 3500 mm | kus | 63 |  | 0 |  |  | základní |  | 0 | 0 | 0 | 0 | 0 | 4 | K | 3 |  |  |  | ROZPOCET | 0 | 0 | 0 | 0 | 0 | 1 | 0 | 4 | -1888548638
| P |  | Poznámka k položce: Položka obsahuje : dodávku, výrobu a montáž kompozitního profilu (částečně obetonovaný - mezi pásnice ocel. profilu), včetně výztuže, kotven do ZK/bet. SS - HEA 240 dl. 3500 mm vč. povrchové úpravy - ocel S235, vč. čelních, patních desek a výztuh - betonářská výztuž B500b - beton C40/50, XC1 - veškeré kotevní a spojovací prvky - zhotovitel je povinen ocenit položku tak, aby dle svých zkušeností a technologických možností započetl veškerý prořez materiálu do ceny položky. - dopravu materiálu na stavbu, veškeré přesuny hmot, jeřáb pro osazení - zpracování dílenské dokumentace, která musí být zpracována před zadáním do výroby a odsouhlasena objednatelem a projektantem - zpracování techologického postupu provádění prací, který bude zhotovitele předložen objednateli a projektantovi k odsouhlasení - geodetické zaměření ocelobetonové konstrukce | [14 empty] | P | 3
| VV |  | "viz. stavebne konstrukcní rešení- výpis pvm "63 |  | 63 | [12 empty] | VV | 3 | 2 | True | 1 | ROZPOCET
148 | K | R-33000104 | D+M sloupu OBK SLP 22 dl. 3650 mm | kus | 63 |  | 0 |  |  | základní |  | 0 | 0 | 0 | 0 | 0 | 4 | K | 3 |  |  |  | ROZPOCET | 0 | 0 | 0 | 0 | 0 | 1 | 0 | 4 | 560954018
| P |  | Poznámka k položce: Položka obsahuje : dodávku, výrobu a montáž kompozitního profilu (částečně obetonovaný - mezi pásnice ocel. profilu), včetně výztuže, kotven do ZK/bet. SS - HEA 220 dl. 3650 mm vč. povrchové úpravy - ocel S235, vč. čelních, patních desek a výztuh - betonářská výztuž B500b - beton C40/50, XC1 - veškeré kotevní a spojovací prvky - zhotovitel je povinen ocenit položku tak, aby dle svých zkušeností a technologických možností započetl veškerý prořez materiálu do ceny položky. - dopravu materiálu na stavbu, veškeré přesuny hmot, jeřáb pro osazení - zpracování dílenské dokumentace, která musí být zpracována před zadáním do výroby a odsouhlasena objednatelem a projektantem - zpracování techologického postupu provádění prací, který bude zhotovitele předložen objednateli a projektantovi k odsouhlasení - geodetické zaměření ocelobetonové konstrukce | [14 empty] | P | 3
| VV |  | "viz. stavebne konstrukcní rešení- výpis pvm "63 |  | 63 | [12 empty] | VV | 3 | 2 | True | 1 | ROZPOCET
149 | K | R-33000105 | D+M konzoly OBK SL 24 | kus | 16 |  | 0 |  |  | základní |  | 0 | 0 | 0 | 0 | 0 | 4 | K | 3 |  |  |  | ROZPOCET | 0 | 0 | 0 | 0 | 0 | 1 | 0 | 4 | 666753251
| P |  | Poznámka k položce: Položka obsahuje : dodávku, výrobu a montáž konzol pro osazení překladů - plechy P06 a P08 vč. povrchové úpravy - ocel S235, vč. čelních, patních desek a výztuh - veškeré spojovací a kotevní prvky - zhotovitel je povinen ocenit položku tak, aby dle svých zkušeností a technologických možností započetl veškerý prořez materiálu do ceny položky. - dopravu materiálu na stavbu, veškeré přesuny hmot, jeřáb pro osazení - zpracování dílenské dokumentace, která musí být zpracována před zadáním do výroby a odsouhlasena objednatelem a projektantem - zpracování techologického postupu provádění prací, který bude zhotovitele předložen objednateli a projektantovi k odsouhlasení - geodetické zaměření ocelobetonové konstrukce | [14 empty] | P | 3
| VV |  | "viz. stavebne konstrukcní rešení- výpis pvm "16 |  | 16 | [12 empty] | VV | 3 | 2 | True | 1 | ROZPOCET
150 | K | R-33000106 | D+M konzoly OBK SL 22 | kus | 16 |  | 0 |  |  | základní |  | 0 | 0 | 0 | 0 | 0 | 4 | K | 3 |  |  |  | ROZPOCET | 0 | 0 | 0 | 0 | 0 | 1 | 0 | 4 | -1104010439
| P |  | Poznámka k položce: Položka obsahuje : dodávku, výrobu a montáž konzol pro osazení překladů - plechy P06 a P08 vč. povrchové úpravy - ocel S235, vč. čelních, patních desek a výztuh - veškeré kotevní a spojovací prvky - zhotovitel je povinen ocenit položku tak, aby dle svých zkušeností a technologických možností započetl veškerý prořez materiálu do ceny položky. - dopravu materiálu na stavbu, veškeré přesuny hmot, jeřáb pro osazení - zpracování dílenské dokumentace, která musí být zpracována před zadáním do výroby a odsouhlasena objednatelem a projektantem - zpracování techologického postupu provádění prací, který bude zhotovitele předložen objednateli a projektantovi k odsouhlasení - geodetické zaměření ocelobetonové konstrukce | [14 empty] | P | 3
| VV |  | "viz. stavebne konstrukcní rešení- výpis pvm "16 |  | 16 | [12 empty] | VV | 3 | 2 | True | 1 | ROZPOCET
151 | K | R-33000107 | D+M skryté příčle SP 25.1 - S - S - Isn 250 - 60/280 dl. 4000 mm | kus | 124 |  | 0 |  |  | základní |  | 0 | 0 | 0 | 0 | 0 | 4 | K | 3 |  |  |  | ROZPOCET | 0 | 0 | 0 | 0 | 0 | 1 | 0 | 4 | 1179979523
| P |  | Poznámka k položce: Položka obsahuje : dodávku, výrobu a montáž skryté příčle zabetonované ve SD - svařovaný nesymentrický I-průřez z ocelových plechů, spřažený se SD - plechy P08 - 60, P14 - 280, P08 - 228 vč. povrchové úpravy - ocel S235, veškeré spojovací a kotevní prvky - zhotovitel je povinen ocenit položku tak, aby dle svých zkušeností a technologických možností započetl veškerý prořez materiálu do ceny položky. - dopravu materiálu na stavbu, veškeré přesuny hmot, jeřáb pro osazení - zpracování dílenské dokumentace, která musí být zpracována před zadáním do výroby a odsouhlasena objednatelem a projektantem - zpracování techologického postupu provádění prací, který bude zhotovitele předložen objednateli a projektantovi k odsouhlasení - geodetické zaměření ocelobetonové konstrukce | [14 empty] | P | 3
| VV |  | "viz. stavebne konstrukcní rešení- výpis pvm "124 |  | 124 | [12 empty] | VV | 3 | 2 | True | 1 | ROZPOCET
152 | K | R-33000108 | D+M skryté příčle SP 25.1 - S - S - Isn 250 - 60/280 dl. 2575 mm | kus | 6 |  | 0 |  |  | základní |  | 0 | 0 | 0 | 0 | 0 | 4 | K | 3 |  |  |  | ROZPOCET | 0 | 0 | 0 | 0 | 0 | 1 | 0 | 4 | -901731697
| P |  | Poznámka k položce: Položka obsahuje : dodávku, výrobu a montáž skryté příčle zabetonované ve SD - svařovaný nesymentrický I-průřez z ocelových plechů, spřažený se SD - plechy P08 - 60, P14 - 280, P08 - 228 vč. povrchové úpravy - ocel S235, veškeré spojovací a kotevní prvky - zhotovitel je povinen ocenit položku tak, aby dle svých zkušeností a technologických možností započetl veškerý prořez materiálu do ceny položky. - dopravu materiálu na stavbu, veškeré přesuny hmot, jeřáb pro osazení - zpracování dílenské dokumentace, která musí být zpracována před zadáním do výroby a odsouhlasena objednatelem a projektantem - zpracování techologického postupu provádění prací, který bude zhotovitele předložen objednateli a projektantovi k odsouhlasení - geodetické zaměření ocelobetonové konstrukce | [14 empty] | P | 3
| VV |  | "viz. stavebne konstrukcní rešení- výpis pvm "6 |  | 6 | [12 empty] | VV | 3 | 2 | True | 1 | ROZPOCET
153 | K | R-33000109 | D+M skryté příčle SP 25.1 - S - S - Isn 250 - 60/280 dl. 2575 mm | kus | 3 |  | 0 |  |  | základní |  | 0 | 0 | 0 | 0 | 0 | 4 | K | 3 |  |  |  | ROZPOCET | 0 | 0 | 0 | 0 | 0 | 1 | 0 | 4 | -127165082
| P |  | Poznámka k položce: Položka obsahuje : dodávku, výrobu a montáž skryté příčle zabetonované ve SD - svařovaný nesymentrický I-průřez z ocelových plechů, spřažený se SD - plechy P08 - 60, P14 - 280, P08 - 228 vč. povrchové úpravy - ocel S235, veškeré spojovací a kotevní prvky - zhotovitel je povinen ocenit položku tak, aby dle svých zkušeností a technologických možností započetl veškerý prořez materiálu do ceny položky. - dopravu materiálu na stavbu, veškeré přesuny hmot, jeřáb pro osazení - zpracování dílenské dokumentace, která musí být zpracována před zadáním do výroby a odsouhlasena objednatelem a projektantem - zpracování techologického postupu provádění prací, který bude zhotovitele předložen objednateli a projektantovi k odsouhlasení - geodetické zaměření ocelobetonové konstrukce | [14 empty] | P | 3
| VV |  | "viz. stavebne konstrukcní rešení- výpis pvm "3 |  | 3 | [12 empty] | VV | 3 | 2 | True | 1 | ROZPOCET
154 | K | R-33000110 | D+M skryté příčle SP 25.1 - K - K - Isn 250 / 280 dl. 1000 mm | kus | 213 |  | 0 |  |  | základní |  | 0 | 0 | 0 | 0 | 0 | 4 | K | 3 |  |  |  | ROZPOCET | 0 | 0 | 0 | 0 | 0 | 1 | 0 | 4 | -817240122
| P |  | Poznámka k položce: Položka obsahuje : dodávku, výrobu a montáž skryté příčle zabetonované ve SD - svařovaný nesymentrický I-průřez z ocelových plechů, spřažený se SD - plechy P16 - 280, P10 - 280, P08 - 224 vč. povrchové úpravy - ocel S235, veškeré spojovací a kotevní prvky - zhotovitel je povinen ocenit položku tak, aby dle svých zkušeností a technologických možností započetl veškerý prořez materiálu do ceny položky. - dopravu materiálu na stavbu, veškeré přesuny hmot, jeřáb pro osazení - zpracování dílenské dokumentace, která musí být zpracována před zadáním do výroby a odsouhlasena objednatelem a projektantem - zpracování techologického postupu provádění prací, který bude zhotovitele předložen objednateli a projektantovi k odsouhlasení - geodetické zaměření ocelobetonové konstrukce | [14 empty] | P | 3
| VV |  | "viz. stavebne konstrukcní rešení- výpis pvm "213 |  | 213 | [12 empty] | VV | 3 | 2 | True | 1 | ROZPOCET
155 | K | R-33000111 | D+M skryté příčle SP 25.1 - K - K - Isn 250 / 280 dl. 1000 mm | kus | 33 |  | 0 |  |  | základní |  | 0 | 0 | 0 | 0 | 0 | 4 | K | 3 |  |  |  | ROZPOCET | 0 | 0 | 0 | 0 | 0 | 1 | 0 | 4 | 1332218574
| P |  | Poznámka k položce: Položka obsahuje : dodávku, výrobu a montáž skryté příčle zabetonované ve SD - svařovaný nesymentrický I-průřez z ocelových plechů, spřažený se SD - plechy P16 - 280, P10 - 280, P08 - 224 vč. povrchové úpravy - ocel S235, veškeré spojovací a kotevní prvky - zhotovitel je povinen ocenit položku tak, aby dle svých zkušeností a technologických možností započetl veškerý prořez materiálu do ceny položky. - dopravu materiálu na stavbu, veškeré přesuny hmot, jeřáb pro osazení - zpracování dílenské dokumentace, která musí být zpracována před zadáním do výroby a odsouhlasena objednatelem a projektantem - zpracování techologického postupu provádění prací, který bude zhotovitele předložen objednateli a projektantovi k odsouhlasení - geodetické zaměření ocelobetonové konstrukce | [14 empty] | P | 3
| VV |  | "viz. stavebne konstrukcní rešení- výpis pvm "33 |  | 33 | [12 empty] | VV | 3 | 2 | True | 1 | ROZPOCET
156 | K | R-33000112 | D+M skryté příčle SP 25.2 - S - S - Isn 250 - 60/280 dl. 4800 mm | kus | 106 |  | 0 |  |  | základní |  | 0 | 0 | 0 | 0 | 0 | 4 | K | 3 |  |  |  | ROZPOCET | 0 | 0 | 0 | 0 | 0 | 1 | 0 | 4 | -2113372985
| P |  | Poznámka k položce: Položka obsahuje : dodávku, výrobu a montáž skryté příčle zabetonované ve SD - svařovaný nesymentrický I-průřez z ocelových plechů, spřažený se SD - plechy P08 - 60, P20 - 280, P08 - 222 vč. povrchové úpravy - ocel S235, veškeré spojovací a kotevní prvky - zhotovitel je povinen ocenit položku tak, aby dle svých zkušeností a technologických možností započetl veškerý prořez materiálu do ceny položky. - dopravu materiálu na stavbu, veškeré přesuny hmot, jeřáb pro osazení - zpracování dílenské dokumentace, která musí být zpracována před zadáním do výroby a odsouhlasena objednatelem a projektantem - zpracování techologického postupu provádění prací, který bude zhotovitele předložen objednateli a projektantovi k odsouhlasení - geodetické zaměření ocelobetonové konstrukce | [14 empty] | P | 3
| VV |  | "viz. stavebne konstrukcní rešení- výpis pvm "106 |  | 106 | [12 empty] | VV | 3 | 2 | True | 1 | ROZPOCET
157 | K | R-33000113 | D+M skryté příčle SP 25.2 - S - S - Isn 250 - 60/280 dl. 5825 mm | kus | 2 |  | 0 |  |  | základní |  | 0 | 0 | 0 | 0 | 0 | 4 | K | 3 |  |  |  | ROZPOCET | 0 | 0 | 0 | 0 | 0 | 1 | 0 | 4 | 708773228
| P |  | Poznámka k položce: Položka obsahuje : dodávku, výrobu a montáž skryté příčle zabetonované ve SD - svařovaný nesymentrický I-průřez z ocelových plechů, spřažený se SD - plechy P08 - 60, P20 - 280, P08 - 222 vč. povrchové úpravy - ocel S235, veškeré spojovací a kotevní prvky - zhotovitel je povinen ocenit položku tak, aby dle svých zkušeností a technologických možností započetl veškerý prořez materiálu do ceny položky. - dopravu materiálu na stavbu, veškeré přesuny hmot, jeřáb pro osazení - zpracování dílenské dokumentace, která musí být zpracována před zadáním do výroby a odsouhlasena objednatelem a projektantem - zpracování techologického postupu provádění prací, který bude zhotovitele předložen objednateli a projektantovi k odsouhlasení - geodetické zaměření ocelobetonové konstrukce | [14 empty] | P | 3
| VV |  | "viz. stavebne konstrukcní rešení- výpis pvm "2 |  | 2 | [12 empty] | VV | 3 | 2 | True | 1 | ROZPOCET
158 | K | R-33000114 | D+M skryté příčle SP 25.2 - S - S - Isn 250 - 60/280 dl. 4925 mm | kus | 6 |  | 0 |  |  | základní |  | 0 | 0 | 0 | 0 | 0 | 4 | K | 3 |  |  |  | ROZPOCET | 0 | 0 | 0 | 0 | 0 | 1 | 0 | 4 | -766439630
| P |  | Poznámka k položce: Položka obsahuje : dodávku, výrobu a montáž skryté příčle zabetonované ve SD - svařovaný nesymentrický I-průřez z ocelových plechů, spřažený se SD - plechy P08 - 60, P20 - 280, P08 - 222 vč. povrchové úpravy - ocel S235, veškeré spojovací a kotevní prvky - zhotovitel je povinen ocenit položku tak, aby dle svých zkušeností a technologických možností započetl veškerý prořez materiálu do ceny položky. - dopravu materiálu na stavbu, veškeré přesuny hmot, jeřáb pro osazení - zpracování dílenské dokumentace, která musí být zpracována před zadáním do výroby a odsouhlasena objednatelem a projektantem - zpracování techologického postupu provádění prací, který bude zhotovitele předložen objednateli a projektantovi k odsouhlasení - geodetické zaměření ocelobetonové konstrukce | [14 empty] | P | 3
| VV |  | "viz. stavebne konstrukcní rešení- výpis pvm "6 |  | 6 | [12 empty] | VV | 3 | 2 | True | 1 | ROZPOCET
159 | K | R-33000115 | D+M skryté příčle SP 25.2 - S - S - Isn 250 - 60/280 dl. 6140 mm | kus | 3 |  | 0 |  |  | základní |  | 0 | 0 | 0 | 0 | 0 | 4 | K | 3 |  |  |  | ROZPOCET | 0 | 0 | 0 | 0 | 0 | 1 | 0 | 4 | 1076748553
| P |  | Poznámka k položce: Položka obsahuje : dodávku, výrobu a montáž skryté příčle zabetonované ve SD - svařovaný nesymentrický I-průřez z ocelových plechů, spřažený se SD - plechy P08 - 60, P20 - 280, P08 - 222 vč. povrchové úpravy - ocel S235, veškeré spojovací a kotevní prvky - zhotovitel je povinen ocenit položku tak, aby dle svých zkušeností a technologických možností započetl veškerý prořez materiálu do ceny položky. - dopravu materiálu na stavbu, veškeré přesuny hmot, jeřáb pro osazení - zpracování dílenské dokumentace, která musí být zpracována před zadáním do výroby a odsouhlasena objednatelem a projektantem - zpracování techologického postupu provádění prací, který bude zhotovitele předložen objednateli a projektantovi k odsouhlasení - geodetické zaměření ocelobetonové konstrukce | [14 empty] | P | 3
| VV |  | "viz. stavebne konstrukcní rešení- výpis pvm "3 |  | 3 | [12 empty] | VV | 3 | 2 | True | 1 | ROZPOCET
160 | K | R-33000116 | D+M skryté příčle SP 25.2 - S - S - Isn 250 - 60/280 dl. 6000 mm | kus | 2 |  | 0 |  |  | základní |  | 0 | 0 | 0 | 0 | 0 | 4 | K | 3 |  |  |  | ROZPOCET | 0 | 0 | 0 | 0 | 0 | 1 | 0 | 4 | 412777714
| P |  | Poznámka k položce: Položka obsahuje : dodávku, výrobu a montáž skryté příčle zabetonované ve SD - svařovaný nesymentrický I-průřez z ocelových plechů, spřažený se SD - plechy P08 - 60, P20 - 280, P08 - 222 vč. povrchové úpravy - ocel S235, veškeré spojovací a kotevní prvky - zhotovitel je povinen ocenit položku tak, aby dle svých zkušeností a technologických možností započetl veškerý prořez materiálu do ceny položky. - dopravu materiálu na stavbu, veškeré přesuny hmot, jeřáb pro osazení - zpracování dílenské dokumentace, která musí být zpracována před zadáním do výroby a odsouhlasena objednatelem a projektantem - zpracování techologického postupu provádění prací, který bude zhotovitele předložen objednateli a projektantovi k odsouhlasení - geodetické zaměření ocelobetonové konstrukce | [14 empty] | P | 3
| VV |  | "viz. stavebne konstrukcní rešení- výpis pvm "2 |  | 2 | [12 empty] | VV | 3 | 2 | True | 1 | ROZPOCET
161 | K | R-33000117 | D+M skryté příčle SP 25.2 - K - K - Isn 250 / 280 dl. 1200 mm | kus | 114 |  | 0 |  |  | základní |  | 0 | 0 | 0 | 0 | 0 | 4 | K | 3 |  |  |  | ROZPOCET | 0 | 0 | 0 | 0 | 0 | 1 | 0 | 4 | -1908486286
| P |  | Poznámka k položce: Položka obsahuje : dodávku, výrobu a montáž skryté příčle zabetonované ve SD - svařovaný nesymentrický I-průřez z ocelových plechů, spřažený se SD - plechy P12 - 280, P22 - 280, P10 - 216 vč. povrchové úpravy - ocel S235, veškeré spojovací a kotevní prvky - zhotovitel je povinen ocenit položku tak, aby dle svých zkušeností a technologických možností započetl veškerý prořez materiálu do ceny položky. - dopravu materiálu na stavbu, veškeré přesuny hmot, jeřáb pro osazení - zpracování dílenské dokumentace, která musí být zpracována před zadáním do výroby a odsouhlasena objednatelem a projektantem - zpracování techologického postupu provádění prací, který bude zhotovitele předložen objednateli a projektantovi k odsouhlasení - geodetické zaměření ocelobetonové konstrukce | [14 empty] | P | 3
| VV |  | "viz. stavebne konstrukcní rešení- výpis pvm "114 |  | 114 | [12 empty] | VV | 3 | 2 | True | 1 | ROZPOCET
162 | K | R-33000118 | D+M skryté příčle SP 25.2 - K - K - Isn 250 / 280 dl. 1000 mm | kus | 64 |  | 0 |  |  | základní |  | 0 | 0 | 0 | 0 | 0 | 4 | K | 3 |  |  |  | ROZPOCET | 0 | 0 | 0 | 0 | 0 | 1 | 0 | 4 | 1060362390
| P |  | Poznámka k položce: Položka obsahuje : dodávku, výrobu a montáž skryté příčle zabetonované ve SD - svařovaný nesymentrický I-průřez z ocelových plechů, spřažený se SD - plechy P12 - 280, P22 - 280, P10 - 216 vč. povrchové úpravy - ocel S235, veškeré spojovací a kotevní prvky - zhotovitel je povinen ocenit položku tak, aby dle svých zkušeností a technologických možností započetl veškerý prořez materiálu do ceny položky. - dopravu materiálu na stavbu, veškeré přesuny hmot, jeřáb pro osazení - zpracování dílenské dokumentace, která musí být zpracována před zadáním do výroby a odsouhlasena objednatelem a projektantem - zpracování techologického postupu provádění prací, který bude zhotovitele předložen objednateli a projektantovi k odsouhlasení - geodetické zaměření ocelobetonové konstrukce | [14 empty] | P | 3
| VV |  | "viz. stavebne konstrukcní rešení- výpis pvm "64 |  | 64 | [12 empty] | VV | 3 | 2 | True | 1 | ROZPOCET
163 | K | R-33000119 | D+M skryté příčle SP 25.2 - K - K - Isn 250 / 280 dl. 2700 mm | kus | 1 |  | 0 |  |  | základní |  | 0 | 0 | 0 | 0 | 0 | 4 | K | 3 |  |  |  | ROZPOCET | 0 | 0 | 0 | 0 | 0 | 1 | 0 | 4 | 1147044188
| P |  | Poznámka k položce: Položka obsahuje : dodávku, výrobu a montáž skryté příčle zabetonované ve SD - svařovaný nesymentrický I-průřez z ocelových plechů, spřažený se SD - plechy P12 - 280, P22 - 280, P10 - 216 vč. povrchové úpravy - ocel S235, veškeré spojovací a kotevní prvky - zhotovitel je povinen ocenit položku tak, aby dle svých zkušeností a technologických možností započetl veškerý prořez materiálu do ceny položky. - dopravu materiálu na stavbu, veškeré přesuny hmot, jeřáb pro osazení - zpracování dílenské dokumentace, která musí být zpracována před zadáním do výroby a odsouhlasena objednatelem a projektantem - zpracování techologického postupu provádění prací, který bude zhotovitele předložen objednateli a projektantovi k odsouhlasení - geodetické zaměření ocelobetonové konstrukce | [14 empty] | P | 3
| VV |  | "viz. stavebne konstrukcní rešení- výpis pvm "1 |  | 1 | [12 empty] | VV | 3 | 2 | True | 1 | ROZPOCET
164 | K | R-33000120 | D+M skryté příčle SP 25.2 - K - K - Isn 250 / 280 dl. 1500 mm | kus | 25 |  | 0 |  |  | základní |  | 0 | 0 | 0 | 0 | 0 | 4 | K | 3 |  |  |  | ROZPOCET | 0 | 0 | 0 | 0 | 0 | 1 | 0 | 4 | 512170719
| P |  | Poznámka k položce: Položka obsahuje : dodávku, výrobu a montáž skryté příčle zabetonované ve SD - svařovaný nesymentrický I-průřez z ocelových plechů, spřažený se SD - plechy P12 - 280, P22 - 280, P10 - 216 vč. povrchové úpravy - ocel S235, veškeré spojovací a kotevní prvky - zhotovitel je povinen ocenit položku tak, aby dle svých zkušeností a technologických možností započetl veškerý prořez materiálu do ceny položky. - dopravu materiálu na stavbu, veškeré přesuny hmot, jeřáb pro osazení - zpracování dílenské dokumentace, která musí být zpracována před zadáním do výroby a odsouhlasena objednatelem a projektantem - zpracování techologického postupu provádění prací, který bude zhotovitele předložen objednateli a projektantovi k odsouhlasení - geodetické zaměření ocelobetonové konstrukce | [14 empty] | P | 3
| VV |  | "viz. stavebne konstrukcní rešení- výpis pvm "25 |  | 25 | [12 empty] | VV | 3 | 2 | True | 1 | ROZPOCET
165 | K | R-33000121 | D+M skryté příčle SP 25.3 - S - S - Isn 250 - 60/280 dl. 4000 mm | kus | 3 |  | 0 |  |  | základní |  | 0 | 0 | 0 | 0 | 0 | 4 | K | 3 |  |  |  | ROZPOCET | 0 | 0 | 0 | 0 | 0 | 1 | 0 | 4 | 1988010464
| P |  | Poznámka k položce: Položka obsahuje : dodávku, výrobu a montáž skryté příčle zabetonované ve SD - svařovaný nesymentrický I-průřez z ocelových plechů, spřažený se SD - plechy P08 - 60, P20 - 250, P08 - 222 vč. povrchové úpravy - ocel S235, veškeré spojovací a kotevní prvky - zhotovitel je povinen ocenit položku tak, aby dle svých zkušeností a technologických možností započetl veškerý prořez materiálu do ceny položky. - dopravu materiálu na stavbu, veškeré přesuny hmot, jeřáb pro osazení - zpracování dílenské dokumentace, která musí být zpracována před zadáním do výroby a odsouhlasena objednatelem a projektantem - zpracování techologického postupu provádění prací, který bude zhotovitele předložen objednateli a projektantovi k odsouhlasení - geodetické zaměření ocelobetonové konstrukce | [14 empty] | P | 3
| VV |  | "viz. stavebne konstrukcní rešení- výpis pvm "3 |  | 3 | [12 empty] | VV | 3 | 2 | True | 1 | ROZPOCET
166 | K | R-33000122 | D+M skryté příčle SP 25.3 - K - K - Isn 270 / 280 dl. 2070 mm | kus | 1 |  | 0 |  |  | základní |  | 0 | 0 | 0 | 0 | 0 | 4 | K | 3 |  |  |  | ROZPOCET | 0 | 0 | 0 | 0 | 0 | 1 | 0 | 4 | 742408787
| P |  | Poznámka k položce: Položka obsahuje : dodávku, výrobu a montáž skryté příčle zabetonované ve SD - svařovaný nesymentrický I-průřez z ocelových plechů, spřažený se SD - plechy P12 - 250, P10 - 250, P08 - 10 vč. povrchové úpravy - ocel S235, veškeré spojovací a kotevní prvky - zhotovitel je povinen ocenit položku tak, aby dle svých zkušeností a technologických možností započetl veškerý prořez materiálu do ceny položky. - dopravu materiálu na stavbu, veškeré přesuny hmot, jeřáb pro osazení - zpracování dílenské dokumentace, která musí být zpracována před zadáním do výroby a odsouhlasena objednatelem a projektantem - zpracování techologického postupu provádění prací, který bude zhotovitele předložen objednateli a projektantovi k odsouhlasení - geodetické zaměření ocelobetonové konstrukce | [14 empty] | P | 3
| VV |  | "viz. stavebne konstrukcní rešení- výpis pvm "1 |  | 1 | [12 empty] | VV | 3 | 2 | True | 1 | ROZPOCET
167 | K | R-33000123 | D+M skryté příčle SP 25.3 - K - K - Isn 270 / 280 dl. 1000 mm | kus | 4 |  | 0 |  |  | základní |  | 0 | 0 | 0 | 0 | 0 | 4 | K | 3 |  |  |  | ROZPOCET | 0 | 0 | 0 | 0 | 0 | 1 | 0 | 4 | 470092162
| P |  | Poznámka k položce: Položka obsahuje : dodávku, výrobu a montáž skryté příčle zabetonované ve SD - svařovaný nesymentrický I-průřez z ocelových plechů, spřažený se SD - plechy P12 - 250, P10 - 250, P08 - 10 vč. povrchové úpravy - ocel S235, veškeré spojovací a kotevní prvky - zhotovitel je povinen ocenit položku tak, aby dle svých zkušeností a technologických možností započetl veškerý prořez materiálu do ceny položky. - dopravu materiálu na stavbu, veškeré přesuny hmot, jeřáb pro osazení - zpracování dílenské dokumentace, která musí být zpracována před zadáním do výroby a odsouhlasena objednatelem a projektantem - zpracování techologického postupu provádění prací, který bude zhotovitele předložen objednateli a projektantovi k odsouhlasení - geodetické zaměření ocelobetonové konstrukce | [14 empty] | P | 3
| VV |  | "viz. stavebne konstrukcní rešení- výpis pvm "4 |  | 4 | [12 empty] | VV | 3 | 2 | True | 1 | ROZPOCET
168 | K | R-33000124 | D+M skryté příčle SP 25.3 - K - K - Isn 270 / 280 dl. 1950 mm | kus | 1 |  | 0 |  |  | základní |  | 0 | 0 | 0 | 0 | 0 | 4 | K | 3 |  |  |  | ROZPOCET | 0 | 0 | 0 | 0 | 0 | 1 | 0 | 4 | -1671606510
| P |  | Poznámka k položce: Položka obsahuje : dodávku, výrobu a montáž skryté příčle zabetonované ve SD - svařovaný nesymentrický I-průřez z ocelových plechů, spřažený se SD - plechy P12 - 250, P10 - 250, P08 - 10 vč. povrchové úpravy - ocel S235, veškeré spojovací a kotevní prvky - zhotovitel je povinen ocenit položku tak, aby dle svých zkušeností a technologických možností započetl veškerý prořez materiálu do ceny položky. - dopravu materiálu na stavbu, veškeré přesuny hmot, jeřáb pro osazení - zpracování dílenské dokumentace, která musí být zpracována před zadáním do výroby a odsouhlasena objednatelem a projektantem - zpracování techologického postupu provádění prací, který bude zhotovitele předložen objednateli a projektantovi k odsouhlasení - geodetické zaměření ocelobetonové konstrukce | [14 empty] | P | 3
| VV |  | "viz. stavebne konstrukcní rešení- výpis pvm "1 |  | 1 | [12 empty] | VV | 3 | 2 | True | 1 | ROZPOCET
169 | K | R-33000125 | D+M skryté příčle SP 25.3 - K - K - Isn 270 / 280 dl. 1525 mm | kus | 1 |  | 0 |  |  | základní |  | 0 | 0 | 0 | 0 | 0 | 4 | K | 3 |  |  |  | ROZPOCET | 0 | 0 | 0 | 0 | 0 | 1 | 0 | 4 | 1647520506
| P |  | Poznámka k položce: Položka obsahuje : dodávku, výrobu a montáž skryté příčle zabetonované ve SD - svařovaný nesymentrický I-průřez z ocelových plechů, spřažený se SD - plechy P12 - 250, P10 - 250, P08 - 10 vč. povrchové úpravy - ocel S235, veškeré spojovací a kotevní prvky - zhotovitel je povinen ocenit položku tak, aby dle svých zkušeností a technologických možností započetl veškerý prořez materiálu do ceny položky. - dopravu materiálu na stavbu, veškeré přesuny hmot, jeřáb pro osazení - zpracování dílenské dokumentace, která musí být zpracována před zadáním do výroby a odsouhlasena objednatelem a projektantem - zpracování techologického postupu provádění prací, který bude zhotovitele předložen objednateli a projektantovi k odsouhlasení - geodetické zaměření ocelobetonové konstrukce | [14 empty] | P | 3
| VV |  | "viz. stavebne konstrukcní rešení- výpis pvm "1 |  | 1 | [12 empty] | VV | 3 | 2 | True | 1 | ROZPOCET
170 | K | R-33000126 | D+M skryté příčle SP 25.4 - S -S - Isn 270 - 70/280 dl. 4000 mm | kus | 9 |  | 0 |  |  | základní |  | 0 | 0 | 0 | 0 | 0 | 4 | K | 3 |  |  |  | ROZPOCET | 0 | 0 | 0 | 0 | 0 | 1 | 0 | 4 | -514259101
| P |  | Poznámka k položce: Položka obsahuje : dodávku, výrobu a montáž skryté příčle zabetonované ve SD - svařovaný nesymentrický I-průřez z ocelových plechů, spřažený se SD - plechy P08 - 60, P14 - 250, P08 - 228 vč. povrchové úpravy - ocel S235, veškeré spojovací a kotevní prvky - zhotovitel je povinen ocenit položku tak, aby dle svých zkušeností a technologických možností započetl veškerý prořez materiálu do ceny položky. - dopravu materiálu na stavbu, veškeré přesuny hmot, jeřáb pro osazení - zpracování dílenské dokumentace, která musí být zpracována před zadáním do výroby a odsouhlasena objednatelem a projektantem - zpracování techologického postupu provádění prací, který bude zhotovitele předložen objednateli a projektantovi k odsouhlasení - geodetické zaměření ocelobetonové konstrukce | [14 empty] | P | 3
| VV |  | "viz. stavebne konstrukcní rešení- výpis pvm "9 |  | 9 | [12 empty] | VV | 3 | 2 | True | 1 | ROZPOCET
171 | K | R-33000127 | D+M skryté příčle SP 27.4 - K -K - Isn 270 / 280 dl. 1000 mm | kus | 17 |  | 0 |  |  | základní |  | 0 | 0 | 0 | 0 | 0 | 4 | K | 3 |  |  |  | ROZPOCET | 0 | 0 | 0 | 0 | 0 | 1 | 0 | 4 | 1702591084
| P |  | Poznámka k položce: Položka obsahuje : dodávku, výrobu a montáž skryté příčle zabetonované ve SD - svařovaný nesymentrický I-průřez z ocelových plechů, spřažený se SD - plechy P16 - 280, P10 - 280, P08 - 244 vč. povrchové úpravy - ocel S235, veškeré spojovací a kotevní prvky - zhotovitel je povinen ocenit položku tak, aby dle svých zkušeností a technologických možností započetl veškerý prořez materiálu do ceny položky. - dopravu materiálu na stavbu, veškeré přesuny hmot, jeřáb pro osazení - zpracování dílenské dokumentace, která musí být zpracována před zadáním do výroby a odsouhlasena objednatelem a projektantem - zpracování techologického postupu provádění prací, který bude zhotovitele předložen objednateli a projektantovi k odsouhlasení - geodetické zaměření ocelobetonové konstrukce | [14 empty] | P | 3
| VV |  | "viz. stavebne konstrukcní rešení- výpis pvm "17 |  | 17 | [12 empty] | VV | 3 | 2 | True | 1 | ROZPOCET
172 | K | R-33000128 | D+M skryté příčle SP 25.5 - S -S - Isn 250 - 60/280 dl. 3000 mm | kus | 2 |  | 0 |  |  | základní |  | 0 | 0 | 0 | 0 | 0 | 4 | K | 3 |  |  |  | ROZPOCET | 0 | 0 | 0 | 0 | 0 | 1 | 0 | 4 | -926994908
| P |  | Poznámka k položce: Položka obsahuje : dodávku, výrobu a montáž skryté příčle zabetonované ve SD - svařovaný nesymentrický I-průřez z ocelových plechů, spřažený se SD - plechy P06 - 60, P10 - 240, P06 - 234 vč. povrchové úpravy - ocel S235, veškeré spojovací a kotevní prvky - zhotovitel je povinen ocenit položku tak, aby dle svých zkušeností a technologických možností započetl veškerý prořez materiálu do ceny položky. - dopravu materiálu na stavbu, veškeré přesuny hmot, jeřáb pro osazení - zpracování dílenské dokumentace, která musí být zpracována před zadáním do výroby a odsouhlasena objednatelem a projektantem - zpracování techologického postupu provádění prací, který bude zhotovitele předložen objednateli a projektantovi k odsouhlasení - geodetické zaměření ocelobetonové konstrukce | [14 empty] | P | 3
| VV |  | "viz. stavebne konstrukcní rešení- výpis pvm "2 |  | 2 | [12 empty] | VV | 3 | 2 | True | 1 | ROZPOCET
173 | K | R-33000129 | D+M skryté příčle SP 25.5 - S -S - Isn 250 - 60/280 dl. 3125 mm | kus | 3 |  | 0 |  |  | základní |  | 0 | 0 | 0 | 0 | 0 | 4 | K | 3 |  |  |  | ROZPOCET | 0 | 0 | 0 | 0 | 0 | 1 | 0 | 4 | 1316304001
| P |  | Poznámka k položce: Položka obsahuje : dodávku, výrobu a montáž skryté příčle zabetonované ve SD - svařovaný nesymentrický I-průřez z ocelových plechů, spřažený se SD - plechy P06 - 60, P10 - 240, P06 - 234 vč. povrchové úpravy - ocel S235, veškeré spojovací a kotevní prvky - zhotovitel je povinen ocenit položku tak, aby dle svých zkušeností a technologických možností započetl veškerý prořez materiálu do ceny položky. - dopravu materiálu na stavbu, veškeré přesuny hmot, jeřáb pro osazení - zpracování dílenské dokumentace, která musí být zpracována před zadáním do výroby a odsouhlasena objednatelem a projektantem - zpracování techologického postupu provádění prací, který bude zhotovitele předložen objednateli a projektantovi k odsouhlasení - geodetické zaměření ocelobetonové konstrukce | [14 empty] | P | 3
| VV |  | "viz. stavebne konstrukcní rešení- výpis pvm "3 |  | 3 | [12 empty] | VV | 3 | 2 | True | 1 | ROZPOCET
174 | K | R-33000130 | D+M skryté příčle SP 25.5 - S -S - Isn 250 - 60/280 dl. 2050 mm | kus | 3 |  | 0 |  |  | základní |  | 0 | 0 | 0 | 0 | 0 | 4 | K | 3 |  |  |  | ROZPOCET | 0 | 0 | 0 | 0 | 0 | 1 | 0 | 4 | 1196589382
| P |  | Poznámka k položce: Položka obsahuje : dodávku, výrobu a montáž skryté příčle zabetonované ve SD - svařovaný nesymentrický I-průřez z ocelových plechů, spřažený se SD - plechy P06 - 60, P10 - 240, P06 - 234 vč. povrchové úpravy - ocel S235, veškeré spojovací a kotevní prvky - zhotovitel je povinen ocenit položku tak, aby dle svých zkušeností a technologických možností započetl veškerý prořez materiálu do ceny položky. - dopravu materiálu na stavbu, veškeré přesuny hmot, jeřáb pro osazení - zpracování dílenské dokumentace, která musí být zpracována před zadáním do výroby a odsouhlasena objednatelem a projektantem - zpracování techologického postupu provádění prací, který bude zhotovitele předložen objednateli a projektantovi k odsouhlasení - geodetické zaměření ocelobetonové konstrukce | [14 empty] | P | 3
| VV |  | "viz. stavebne konstrukcní rešení- výpis pvm "3 |  | 3 | [12 empty] | VV | 3 | 2 | True | 1 | ROZPOCET
175 | K | R-33000131 | D+M skryté příčle SP 25.5 - S -S - Isn 250 - 60/280 dl. 3075 mm | kus | 3 |  | 0 |  |  | základní |  | 0 | 0 | 0 | 0 | 0 | 4 | K | 3 |  |  |  | ROZPOCET | 0 | 0 | 0 | 0 | 0 | 1 | 0 | 4 | -20582642
| P |  | Poznámka k položce: Položka obsahuje : dodávku, výrobu a montáž skryté příčle zabetonované ve SD - svařovaný nesymentrický I-průřez z ocelových plechů, spřažený se SD - plechy P06 - 60, P10 - 240, P06 - 234 vč. povrchové úpravy - ocel S235, veškeré spojovací a kotevní prvky - zhotovitel je povinen ocenit položku tak, aby dle svých zkušeností a technologických možností započetl veškerý prořez materiálu do ceny položky. - dopravu materiálu na stavbu, veškeré přesuny hmot, jeřáb pro osazení - zpracování dílenské dokumentace, která musí být zpracována před zadáním do výroby a odsouhlasena objednatelem a projektantem - zpracování techologického postupu provádění prací, který bude zhotovitele předložen objednateli a projektantovi k odsouhlasení - geodetické zaměření ocelobetonové konstrukce | [14 empty] | P | 3
| VV |  | "viz. stavebne konstrukcní rešení- výpis pvm "3 |  | 3 | [12 empty] | VV | 3 | 2 | True | 1 | ROZPOCET
176 | K | R-33000132 | D+M skryté příčle SP 25.5 - K -K - Isn 250 / 280 dl. 2000 mm | kus | 20 |  | 0 |  |  | základní |  | 0 | 0 | 0 | 0 | 0 | 4 | K | 3 |  |  |  | ROZPOCET | 0 | 0 | 0 | 0 | 0 | 1 | 0 | 4 | -1282055477
| P |  | Poznámka k položce: Položka obsahuje : dodávku, výrobu a montáž skryté příčle zabetonované ve SD - svařovaný nesymentrický I-průřez z ocelových plechů, spřažený se SD - plechy P12 - 240, P08 - 240, P08 - 230 vč. povrchové úpravy - ocel S235, veškeré spojovací a kotevní prvky - zhotovitel je povinen ocenit položku tak, aby dle svých zkušeností a technologických možností započetl veškerý prořez materiálu do ceny položky. - dopravu materiálu na stavbu, veškeré přesuny hmot, jeřáb pro osazení - zpracování dílenské dokumentace, která musí být zpracována před zadáním do výroby a odsouhlasena objednatelem a projektantem - zpracování techologického postupu provádění prací, který bude zhotovitele předložen objednateli a projektantovi k odsouhlasení - geodetické zaměření ocelobetonové konstrukce | [14 empty] | P | 3
| VV |  | "viz. stavebne konstrukcní rešení- výpis pvm "20 |  | 20 | [12 empty] | VV | 3 | 2 | True | 1 | ROZPOCET
177 | K | R-33000133 | D+M svislého ztužidla 2. NP - CHS 114/5 dl. 7075 mm | kus | 1 |  | 0 |  |  | základní |  | 0 | 0 | 0 | 0 | 0 | 4 | K | 3 |  |  |  | ROZPOCET | 0 | 0 | 0 | 0 | 0 | 1 | 0 | 4 | -479981284
| P |  | Poznámka k položce: Položka obsahuje : dodávku, výrobu a montáž svislého ztužidla 2. NP CHS 114/5 vč. povrchové úpravy - ocel S235, veškeré spojovací a kotevní prvky - zhotovitel je povinen ocenit položku tak, aby dle svých zkušeností a technologických možností započetl veškerý prořez materiálu do ceny položky. - dopravu materiálu na stavbu, veškeré přesuny hmot, jeřáb pro osazení - zpracování dílenské dokumentace, která musí být zpracována před zadáním do výroby a odsouhlasena objednatelem a projektantem - zpracování techologického postupu provádění prací, který bude zhotovitele předložen objednateli a projektantovi k odsouhlasení - geodetické zaměření ocelobetonové konstrukce | [14 empty] | P | 3
| VV |  | "viz. stavebne konstrukcní rešení- výpis pvm "1 |  | 1 | [12 empty] | VV | 3 | 2 | True | 1 | ROZPOCET
178 | K | R-33000134 | D+M svislého ztužidla 2. NP - CHS 114/5 dl. 3540 mm | kus | 2 |  | 0 |  |  | základní |  | 0 | 0 | 0 | 0 | 0 | 4 | K | 3 |  |  |  | ROZPOCET | 0 | 0 | 0 | 0 | 0 | 1 | 0 | 4 | 1343022938
| P |  | Poznámka k položce: Položka obsahuje : dodávku, výrobu a montáž svislého ztužidla 2. NP CHS 114/5 vč. povrchové úpravy - ocel S235, veškeré spojovací a kotevní prvky - zhotovitel je povinen ocenit položku tak, aby dle svých zkušeností a technologických možností započetl veškerý prořez materiálu do ceny položky. - dopravu materiálu na stavbu, veškeré přesuny hmot, jeřáb pro osazení - zpracování dílenské dokumentace, která musí být zpracována před zadáním do výroby a odsouhlasena objednatelem a projektantem - zpracování techologického postupu provádění prací, který bude zhotovitele předložen objednateli a projektantovi k odsouhlasení - geodetické zaměření ocelobetonové konstrukce | [14 empty] | P | 3
| VV |  | "viz. stavebne konstrukcní rešení- výpis pvm "2 |  | 2 | [12 empty] | VV | 3 | 2 | True | 1 | ROZPOCET
179 | K | R-33000135 | D+M svislého ztužidla 3. NP - CHS 114/5 dl. 7155 mm | kus | 1 |  | 0 |  |  | základní |  | 0 | 0 | 0 | 0 | 0 | 4 | K | 3 |  |  |  | ROZPOCET | 0 | 0 | 0 | 0 | 0 | 1 | 0 | 4 | 1730096337
| P |  | Poznámka k položce: Položka obsahuje : dodávku, výrobu a montáž svislého ztužidla 3. NP CHS 114/5 vč. povrchové úpravy - ocel S235, veškeré spojovací a kotevní prvky - zhotovitel je povinen ocenit položku tak, aby dle svých zkušeností a technologických možností započetl veškerý prořez materiálu do ceny položky. - dopravu materiálu na stavbu, veškeré přesuny hmot, jeřáb pro osazení - zpracování dílenské dokumentace, která musí být zpracována před zadáním do výroby a odsouhlasena objednatelem a projektantem - zpracování techologického postupu provádění prací, který bude zhotovitele předložen objednateli a projektantovi k odsouhlasení - geodetické zaměření ocelobetonové konstrukce | [14 empty] | P | 3
| VV |  | "viz. stavebne konstrukcní rešení- výpis pvm "1 |  | 1 | [12 empty] | VV | 3 | 2 | True | 1 | ROZPOCET
180 | K | R-33000136 | D+M svislého ztužidla 3. NP - CHS 114/5 dl. 3565 mm | kus | 2 |  | 0 |  |  | základní |  | 0 | 0 | 0 | 0 | 0 | 4 | K | 3 |  |  |  | ROZPOCET | 0 | 0 | 0 | 0 | 0 | 1 | 0 | 4 | 2092104257
| P |  | Poznámka k položce: Položka obsahuje : dodávku, výrobu a montáž svislého ztužidla 3. NP CHS 114/5 vč. povrchové úpravy - ocel S235, veškeré spojovací a kotevní prvky - zhotovitel je povinen ocenit položku tak, aby dle svých zkušeností a technologických možností započetl veškerý prořez materiálu do ceny položky. - dopravu materiálu na stavbu, veškeré přesuny hmot, jeřáb pro osazení - zpracování dílenské dokumentace, která musí být zpracována před zadáním do výroby a odsouhlasena objednatelem a projektantem - zpracování techologického postupu provádění prací, který bude zhotovitele předložen objednateli a projektantovi k odsouhlasení - geodetické zaměření ocelobetonové konstrukce | [14 empty] | P | 3
| VV |  | "viz. stavebne konstrukcní rešení- výpis pvm "2 |  | 2 | [12 empty] | VV | 3 | 2 | True | 1 | ROZPOCET
181 | K | R-33000137 | D+M ocelové konstrukce LOP v ose vč. ovrchovbé úpravy | kg | 1481 |  | 0 |  |  | základní |  | 0 | 0 | 0 | 0 | 0 | 4 | K | 3 |  |  |  | ROZPOCET | 0 | 0 | 0 | 0 | 0 | 1 | 0 | 4 | 1135694321
| P |  | Poznámka k položce: Položka obsahuje : dodávku, výrobu a montáž ocelové konstrukce LOP v ose vč. povrchové úpravy veškeré spojovací a kotevní prvky ocel S235, - zhotovitel je povinen ocenit položku tak, aby dle svých zkušeností a technologických možností započetl veškerý prořez materiálu do ceny položky. - dopravu materiálu na stavbu, veškeré přesuny hmot, jeřáb pro osazení - zpracování dílenské dokumentace, která musí být zpracována před zadáním do výroby a odsouhlasena objednatelem a projektantem - zpracování techologického postupu provádění prací, který bude zhotovitele předložen objednateli a projektantovi k odsouhlasení - geodetické zaměření ocelové konstrukce | [14 empty] | P | 3
| VV |  | "viz. stavebne konstrukcní rešení- výpis pvm "1481 |  | 1481 | [12 empty] | VV | 3 | 2 | True | 1 | ROZPOCET
182 | K | R-33000138 | D+M ocelové konstrukce trojramenné schodiště a výtahová šachta vč. povrchové úpravy | kg | 9355 |  | 0 |  |  | základní |  | 0 | 0 | 0 | 0 | 0 | 4 | K | 3 |  |  |  | ROZPOCET | 0 | 0 | 0 | 0 | 0 | 1 | 0 | 4 | -696024691
| P |  | Poznámka k položce: Položka obsahuje : dodávku, výrobu a montáž ocelové konstrukce trojramenné schodiště a výtahová šachta vč. povrchové úpravy veškeré spojovací a kotevní prvky ocel S235, - zhotovitel je povinen ocenit položku tak, aby dle svých zkušeností a technologických možností započetl veškerý prořez materiálu do ceny položky. - dopravu materiálu na stavbu, veškeré přesuny hmot, jeřáb pro osazení - zpracování dílenské dokumentace, která musí být zpracována před zadáním do výroby a odsouhlasena objednatelem a projektantem - zpracování techologického postupu provádění prací, který bude zhotovitele předložen objednateli a projektantovi k odsouhlasení - geodetické zaměření ocelové konstrukce | [14 empty] | P | 3
| VV |  | "viz. stavebne konstrukcní rešení- výpis pvm "9355 |  | 9355 | [12 empty] | VV | 3 | 2 | True | 1 | ROZPOCET
183 | K | R-33000139 | D+M ocelové konstrukce schodiště v ose 8-9 vč. povrchové úpravy | kg | 7676 |  | 0 |  |  | základní |  | 0 | 0 | 0 | 0 | 0 | 4 | K | 3 |  |  |  | ROZPOCET | 0 | 0 | 0 | 0 | 0 | 1 | 0 | 4 | 1147279528
| P |  | Poznámka k položce: Položka obsahuje : dodávku, výrobu a montáž ocelové konstrukce schodiště v ose 8-9 a vč. povrchové úpravy veškeré spojovací a kotevní prvky ocel S235, - zhotovitel je povinen ocenit položku tak, aby dle svých zkušeností a technologických možností započetl veškerý prořez materiálu do ceny položky. - dopravu materiálu na stavbu, veškeré přesuny hmot, jeřáb pro osazení - zpracování dílenské dokumentace, která musí být zpracována před zadáním do výroby a odsouhlasena objednatelem a projektantem - zpracování techologického postupu provádění prací, který bude zhotovitele předložen objednateli a projektantovi k odsouhlasení - geodetické zaměření ocelové konstrukce | [14 empty] | P | 3
| VV |  | "viz. stavebne konstrukcní rešení- výpis pvm "7676 |  | 7676 | [12 empty] | VV | 3 | 2 | True | 1 | ROZPOCET
184 | K | R-33000140 | D+M ocelové konstrukce schodiště v ose J-K vč. povrchové úpravy | kg | 6974 |  | 0 |  |  | základní |  | 0 | 0 | 0 | 0 | 0 | 4 | K | 3 |  |  |  | ROZPOCET | 0 | 0 | 0 | 0 | 0 | 1 | 0 | 4 | -1966114992
| P |  | Poznámka k položce: Položka obsahuje : dodávku, výrobu a montáž ocelové konstrukce schodiště v ose J-K vč. povrchové úpravy veškeré spojovací a kotevní prvky ocel S235, - zhotovitel je povinen ocenit položku tak, aby dle svých zkušeností a technologických možností započetl veškerý prořez materiálu do ceny položky. - dopravu materiálu na stavbu, veškeré přesuny hmot, jeřáb pro osazení - zpracování dílenské dokumentace, která musí být zpracována před zadáním do výroby a odsouhlasena objednatelem a projektantem - zpracování techologického postupu provádění prací, který bude zhotovitele předložen objednateli a projektantovi k odsouhlasení - geodetické zaměření ocelové konstrukce | [14 empty] | P | 3
| VV |  | "viz. stavebne konstrukcní rešení- výpis pvm "6974 |  | 6974 | [12 empty] | VV | 3 | 2 | True | 1 | ROZPOCET
| D | 4 | Vodorovné konstrukce |  |  |  | 0 |  |  |  |  | 0 |  | 2978.1734 |  | 0 | 1 | D | 1 |  |  |  | ROZPOCET | [6 empty] | 0
185 | K | 411321616 | Stropy deskové ze ŽB tř. C 30/37 | m3 | 1114.268 |  | 0 | CS ÚRS 2024 02 |  | základní |  | 0 | 2.502 | 2787.9097 | 0 | 0 | 4 | K | 2 |  |  |  | ROZPOCET | 0 | 0 | 0 | 0 | 0 | 1 | 0 | 4 | -1702015012
| P |  | Poznámka k položce: C 30/37, XC1 | [14 empty] | P | 2
| VV |  | "viz. stavebne konstrukcní cást - výkres stropu a rezy" | [14 empty] | VV | 2 | 1 | True | 0 | ROZPOCET
| VV |  | "strop nad 1. NP"1423*0,25+52,25*0,9*0,25 |  | 367.506 | [12 empty] | VV | 2 | 2 | True | 0 | ROZPOCET
| VV |  | "strop nad 2. NP"1423*0,25+52,25*0,9*0,25 |  | 367.506 | [12 empty] | VV | 2 | 2 | True | 0 | ROZPOCET
| VV |  | "strop nad 3. NP"1470*0,25+52,25*0,9*0,25 |  | 379.256 | [12 empty] | VV | 2 | 2 | True | 0 | ROZPOCET
| VV |  | Součet |  | 1114.268 | [12 empty] | VV | 2 | 4 | True | 1 | ROZPOCET
186 | K | 411351011 | Zřízení bednění stropů deskových tl přes 5 do 25 cm bez podpěrné kce | m2 | 4818.989 |  | 0 | CS ÚRS 2024 02 |  | základní |  | 0 | 0.00533 | 25.6852 | 0 | 0 | 4 | K | 2 |  |  |  | ROZPOCET | 0 | 0 | 0 | 0 | 0 | 1 | 0 | 4 | 253847446
| VV |  | "viz. stavebne konstrukcní cást - výkres stropu a rezy" | [14 empty] | VV | 2 | 1 | True | 0 | ROZPOCET
| VV |  | "strop nad 1. NP"1423+52,25*0,9*2+192*0,25+52,25*0,25+10,2*0,25*2+12,9*0,25+16,9*0,25 |  | 1590.663 | [12 empty] | VV | 2 | 2 | True | 0 | ROZPOCET
| VV |  | "strop nad 2. NP"1423+52,25*0,9*2+192*0,25+52,25*0,25+10,2*0,25*2+12,9*0,25+16,9*0,25 |  | 1590.663 | [12 empty] | VV | 2 | 2 | True | 0 | ROZPOCET
| VV |  | "strop nad 3. NP"1470+52,25*0,9*2+192*0,25+52,25*0,25+10,2*0,25*2+12,9*0,25+16,9*0,25 |  | 1637.663 | [12 empty] | VV | 2 | 2 | True | 0 | ROZPOCET
| VV |  | Mezisoučet |  | 4818.989 | [12 empty] | VV | 2 | 3 | True | 1 | ROZPOCET
187 | K | 411351012 | Odstranění bednění stropů deskových tl přes 5 do 25 cm bez podpěrné kce | m2 | 4818.989 |  | 0 | CS ÚRS 2024 02 |  | základní |  | 0 | 0 | 0 | 0 | 0 | 4 | K | 2 |  |  |  | ROZPOCET | 0 | 0 | 0 | 0 | 0 | 1 | 0 | 4 | 293746294
188 | K | 411354313 | Zřízení podpěrné konstrukce stropů výšky do 4 m tl přes 15 do 25 cm | m2 | 4355.189 |  | 0 | CS ÚRS 2024 02 |  | základní |  | 0 | 0.00088 | 3.8326 | 0 | 0 | 4 | K | 2 |  |  |  | ROZPOCET | 0 | 0 | 0 | 0 | 0 | 1 | 0 | 4 | 1917426486
| VV |  | "viz. stavebne konstrukcní cást - výkres stropu a rezy" | [14 empty] | VV | 2 | 1 | True | 0 | ROZPOCET
| VV |  | "strop nad 1. NP"1423+52,25*0,25 |  | 1436.063 | [12 empty] | VV | 2 | 2 | True | 0 | ROZPOCET
| VV |  | "strop nad 2. NP"1423+52,25*0,25 |  | 1436.063 | [12 empty] | VV | 2 | 2 | True | 0 | ROZPOCET
| VV |  | "strop nad 3. NP"1470+52,25*0,25 |  | 1483.063 | [12 empty] | VV | 2 | 2 | True | 0 | ROZPOCET
| VV |  | Součet |  | 4355.189 | [12 empty] | VV | 2 | 4 | True | 1 | ROZPOCET
189 | K | 411354314 | Odstranění podpěrné konstrukce stropů výšky do 4 m tl přes 15 do 25 cm | m2 | 4355.189 |  | 0 | CS ÚRS 2024 02 |  | základní |  | 0 | 0 | 0 | 0 | 0 | 4 | K | 2 |  |  |  | ROZPOCET | 0 | 0 | 0 | 0 | 0 | 1 | 0 | 4 | 128833425
190 | K | 411361821 | Výztuž stropů betonářskou ocelí 10 505 | t | 128.188 |  | 0 | CS ÚRS 2024 02 |  | základní |  | 0 | 1.0555 | 135.3088 | 0 | 0 | 4 | K | 2 |  |  |  | ROZPOCET | 0 | 0 | 0 | 0 | 0 | 1 | 0 | 4 | 1000537215
| VV |  | "viz. stavebně konstrukční část -strpy a řezy" | [14 empty] | VV | 2 | 1 | True | 0 | ROZPOCET
| VV |  | 1114,68*115*0,001 |  | 128.188 | [12 empty] | VV | 2 | 2 | True | 1 | ROZPOCET
191 | K | 430321616 | Schodišťová konstrukce a rampa ze ŽB tř. C 30/37 | m3 | 9.315 |  | 0 | CS ÚRS 2024 02 |  | základní |  | 0 | 2.5019 | 23.3057 | 0 | 0 | 4 | K | 2 |  |  |  | ROZPOCET | 0 | 0 | 0 | 0 | 0 | 1 | 0 | 4 | 833264933
| VV |  | "viz. stavebně konstrukční část"1,04*2*1,5+1,06*1,5*2+0,45*2*3,35 |  | 9.315 | [12 empty] | VV | 2 | 2 | True | 1 | ROZPOCET
192 | K | 430361821 | Výztuž schodišťové konstrukce a rampy betonářskou ocelí 10 505 | t | 1.397 |  | 0 | CS ÚRS 2024 02 |  | základní |  | 0 | 1.0493 | 1.4658 | 0 | 0 | 4 | K | 2 |  |  |  | ROZPOCET | 0 | 0 | 0 | 0 | 0 | 1 | 0 | 4 | -560865589
| VV |  | "viz. stavebne konstrukcní cást"(1,04*2*1,5+1,06*1,5*2+0,45*2*3,35)*150*0,001 |  | 1.397 | [12 empty] | VV | 2 | 2 | True | 1 | ROZPOCET
193 | K | 431351121 | Zřízení bednění podest schodišť a ramp přímočarých v do 4 m | m2 | 51.362 |  | 0 | CS ÚRS 2024 02 |  | základní |  | 0 | 0.01296 | 0.66565 | 0 | 0 | 4 | K | 2 |  |  |  | ROZPOCET | 0 | 0 | 0 | 0 | 0 | 1 | 0 | 4 | 1093433753
| VV |  | "viz. stavebně konstrukční část "1,5*3,8*2+3,8*0,16*4+3,8*0,16*4+4,4*1,5*2+4,4*0,16*4+4,4*0,16*4 |  | 35.096 | [12 empty] | VV | 2 | 2 | True | 0 | ROZPOCET
| VV |  | 1,5*49*0,16+3,35*1,345 |  | 16.266 | [12 empty] | VV | 2 | 2 | True | 0 | ROZPOCET
| VV |  | Součet |  | 51.362 | [12 empty] | VV | 2 | 4 | True | 1 | ROZPOCET
194 | K | 431351122 | Odstranění bednění podest schodišť a ramp přímočarých v do 4 m | m2 | 51.362 |  | 0 | CS ÚRS 2024 02 |  | základní |  | 0 | 0 | 0 | 0 | 0 | 4 | K | 2 |  |  |  | ROZPOCET | 0 | 0 | 0 | 0 | 0 | 1 | 0 | 4 | -2025610607
| D | 5 | Komunikace pozemní |  |  |  | 0 |  |  |  |  | 0 |  | 0 |  | 0 | 1 | D | 1 |  |  |  | ROZPOCET | [6 empty] | 0
195 | K | 564871011 | Podklad ze štěrkodrtě ŠD plochy do 100 m2 tl 250 mm | m2 | 20.05 |  | 0 | CS ÚRS 2024 02 |  | základní |  | 0 | 0 | 0 | 0 | 0 | 4 | K | 2 |  |  |  | ROZPOCET | 0 | 0 | 0 | 0 | 0 | 1 | 0 | 4 | -804254859
| VV |  | "viz. pudorysy a rezy - skladba podlah SP1f"20,05 |  | 20.05 | [12 empty] | VV | 2 | 2 | True | 1 | ROZPOCET
196 | K | 564871016 | Podklad ze štěrkodrtě ŠD plochy do 100 m2 tl 300 mm | m2 | 20.05 |  | 0 | CS ÚRS 2024 02 |  | základní |  | 0 | 0 | 0 | 0 | 0 | 4 | K | 2 |  |  |  | ROZPOCET | 0 | 0 | 0 | 0 | 0 | 1 | 0 | 4 | 99662343
| VV |  | "viz. pudorysy a rezy - skladba podlah SP1f"20,05 |  | 20.05 | [12 empty] | VV | 2 | 2 | True | 1 | ROZPOCET
| D | 6 | Úpravy povrchů, podlahy a osazování výplní |  |  |  | 0 |  |  |  |  | 0 |  | 1014.3877 |  | 0.06363 | 1 | D | 1 |  |  |  | ROZPOCET | [6 empty] | 0
197 | K | 612131101 | Cementový postřik vnitřních stěn nanášený celoplošně ručně | m2 | 544.193 |  | 0 | CS ÚRS 2024 02 |  | základní |  | 0 | 0.00735 | 3.9998 | 0 | 0 | 4 | K | 2 |  |  |  | ROZPOCET | 0 | 0 | 0 | 0 | 0 | 1 | 0 | 4 | -327540170
| VV |  | "viz. půdorysy 1. a řez a skladby povrchů" | [14 empty] | VV | 2 | 1 | True | 0 | ROZPOCET
| VV |  | "1.02"1,8*3,85 |  | 6.93 | [12 empty] | VV | 2 | 2 | True | 0 | ROZPOCET
| VV |  | "1.04"11,75*3,85 |  | 45.238 | [12 empty] | VV | 2 | 2 | True | 0 | ROZPOCET
| VV |  | -(4,1*3) |  | -12.3 | [12 empty] | VV | 2 | 2 | True | 0 | ROZPOCET
| VV |  | (4,1+3*2)*0,25 |  | 2.525 | [12 empty] | VV | 2 | 2 | True | 0 | ROZPOCET
| VV |  | "1.06"8,7*3,85 |  | 33.495 | [12 empty] | VV | 2 | 2 | True | 0 | ROZPOCET
| VV |  | -(2*2) |  | -4 | [12 empty] | VV | 2 | 2 | True | 0 | ROZPOCET
| VV |  | 2*3*0,25 |  | 1.5 | [12 empty] | VV | 2 | 2 | True | 0 | ROZPOCET
| VV |  | "1.07"3,55*3,85 |  | 13.668 | [12 empty] | VV | 2 | 2 | True | 0 | ROZPOCET
| VV |  | -(2*2) |  | -4 | [12 empty] | VV | 2 | 2 | True | 0 | ROZPOCET
| VV |  | 2*3*0,25 |  | 1.5 | [12 empty] | VV | 2 | 2 | True | 0 | ROZPOCET
| VV |  | "1.09"2*3,85 |  | 7.7 | [12 empty] | VV | 2 | 2 | True | 0 | ROZPOCET
| VV |  | "1.12"(3,95+1,85)*3,85 |  | 22.33 | [12 empty] | VV | 2 | 2 | True | 0 | ROZPOCET
| VV |  | "1.13"2,22*3,85 |  | 8.547 | [12 empty] | VV | 2 | 2 | True | 0 | ROZPOCET
| VV |  | "1.16-1.19"26,5*3,85 |  | 102.025 | [12 empty] | VV | 2 | 2 | True | 0 | ROZPOCET
| VV |  | -(2*2*3+1*2*2) |  | -16 | [12 empty] | VV | 2 | 2 | True | 0 | ROZPOCET
| VV |  | (2*3*3+1*2+2*4)*0,25 |  | 7 | [12 empty] | VV | 2 | 2 | True | 0 | ROZPOCET
| VV |  | "1.26"2,4*3,825 |  | 9.18 | [12 empty] | VV | 2 | 2 | True | 0 | ROZPOCET
| VV |  | -(2,05*3) |  | -6.15 | [12 empty] | VV | 2 | 2 | True | 0 | ROZPOCET
| VV |  | (2,05+3*2)*0,25 |  | 2.013 | [12 empty] | VV | 2 | 2 | True | 0 | ROZPOCET
| VV |  | "1.28-1.38"59,3*3,85 |  | 228.305 | [12 empty] | VV | 2 | 2 | True | 0 | ROZPOCET
| VV |  | -(2*2*4+4,1*3,1+3*2+0,875*1*2+3*2+2*2) |  | -46.46 | [12 empty] | VV | 2 | 2 | True | 0 | ROZPOCET
| VV |  | (2*3*4+4,1+3,1*2+3+2*2+0,875*2+1*4+2+3*2+2*3)*0,25 |  | 15.263 | [12 empty] | VV | 2 | 2 | True | 0 | ROZPOCET
| VV |  | "1.40"4,5*3,85 |  | 17.325 | [12 empty] | VV | 2 | 2 | True | 0 | ROZPOCET
| VV |  | -1*2 |  | -2 | [12 empty] | VV | 2 | 2 | True | 0 | ROZPOCET
| VV |  | (1+2*2)*0,25 |  | 1.25 | [12 empty] | VV | 2 | 2 | True | 0 | ROZPOCET
| VV |  | "1.43"8,5*3,85 |  | 32.725 | [12 empty] | VV | 2 | 2 | True | 0 | ROZPOCET
| VV |  | -3*2 |  | -6 | [12 empty] | VV | 2 | 2 | True | 0 | ROZPOCET
| VV |  | (3+2*2)*0,25 |  | 1.75 | [12 empty] | VV | 2 | 2 | True | 0 | ROZPOCET
| VV |  | "1.44"3,1*3,85 |  | 11.935 | [12 empty] | VV | 2 | 2 | True | 0 | ROZPOCET
| VV |  | "1.46-1.48"14,*3,85 |  | 53.9 | [12 empty] | VV | 2 | 2 | True | 0 | ROZPOCET
| VV |  | -(1*2*2+1,15*3) |  | -7.45 | [12 empty] | VV | 2 | 2 | True | 0 | ROZPOCET
| VV |  | (1*2+2*4+1,15+3*2)*0,25 |  | 4.288 | [12 empty] | VV | 2 | 2 | True | 0 | ROZPOCET
| VV |  | "1.50"6,35*3,85 |  | 24.448 | [12 empty] | VV | 2 | 2 | True | 0 | ROZPOCET
| VV |  | (-2,75*3,1) |  | -8.525 | [12 empty] | VV | 2 | 2 | True | 0 | ROZPOCET
| VV |  | (2,75+3,1*2)*0,25 |  | 2.238 | [12 empty] | VV | 2 | 2 | True | 0 | ROZPOCET
| VV |  | Součet |  | 544.193 | [12 empty] | VV | 2 | 4 | True | 1 | ROZPOCET
198 | K | 612142001 | Potažení vnitřních stěn sklovláknitým pletivem vtlačeným do tenkovrstvé hmoty | m2 | 8874.863 |  | 0 | CS ÚRS 2024 02 |  | základní |  | 0 | 0.00438 | 38.8719 | 0 | 0 | 4 | K | 2 |  |  |  | ROZPOCET | 0 | 0 | 0 | 0 | 0 | 1 | 0 | 4 | -1247695346
| VV |  | "viz. půdorysy 1.-3.NP, řezy a skladby povrchů" | [14 empty] | VV | 2 | 1 | True | 0 | ROZPOCET
| VV |  | "1.02"20,9*3,85 |  | 80.465 | [12 empty] | VV | 2 | 2 | True | 0 | ROZPOCET
| VV |  | -(1,8*2,1+0,9*2,1*2) |  | -7.56 | [12 empty] | VV | 2 | 2 | True | 0 | ROZPOCET
| VV |  | (1,8+2,1*2+0,9+2,1*2)*0,25 |  | 2.775 | [12 empty] | VV | 2 | 2 | True | 0 | ROZPOCET
| VV |  | "1.03"10,7*3,85-0,9*2,1 |  | 39.305 | [12 empty] | VV | 2 | 2 | True | 0 | ROZPOCET
| VV |  | "1.04"46,1*3,85 |  | 177.485 | [12 empty] | VV | 2 | 2 | True | 0 | ROZPOCET
| VV |  | -(4,1*3+4,1*3+0,8*2,1*2+0,9*2,1+1,8*2,1) |  | -33.63 | [12 empty] | VV | 2 | 2 | True | 0 | ROZPOCET
| VV |  | (4,1*2+3,1*4)*0,25 |  | 5.15 | [12 empty] | VV | 2 | 2 | True | 0 | ROZPOCET
| VV |  | "1.05"7,03*3,85 |  | 27.066 | [12 empty] | VV | 2 | 2 | True | 0 | ROZPOCET
| VV |  | -0,9*2,1 |  | -1.89 | [12 empty] | VV | 2 | 2 | True | 0 | ROZPOCET
| VV |  | (0,9+2,1*2)*0,25 |  | 1.275 | [12 empty] | VV | 2 | 2 | True | 0 | ROZPOCET
| VV |  | "1.06"11,7*3,85 |  | 45.045 | [12 empty] | VV | 2 | 2 | True | 0 | ROZPOCET
| VV |  | -2*2 |  | -4 | [12 empty] | VV | 2 | 2 | True | 0 | ROZPOCET
| VV |  | (2*3)*0,25 |  | 1.5 | [12 empty] | VV | 2 | 2 | True | 0 | ROZPOCET
| VV |  | "1,07"7,8*3,85 |  | 30.03 | [12 empty] | VV | 2 | 2 | True | 0 | ROZPOCET
| VV |  | -2*2 |  | -4 | [12 empty] | VV | 2 | 2 | True | 0 | ROZPOCET
| VV |  | 2*3*0,25 |  | 1.5 | [12 empty] | VV | 2 | 2 | True | 0 | ROZPOCET
| VV |  | "1.09"2*3,85 |  | 7.7 | [12 empty] | VV | 2 | 2 | True | 0 | ROZPOCET
| VV |  | "1.10"10,1*3,85 |  | 38.885 | [12 empty] | VV | 2 | 2 | True | 0 | ROZPOCET
| VV |  | -0,8*2,1 |  | -1.68 | [12 empty] | VV | 2 | 2 | True | 0 | ROZPOCET
| VV |  | "1.11"1,8*3,85*2 |  | 13.86 | [12 empty] | VV | 2 | 2 | True | 0 | ROZPOCET
| VV |  | "1.12"(2,05+5,795)*3,85 |  | 30.203 | [12 empty] | VV | 2 | 2 | True | 0 | ROZPOCET
| VV |  | -0,8*2,1 |  | -1.68 | [12 empty] | VV | 2 | 2 | True | 0 | ROZPOCET
| VV |  | "1.13"3,95*3,85 |  | 15.208 | [12 empty] | VV | 2 | 2 | True | 0 | ROZPOCET
| VV |  | -0,9*2,1 |  | -1.89 | [12 empty] | VV | 2 | 2 | True | 0 | ROZPOCET
| VV |  | "1.14"10,1*3,85 |  | 38.885 | [12 empty] | VV | 2 | 2 | True | 0 | ROZPOCET
| VV |  | -(3*3*2) |  | -18 | [12 empty] | VV | 2 | 2 | True | 0 | ROZPOCET
| VV |  | "1.15"21,5*3,85 |  | 82.775 | [12 empty] | VV | 2 | 2 | True | 0 | ROZPOCET
| VV |  | -(3*3+0,9*2,1*0,7*2,1*2) |  | -14.557 | [12 empty] | VV | 2 | 2 | True | 0 | ROZPOCET
| VV |  | (0,9+2,1*2)*0,25 |  | 1.275 | [12 empty] | VV | 2 | 2 | True | 0 | ROZPOCET
| VV |  | "1.16"4,1*3,85*2 |  | 31.57 | [12 empty] | VV | 2 | 2 | True | 0 | ROZPOCET
| VV |  | -(1*2*2+0,9*2,1) |  | -5.89 | [12 empty] | VV | 2 | 2 | True | 0 | ROZPOCET
| VV |  | (1*2+2*4+0,9+2,1*2)*0,25 |  | 3.775 | [12 empty] | VV | 2 | 2 | True | 0 | ROZPOCET
| VV |  | "1.17"14,3*3,85 |  | 55.055 | [12 empty] | VV | 2 | 2 | True | 0 | ROZPOCET
| VV |  | -(2*2) |  | -4 | [12 empty] | VV | 2 | 2 | True | 0 | ROZPOCET
| VV |  | 2*3*0,25 |  | 1.5 | [12 empty] | VV | 2 | 2 | True | 0 | ROZPOCET
| VV |  | "1.18"4,75*3,85*2 |  | 36.575 | [12 empty] | VV | 2 | 2 | True | 0 | ROZPOCET
| VV |  | -(2*2+0,9*2,1) |  | -5.89 | [12 empty] | VV | 2 | 2 | True | 0 | ROZPOCET
| VV |  | (2*3+0,9+2,1*2)*0,25 |  | 2.775 | [12 empty] | VV | 2 | 2 | True | 0 | ROZPOCET
| VV |  | "1.19"14,3*3,85 |  | 55.055 | [12 empty] | VV | 2 | 2 | True | 0 | ROZPOCET
| VV |  | -2*2 |  | -4 | [12 empty] | VV | 2 | 2 | True | 0 | ROZPOCET
| VV |  | 2*3*0,25 |  | 1.5 | [12 empty] | VV | 2 | 2 | True | 0 | ROZPOCET
| VV |  | "1.20"9,9*3,85 |  | 38.115 | [12 empty] | VV | 2 | 2 | True | 0 | ROZPOCET
| VV |  | -0,7*2,1 |  | -1.47 | [12 empty] | VV | 2 | 2 | True | 0 | ROZPOCET
| VV |  | "1.21"9,1*3,85 |  | 35.035 | [12 empty] | VV | 2 | 2 | True | 0 | ROZPOCET
| VV |  | -0,7*2,1 |  | -1.47 | [12 empty] | VV | 2 | 2 | True | 0 | ROZPOCET
| VV |  | "1.22"9*3,85 |  | 34.65 | [12 empty] | VV | 2 | 2 | True | 0 | ROZPOCET
| VV |  | -0,7*2,1 |  | -1.47 | [12 empty] | VV | 2 | 2 | True | 0 | ROZPOCET
| VV |  | "1.23"15,3*3,85 |  | 58.905 | [12 empty] | VV | 2 | 2 | True | 0 | ROZPOCET
| VV |  | -(1,5*2,1*2+2*2,1) |  | -10.5 | [12 empty] | VV | 2 | 2 | True | 0 | ROZPOCET
| VV |  | (2+2,1*2)*0,25 |  | 1.55 | [12 empty] | VV | 2 | 2 | True | 0 | ROZPOCET
| VV |  | "1.24"18,7*3,85 |  | 71.995 | [12 empty] | VV | 2 | 2 | True | 0 | ROZPOCET
| VV |  | -1,5*2,1 |  | -3.15 | [12 empty] | VV | 2 | 2 | True | 0 | ROZPOCET
| VV |  | "1.26"18,8*3,85 |  | 72.38 | [12 empty] | VV | 2 | 2 | True | 0 | ROZPOCET
| VV |  | -(1*2,1+1,8*2,1*2) |  | -9.66 | [12 empty] | VV | 2 | 2 | True | 0 | ROZPOCET
| VV |  | (1*2+2,1*4+1,8*2+2,1*4)*0,25 |  | 5.6 | [12 empty] | VV | 2 | 2 | True | 0 | ROZPOCET
| VV |  | "1.27"43,3*3,85 |  | 166.705 | [12 empty] | VV | 2 | 2 | True | 0 | ROZPOCET
| VV |  | -(1*2,1*2+0,8*2,1*10) |  | -21 | [12 empty] | VV | 2 | 2 | True | 0 | ROZPOCET
| VV |  | "1.28"14,275*3,85 |  | 54.959 | [12 empty] | VV | 2 | 2 | True | 0 | ROZPOCET
| VV |  | -(2*2+0,8*2,1) |  | -5.68 | [12 empty] | VV | 2 | 2 | True | 0 | ROZPOCET
| VV |  | (2*3)*0,25 |  | 1.5 | [12 empty] | VV | 2 | 2 | True | 0 | ROZPOCET
| VV |  | "1,29"13,45*3,85 |  | 51.783 | [12 empty] | VV | 2 | 2 | True | 0 | ROZPOCET
| VV |  | -(2*2+0,8*2,1) |  | -5.68 | [12 empty] | VV | 2 | 2 | True | 0 | ROZPOCET
| VV |  | 2*3*0,25 |  | 1.5 | [12 empty] | VV | 2 | 2 | True | 0 | ROZPOCET
| VV |  | "1,30"14,1*3,85 |  | 54.285 | [12 empty] | VV | 2 | 2 | True | 0 | ROZPOCET
| VV |  | -(2*2+0,9*2,1) |  | -5.89 | [12 empty] | VV | 2 | 2 | True | 0 | ROZPOCET
| VV |  | (2*3+0,9+2,1*2)*0,25 |  | 2.775 | [12 empty] | VV | 2 | 2 | True | 0 | ROZPOCET
| VV |  | "1.31"13,5*3,85 |  | 51.975 | [12 empty] | VV | 2 | 2 | True | 0 | ROZPOCET
| VV |  | -(2*2+0,8*2,1) |  | -5.68 | [12 empty] | VV | 2 | 2 | True | 0 | ROZPOCET
| VV |  | 2*3*0,25 |  | 1.5 | [12 empty] | VV | 2 | 2 | True | 0 | ROZPOCET
| VV |  | "1.32"12,1*3,85 |  | 46.585 | [12 empty] | VV | 2 | 2 | True | 0 | ROZPOCET
| VV |  | -0,8*2,1 |  | -1.68 | [12 empty] | VV | 2 | 2 | True | 0 | ROZPOCET
| VV |  | "1.33"23,5*3,85 |  | 90.475 | [12 empty] | VV | 2 | 2 | True | 0 | ROZPOCET
| VV |  | -(1*2,1+4,1*3,10) |  | -14.81 | [12 empty] | VV | 2 | 2 | True | 0 | ROZPOCET
| VV |  | (4,1+3,1*2)*0,25 |  | 2.575 | [12 empty] | VV | 2 | 2 | True | 0 | ROZPOCET
| VV |  | "1.34"16,5*3,85 |  | 63.525 | [12 empty] | VV | 2 | 2 | True | 0 | ROZPOCET
| VV |  | -(3*2+0,8*2,1) |  | -7.68 | [12 empty] | VV | 2 | 2 | True | 0 | ROZPOCET
| VV |  | (3+2*2)*0,25 |  | 1.75 | [12 empty] | VV | 2 | 2 | True | 0 | ROZPOCET
| VV |  | "1.35"9,6*3,85-(0,875*1+0,7*2,1) |  | 34.615 | [12 empty] | VV | 2 | 2 | True | 0 | ROZPOCET
| VV |  | (0,875+1*2)*0,25 |  | 0.719 | [12 empty] | VV | 2 | 2 | True | 0 | ROZPOCET
| VV |  | "1.36"9,6*2,1 |  | 20.16 | [12 empty] | VV | 2 | 2 | True | 0 | ROZPOCET
| VV |  | -(0,875*1+0,7*2,1) |  | -2.345 | [12 empty] | VV | 2 | 2 | True | 0 | ROZPOCET
| VV |  | (0,875+1*2)*0,25 |  | 0.719 | [12 empty] | VV | 2 | 2 | True | 0 | ROZPOCET
| VV |  | "1.37"15,9*3,85 |  | 61.215 | [12 empty] | VV | 2 | 2 | True | 0 | ROZPOCET
| VV |  | -(3*2+0,8*2,1) |  | -7.68 | [12 empty] | VV | 2 | 2 | True | 0 | ROZPOCET
| VV |  | (3+2*2)*0,25 |  | 1.75 | [12 empty] | VV | 2 | 2 | True | 0 | ROZPOCET
| VV |  | "1.38"15,3*3,85 |  | 58.905 | [12 empty] | VV | 2 | 2 | True | 0 | ROZPOCET
| VV |  | -(2*2+0,8*2,1) |  | -5.68 | [12 empty] | VV | 2 | 2 | True | 0 | ROZPOCET
| VV |  | 2*3*0,25 |  | 1.5 | [12 empty] | VV | 2 | 2 | True | 0 | ROZPOCET
| VV |  | "1.39,1.50"58,8*3,85 |  | 226.38 | [12 empty] | VV | 2 | 2 | True | 0 | ROZPOCET
| VV |  | -(1,06*1,06+1,52*2,1+0,8*2,1*3+1*2,1+2,75*2,1+1,6*2,1) |  | -20.591 | [12 empty] | VV | 2 | 2 | True | 0 | ROZPOCET
| VV |  | (1,06*3+1+2,1*2+2,75+3,1*2+1,6+2,1*2)*0,25 |  | 5.783 | [12 empty] | VV | 2 | 2 | True | 0 | ROZPOCET
| VV |  | "1.40"15,4*3,85 |  | 59.29 | [12 empty] | VV | 2 | 2 | True | 0 | ROZPOCET
| VV |  | -(1*1+0,8*2,1*2) |  | -4.36 | [12 empty] | VV | 2 | 2 | True | 0 | ROZPOCET
| VV |  | 1*3*0,25 |  | 0.75 | [12 empty] | VV | 2 | 2 | True | 0 | ROZPOCET
| VV |  | "1.41"14*3,85 |  | 53.9 | [12 empty] | VV | 2 | 2 | True | 0 | ROZPOCET
| VV |  | -(0,8*2,1) |  | -1.68 | [12 empty] | VV | 2 | 2 | True | 0 | ROZPOCET
| VV |  | "1.42"7,65*3,85 |  | 29.453 | [12 empty] | VV | 2 | 2 | True | 0 | ROZPOCET
| VV |  | -0,8*2,1 |  | -1.68 | [12 empty] | VV | 2 | 2 | True | 0 | ROZPOCET
| VV |  | "1.43"28,5*3,85 |  | 109.725 | [12 empty] | VV | 2 | 2 | True | 0 | ROZPOCET
| VV |  | -(3*2+0,8*2,1) |  | -7.68 | [12 empty] | VV | 2 | 2 | True | 0 | ROZPOCET
| VV |  | (3+2*2)*0,25 |  | 1.75 | [12 empty] | VV | 2 | 2 | True | 0 | ROZPOCET
| VV |  | "1.44"21,1*3,85 |  | 81.235 | [12 empty] | VV | 2 | 2 | True | 0 | ROZPOCET
| VV |  | -(-0,8*2,1*2+2,3*1) |  | 1.06 | [12 empty] | VV | 2 | 2 | True | 0 | ROZPOCET
| VV |  | (2,3+1*2)*0,25 |  | 1.075 | [12 empty] | VV | 2 | 2 | True | 0 | ROZPOCET
| VV |  | "1.45"43,6*3,85 |  | 167.86 | [12 empty] | VV | 2 | 2 | True | 0 | ROZPOCET
| VV |  | -(1,6*2,1*3+0,9*2,1*2+0,7*2,1+0,8*2,1*2) |  | -18.69 | [12 empty] | VV | 2 | 2 | True | 0 | ROZPOCET
| VV |  | "1.46"19,5*3,85 |  | 75.075 | [12 empty] | VV | 2 | 2 | True | 0 | ROZPOCET
| VV |  | -(1*2*2+0,8*2,1) |  | -5.68 | [12 empty] | VV | 2 | 2 | True | 0 | ROZPOCET
| VV |  | (1+2,1*2)*0,25 |  | 1.3 | [12 empty] | VV | 2 | 2 | True | 0 | ROZPOCET
| VV |  | "1.47"12,3*3,85 |  | 47.355 | [12 empty] | VV | 2 | 2 | True | 0 | ROZPOCET
| VV |  | -(0,9*2,1) |  | -1.89 | [12 empty] | VV | 2 | 2 | True | 0 | ROZPOCET
| VV |  | (0,9+2,1*2)*0,25 |  | 1.275 | [12 empty] | VV | 2 | 2 | True | 0 | ROZPOCET
| VV |  | "1.48"40,5*3,85 |  | 155.925 | [12 empty] | VV | 2 | 2 | True | 0 | ROZPOCET
| VV |  | -(1,6*2,1) |  | -3.36 | [12 empty] | VV | 2 | 2 | True | 0 | ROZPOCET
| VV |  | (1,6+2,1*2)*0,25 |  | 1.45 | [12 empty] | VV | 2 | 2 | True | 0 | ROZPOCET
| VV |  | "1.51"7,2*3,85 |  | 27.72 | [12 empty] | VV | 2 | 2 | True | 0 | ROZPOCET
| VV |  | -0,8*2,1 |  | -1.68 | [12 empty] | VV | 2 | 2 | True | 0 | ROZPOCET
| VV |  | "1.52"14,6*3,85 |  | 56.21 | [12 empty] | VV | 2 | 2 | True | 0 | ROZPOCET
| VV |  | -0,8*2,1 |  | -1.68 | [12 empty] | VV | 2 | 2 | True | 0 | ROZPOCET
| VV |  | "1.53"7,5*3,85 |  | 28.875 | [12 empty] | VV | 2 | 2 | True | 0 | ROZPOCET
| VV |  | -0,9*2,1 |  | -1.89 | [12 empty] | VV | 2 | 2 | True | 0 | ROZPOCET
| VV |  | "1.54"6,7*3,85 |  | 25.795 | [12 empty] | VV | 2 | 2 | True | 0 | ROZPOCET
| VV |  | -0,9*2,1 |  | -1.89 | [12 empty] | VV | 2 | 2 | True | 0 | ROZPOCET
| VV |  | Mezisoučet |  | 2784.195 | [12 empty] | VV | 2 | 3 | True | 0 | ROZPOCET
| VV |  | "2.01"19,6*3,5 |  | 68.6 | [12 empty] | VV | 2 | 2 | True | 0 | ROZPOCET
| VV |  | "2.02"(55,5+2,75+1*4+74,6)*3,5 |  | 478.975 | [12 empty] | VV | 2 | 2 | True | 0 | ROZPOCET
| VV |  | -(2*2,85+0,724*1,8+1,2*2,15+1*0,65*2+1,2*2,15+0,725*1,8+0,725*1,8+1*2,1+1*0,65*2+1,1*2,1+1,1*2,1+1,75*2,85) |  | -29.081 | [12 empty] | VV | 2 | 2 | True | 0 | ROZPOCET
| VV |  | -(1,8*2,225+2,43*2,1+0,7*2,1*2+1,1*2,1+1*0,65*2+1,1*2,1+0,724*2,85+0,724*1,8+1,1*2,1+1,1*2,1+0,724*1,8+1,8*2,25+1,1*2,1+0,65*1*2+1,1*2,1+0,724*1,8) |  | -38.531 | [12 empty] | VV | 2 | 2 | True | 0 | ROZPOCET
| VV |  | -(0,724*1,8+1,1*2,1+1*0,65*2+1,1*2,1+0,724*1,8+0,724*1,8+1,1*2,1+1*0,65*2+1,1*2,1) |  | -15.75 | [12 empty] | VV | 2 | 2 | True | 0 | ROZPOCET
| VV |  | (2+2,85*2+0,724+1,8*2+1,1+2,1*2+1*2+0,65*4+1,1+2,1*2+0,725+1,8*2+0,75+1,8*2+1,1+2,1*2+1*2+0,65*4+1,1+2,1*2)*0,25 |  | 12.775 | [12 empty] | VV | 2 | 2 | True | 0 | ROZPOCET
| VV |  | (1,1+2,1*2+1,75+2,85*2+1,8+2,225*2+1,8+2,25*2+1+2,1*2+0,65*2+1*4+1,1+2,1*2+0,725+1,8*2+0,724+1,8*2+1,1+2,1*2+1*2+0,65*4+1,1+2,1*2+0,724+1,8*2)*0,25 |  | 17.318 | [12 empty] | VV | 2 | 2 | True | 0 | ROZPOCET
| VV |  | (0,724+1,8*2+1,1+2,1*2+1*2+0,65*4+1,1+2,1*2)*0,25 |  | 4.881 | [12 empty] | VV | 2 | 2 | True | 0 | ROZPOCET
| VV |  | "2.03"68,6*3,5 |  | 240.1 | [12 empty] | VV | 2 | 2 | True | 0 | ROZPOCET
| VV |  | -(2,43*2,1+1,1*2,1+0,65*1*2+1,1*2,1+1,6*2,1+0,8*2,1*4+1,1*2,1+0,8*2,1+0,8*2,1+0,9*2,1*2+0,8*2,1*2) |  | -33.913 | [12 empty] | VV | 2 | 2 | True | 0 | ROZPOCET
| VV |  | (1,1+2,1*2+1*2+0,65*4+1,1+2,1*2+1,75+2,85*2+1,6+2,1*2)*0,25 |  | 7.113 | [12 empty] | VV | 2 | 2 | True | 0 | ROZPOCET
| VV |  | "2.04"22,2*3,5 |  | 77.7 | [12 empty] | VV | 2 | 2 | True | 0 | ROZPOCET
| VV |  | -(0,966*2,85+1,2*2,85+1,1*2,1) |  | -8.483 | [12 empty] | VV | 2 | 2 | True | 0 | ROZPOCET
| VV |  | (0,966+2,85*2+1,2+2,85*2+1,1+2,1*2)*0,25 |  | 4.717 | [12 empty] | VV | 2 | 2 | True | 0 | ROZPOCET
| VV |  | "2.05"11,1*3,5 |  | 38.85 | [12 empty] | VV | 2 | 2 | True | 0 | ROZPOCET
| VV |  | -(0,9*2,1+2,25*0,75) |  | -3.578 | [12 empty] | VV | 2 | 2 | True | 0 | ROZPOCET
| VV |  | (0,9+2,1*2+2,25+0,75*2)*0,25 |  | 2.213 | [12 empty] | VV | 2 | 2 | True | 0 | ROZPOCET
| VV |  | "2.06"11,1*3,5 |  | 38.85 | [12 empty] | VV | 2 | 2 | True | 0 | ROZPOCET
| VV |  | -(0,9*2,1+1*0,65*2) |  | -3.19 | [12 empty] | VV | 2 | 2 | True | 0 | ROZPOCET
| VV |  | (0,9+2,1*2+1*2+0,65*4)*0,25 |  | 2.425 | [12 empty] | VV | 2 | 2 | True | 0 | ROZPOCET
| VV |  | "2.07"21,8*3,5 |  | 76.3 | [12 empty] | VV | 2 | 2 | True | 0 | ROZPOCET
| VV |  | -(1,2*2,85+0,966*2,85+1,1*2,1+0,724*1,8) |  | -9.786 | [12 empty] | VV | 2 | 2 | True | 0 | ROZPOCET
| VV |  | (1,2+2,85*2+0,966+2,85*2+1,1+2,1*2+0,724+1,8*2)*0,25 |  | 5.798 | [12 empty] | VV | 2 | 2 | True | 0 | ROZPOCET
| VV |  | "2.08"21,8*3,5 |  | 76.3 | [12 empty] | VV | 2 | 2 | True | 0 | ROZPOCET
| VV |  | -(0,966*2,85+1,2*2,85+0,724*1,8+1,1*2,1) |  | -9.786 | [12 empty] | VV | 2 | 2 | True | 0 | ROZPOCET
| VV |  | (0,966+2,85*2+1,2+2,85*2+0,724+1,8*2+1,1+2,1*2)*0,25 |  | 5.798 | [12 empty] | VV | 2 | 2 | True | 0 | ROZPOCET
| VV |  | "2.09"11,1*3,5 |  | 38.85 | [12 empty] | VV | 2 | 2 | True | 0 | ROZPOCET
| VV |  | -(2,25*0,75+0,9*2,1) |  | -3.578 | [12 empty] | VV | 2 | 2 | True | 0 | ROZPOCET
| VV |  | (2,25+0,75*2+0,9+2,1*2)*0,25 |  | 2.213 | [12 empty] | VV | 2 | 2 | True | 0 | ROZPOCET
| VV |  | "2.10"11,1*3,5 |  | 38.85 | [12 empty] | VV | 2 | 2 | True | 0 | ROZPOCET
| VV |  | -(0,9*2,1+1*0,65*2) |  | -3.19 | [12 empty] | VV | 2 | 2 | True | 0 | ROZPOCET
| VV |  | (0,9+2,1*2+1*2+0,65*4)*0,25 |  | 2.425 | [12 empty] | VV | 2 | 2 | True | 0 | ROZPOCET
| VV |  | "2.11"21,8*3,5 |  | 76.3 | [12 empty] | VV | 2 | 2 | True | 0 | ROZPOCET
| VV |  | -(1,2*2,85+0,966*2,85+1,1*2,1+0,724*1,8+0,9*2,1) |  | -11.676 | [12 empty] | VV | 2 | 2 | True | 0 | ROZPOCET
| VV |  | (0,966+2,85*2+1,2+2,85*2+0,9+2,1*2+1,1+2,1*2+0,724+1,8*2)*0,25 |  | 7.073 | [12 empty] | VV | 2 | 2 | True | 0 | ROZPOCET
| VV |  | "2.12"21,8*3,5 |  | 76.3 | [12 empty] | VV | 2 | 2 | True | 0 | ROZPOCET
| VV |  | -(0,966*2,85+1,2*2,85+0,724*1,8+1,1*2,1+0,9*2,1) |  | -11.676 | [12 empty] | VV | 2 | 2 | True | 0 | ROZPOCET
| VV |  | (0,966+2,85*2+1,2+2,85*2+0,724+1,8*2+1,1+2,1*2+0,9+2,1*2)*0,25 |  | 7.073 | [12 empty] | VV | 2 | 2 | True | 0 | ROZPOCET
| VV |  | "2.13"11,1*3,5 |  | 38.85 | [12 empty] | VV | 2 | 2 | True | 0 | ROZPOCET
| VV |  | -(2,25*0,75+0,9*2,1) |  | -3.578 | [12 empty] | VV | 2 | 2 | True | 0 | ROZPOCET
| VV |  | (2,25+0,75*2+0,9*2,1*2)*0,25 |  | 1.883 | [12 empty] | VV | 2 | 2 | True | 0 | ROZPOCET
| VV |  | "2.14"11,1*3,5 |  | 38.85 | [12 empty] | VV | 2 | 2 | True | 0 | ROZPOCET
| VV |  | -(0,9*2,1+1*0,65*2) |  | -3.19 | [12 empty] | VV | 2 | 2 | True | 0 | ROZPOCET
| VV |  | (0,9+2,1*2+1*2+0,65*4)*0,25 |  | 2.425 | [12 empty] | VV | 2 | 2 | True | 0 | ROZPOCET
| VV |  | "2.15"21,8*3,5 |  | 76.3 | [12 empty] | VV | 2 | 2 | True | 0 | ROZPOCET
| VV |  | -(1,2*2,85+0,966*2,85+1,1*2,1+0,9*2,1) |  | -10.373 | [12 empty] | VV | 2 | 2 | True | 0 | ROZPOCET
| VV |  | (1,2+2,85*2+0,966+2,85*2+1,1+2,1*2+0,9+2,1*2)*0,25 |  | 5.992 | [12 empty] | VV | 2 | 2 | True | 0 | ROZPOCET
| VV |  | "2.16"22,4*3,5 |  | 78.4 | [12 empty] | VV | 2 | 2 | True | 0 | ROZPOCET
| VV |  | -(0,724*1,8+1,1*2,1+0,9*2,1+1,2*2,85*0,966*2,85) |  | -14.919 | [12 empty] | VV | 2 | 2 | True | 0 | ROZPOCET
| VV |  | (0,724+1,8*2+1,1+2,1*2+0,9+2,*2+1,2+2,85*2+0,966+2,85*2)*0,25 |  | 7.023 | [12 empty] | VV | 2 | 2 | True | 0 | ROZPOCET
| VV |  | "2.17"11,6*3,5 |  | 40.6 | [12 empty] | VV | 2 | 2 | True | 0 | ROZPOCET
| VV |  | -(2,25*0,75+0,9*2,1) |  | -3.578 | [12 empty] | VV | 2 | 2 | True | 0 | ROZPOCET
| VV |  | (2,25+0,75*2+0,9+2,1*2)*0,25 |  | 2.213 | [12 empty] | VV | 2 | 2 | True | 0 | ROZPOCET
| VV |  | "2.18"11,1*3,5 |  | 38.85 | [12 empty] | VV | 2 | 2 | True | 0 | ROZPOCET
| VV |  | -(0,9*2,1+1*0,65*2) |  | -3.19 | [12 empty] | VV | 2 | 2 | True | 0 | ROZPOCET
| VV |  | (0,9+2,1*2+1*2+0,65*4)*0,25 |  | 2.425 | [12 empty] | VV | 2 | 2 | True | 0 | ROZPOCET
| VV |  | "2.19"21,8*3,5 |  | 76.3 | [12 empty] | VV | 2 | 2 | True | 0 | ROZPOCET
| VV |  | -(1,1*2,1+0,75*1,8+1,2*2,85+0,966*2,85) |  | -9.833 | [12 empty] | VV | 2 | 2 | True | 0 | ROZPOCET
| VV |  | (1,1+2,1*2+0,75+1,8*2+1,2+2,85*2+0,966+2,85*2)*0,25 |  | 5.804 | [12 empty] | VV | 2 | 2 | True | 0 | ROZPOCET
| VV |  | "2.20"21,8*3,5 |  | 76.3 | [12 empty] | VV | 2 | 2 | True | 0 | ROZPOCET
| VV |  | -(1,2*2,85+0,966*2,85+1,1*2,1+0,724*1,8+0,9*2,1) |  | -11.676 | [12 empty] | VV | 2 | 2 | True | 0 | ROZPOCET
| VV |  | (1,2+2,85*2+0,966+2,85*2+1,1+2,1*2+0,724+1,8*2)*0,25 |  | 5.798 | [12 empty] | VV | 2 | 2 | True | 0 | ROZPOCET
| VV |  | "2.21"11,025*3,5 |  | 38.588 | [12 empty] | VV | 2 | 2 | True | 0 | ROZPOCET
| VV |  | -(0,9*2,1+2,2*0,75) |  | -3.54 | [12 empty] | VV | 2 | 2 | True | 0 | ROZPOCET
| VV |  | (0,9+2,1*2+2,25+0,75*2)*0,25 |  | 2.213 | [12 empty] | VV | 2 | 2 | True | 0 | ROZPOCET
| VV |  | "2.22"11,1*3,5 |  | 38.85 | [12 empty] | VV | 2 | 2 | True | 0 | ROZPOCET
| VV |  | -(0,9*2,1+1*0,65*2) |  | -3.19 | [12 empty] | VV | 2 | 2 | True | 0 | ROZPOCET
| VV |  | (0,9+2,1*2+1*2+0,65*4)*0,25 |  | 2.425 | [12 empty] | VV | 2 | 2 | True | 0 | ROZPOCET
| VV |  | "2.23"21,2*3,5 |  | 74.2 | [12 empty] | VV | 2 | 2 | True | 0 | ROZPOCET
| VV |  | -(1,1*2,1+0,9*2,1+0,966*2,85+1,2*2,85) |  | -10.373 | [12 empty] | VV | 2 | 2 | True | 0 | ROZPOCET
| VV |  | (1,1+2,1*2+0,9+2,1*2+0,966+2,85*2+1,2+2,85*2)*0,25 |  | 5.992 | [12 empty] | VV | 2 | 2 | True | 0 | ROZPOCET
| VV |  | "2.24"21,2*3,5 |  | 74.2 | [12 empty] | VV | 2 | 2 | True | 0 | ROZPOCET
| VV |  | -(1,1*2,1+0,9*2,1+1,2*2,85+0,966*2,85) |  | -10.373 | [12 empty] | VV | 2 | 2 | True | 0 | ROZPOCET
| VV |  | (1,1+2,1*2+0,9*2,1*2+1,2+2,85*2+0,966+2,1*2)*0,25 |  | 5.287 | [12 empty] | VV | 2 | 2 | True | 0 | ROZPOCET
| VV |  | "2.25"11,6*3,5 |  | 40.6 | [12 empty] | VV | 2 | 2 | True | 0 | ROZPOCET
| VV |  | -(2,25*0,75+0,9*2,1) |  | -3.578 | [12 empty] | VV | 2 | 2 | True | 0 | ROZPOCET
| VV |  | (0,9+2,1*2+2,25+0,75*2)*0,25 |  | 2.213 | [12 empty] | VV | 2 | 2 | True | 0 | ROZPOCET
| VV |  | "2.26"11,075*3,5 |  | 38.763 | [12 empty] | VV | 2 | 2 | True | 0 | ROZPOCET
| VV |  | -(1*0,65*2+0,9*2,1) |  | -3.19 | [12 empty] | VV | 2 | 2 | True | 0 | ROZPOCET
| VV |  | (1*2+0,65*4+0,9+2,1*2)*0,25 |  | 2.425 | [12 empty] | VV | 2 | 2 | True | 0 | ROZPOCET
| VV |  | "2.27"21,7*3,5 |  | 75.95 | [12 empty] | VV | 2 | 2 | True | 0 | ROZPOCET
| VV |  | -(1,1*2,1+0,9*2,1+1,2*2,85+0,966*2,85) |  | -10.373 | [12 empty] | VV | 2 | 2 | True | 0 | ROZPOCET
| VV |  | (1,1+2,1*2+0,9+2,1*2+1,2+2,85*2+0,966+2,85*2)*0,25 |  | 5.992 | [12 empty] | VV | 2 | 2 | True | 0 | ROZPOCET
| VV |  | "2.28"4,5*3,5 |  | 15.75 | [12 empty] | VV | 2 | 2 | True | 0 | ROZPOCET
| VV |  | -0,7*2,1 |  | -1.47 | [12 empty] | VV | 2 | 2 | True | 0 | ROZPOCET
| VV |  | "2.29"1,7*3,5-0,7*2,1 |  | 4.48 | [12 empty] | VV | 2 | 2 | True | 0 | ROZPOCET
| VV |  | "2.30"2,925*3,5*2 |  | 20.475 | [12 empty] | VV | 2 | 2 | True | 0 | ROZPOCET
| VV |  | -(1*2+0,8*2,1) |  | -3.68 | [12 empty] | VV | 2 | 2 | True | 0 | ROZPOCET
| VV |  | (1+2*2)*0,25 |  | 1.25 | [12 empty] | VV | 2 | 2 | True | 0 | ROZPOCET
| VV |  | "2.31"2,875*3,5 |  | 10.063 | [12 empty] | VV | 2 | 2 | True | 0 | ROZPOCET
| VV |  | -(1*2+0,9*2,1) |  | -3.89 | [12 empty] | VV | 2 | 2 | True | 0 | ROZPOCET
| VV |  | (1+2*2)*0,25 |  | 1.25 | [12 empty] | VV | 2 | 2 | True | 0 | ROZPOCET
| VV |  | "2.32"2,875*3,5 |  | 10.063 | [12 empty] | VV | 2 | 2 | True | 0 | ROZPOCET
| VV |  | -(0,9*2,1+1*2) |  | -3.89 | [12 empty] | VV | 2 | 2 | True | 0 | ROZPOCET
| VV |  | (1+2*2)*0,25 |  | 1.25 | [12 empty] | VV | 2 | 2 | True | 0 | ROZPOCET
| VV |  | "2.33"3,05*3,5 |  | 10.675 | [12 empty] | VV | 2 | 2 | True | 0 | ROZPOCET
| VV |  | -1*2 |  | -2 | [12 empty] | VV | 2 | 2 | True | 0 | ROZPOCET
| VV |  | (1+2*2)*0,25 |  | 1.25 | [12 empty] | VV | 2 | 2 | True | 0 | ROZPOCET
| VV |  | "2.34"3*3,5 |  | 10.5 | [12 empty] | VV | 2 | 2 | True | 0 | ROZPOCET
| VV |  | -0,8*2,1 |  | -1.68 | [12 empty] | VV | 2 | 2 | True | 0 | ROZPOCET
| VV |  | "2.35"3,1*3,5 |  | 10.85 | [12 empty] | VV | 2 | 2 | True | 0 | ROZPOCET
| VV |  | -1*2 |  | -2 | [12 empty] | VV | 2 | 2 | True | 0 | ROZPOCET
| VV |  | (1+2*2)*0,25 |  | 1.25 | [12 empty] | VV | 2 | 2 | True | 0 | ROZPOCET
| VV |  | "2.36"2,875*3,5 |  | 10.063 | [12 empty] | VV | 2 | 2 | True | 0 | ROZPOCET
| VV |  | "2.38"(1,6+7,825)*3,5 |  | 32.988 | [12 empty] | VV | 2 | 2 | True | 0 | ROZPOCET
| VV |  | -0,8*2,1 |  | -1.68 | [12 empty] | VV | 2 | 2 | True | 0 | ROZPOCET
| VV |  | "2.39"18,5*3,5 |  | 64.75 | [12 empty] | VV | 2 | 2 | True | 0 | ROZPOCET
| VV |  | -(1,75*2+1,1*2,1) |  | -5.81 | [12 empty] | VV | 2 | 2 | True | 0 | ROZPOCET
| VV |  | (1,75+2*2)*0,25 |  | 1.438 | [12 empty] | VV | 2 | 2 | True | 0 | ROZPOCET
| VV |  | "2.40"14,535*3,5 |  | 50.873 | [12 empty] | VV | 2 | 2 | True | 0 | ROZPOCET
| VV |  | -0,8*2,1 |  | -1.68 | [12 empty] | VV | 2 | 2 | True | 0 | ROZPOCET
| VV |  | "2.41"2,95*3,5*2 |  | 20.65 | [12 empty] | VV | 2 | 2 | True | 0 | ROZPOCET
| VV |  | -0,8*2,1 |  | -1.68 | [12 empty] | VV | 2 | 2 | True | 0 | ROZPOCET
| VV |  | "2.43"28,3*3,5 |  | 99.05 | [12 empty] | VV | 2 | 2 | True | 0 | ROZPOCET
| VV |  | -(1,6*2,1+1,25*2,525) |  | -6.516 | [12 empty] | VV | 2 | 2 | True | 0 | ROZPOCET
| VV |  | (1,6+2,1*2+1,25+2,525*2)*0,25 |  | 3.025 | [12 empty] | VV | 2 | 2 | True | 0 | ROZPOCET
| VV |  | "2.44"5,07*3,5 |  | 17.745 | [12 empty] | VV | 2 | 2 | True | 0 | ROZPOCET
| VV |  | -0,8*2,1 |  | -1.68 | [12 empty] | VV | 2 | 2 | True | 0 | ROZPOCET
| VV |  | "2.45"21,9*3,5 |  | 76.65 | [12 empty] | VV | 2 | 2 | True | 0 | ROZPOCET
| VV |  | -(1,1*2,1+0,724*1,8+0,966*2,85+1,2*2,85) |  | -9.786 | [12 empty] | VV | 2 | 2 | True | 0 | ROZPOCET
| VV |  | (1,1+2,1*2+0,724+1,8*2+0,966+2,85*+1,2+2,85*2)*0,25 |  | 4.928 | [12 empty] | VV | 2 | 2 | True | 0 | ROZPOCET
| VV |  | "2.46"11,1*3,5 |  | 38.85 | [12 empty] | VV | 2 | 2 | True | 0 | ROZPOCET
| VV |  | -(0,9*2,1+1*0,65*2) |  | -3.19 | [12 empty] | VV | 2 | 2 | True | 0 | ROZPOCET
| VV |  | (1*2+0,65*4+0,9+2,1*2)*0,25 |  | 2.425 | [12 empty] | VV | 2 | 2 | True | 0 | ROZPOCET
| VV |  | "2.47"11,6*3,5 |  | 40.6 | [12 empty] | VV | 2 | 2 | True | 0 | ROZPOCET
| VV |  | -(0,9*2,1+2,25*0,75) |  | -3.578 | [12 empty] | VV | 2 | 2 | True | 0 | ROZPOCET
| VV |  | (0,9+2,1*2+2,25+0,75*2)*0,25 |  | 2.213 | [12 empty] | VV | 2 | 2 | True | 0 | ROZPOCET
| VV |  | "2.48"21,8*3,5 |  | 76.3 | [12 empty] | VV | 2 | 2 | True | 0 | ROZPOCET
| VV |  | -(1,2*2,85+0,966*2,85+0,9*2,1+1,1*2,1+0,724*1,8) |  | -11.676 | [12 empty] | VV | 2 | 2 | True | 0 | ROZPOCET
| VV |  | (1,2+2,85*2+0,966+2,85*2+0,9+2,1*2+1,1+2,1*2+0,724+1,8*2)*0,25 |  | 7.073 | [12 empty] | VV | 2 | 2 | True | 0 | ROZPOCET
| VV |  | "2.49"21,805*3,5 |  | 76.318 | [12 empty] | VV | 2 | 2 | True | 0 | ROZPOCET
| VV |  | -(0,966*2,85+1,2*2,85+0,9*2,1+1,1*2,1+0,724*1,8) |  | -11.676 | [12 empty] | VV | 2 | 2 | True | 0 | ROZPOCET
| VV |  | (0,966+2,85*2+1,2+2,85*2+0,9+2,1*2+1,1+2,1*2+0,724+1,8*2)*0,25 |  | 7.073 | [12 empty] | VV | 2 | 2 | True | 0 | ROZPOCET
| VV |  | "2.50"11,2*3,5 |  | 39.2 | [12 empty] | VV | 2 | 2 | True | 0 | ROZPOCET
| VV |  | -(0,9*2,1+1*0,65*2) |  | -3.19 | [12 empty] | VV | 2 | 2 | True | 0 | ROZPOCET
| VV |  | (0,9+2,1*2+1*2+0,65*4)*0,25 |  | 2.425 | [12 empty] | VV | 2 | 2 | True | 0 | ROZPOCET
| VV |  | "2.51"11,6*3,5 |  | 40.6 | [12 empty] | VV | 2 | 2 | True | 0 | ROZPOCET
| VV |  | -(0,9*2,1+2,25*0,75) |  | -3.578 | [12 empty] | VV | 2 | 2 | True | 0 | ROZPOCET
| VV |  | (0,9+2,1*2+2,25+0,75*2)*0,25 |  | 2.213 | [12 empty] | VV | 2 | 2 | True | 0 | ROZPOCET
| VV |  | "2.52"21,2*3,5 |  | 74.2 | [12 empty] | VV | 2 | 2 | True | 0 | ROZPOCET
| VV |  | -(1,2*2,85+0,966*2,85+1,1*2,1+0,724*1,8+0,9*2,1) |  | -11.676 | [12 empty] | VV | 2 | 2 | True | 0 | ROZPOCET
| VV |  | (1,2+2,85*2+0,966+2,85*2+1,1+2,1*2+0,724+1,8*2+0,9+2,1*2)*0,25 |  | 7.073 | [12 empty] | VV | 2 | 2 | True | 0 | ROZPOCET
| VV |  | "2.53"24,7*3,5 |  | 86.45 | [12 empty] | VV | 2 | 2 | True | 0 | ROZPOCET
| VV |  | -(0,966*2,85+1,2*2,85+0,9*2,1+1,1*2,1+0,724*1,8) |  | -11.676 | [12 empty] | VV | 2 | 2 | True | 0 | ROZPOCET
| VV |  | (0,966+2,85*2+1,2+2,85*2+0,9+2,1*2+1,1+2,1*2+0,724+1,8*2)*0,25 |  | 7.073 | [12 empty] | VV | 2 | 2 | True | 0 | ROZPOCET
| VV |  | "2.54"10,84*3,5 |  | 37.94 | [12 empty] | VV | 2 | 2 | True | 0 | ROZPOCET
| VV |  | -(0,9*2,1) |  | -1.89 | [12 empty] | VV | 2 | 2 | True | 0 | ROZPOCET
| VV |  | "2.55"9,4*3,5 |  | 32.9 | [12 empty] | VV | 2 | 2 | True | 0 | ROZPOCET
| VV |  | -0,8*2,1 |  | -1.68 | [12 empty] | VV | 2 | 2 | True | 0 | ROZPOCET
| VV |  | Mezisoučet |  | 2977.276 | [12 empty] | VV | 2 | 3 | True | 0 | ROZPOCET
| VV |  | "3.01"19,6*3,65 |  | 71.54 | [12 empty] | VV | 2 | 2 | True | 0 | ROZPOCET
| VV |  | "3.02"(55,5+2,75+1*4+74,6)*3,65 |  | 499.503 | [12 empty] | VV | 2 | 2 | True | 0 | ROZPOCET
| VV |  | -(2*2,85+0,724*1,8+1,2*2,15+1*0,65*2+1,2*2,15+0,725*1,8+0,725*1,8+1*2,1+1*0,65*2+1,1*2,1+1,1*2,1+1,75*2,85) |  | -29.081 | [12 empty] | VV | 2 | 2 | True | 0 | ROZPOCET
| VV |  | -(1,8*2,225+2,43*2,1+0,7*2,1*2+1,1*2,1+1*0,65*2+1,1*2,1+0,724*2,85+0,724*1,8+1,1*2,1+1,1*2,1+0,724*1,8+1,8*2,25+1,1*2,1+0,65*1*2+1,1*2,1+0,724*1,8) |  | -38.531 | [12 empty] | VV | 2 | 2 | True | 0 | ROZPOCET
| VV |  | -(0,724*1,8+1,1*2,1+1*0,65*2+1,1*2,1+0,724*1,8+0,724*1,8+1,1*2,1+1*0,65*2+1,1*2,1) |  | -15.75 | [12 empty] | VV | 2 | 2 | True | 0 | ROZPOCET
| VV |  | (2+2,85*2+0,724+1,8*2+1,1+2,1*2+1*2+0,65*4+1,1+2,1*2+0,725+1,8*2+0,75+1,8*2+1,1+2,1*2+1*2+0,65*4+1,1+2,1*2)*0,25 |  | 12.775 | [12 empty] | VV | 2 | 2 | True | 0 | ROZPOCET
| VV |  | (1,1+2,1*2+1,75+2,85*2+1,8+2,225*2+1,8+2,25*2+1+2,1*2+0,65*2+1*4+1,1+2,1*2+0,725+1,8*2+0,724+1,8*2+1,1+2,1*2+1*2+0,65*4+1,1+2,1*2+0,724+1,8*2)*0,25 |  | 17.318 | [12 empty] | VV | 2 | 2 | True | 0 | ROZPOCET
| VV |  | (0,724+1,8*2+1,1+2,1*2+1*2+0,65*4+1,1+2,1*2)*0,25 |  | 4.881 | [12 empty] | VV | 2 | 2 | True | 0 | ROZPOCET
| VV |  | "3.03"68,6*3,65 |  | 250.39 | [12 empty] | VV | 2 | 2 | True | 0 | ROZPOCET
| VV |  | -(2,43*2,1+1,1*2,1+0,65*1*2+1,1*2,1+1,6*2,1+0,8*2,1*4+1,1*2,1+0,8*2,1+0,8*2,1+0,9*2,1*2+0,8*2,1*2) |  | -33.913 | [12 empty] | VV | 2 | 2 | True | 0 | ROZPOCET
| VV |  | (1,1+2,1*2+1*2+0,65*4+1,1+2,1*2+1,75+2,85*2+1,6+2,1*2)*0,25 |  | 7.113 | [12 empty] | VV | 2 | 2 | True | 0 | ROZPOCET
| VV |  | "3.04"22,2*3,65 |  | 81.03 | [12 empty] | VV | 2 | 2 | True | 0 | ROZPOCET
| VV |  | -(0,966*2,85+1,2*2,85+1,1*2,1) |  | -8.483 | [12 empty] | VV | 2 | 2 | True | 0 | ROZPOCET
| VV |  | (0,966+2,85*2+1,2+2,85*2+1,1+2,1*2)*0,25 |  | 4.717 | [12 empty] | VV | 2 | 2 | True | 0 | ROZPOCET
| VV |  | "3.05"11,1*3,65 |  | 40.515 | [12 empty] | VV | 2 | 2 | True | 0 | ROZPOCET
| VV |  | -(0,9*2,1+2,25*0,75) |  | -3.578 | [12 empty] | VV | 2 | 2 | True | 0 | ROZPOCET
| VV |  | (0,9+2,1*2+2,25+0,75*2)*0,25 |  | 2.213 | [12 empty] | VV | 2 | 2 | True | 0 | ROZPOCET
| VV |  | "3.06"11,1*3,65 |  | 40.515 | [12 empty] | VV | 2 | 2 | True | 0 | ROZPOCET
| VV |  | -(0,9*2,1+1*0,65*2) |  | -3.19 | [12 empty] | VV | 2 | 2 | True | 0 | ROZPOCET
| VV |  | (0,9+2,1*2+1*2+0,65*4)*0,25 |  | 2.425 | [12 empty] | VV | 2 | 2 | True | 0 | ROZPOCET
| VV |  | "3.07"21,8*3,65 |  | 79.57 | [12 empty] | VV | 2 | 2 | True | 0 | ROZPOCET
| VV |  | -(1,2*2,85+0,966*2,85+1,1*2,1+0,724*1,8) |  | -9.786 | [12 empty] | VV | 2 | 2 | True | 0 | ROZPOCET
| VV |  | (1,2+2,85*2+0,966+2,85*2+1,1+2,1*2+0,724+1,8*2)*0,25 |  | 5.798 | [12 empty] | VV | 2 | 2 | True | 0 | ROZPOCET
| VV |  | "3.08"21,8*3,65 |  | 79.57 | [12 empty] | VV | 2 | 2 | True | 0 | ROZPOCET
| VV |  | -(0,966*2,85+1,2*2,85+0,724*1,8+1,1*2,1) |  | -9.786 | [12 empty] | VV | 2 | 2 | True | 0 | ROZPOCET
| VV |  | (0,966+2,85*2+1,2+2,85*2+0,724+1,8*2+1,1+2,1*2)*0,25 |  | 5.798 | [12 empty] | VV | 2 | 2 | True | 0 | ROZPOCET
| VV |  | "3.09"11,1*3,65 |  | 40.515 | [12 empty] | VV | 2 | 2 | True | 0 | ROZPOCET
| VV |  | -(2,25*0,75+0,9*2,1) |  | -3.578 | [12 empty] | VV | 2 | 2 | True | 0 | ROZPOCET
| VV |  | (2,25+0,75*2+0,9+2,1*2)*0,25 |  | 2.213 | [12 empty] | VV | 2 | 2 | True | 0 | ROZPOCET
| VV |  | "3.10"11,1*3,65 |  | 40.515 | [12 empty] | VV | 2 | 2 | True | 0 | ROZPOCET
| VV |  | -(0,9*2,1+1*0,65*2) |  | -3.19 | [12 empty] | VV | 2 | 2 | True | 0 | ROZPOCET
| VV |  | (0,9+2,1*2+1*2+0,65*4)*0,25 |  | 2.425 | [12 empty] | VV | 2 | 2 | True | 0 | ROZPOCET
| VV |  | "3.11"21,8*3,65 |  | 79.57 | [12 empty] | VV | 2 | 2 | True | 0 | ROZPOCET
| VV |  | -(1,2*2,85+0,966*2,85+1,1*2,1+0,724*1,8+0,9*2,1) |  | -11.676 | [12 empty] | VV | 2 | 2 | True | 0 | ROZPOCET
| VV |  | (0,966+2,85*2+1,2+2,85*2+0,9+2,1*2+1,1+2,1*2+0,724+1,8*2)*0,25 |  | 7.073 | [12 empty] | VV | 2 | 2 | True | 0 | ROZPOCET
| VV |  | "3.12"21,8*3,65 |  | 79.57 | [12 empty] | VV | 2 | 2 | True | 0 | ROZPOCET
| VV |  | -(0,966*2,85+1,2*2,85+0,724*1,8+1,1*2,1+0,9*2,1) |  | -11.676 | [12 empty] | VV | 2 | 2 | True | 0 | ROZPOCET
| VV |  | (0,966+2,85*2+1,2+2,85*2+0,724+1,8*2+1,1+2,1*2+0,9+2,1*2)*0,25 |  | 7.073 | [12 empty] | VV | 2 | 2 | True | 0 | ROZPOCET
| VV |  | "3.13"11,1*3,65 |  | 40.515 | [12 empty] | VV | 2 | 2 | True | 0 | ROZPOCET
| VV |  | -(2,25*0,75+0,9*2,1) |  | -3.578 | [12 empty] | VV | 2 | 2 | True | 0 | ROZPOCET
| VV |  | (2,25+0,75*2+0,9*2,1*2)*0,25 |  | 1.883 | [12 empty] | VV | 2 | 2 | True | 0 | ROZPOCET
| VV |  | "3.14"11,1*3,65 |  | 40.515 | [12 empty] | VV | 2 | 2 | True | 0 | ROZPOCET
| VV |  | -(0,9*2,1+1*0,65*2) |  | -3.19 | [12 empty] | VV | 2 | 2 | True | 0 | ROZPOCET
| VV |  | (0,9+2,1*2+1*2+0,65*4)*0,25 |  | 2.425 | [12 empty] | VV | 2 | 2 | True | 0 | ROZPOCET
| VV |  | "3.15"21,8*3,65 |  | 79.57 | [12 empty] | VV | 2 | 2 | True | 0 | ROZPOCET
| VV |  | -(1,2*2,85+0,966*2,85+1,1*2,1+0,9*2,1) |  | -10.373 | [12 empty] | VV | 2 | 2 | True | 0 | ROZPOCET
| VV |  | (1,2+2,85*2+0,966+2,85*2+1,1+2,1*2+0,9+2,1*2)*0,25 |  | 5.992 | [12 empty] | VV | 2 | 2 | True | 0 | ROZPOCET
| VV |  | "3.16"22,4*3,65 |  | 81.76 | [12 empty] | VV | 2 | 2 | True | 0 | ROZPOCET
| VV |  | -(0,724*1,8+1,1*2,1+0,9*2,1+1,2*2,85*0,966*2,85) |  | -14.919 | [12 empty] | VV | 2 | 2 | True | 0 | ROZPOCET
| VV |  | (0,724+1,8*2+1,1+2,1*2+0,9+2,*2+1,2+2,85*2+0,966+2,85*2)*0,25 |  | 7.023 | [12 empty] | VV | 2 | 2 | True | 0 | ROZPOCET
| VV |  | "3.17"11,6*3,65 |  | 42.34 | [12 empty] | VV | 2 | 2 | True | 0 | ROZPOCET
| VV |  | -(2,25*0,75+0,9*2,1) |  | -3.578 | [12 empty] | VV | 2 | 2 | True | 0 | ROZPOCET
| VV |  | (2,25+0,75*2+0,9+2,1*2)*0,25 |  | 2.213 | [12 empty] | VV | 2 | 2 | True | 0 | ROZPOCET
| VV |  | "3.18"11,1*3,65 |  | 40.515 | [12 empty] | VV | 2 | 2 | True | 0 | ROZPOCET
| VV |  | -(0,9*2,1+1*0,65*2) |  | -3.19 | [12 empty] | VV | 2 | 2 | True | 0 | ROZPOCET
| VV |  | (0,9+2,1*2+1*2+0,65*4)*0,25 |  | 2.425 | [12 empty] | VV | 2 | 2 | True | 0 | ROZPOCET
| VV |  | "3.19"21,8*3,65 |  | 79.57 | [12 empty] | VV | 2 | 2 | True | 0 | ROZPOCET
| VV |  | -(1,1*2,1+0,75*1,8+1,2*2,85+0,966*2,85) |  | -9.833 | [12 empty] | VV | 2 | 2 | True | 0 | ROZPOCET
| VV |  | (1,1+2,1*2+0,75+1,8*2+1,2+2,85*2+0,966+2,85*2)*0,25 |  | 5.804 | [12 empty] | VV | 2 | 2 | True | 0 | ROZPOCET
| VV |  | "3.20"21,8*3,65 |  | 79.57 | [12 empty] | VV | 2 | 2 | True | 0 | ROZPOCET
| VV |  | -(1,2*2,85+0,966*2,85+1,1*2,1+0,724*1,8+0,9*2,1) |  | -11.676 | [12 empty] | VV | 2 | 2 | True | 0 | ROZPOCET
| VV |  | (1,2+2,85*2+0,966+2,85*2+1,1+2,1*2+0,724+1,8*2)*0,25 |  | 5.798 | [12 empty] | VV | 2 | 2 | True | 0 | ROZPOCET
| VV |  | "3.21"11,025*3,65 |  | 40.241 | [12 empty] | VV | 2 | 2 | True | 0 | ROZPOCET
| VV |  | -(0,9*2,1+2,2*0,75) |  | -3.54 | [12 empty] | VV | 2 | 2 | True | 0 | ROZPOCET
| VV |  | (0,9+2,1*2+2,25+0,75*2)*0,25 |  | 2.213 | [12 empty] | VV | 2 | 2 | True | 0 | ROZPOCET
| VV |  | "3.22"11,1*3,65 |  | 40.515 | [12 empty] | VV | 2 | 2 | True | 0 | ROZPOCET
| VV |  | -(0,9*2,1+1*0,65*2) |  | -3.19 | [12 empty] | VV | 2 | 2 | True | 0 | ROZPOCET
| VV |  | (0,9+2,1*2+1*2+0,65*4)*0,25 |  | 2.425 | [12 empty] | VV | 2 | 2 | True | 0 | ROZPOCET
| VV |  | "3.23"21,2*3,65 |  | 77.38 | [12 empty] | VV | 2 | 2 | True | 0 | ROZPOCET
| VV |  | -(1,1*2,1+0,9*2,1+0,966*2,85+1,2*2,85) |  | -10.373 | [12 empty] | VV | 2 | 2 | True | 0 | ROZPOCET
| VV |  | (1,1+2,1*2+0,9+2,1*2+0,966+2,85*2+1,2+2,85*2)*0,25 |  | 5.992 | [12 empty] | VV | 2 | 2 | True | 0 | ROZPOCET
| VV |  | "3.24"21,2*3,65 |  | 77.38 | [12 empty] | VV | 2 | 2 | True | 0 | ROZPOCET
| VV |  | -(1,1*2,1+0,9*2,1+1,2*2,85+0,966*2,85) |  | -10.373 | [12 empty] | VV | 2 | 2 | True | 0 | ROZPOCET
| VV |  | (1,1+2,1*2+0,9*2,1*2+1,2+2,85*2+0,966+2,1*2)*0,25 |  | 5.287 | [12 empty] | VV | 2 | 2 | True | 0 | ROZPOCET
| VV |  | "3.25"11,6*3,65 |  | 42.34 | [12 empty] | VV | 2 | 2 | True | 0 | ROZPOCET
| VV |  | -(2,25*0,75+0,9*2,1) |  | -3.578 | [12 empty] | VV | 2 | 2 | True | 0 | ROZPOCET
| VV |  | (0,9+2,1*2+2,25+0,75*2)*0,25 |  | 2.213 | [12 empty] | VV | 2 | 2 | True | 0 | ROZPOCET
| VV |  | "3.26"11,075*3,65 |  | 40.424 | [12 empty] | VV | 2 | 2 | True | 0 | ROZPOCET
| VV |  | -(1*0,65*2+0,9*2,1) |  | -3.19 | [12 empty] | VV | 2 | 2 | True | 0 | ROZPOCET
| VV |  | (1*2+0,65*4+0,9+2,1*2)*0,25 |  | 2.425 | [12 empty] | VV | 2 | 2 | True | 0 | ROZPOCET
| VV |  | "3.27"21,7*3,65 |  | 79.205 | [12 empty] | VV | 2 | 2 | True | 0 | ROZPOCET
| VV |  | -(1,1*2,1+0,9*2,1+1,2*2,85+0,966*2,85) |  | -10.373 | [12 empty] | VV | 2 | 2 | True | 0 | ROZPOCET
| VV |  | (1,1+2,1*2+0,9+2,1*2+1,2+2,85*2+0,966+2,85*2)*0,25 |  | 5.992 | [12 empty] | VV | 2 | 2 | True | 0 | ROZPOCET
| VV |  | "3.28"4,5*3,65 |  | 16.425 | [12 empty] | VV | 2 | 2 | True | 0 | ROZPOCET
| VV |  | -0,7*2,1 |  | -1.47 | [12 empty] | VV | 2 | 2 | True | 0 | ROZPOCET
| VV |  | "3.29"1,7*3,5-0,7*2,1 |  | 4.48 | [12 empty] | VV | 2 | 2 | True | 0 | ROZPOCET
| VV |  | "3.30"2,925*3,65*2 |  | 21.353 | [12 empty] | VV | 2 | 2 | True | 0 | ROZPOCET
| VV |  | -(1*2+0,8*2,1) |  | -3.68 | [12 empty] | VV | 2 | 2 | True | 0 | ROZPOCET
| VV |  | (1+2*2)*0,25 |  | 1.25 | [12 empty] | VV | 2 | 2 | True | 0 | ROZPOCET
| VV |  | "3.31"2,875*3,65 |  | 10.494 | [12 empty] | VV | 2 | 2 | True | 0 | ROZPOCET
| VV |  | -(1*2+0,9*2,1) |  | -3.89 | [12 empty] | VV | 2 | 2 | True | 0 | ROZPOCET
| VV |  | (1+2*2)*0,25 |  | 1.25 | [12 empty] | VV | 2 | 2 | True | 0 | ROZPOCET
| VV |  | "3.32"2,875*3,65 |  | 10.494 | [12 empty] | VV | 2 | 2 | True | 0 | ROZPOCET
| VV |  | -(0,9*2,1+1*2) |  | -3.89 | [12 empty] | VV | 2 | 2 | True | 0 | ROZPOCET
| VV |  | (1+2*2)*0,25 |  | 1.25 | [12 empty] | VV | 2 | 2 | True | 0 | ROZPOCET
| VV |  | "3.33"3,05*3,65 |  | 11.133 | [12 empty] | VV | 2 | 2 | True | 0 | ROZPOCET
| VV |  | -1*2 |  | -2 | [12 empty] | VV | 2 | 2 | True | 0 | ROZPOCET
| VV |  | (1+2*2)*0,25 |  | 1.25 | [12 empty] | VV | 2 | 2 | True | 0 | ROZPOCET
| VV |  | "3.34"3*3,65 |  | 10.95 | [12 empty] | VV | 2 | 2 | True | 0 | ROZPOCET
| VV |  | -0,8*2,1 |  | -1.68 | [12 empty] | VV | 2 | 2 | True | 0 | ROZPOCET
| VV |  | "3.35"3,1*3,65 |  | 11.315 | [12 empty] | VV | 2 | 2 | True | 0 | ROZPOCET
| VV |  | -1*2 |  | -2 | [12 empty] | VV | 2 | 2 | True | 0 | ROZPOCET
| VV |  | (1+2*2)*0,25 |  | 1.25 | [12 empty] | VV | 2 | 2 | True | 0 | ROZPOCET
| VV |  | "3.36"2,875*3,65 |  | 10.494 | [12 empty] | VV | 2 | 2 | True | 0 | ROZPOCET
| VV |  | "3.38"(1,6+7,825)*3,65 |  | 34.401 | [12 empty] | VV | 2 | 2 | True | 0 | ROZPOCET
| VV |  | -0,8*2,1 |  | -1.68 | [12 empty] | VV | 2 | 2 | True | 0 | ROZPOCET
| VV |  | "3.39"18,5*3,65 |  | 67.525 | [12 empty] | VV | 2 | 2 | True | 0 | ROZPOCET
| VV |  | -(1,75*2+1,1*2,1) |  | -5.81 | [12 empty] | VV | 2 | 2 | True | 0 | ROZPOCET
| VV |  | (1,75+2*2)*0,25 |  | 1.438 | [12 empty] | VV | 2 | 2 | True | 0 | ROZPOCET
| VV |  | "3.40"14,535*3,65 |  | 53.053 | [12 empty] | VV | 2 | 2 | True | 0 | ROZPOCET
| VV |  | -0,8*2,1 |  | -1.68 | [12 empty] | VV | 2 | 2 | True | 0 | ROZPOCET
| VV |  | "3.41"2,95*3,65*2 |  | 21.535 | [12 empty] | VV | 2 | 2 | True | 0 | ROZPOCET
| VV |  | -0,8*2,1 |  | -1.68 | [12 empty] | VV | 2 | 2 | True | 0 | ROZPOCET
| VV |  | "3.43"28,3*3,65 |  | 103.295 | [12 empty] | VV | 2 | 2 | True | 0 | ROZPOCET
| VV |  | -(1,6*2,1+1,25*2,525) |  | -6.516 | [12 empty] | VV | 2 | 2 | True | 0 | ROZPOCET
| VV |  | (1,6+2,1*2+1,25+2,525*2)*0,25 |  | 3.025 | [12 empty] | VV | 2 | 2 | True | 0 | ROZPOCET
| VV |  | "3.44"5,07*3,65 |  | 18.506 | [12 empty] | VV | 2 | 2 | True | 0 | ROZPOCET
| VV |  | -0,8*2,1 |  | -1.68 | [12 empty] | VV | 2 | 2 | True | 0 | ROZPOCET
| VV |  | "3.45"21,9*3,65 |  | 79.935 | [12 empty] | VV | 2 | 2 | True | 0 | ROZPOCET
| VV |  | -(1,1*2,1+0,724*1,8+0,966*2,85+1,2*2,85) |  | -9.786 | [12 empty] | VV | 2 | 2 | True | 0 | ROZPOCET
| VV |  | (1,1+2,1*2+0,724+1,8*2+0,966+2,85*+1,2+2,85*2)*0,25 |  | 4.928 | [12 empty] | VV | 2 | 2 | True | 0 | ROZPOCET
| VV |  | "3.46"11,1*3,65 |  | 40.515 | [12 empty] | VV | 2 | 2 | True | 0 | ROZPOCET
| VV |  | -(0,9*2,1+1*0,65*2) |  | -3.19 | [12 empty] | VV | 2 | 2 | True | 0 | ROZPOCET
| VV |  | (1*2+0,65*4+0,9+2,1*2)*0,25 |  | 2.425 | [12 empty] | VV | 2 | 2 | True | 0 | ROZPOCET
| VV |  | "3.47"11,6*3,65 |  | 42.34 | [12 empty] | VV | 2 | 2 | True | 0 | ROZPOCET
| VV |  | -(0,9*2,1+2,25*0,75) |  | -3.578 | [12 empty] | VV | 2 | 2 | True | 0 | ROZPOCET
| VV |  | (0,9+2,1*2+2,25+0,75*2)*0,25 |  | 2.213 | [12 empty] | VV | 2 | 2 | True | 0 | ROZPOCET
| VV |  | "3.48"21,8*3,65 |  | 79.57 | [12 empty] | VV | 2 | 2 | True | 0 | ROZPOCET
| VV |  | -(1,2*2,85+0,966*2,85+0,9*2,1+1,1*2,1+0,724*1,8) |  | -11.676 | [12 empty] | VV | 2 | 2 | True | 0 | ROZPOCET
| VV |  | (1,2+2,85*2+0,966+2,85*2+0,9+2,1*2+1,1+2,1*2+0,724+1,8*2)*0,25 |  | 7.073 | [12 empty] | VV | 2 | 2 | True | 0 | ROZPOCET
| VV |  | "3.49"21,805*3,65 |  | 79.588 | [12 empty] | VV | 2 | 2 | True | 0 | ROZPOCET
| VV |  | -(0,966*2,85+1,2*2,85+0,9*2,1+1,1*2,1+0,724*1,8) |  | -11.676 | [12 empty] | VV | 2 | 2 | True | 0 | ROZPOCET
| VV |  | (0,966+2,85*2+1,2+2,85*2+0,9+2,1*2+1,1+2,1*2+0,724+1,8*2)*0,25 |  | 7.073 | [12 empty] | VV | 2 | 2 | True | 0 | ROZPOCET
| VV |  | "3.50"11,2*3,65 |  | 40.88 | [12 empty] | VV | 2 | 2 | True | 0 | ROZPOCET
| VV |  | -(0,9*2,1+1*0,65*2) |  | -3.19 | [12 empty] | VV | 2 | 2 | True | 0 | ROZPOCET
| VV |  | (0,9+2,1*2+1*2+0,65*4)*0,25 |  | 2.425 | [12 empty] | VV | 2 | 2 | True | 0 | ROZPOCET
| VV |  | "3.51"11,6*3,65 |  | 42.34 | [12 empty] | VV | 2 | 2 | True | 0 | ROZPOCET
| VV |  | -(0,9*2,1+2,25*0,75) |  | -3.578 | [12 empty] | VV | 2 | 2 | True | 0 | ROZPOCET
| VV |  | (0,9+2,1*2+2,25+0,75*2)*0,25 |  | 2.213 | [12 empty] | VV | 2 | 2 | True | 0 | ROZPOCET
| VV |  | "3.52"21,2*3,65 |  | 77.38 | [12 empty] | VV | 2 | 2 | True | 0 | ROZPOCET
| VV |  | -(1,2*2,85+0,966*2,85+1,1*2,1+0,724*1,8+0,9*2,1) |  | -11.676 | [12 empty] | VV | 2 | 2 | True | 0 | ROZPOCET
| VV |  | (1,2+2,85*2+0,966+2,85*2+1,1+2,1*2+0,724+1,8*2+0,9+2,1*2)*0,25 |  | 7.073 | [12 empty] | VV | 2 | 2 | True | 0 | ROZPOCET
| VV |  | "3.53"24,7*3,65 |  | 90.155 | [12 empty] | VV | 2 | 2 | True | 0 | ROZPOCET
| VV |  | -(0,966*2,85+1,2*2,85+0,9*2,1+1,1*2,1+0,724*1,8) |  | -11.676 | [12 empty] | VV | 2 | 2 | True | 0 | ROZPOCET
| VV |  | (0,966+2,85*2+1,2+2,85*2+0,9+2,1*2+1,1+2,1*2+0,724+1,8*2)*0,25 |  | 7.073 | [12 empty] | VV | 2 | 2 | True | 0 | ROZPOCET
| VV |  | "3.54"10,84*3,65 |  | 39.566 | [12 empty] | VV | 2 | 2 | True | 0 | ROZPOCET
| VV |  | -(0,9*2,1) |  | -1.89 | [12 empty] | VV | 2 | 2 | True | 0 | ROZPOCET
| VV |  | "3.55"9,4*3,65 |  | 34.31 | [12 empty] | VV | 2 | 2 | True | 0 | ROZPOCET
| VV |  | -0,8*2,1 |  | -1.68 | [12 empty] | VV | 2 | 2 | True | 0 | ROZPOCET
| VV |  | Mezisoučet |  | 3113.392 | [12 empty] | VV | 2 | 3 | True | 0 | ROZPOCET
| VV |  | Součet |  | 8874.863 | [12 empty] | VV | 2 | 4 | True | 1 | ROZPOCET
199 | K | 612321121 | Vápenocementová omítka hladká jednovrstvá vnitřních stěn nanášená ručně | m2 | 544.193 |  | 0 | CS ÚRS 2024 02 |  | základní |  | 0 | 0.0154 | 8.3806 | 0 | 0 | 4 | K | 2 |  |  |  | ROZPOCET | 0 | 0 | 0 | 0 | 0 | 1 | 0 | 4 | 2147028016
| VV |  | "viz. půdorysy 1. a řez a skladby povrchů" | [14 empty] | VV | 2 | 1 | True | 0 | ROZPOCET
| VV |  | "1.02"1,8*3,85 |  | 6.93 | [12 empty] | VV | 2 | 2 | True | 0 | ROZPOCET
| VV |  | "1.04"11,75*3,85 |  | 45.238 | [12 empty] | VV | 2 | 2 | True | 0 | ROZPOCET
| VV |  | -(4,1*3) |  | -12.3 | [12 empty] | VV | 2 | 2 | True | 0 | ROZPOCET
| VV |  | (4,1+3*2)*0,25 |  | 2.525 | [12 empty] | VV | 2 | 2 | True | 0 | ROZPOCET
| VV |  | "1.06"8,7*3,85 |  | 33.495 | [12 empty] | VV | 2 | 2 | True | 0 | ROZPOCET
| VV |  | -(2*2) |  | -4 | [12 empty] | VV | 2 | 2 | True | 0 | ROZPOCET
| VV |  | 2*3*0,25 |  | 1.5 | [12 empty] | VV | 2 | 2 | True | 0 | ROZPOCET
| VV |  | "1.07"3,55*3,85 |  | 13.668 | [12 empty] | VV | 2 | 2 | True | 0 | ROZPOCET
| VV |  | -(2*2) |  | -4 | [12 empty] | VV | 2 | 2 | True | 0 | ROZPOCET
| VV |  | 2*3*0,25 |  | 1.5 | [12 empty] | VV | 2 | 2 | True | 0 | ROZPOCET
| VV |  | "1.09"2*3,85 |  | 7.7 | [12 empty] | VV | 2 | 2 | True | 0 | ROZPOCET
| VV |  | "1.12"(3,95+1,85)*3,85 |  | 22.33 | [12 empty] | VV | 2 | 2 | True | 0 | ROZPOCET
| VV |  | "1.13"2,22*3,85 |  | 8.547 | [12 empty] | VV | 2 | 2 | True | 0 | ROZPOCET
| VV |  | "1.16-1.19"26,5*3,85 |  | 102.025 | [12 empty] | VV | 2 | 2 | True | 0 | ROZPOCET
| VV |  | -(2*2*3+1*2*2) |  | -16 | [12 empty] | VV | 2 | 2 | True | 0 | ROZPOCET
| VV |  | (2*3*3+1*2+2*4)*0,25 |  | 7 | [12 empty] | VV | 2 | 2 | True | 0 | ROZPOCET
| VV |  | "1.26"2,4*3,825 |  | 9.18 | [12 empty] | VV | 2 | 2 | True | 0 | ROZPOCET
| VV |  | -(2,05*3) |  | -6.15 | [12 empty] | VV | 2 | 2 | True | 0 | ROZPOCET
| VV |  | (2,05+3*2)*0,25 |  | 2.013 | [12 empty] | VV | 2 | 2 | True | 0 | ROZPOCET
| VV |  | "1.28-1.38"59,3*3,85 |  | 228.305 | [12 empty] | VV | 2 | 2 | True | 0 | ROZPOCET
| VV |  | -(2*2*4+4,1*3,1+3*2+0,875*1*2+3*2+2*2) |  | -46.46 | [12 empty] | VV | 2 | 2 | True | 0 | ROZPOCET
| VV |  | (2*3*4+4,1+3,1*2+3+2*2+0,875*2+1*4+2+3*2+2*3)*0,25 |  | 15.263 | [12 empty] | VV | 2 | 2 | True | 0 | ROZPOCET
| VV |  | "1.40"4,5*3,85 |  | 17.325 | [12 empty] | VV | 2 | 2 | True | 0 | ROZPOCET
| VV |  | -1*2 |  | -2 | [12 empty] | VV | 2 | 2 | True | 0 | ROZPOCET
| VV |  | (1+2*2)*0,25 |  | 1.25 | [12 empty] | VV | 2 | 2 | True | 0 | ROZPOCET
| VV |  | "1.43"8,5*3,85 |  | 32.725 | [12 empty] | VV | 2 | 2 | True | 0 | ROZPOCET
| VV |  | -3*2 |  | -6 | [12 empty] | VV | 2 | 2 | True | 0 | ROZPOCET
| VV |  | (3+2*2)*0,25 |  | 1.75 | [12 empty] | VV | 2 | 2 | True | 0 | ROZPOCET
| VV |  | "1.44"3,1*3,85 |  | 11.935 | [12 empty] | VV | 2 | 2 | True | 0 | ROZPOCET
| VV |  | "1.46-1.48"14,*3,85 |  | 53.9 | [12 empty] | VV | 2 | 2 | True | 0 | ROZPOCET
| VV |  | -(1*2*2+1,15*3) |  | -7.45 | [12 empty] | VV | 2 | 2 | True | 0 | ROZPOCET
| VV |  | (1*2+2*4+1,15+3*2)*0,25 |  | 4.288 | [12 empty] | VV | 2 | 2 | True | 0 | ROZPOCET
| VV |  | "1.50"6,35*3,85 |  | 24.448 | [12 empty] | VV | 2 | 2 | True | 0 | ROZPOCET
| VV |  | (-2,75*3,1) |  | -8.525 | [12 empty] | VV | 2 | 2 | True | 0 | ROZPOCET
| VV |  | (2,75+3,1*2)*0,25 |  | 2.238 | [12 empty] | VV | 2 | 2 | True | 0 | ROZPOCET
| VV |  | Součet |  | 544.193 | [12 empty] | VV | 2 | 4 | True | 1 | ROZPOCET
200 | K | 612341131 | Potažení vnitřních stěn sádrovým štukem tloušťky do 3 mm | m2 | 7538.719 |  | 0 | CS ÚRS 2024 02 |  | základní |  | 0 | 0.0035 | 26.3855 | 0 | 0 | 4 | K | 2 |  |  |  | ROZPOCET | 0 | 0 | 0 | 0 | 0 | 1 | 0 | 4 | 1807080288
| VV |  | "viz. půdorysy 1.-3.NP, řezy a skladby povrchů" | [14 empty] | VV | 2 | 1 | True | 0 | ROZPOCET
| VV |  | "1.02"20,9*3,85 |  | 80.465 | [12 empty] | VV | 2 | 2 | True | 0 | ROZPOCET
| VV |  | -(1,8*2,1+0,9*2,1*2) |  | -7.56 | [12 empty] | VV | 2 | 2 | True | 0 | ROZPOCET
| VV |  | (1,8+2,1*2+0,9+2,1*2)*0,25 |  | 2.775 | [12 empty] | VV | 2 | 2 | True | 0 | ROZPOCET
| VV |  | "1.03"10,7*3,85-0,9*2,1 |  | 39.305 | [12 empty] | VV | 2 | 2 | True | 0 | ROZPOCET
| VV |  | "1.04"46,1*3,85 |  | 177.485 | [12 empty] | VV | 2 | 2 | True | 0 | ROZPOCET
| VV |  | -(4,1*3+4,1*3+0,8*2,1*2+0,9*2,1+1,8*2,1) |  | -33.63 | [12 empty] | VV | 2 | 2 | True | 0 | ROZPOCET
| VV |  | (4,1*2+3,1*4)*0,25 |  | 5.15 | [12 empty] | VV | 2 | 2 | True | 0 | ROZPOCET
| VV |  | "1.05"7,03*3,85 |  | 27.066 | [12 empty] | VV | 2 | 2 | True | 0 | ROZPOCET
| VV |  | -0,9*2,1 |  | -1.89 | [12 empty] | VV | 2 | 2 | True | 0 | ROZPOCET
| VV |  | (0,9+2,1*2)*0,25 |  | 1.275 | [12 empty] | VV | 2 | 2 | True | 0 | ROZPOCET
| VV |  | "1.06"11,7*3,85 |  | 45.045 | [12 empty] | VV | 2 | 2 | True | 0 | ROZPOCET
| VV |  | -2*2 |  | -4 | [12 empty] | VV | 2 | 2 | True | 0 | ROZPOCET
| VV |  | (2*3)*0,25 |  | 1.5 | [12 empty] | VV | 2 | 2 | True | 0 | ROZPOCET
| VV |  | "1,07"7,8*3,85 |  | 30.03 | [12 empty] | VV | 2 | 2 | True | 0 | ROZPOCET
| VV |  | -2*2 |  | -4 | [12 empty] | VV | 2 | 2 | True | 0 | ROZPOCET
| VV |  | 2*3*0,25 |  | 1.5 | [12 empty] | VV | 2 | 2 | True | 0 | ROZPOCET
| VV |  | "1.09"2*3,85 |  | 7.7 | [12 empty] | VV | 2 | 2 | True | 0 | ROZPOCET
| VV |  | "1.10"10,1*3,85 |  | 38.885 | [12 empty] | VV | 2 | 2 | True | 0 | ROZPOCET
| VV |  | -0,8*2,1 |  | -1.68 | [12 empty] | VV | 2 | 2 | True | 0 | ROZPOCET
| VV |  | "1.11"1,8*3,85*2 |  | 13.86 | [12 empty] | VV | 2 | 2 | True | 0 | ROZPOCET
| VV |  | "1.12"(2,05+5,795)*3,85 |  | 30.203 | [12 empty] | VV | 2 | 2 | True | 0 | ROZPOCET
| VV |  | -0,8*2,1 |  | -1.68 | [12 empty] | VV | 2 | 2 | True | 0 | ROZPOCET
| VV |  | "1.13"3,95*3,85 |  | 15.208 | [12 empty] | VV | 2 | 2 | True | 0 | ROZPOCET
| VV |  | -0,9*2,1 |  | -1.89 | [12 empty] | VV | 2 | 2 | True | 0 | ROZPOCET
| VV |  | "1.14"10,1*3,85 |  | 38.885 | [12 empty] | VV | 2 | 2 | True | 0 | ROZPOCET
| VV |  | -(3*3*2) |  | -18 | [12 empty] | VV | 2 | 2 | True | 0 | ROZPOCET
| VV |  | "1.15"21,5*3,85 |  | 82.775 | [12 empty] | VV | 2 | 2 | True | 0 | ROZPOCET
| VV |  | -(3*3+0,9*2,1*0,7*2,1*2) |  | -14.557 | [12 empty] | VV | 2 | 2 | True | 0 | ROZPOCET
| VV |  | (0,9+2,1*2)*0,25 |  | 1.275 | [12 empty] | VV | 2 | 2 | True | 0 | ROZPOCET
| VV |  | "1.16"4,1*3,85*2 |  | 31.57 | [12 empty] | VV | 2 | 2 | True | 0 | ROZPOCET
| VV |  | -(1*2*2+0,9*2,1) |  | -5.89 | [12 empty] | VV | 2 | 2 | True | 0 | ROZPOCET
| VV |  | (1*2+2*4+0,9+2,1*2)*0,25 |  | 3.775 | [12 empty] | VV | 2 | 2 | True | 0 | ROZPOCET
| VV |  | "1.17"14,3*3,85 |  | 55.055 | [12 empty] | VV | 2 | 2 | True | 0 | ROZPOCET
| VV |  | -(2*2) |  | -4 | [12 empty] | VV | 2 | 2 | True | 0 | ROZPOCET
| VV |  | 2*3*0,25 |  | 1.5 | [12 empty] | VV | 2 | 2 | True | 0 | ROZPOCET
| VV |  | "1.18"4,75*3,85*2 |  | 36.575 | [12 empty] | VV | 2 | 2 | True | 0 | ROZPOCET
| VV |  | -(2*2+0,9*2,1) |  | -5.89 | [12 empty] | VV | 2 | 2 | True | 0 | ROZPOCET
| VV |  | (2*3+0,9+2,1*2)*0,25 |  | 2.775 | [12 empty] | VV | 2 | 2 | True | 0 | ROZPOCET
| VV |  | "1.19"14,3*3,85 |  | 55.055 | [12 empty] | VV | 2 | 2 | True | 0 | ROZPOCET
| VV |  | -2*2 |  | -4 | [12 empty] | VV | 2 | 2 | True | 0 | ROZPOCET
| VV |  | 2*3*0,25 |  | 1.5 | [12 empty] | VV | 2 | 2 | True | 0 | ROZPOCET
| VV |  | "1.20"9,9*3,85 |  | 38.115 | [12 empty] | VV | 2 | 2 | True | 0 | ROZPOCET
| VV |  | -0,7*2,1 |  | -1.47 | [12 empty] | VV | 2 | 2 | True | 0 | ROZPOCET
| VV |  | "1.21"9,1*3,85 |  | 35.035 | [12 empty] | VV | 2 | 2 | True | 0 | ROZPOCET
| VV |  | -0,7*2,1 |  | -1.47 | [12 empty] | VV | 2 | 2 | True | 0 | ROZPOCET
| VV |  | "1.22"9*3,85 |  | 34.65 | [12 empty] | VV | 2 | 2 | True | 0 | ROZPOCET
| VV |  | -0,7*2,1 |  | -1.47 | [12 empty] | VV | 2 | 2 | True | 0 | ROZPOCET
| VV |  | "1.23"15,3*3,85 |  | 58.905 | [12 empty] | VV | 2 | 2 | True | 0 | ROZPOCET
| VV |  | -(1,5*2,1*2+2*2,1) |  | -10.5 | [12 empty] | VV | 2 | 2 | True | 0 | ROZPOCET
| VV |  | (2+2,1*2)*0,25 |  | 1.55 | [12 empty] | VV | 2 | 2 | True | 0 | ROZPOCET
| VV |  | "1.24"18,7*3,85 |  | 71.995 | [12 empty] | VV | 2 | 2 | True | 0 | ROZPOCET
| VV |  | -1,5*2,1 |  | -3.15 | [12 empty] | VV | 2 | 2 | True | 0 | ROZPOCET
| VV |  | "1.26"18,8*3,85 |  | 72.38 | [12 empty] | VV | 2 | 2 | True | 0 | ROZPOCET
| VV |  | -(1*2,1+1,8*2,1*2) |  | -9.66 | [12 empty] | VV | 2 | 2 | True | 0 | ROZPOCET
| VV |  | (1*2+2,1*4+1,8*2+2,1*4)*0,25 |  | 5.6 | [12 empty] | VV | 2 | 2 | True | 0 | ROZPOCET
| VV |  | "1.27"43,3*3,85 |  | 166.705 | [12 empty] | VV | 2 | 2 | True | 0 | ROZPOCET
| VV |  | -(1*2,1*2+0,8*2,1*10) |  | -21 | [12 empty] | VV | 2 | 2 | True | 0 | ROZPOCET
| VV |  | "1.28"14,275*3,85 |  | 54.959 | [12 empty] | VV | 2 | 2 | True | 0 | ROZPOCET
| VV |  | -(2*2+0,8*2,1) |  | -5.68 | [12 empty] | VV | 2 | 2 | True | 0 | ROZPOCET
| VV |  | (2*3)*0,25 |  | 1.5 | [12 empty] | VV | 2 | 2 | True | 0 | ROZPOCET
| VV |  | "1,29"13,45*3,85 |  | 51.783 | [12 empty] | VV | 2 | 2 | True | 0 | ROZPOCET
| VV |  | -(2*2+0,8*2,1) |  | -5.68 | [12 empty] | VV | 2 | 2 | True | 0 | ROZPOCET
| VV |  | 2*3*0,25 |  | 1.5 | [12 empty] | VV | 2 | 2 | True | 0 | ROZPOCET
| VV |  | "1,30"14,1*3,85 |  | 54.285 | [12 empty] | VV | 2 | 2 | True | 0 | ROZPOCET
| VV |  | -(2*2+0,9*2,1) |  | -5.89 | [12 empty] | VV | 2 | 2 | True | 0 | ROZPOCET
| VV |  | (2*3+0,9+2,1*2)*0,25 |  | 2.775 | [12 empty] | VV | 2 | 2 | True | 0 | ROZPOCET
| VV |  | "1.31"13,5*3,85 |  | 51.975 | [12 empty] | VV | 2 | 2 | True | 0 | ROZPOCET
| VV |  | -(2*2+0,8*2,1) |  | -5.68 | [12 empty] | VV | 2 | 2 | True | 0 | ROZPOCET
| VV |  | 2*3*0,25 |  | 1.5 | [12 empty] | VV | 2 | 2 | True | 0 | ROZPOCET
| VV |  | "1.32"12,1*3,85 |  | 46.585 | [12 empty] | VV | 2 | 2 | True | 0 | ROZPOCET
| VV |  | -0,8*2,1 |  | -1.68 | [12 empty] | VV | 2 | 2 | True | 0 | ROZPOCET
| VV |  | "1.33"23,5*3,85 |  | 90.475 | [12 empty] | VV | 2 | 2 | True | 0 | ROZPOCET
| VV |  | -(1*2,1+4,1*3,10) |  | -14.81 | [12 empty] | VV | 2 | 2 | True | 0 | ROZPOCET
| VV |  | (4,1+3,1*2)*0,25 |  | 2.575 | [12 empty] | VV | 2 | 2 | True | 0 | ROZPOCET
| VV |  | "1.34"16,5*3,85 |  | 63.525 | [12 empty] | VV | 2 | 2 | True | 0 | ROZPOCET
| VV |  | -(3*2+0,8*2,1) |  | -7.68 | [12 empty] | VV | 2 | 2 | True | 0 | ROZPOCET
| VV |  | (3+2*2)*0,25 |  | 1.75 | [12 empty] | VV | 2 | 2 | True | 0 | ROZPOCET
| VV |  | "1.35"9,6*3,85-(0,875*1+0,7*2,1) |  | 34.615 | [12 empty] | VV | 2 | 2 | True | 0 | ROZPOCET
| VV |  | (0,875+1*2)*0,25 |  | 0.719 | [12 empty] | VV | 2 | 2 | True | 0 | ROZPOCET
| VV |  | "1.36"9,6*2,1 |  | 20.16 | [12 empty] | VV | 2 | 2 | True | 0 | ROZPOCET
| VV |  | -(0,875*1+0,7*2,1) |  | -2.345 | [12 empty] | VV | 2 | 2 | True | 0 | ROZPOCET
| VV |  | (0,875+1*2)*0,25 |  | 0.719 | [12 empty] | VV | 2 | 2 | True | 0 | ROZPOCET
| VV |  | "1.37"15,9*3,85 |  | 61.215 | [12 empty] | VV | 2 | 2 | True | 0 | ROZPOCET
| VV |  | -(3*2+0,8*2,1) |  | -7.68 | [12 empty] | VV | 2 | 2 | True | 0 | ROZPOCET
| VV |  | (3+2*2)*0,25 |  | 1.75 | [12 empty] | VV | 2 | 2 | True | 0 | ROZPOCET
| VV |  | "1.38"15,3*3,85 |  | 58.905 | [12 empty] | VV | 2 | 2 | True | 0 | ROZPOCET
| VV |  | -(2*2+0,8*2,1) |  | -5.68 | [12 empty] | VV | 2 | 2 | True | 0 | ROZPOCET
| VV |  | 2*3*0,25 |  | 1.5 | [12 empty] | VV | 2 | 2 | True | 0 | ROZPOCET
| VV |  | "1.39,1.50"58,8*3,85 |  | 226.38 | [12 empty] | VV | 2 | 2 | True | 0 | ROZPOCET
| VV |  | -(1,06*1,06+1,52*2,1+0,8*2,1*3+1*2,1+2,75*2,1+1,6*2,1) |  | -20.591 | [12 empty] | VV | 2 | 2 | True | 0 | ROZPOCET
| VV |  | (1,06*3+1+2,1*2+2,75+3,1*2+1,6+2,1*2)*0,25 |  | 5.783 | [12 empty] | VV | 2 | 2 | True | 0 | ROZPOCET
| VV |  | "1.40"15,4*3,85 |  | 59.29 | [12 empty] | VV | 2 | 2 | True | 0 | ROZPOCET
| VV |  | -(1*1+0,8*2,1*2) |  | -4.36 | [12 empty] | VV | 2 | 2 | True | 0 | ROZPOCET
| VV |  | 1*3*0,25 |  | 0.75 | [12 empty] | VV | 2 | 2 | True | 0 | ROZPOCET
| VV |  | "1.41"14*3,85 |  | 53.9 | [12 empty] | VV | 2 | 2 | True | 0 | ROZPOCET
| VV |  | -(0,8*2,1) |  | -1.68 | [12 empty] | VV | 2 | 2 | True | 0 | ROZPOCET
| VV |  | "1.42"7,65*3,85 |  | 29.453 | [12 empty] | VV | 2 | 2 | True | 0 | ROZPOCET
| VV |  | -0,8*2,1 |  | -1.68 | [12 empty] | VV | 2 | 2 | True | 0 | ROZPOCET
| VV |  | "1.43"28,5*3,85 |  | 109.725 | [12 empty] | VV | 2 | 2 | True | 0 | ROZPOCET
| VV |  | -(3*2+0,8*2,1) |  | -7.68 | [12 empty] | VV | 2 | 2 | True | 0 | ROZPOCET
| VV |  | (3+2*2)*0,25 |  | 1.75 | [12 empty] | VV | 2 | 2 | True | 0 | ROZPOCET
| VV |  | "1.44"21,1*3,85 |  | 81.235 | [12 empty] | VV | 2 | 2 | True | 0 | ROZPOCET
| VV |  | -(-0,8*2,1*2+2,3*1) |  | 1.06 | [12 empty] | VV | 2 | 2 | True | 0 | ROZPOCET
| VV |  | (2,3+1*2)*0,25 |  | 1.075 | [12 empty] | VV | 2 | 2 | True | 0 | ROZPOCET
| VV |  | "1.45"43,6*3,85 |  | 167.86 | [12 empty] | VV | 2 | 2 | True | 0 | ROZPOCET
| VV |  | -(1,6*2,1*3+0,9*2,1*2+0,7*2,1+0,8*2,1*2) |  | -18.69 | [12 empty] | VV | 2 | 2 | True | 0 | ROZPOCET
| VV |  | "1.46"19,5*3,85 |  | 75.075 | [12 empty] | VV | 2 | 2 | True | 0 | ROZPOCET
| VV |  | -(1*2*2+0,8*2,1) |  | -5.68 | [12 empty] | VV | 2 | 2 | True | 0 | ROZPOCET
| VV |  | (1+2,1*2)*0,25 |  | 1.3 | [12 empty] | VV | 2 | 2 | True | 0 | ROZPOCET
| VV |  | "1.47"12,3*3,85 |  | 47.355 | [12 empty] | VV | 2 | 2 | True | 0 | ROZPOCET
| VV |  | -(0,9*2,1) |  | -1.89 | [12 empty] | VV | 2 | 2 | True | 0 | ROZPOCET
| VV |  | (0,9+2,1*2)*0,25 |  | 1.275 | [12 empty] | VV | 2 | 2 | True | 0 | ROZPOCET
| VV |  | "1.48"40,5*3,85 |  | 155.925 | [12 empty] | VV | 2 | 2 | True | 0 | ROZPOCET
| VV |  | -(1,6*2,1) |  | -3.36 | [12 empty] | VV | 2 | 2 | True | 0 | ROZPOCET
| VV |  | (1,6+2,1*2)*0,25 |  | 1.45 | [12 empty] | VV | 2 | 2 | True | 0 | ROZPOCET
| VV |  | "1.51"7,2*3,85 |  | 27.72 | [12 empty] | VV | 2 | 2 | True | 0 | ROZPOCET
| VV |  | -0,8*2,1 |  | -1.68 | [12 empty] | VV | 2 | 2 | True | 0 | ROZPOCET
| VV |  | "1.52"14,6*3,85 |  | 56.21 | [12 empty] | VV | 2 | 2 | True | 0 | ROZPOCET
| VV |  | -0,8*2,1 |  | -1.68 | [12 empty] | VV | 2 | 2 | True | 0 | ROZPOCET
| VV |  | "1.53"7,5*3,85 |  | 28.875 | [12 empty] | VV | 2 | 2 | True | 0 | ROZPOCET
| VV |  | -0,9*2,1 |  | -1.89 | [12 empty] | VV | 2 | 2 | True | 0 | ROZPOCET
| VV |  | "1.54"6,7*3,85 |  | 25.795 | [12 empty] | VV | 2 | 2 | True | 0 | ROZPOCET
| VV |  | -0,9*2,1 |  | -1.89 | [12 empty] | VV | 2 | 2 | True | 0 | ROZPOCET
| VV |  | Mezisoučet |  | 2784.195 | [12 empty] | VV | 2 | 3 | True | 0 | ROZPOCET
| VV |  | "2.01"19,6*3,5 |  | 68.6 | [12 empty] | VV | 2 | 2 | True | 0 | ROZPOCET
| VV |  | "2.02"(55,5+2,75+1*4+74,6)*3,5 |  | 478.975 | [12 empty] | VV | 2 | 2 | True | 0 | ROZPOCET
| VV |  | -(2*2,85+0,724*1,8+1,2*2,15+1*0,65*2+1,2*2,15+0,725*1,8+0,725*1,8+1*2,1+1*0,65*2+1,1*2,1+1,1*2,1+1,75*2,85) |  | -29.081 | [12 empty] | VV | 2 | 2 | True | 0 | ROZPOCET
| VV |  | -(1,8*2,225+2,43*2,1+0,7*2,1*2+1,1*2,1+1*0,65*2+1,1*2,1+0,724*2,85+0,724*1,8+1,1*2,1+1,1*2,1+0,724*1,8+1,8*2,25+1,1*2,1+0,65*1*2+1,1*2,1+0,724*1,8) |  | -38.531 | [12 empty] | VV | 2 | 2 | True | 0 | ROZPOCET
| VV |  | -(0,724*1,8+1,1*2,1+1*0,65*2+1,1*2,1+0,724*1,8+0,724*1,8+1,1*2,1+1*0,65*2+1,1*2,1) |  | -15.75 | [12 empty] | VV | 2 | 2 | True | 0 | ROZPOCET
| VV |  | (2+2,85*2+0,724+1,8*2+1,1+2,1*2+1*2+0,65*4+1,1+2,1*2+0,725+1,8*2+0,75+1,8*2+1,1+2,1*2+1*2+0,65*4+1,1+2,1*2)*0,25 |  | 12.775 | [12 empty] | VV | 2 | 2 | True | 0 | ROZPOCET
| VV |  | (1,1+2,1*2+1,75+2,85*2+1,8+2,225*2+1,8+2,25*2+1+2,1*2+0,65*2+1*4+1,1+2,1*2+0,725+1,8*2+0,724+1,8*2+1,1+2,1*2+1*2+0,65*4+1,1+2,1*2+0,724+1,8*2)*0,25 |  | 17.318 | [12 empty] | VV | 2 | 2 | True | 0 | ROZPOCET
| VV |  | (0,724+1,8*2+1,1+2,1*2+1*2+0,65*4+1,1+2,1*2)*0,25 |  | 4.881 | [12 empty] | VV | 2 | 2 | True | 0 | ROZPOCET
| VV |  | "2.03"68,6*3,5 |  | 240.1 | [12 empty] | VV | 2 | 2 | True | 0 | ROZPOCET
| VV |  | -(2,43*2,1+1,1*2,1+0,65*1*2+1,1*2,1+1,6*2,1+0,8*2,1*4+1,1*2,1+0,8*2,1+0,8*2,1+0,9*2,1*2+0,8*2,1*2) |  | -33.913 | [12 empty] | VV | 2 | 2 | True | 0 | ROZPOCET
| VV |  | (1,1+2,1*2+1*2+0,65*4+1,1+2,1*2+1,75+2,85*2+1,6+2,1*2)*0,25 |  | 7.113 | [12 empty] | VV | 2 | 2 | True | 0 | ROZPOCET
| VV |  | "2.04"22,2*3,5 |  | 77.7 | [12 empty] | VV | 2 | 2 | True | 0 | ROZPOCET
| VV |  | -(0,966*2,85+1,2*2,85+1,1*2,1) |  | -8.483 | [12 empty] | VV | 2 | 2 | True | 0 | ROZPOCET
| VV |  | (0,966+2,85*2+1,2+2,85*2+1,1+2,1*2)*0,25 |  | 4.717 | [12 empty] | VV | 2 | 2 | True | 0 | ROZPOCET
| VV |  | "2.05"11,1*3,5 |  | 38.85 | [12 empty] | VV | 2 | 2 | True | 0 | ROZPOCET
| VV |  | -(0,9*2,1+2,25*0,75) |  | -3.578 | [12 empty] | VV | 2 | 2 | True | 0 | ROZPOCET
| VV |  | (0,9+2,1*2+2,25+0,75*2)*0,25 |  | 2.213 | [12 empty] | VV | 2 | 2 | True | 0 | ROZPOCET
| VV |  | "2.06"11,1*3,5 |  | 38.85 | [12 empty] | VV | 2 | 2 | True | 0 | ROZPOCET
| VV |  | -(0,9*2,1+1*0,65*2) |  | -3.19 | [12 empty] | VV | 2 | 2 | True | 0 | ROZPOCET
| VV |  | (0,9+2,1*2+1*2+0,65*4)*0,25 |  | 2.425 | [12 empty] | VV | 2 | 2 | True | 0 | ROZPOCET
| VV |  | "2.07"21,8*3,5 |  | 76.3 | [12 empty] | VV | 2 | 2 | True | 0 | ROZPOCET
| VV |  | -(1,2*2,85+0,966*2,85+1,1*2,1+0,724*1,8) |  | -9.786 | [12 empty] | VV | 2 | 2 | True | 0 | ROZPOCET
| VV |  | (1,2+2,85*2+0,966+2,85*2+1,1+2,1*2+0,724+1,8*2)*0,25 |  | 5.798 | [12 empty] | VV | 2 | 2 | True | 0 | ROZPOCET
| VV |  | "2.08"21,8*3,5 |  | 76.3 | [12 empty] | VV | 2 | 2 | True | 0 | ROZPOCET
| VV |  | -(0,966*2,85+1,2*2,85+0,724*1,8+1,1*2,1) |  | -9.786 | [12 empty] | VV | 2 | 2 | True | 0 | ROZPOCET
| VV |  | (0,966+2,85*2+1,2+2,85*2+0,724+1,8*2+1,1+2,1*2)*0,25 |  | 5.798 | [12 empty] | VV | 2 | 2 | True | 0 | ROZPOCET
| VV |  | "2.09"11,1*3,5 |  | 38.85 | [12 empty] | VV | 2 | 2 | True | 0 | ROZPOCET
| VV |  | -(2,25*0,75+0,9*2,1) |  | -3.578 | [12 empty] | VV | 2 | 2 | True | 0 | ROZPOCET
| VV |  | (2,25+0,75*2+0,9+2,1*2)*0,25 |  | 2.213 | [12 empty] | VV | 2 | 2 | True | 0 | ROZPOCET
| VV |  | "2.10"11,1*3,5 |  | 38.85 | [12 empty] | VV | 2 | 2 | True | 0 | ROZPOCET
| VV |  | -(0,9*2,1+1*0,65*2) |  | -3.19 | [12 empty] | VV | 2 | 2 | True | 0 | ROZPOCET
| VV |  | (0,9+2,1*2+1*2+0,65*4)*0,25 |  | 2.425 | [12 empty] | VV | 2 | 2 | True | 0 | ROZPOCET
| VV |  | "2.11"21,8*3,5 |  | 76.3 | [12 empty] | VV | 2 | 2 | True | 0 | ROZPOCET
| VV |  | -(1,2*2,85+0,966*2,85+1,1*2,1+0,724*1,8+0,9*2,1) |  | -11.676 | [12 empty] | VV | 2 | 2 | True | 0 | ROZPOCET
| VV |  | (0,966+2,85*2+1,2+2,85*2+0,9+2,1*2+1,1+2,1*2+0,724+1,8*2)*0,25 |  | 7.073 | [12 empty] | VV | 2 | 2 | True | 0 | ROZPOCET
| VV |  | "2.12"21,8*3,5 |  | 76.3 | [12 empty] | VV | 2 | 2 | True | 0 | ROZPOCET
| VV |  | -(0,966*2,85+1,2*2,85+0,724*1,8+1,1*2,1+0,9*2,1) |  | -11.676 | [12 empty] | VV | 2 | 2 | True | 0 | ROZPOCET
| VV |  | (0,966+2,85*2+1,2+2,85*2+0,724+1,8*2+1,1+2,1*2+0,9+2,1*2)*0,25 |  | 7.073 | [12 empty] | VV | 2 | 2 | True | 0 | ROZPOCET
| VV |  | "2.13"11,1*3,5 |  | 38.85 | [12 empty] | VV | 2 | 2 | True | 0 | ROZPOCET
| VV |  | -(2,25*0,75+0,9*2,1) |  | -3.578 | [12 empty] | VV | 2 | 2 | True | 0 | ROZPOCET
| VV |  | (2,25+0,75*2+0,9*2,1*2)*0,25 |  | 1.883 | [12 empty] | VV | 2 | 2 | True | 0 | ROZPOCET
| VV |  | "2.14"11,1*3,5 |  | 38.85 | [12 empty] | VV | 2 | 2 | True | 0 | ROZPOCET
| VV |  | -(0,9*2,1+1*0,65*2) |  | -3.19 | [12 empty] | VV | 2 | 2 | True | 0 | ROZPOCET
| VV |  | (0,9+2,1*2+1*2+0,65*4)*0,25 |  | 2.425 | [12 empty] | VV | 2 | 2 | True | 0 | ROZPOCET
| VV |  | "2.15"21,8*3,5 |  | 76.3 | [12 empty] | VV | 2 | 2 | True | 0 | ROZPOCET
| VV |  | -(1,2*2,85+0,966*2,85+1,1*2,1+0,9*2,1) |  | -10.373 | [12 empty] | VV | 2 | 2 | True | 0 | ROZPOCET
| VV |  | (1,2+2,85*2+0,966+2,85*2+1,1+2,1*2+0,9+2,1*2)*0,25 |  | 5.992 | [12 empty] | VV | 2 | 2 | True | 0 | ROZPOCET
| VV |  | "2.16"22,4*3,5 |  | 78.4 | [12 empty] | VV | 2 | 2 | True | 0 | ROZPOCET
| VV |  | -(0,724*1,8+1,1*2,1+0,9*2,1+1,2*2,85*0,966*2,85) |  | -14.919 | [12 empty] | VV | 2 | 2 | True | 0 | ROZPOCET
| VV |  | (0,724+1,8*2+1,1+2,1*2+0,9+2,*2+1,2+2,85*2+0,966+2,85*2)*0,25 |  | 7.023 | [12 empty] | VV | 2 | 2 | True | 0 | ROZPOCET
| VV |  | "2.17"11,6*3,5 |  | 40.6 | [12 empty] | VV | 2 | 2 | True | 0 | ROZPOCET
| VV |  | -(2,25*0,75+0,9*2,1) |  | -3.578 | [12 empty] | VV | 2 | 2 | True | 0 | ROZPOCET
| VV |  | (2,25+0,75*2+0,9+2,1*2)*0,25 |  | 2.213 | [12 empty] | VV | 2 | 2 | True | 0 | ROZPOCET
| VV |  | "2.18"11,1*3,5 |  | 38.85 | [12 empty] | VV | 2 | 2 | True | 0 | ROZPOCET
| VV |  | -(0,9*2,1+1*0,65*2) |  | -3.19 | [12 empty] | VV | 2 | 2 | True | 0 | ROZPOCET
| VV |  | (0,9+2,1*2+1*2+0,65*4)*0,25 |  | 2.425 | [12 empty] | VV | 2 | 2 | True | 0 | ROZPOCET
| VV |  | "2.19"21,8*3,5 |  | 76.3 | [12 empty] | VV | 2 | 2 | True | 0 | ROZPOCET
| VV |  | -(1,1*2,1+0,75*1,8+1,2*2,85+0,966*2,85) |  | -9.833 | [12 empty] | VV | 2 | 2 | True | 0 | ROZPOCET
| VV |  | (1,1+2,1*2+0,75+1,8*2+1,2+2,85*2+0,966+2,85*2)*0,25 |  | 5.804 | [12 empty] | VV | 2 | 2 | True | 0 | ROZPOCET
| VV |  | "2.20"21,8*3,5 |  | 76.3 | [12 empty] | VV | 2 | 2 | True | 0 | ROZPOCET
| VV |  | -(1,2*2,85+0,966*2,85+1,1*2,1+0,724*1,8+0,9*2,1) |  | -11.676 | [12 empty] | VV | 2 | 2 | True | 0 | ROZPOCET
| VV |  | (1,2+2,85*2+0,966+2,85*2+1,1+2,1*2+0,724+1,8*2)*0,25 |  | 5.798 | [12 empty] | VV | 2 | 2 | True | 0 | ROZPOCET
| VV |  | "2.21"11,025*3,5 |  | 38.588 | [12 empty] | VV | 2 | 2 | True | 0 | ROZPOCET
| VV |  | -(0,9*2,1+2,2*0,75) |  | -3.54 | [12 empty] | VV | 2 | 2 | True | 0 | ROZPOCET
| VV |  | (0,9+2,1*2+2,25+0,75*2)*0,25 |  | 2.213 | [12 empty] | VV | 2 | 2 | True | 0 | ROZPOCET
| VV |  | "2.22"11,1*3,5 |  | 38.85 | [12 empty] | VV | 2 | 2 | True | 0 | ROZPOCET
| VV |  | -(0,9*2,1+1*0,65*2) |  | -3.19 | [12 empty] | VV | 2 | 2 | True | 0 | ROZPOCET
| VV |  | (0,9+2,1*2+1*2+0,65*4)*0,25 |  | 2.425 | [12 empty] | VV | 2 | 2 | True | 0 | ROZPOCET
| VV |  | "2.23"21,2*3,5 |  | 74.2 | [12 empty] | VV | 2 | 2 | True | 0 | ROZPOCET
| VV |  | -(1,1*2,1+0,9*2,1+0,966*2,85+1,2*2,85) |  | -10.373 | [12 empty] | VV | 2 | 2 | True | 0 | ROZPOCET
| VV |  | (1,1+2,1*2+0,9+2,1*2+0,966+2,85*2+1,2+2,85*2)*0,25 |  | 5.992 | [12 empty] | VV | 2 | 2 | True | 0 | ROZPOCET
| VV |  | "2.24"21,2*3,5 |  | 74.2 | [12 empty] | VV | 2 | 2 | True | 0 | ROZPOCET
| VV |  | -(1,1*2,1+0,9*2,1+1,2*2,85+0,966*2,85) |  | -10.373 | [12 empty] | VV | 2 | 2 | True | 0 | ROZPOCET
| VV |  | (1,1+2,1*2+0,9*2,1*2+1,2+2,85*2+0,966+2,1*2)*0,25 |  | 5.287 | [12 empty] | VV | 2 | 2 | True | 0 | ROZPOCET
| VV |  | "2.25"11,6*3,5 |  | 40.6 | [12 empty] | VV | 2 | 2 | True | 0 | ROZPOCET
| VV |  | -(2,25*0,75+0,9*2,1) |  | -3.578 | [12 empty] | VV | 2 | 2 | True | 0 | ROZPOCET
| VV |  | (0,9+2,1*2+2,25+0,75*2)*0,25 |  | 2.213 | [12 empty] | VV | 2 | 2 | True | 0 | ROZPOCET
| VV |  | "2.26"11,075*3,5 |  | 38.763 | [12 empty] | VV | 2 | 2 | True | 0 | ROZPOCET
| VV |  | -(1*0,65*2+0,9*2,1) |  | -3.19 | [12 empty] | VV | 2 | 2 | True | 0 | ROZPOCET
| VV |  | (1*2+0,65*4+0,9+2,1*2)*0,25 |  | 2.425 | [12 empty] | VV | 2 | 2 | True | 0 | ROZPOCET
| VV |  | "2.27"21,7*3,5 |  | 75.95 | [12 empty] | VV | 2 | 2 | True | 0 | ROZPOCET
| VV |  | -(1,1*2,1+0,9*2,1+1,2*2,85+0,966*2,85) |  | -10.373 | [12 empty] | VV | 2 | 2 | True | 0 | ROZPOCET
| VV |  | (1,1+2,1*2+0,9+2,1*2+1,2+2,85*2+0,966+2,85*2)*0,25 |  | 5.992 | [12 empty] | VV | 2 | 2 | True | 0 | ROZPOCET
| VV |  | "2.28"4,5*3,5 |  | 15.75 | [12 empty] | VV | 2 | 2 | True | 0 | ROZPOCET
| VV |  | -0,7*2,1 |  | -1.47 | [12 empty] | VV | 2 | 2 | True | 0 | ROZPOCET
| VV |  | "2.29"1,7*3,5-0,7*2,1 |  | 4.48 | [12 empty] | VV | 2 | 2 | True | 0 | ROZPOCET
| VV |  | "2.30"2,925*3,5*2 |  | 20.475 | [12 empty] | VV | 2 | 2 | True | 0 | ROZPOCET
| VV |  | -(1*2+0,8*2,1) |  | -3.68 | [12 empty] | VV | 2 | 2 | True | 0 | ROZPOCET
| VV |  | (1+2*2)*0,25 |  | 1.25 | [12 empty] | VV | 2 | 2 | True | 0 | ROZPOCET
| VV |  | "2.31"2,875*3,5 |  | 10.063 | [12 empty] | VV | 2 | 2 | True | 0 | ROZPOCET
| VV |  | -(1*2+0,9*2,1) |  | -3.89 | [12 empty] | VV | 2 | 2 | True | 0 | ROZPOCET
| VV |  | (1+2*2)*0,25 |  | 1.25 | [12 empty] | VV | 2 | 2 | True | 0 | ROZPOCET
| VV |  | "2.32"2,875*3,5 |  | 10.063 | [12 empty] | VV | 2 | 2 | True | 0 | ROZPOCET
| VV |  | -(0,9*2,1+1*2) |  | -3.89 | [12 empty] | VV | 2 | 2 | True | 0 | ROZPOCET
| VV |  | (1+2*2)*0,25 |  | 1.25 | [12 empty] | VV | 2 | 2 | True | 0 | ROZPOCET
| VV |  | "2.33"3,05*3,5 |  | 10.675 | [12 empty] | VV | 2 | 2 | True | 0 | ROZPOCET
| VV |  | -1*2 |  | -2 | [12 empty] | VV | 2 | 2 | True | 0 | ROZPOCET
| VV |  | (1+2*2)*0,25 |  | 1.25 | [12 empty] | VV | 2 | 2 | True | 0 | ROZPOCET
| VV |  | "2.34"3*3,5 |  | 10.5 | [12 empty] | VV | 2 | 2 | True | 0 | ROZPOCET
| VV |  | -0,8*2,1 |  | -1.68 | [12 empty] | VV | 2 | 2 | True | 0 | ROZPOCET
| VV |  | "2.35"3,1*3,5 |  | 10.85 | [12 empty] | VV | 2 | 2 | True | 0 | ROZPOCET
| VV |  | -1*2 |  | -2 | [12 empty] | VV | 2 | 2 | True | 0 | ROZPOCET
| VV |  | (1+2*2)*0,25 |  | 1.25 | [12 empty] | VV | 2 | 2 | True | 0 | ROZPOCET
| VV |  | "2.36"2,875*3,5 |  | 10.063 | [12 empty] | VV | 2 | 2 | True | 0 | ROZPOCET
| VV |  | "2.38"(1,6+7,825)*3,5 |  | 32.988 | [12 empty] | VV | 2 | 2 | True | 0 | ROZPOCET
| VV |  | -0,8*2,1 |  | -1.68 | [12 empty] | VV | 2 | 2 | True | 0 | ROZPOCET
| VV |  | "2.39"18,5*3,5 |  | 64.75 | [12 empty] | VV | 2 | 2 | True | 0 | ROZPOCET
| VV |  | -(1,75*2+1,1*2,1) |  | -5.81 | [12 empty] | VV | 2 | 2 | True | 0 | ROZPOCET
| VV |  | (1,75+2*2)*0,25 |  | 1.438 | [12 empty] | VV | 2 | 2 | True | 0 | ROZPOCET
| VV |  | "2.40"14,535*3,5 |  | 50.873 | [12 empty] | VV | 2 | 2 | True | 0 | ROZPOCET
| VV |  | -0,8*2,1 |  | -1.68 | [12 empty] | VV | 2 | 2 | True | 0 | ROZPOCET
| VV |  | "2.41"2,95*3,5*2 |  | 20.65 | [12 empty] | VV | 2 | 2 | True | 0 | ROZPOCET
| VV |  | -0,8*2,1 |  | -1.68 | [12 empty] | VV | 2 | 2 | True | 0 | ROZPOCET
| VV |  | "2.43"28,3*3,5 |  | 99.05 | [12 empty] | VV | 2 | 2 | True | 0 | ROZPOCET
| VV |  | -(1,6*2,1+1,25*2,525) |  | -6.516 | [12 empty] | VV | 2 | 2 | True | 0 | ROZPOCET
| VV |  | (1,6+2,1*2+1,25+2,525*2)*0,25 |  | 3.025 | [12 empty] | VV | 2 | 2 | True | 0 | ROZPOCET
| VV |  | "2.44"5,07*3,5 |  | 17.745 | [12 empty] | VV | 2 | 2 | True | 0 | ROZPOCET
| VV |  | -0,8*2,1 |  | -1.68 | [12 empty] | VV | 2 | 2 | True | 0 | ROZPOCET
| VV |  | "2.45"21,9*3,5 |  | 76.65 | [12 empty] | VV | 2 | 2 | True | 0 | ROZPOCET
| VV |  | -(1,1*2,1+0,724*1,8+0,966*2,85+1,2*2,85) |  | -9.786 | [12 empty] | VV | 2 | 2 | True | 0 | ROZPOCET
| VV |  | (1,1+2,1*2+0,724+1,8*2+0,966+2,85*+1,2+2,85*2)*0,25 |  | 4.928 | [12 empty] | VV | 2 | 2 | True | 0 | ROZPOCET
| VV |  | "2.46"11,1*3,5 |  | 38.85 | [12 empty] | VV | 2 | 2 | True | 0 | ROZPOCET
| VV |  | -(0,9*2,1+1*0,65*2) |  | -3.19 | [12 empty] | VV | 2 | 2 | True | 0 | ROZPOCET
| VV |  | (1*2+0,65*4+0,9+2,1*2)*0,25 |  | 2.425 | [12 empty] | VV | 2 | 2 | True | 0 | ROZPOCET
| VV |  | "2.47"11,6*3,5 |  | 40.6 | [12 empty] | VV | 2 | 2 | True | 0 | ROZPOCET
| VV |  | -(0,9*2,1+2,25*0,75) |  | -3.578 | [12 empty] | VV | 2 | 2 | True | 0 | ROZPOCET
| VV |  | (0,9+2,1*2+2,25+0,75*2)*0,25 |  | 2.213 | [12 empty] | VV | 2 | 2 | True | 0 | ROZPOCET
| VV |  | "2.48"21,8*3,5 |  | 76.3 | [12 empty] | VV | 2 | 2 | True | 0 | ROZPOCET
| VV |  | -(1,2*2,85+0,966*2,85+0,9*2,1+1,1*2,1+0,724*1,8) |  | -11.676 | [12 empty] | VV | 2 | 2 | True | 0 | ROZPOCET
| VV |  | (1,2+2,85*2+0,966+2,85*2+0,9+2,1*2+1,1+2,1*2+0,724+1,8*2)*0,25 |  | 7.073 | [12 empty] | VV | 2 | 2 | True | 0 | ROZPOCET
| VV |  | "2.49"21,805*3,5 |  | 76.318 | [12 empty] | VV | 2 | 2 | True | 0 | ROZPOCET
| VV |  | -(0,966*2,85+1,2*2,85+0,9*2,1+1,1*2,1+0,724*1,8) |  | -11.676 | [12 empty] | VV | 2 | 2 | True | 0 | ROZPOCET
| VV |  | (0,966+2,85*2+1,2+2,85*2+0,9+2,1*2+1,1+2,1*2+0,724+1,8*2)*0,25 |  | 7.073 | [12 empty] | VV | 2 | 2 | True | 0 | ROZPOCET
| VV |  | "2.50"11,2*3,5 |  | 39.2 | [12 empty] | VV | 2 | 2 | True | 0 | ROZPOCET
| VV |  | -(0,9*2,1+1*0,65*2) |  | -3.19 | [12 empty] | VV | 2 | 2 | True | 0 | ROZPOCET
| VV |  | (0,9+2,1*2+1*2+0,65*4)*0,25 |  | 2.425 | [12 empty] | VV | 2 | 2 | True | 0 | ROZPOCET
| VV |  | "2.51"11,6*3,5 |  | 40.6 | [12 empty] | VV | 2 | 2 | True | 0 | ROZPOCET
| VV |  | -(0,9*2,1+2,25*0,75) |  | -3.578 | [12 empty] | VV | 2 | 2 | True | 0 | ROZPOCET
| VV |  | (0,9+2,1*2+2,25+0,75*2)*0,25 |  | 2.213 | [12 empty] | VV | 2 | 2 | True | 0 | ROZPOCET
| VV |  | "2.52"21,2*3,5 |  | 74.2 | [12 empty] | VV | 2 | 2 | True | 0 | ROZPOCET
| VV |  | -(1,2*2,85+0,966*2,85+1,1*2,1+0,724*1,8+0,9*2,1) |  | -11.676 | [12 empty] | VV | 2 | 2 | True | 0 | ROZPOCET
| VV |  | (1,2+2,85*2+0,966+2,85*2+1,1+2,1*2+0,724+1,8*2+0,9+2,1*2)*0,25 |  | 7.073 | [12 empty] | VV | 2 | 2 | True | 0 | ROZPOCET
| VV |  | "2.53"24,7*3,5 |  | 86.45 | [12 empty] | VV | 2 | 2 | True | 0 | ROZPOCET
| VV |  | -(0,966*2,85+1,2*2,85+0,9*2,1+1,1*2,1+0,724*1,8) |  | -11.676 | [12 empty] | VV | 2 | 2 | True | 0 | ROZPOCET
| VV |  | (0,966+2,85*2+1,2+2,85*2+0,9+2,1*2+1,1+2,1*2+0,724+1,8*2)*0,25 |  | 7.073 | [12 empty] | VV | 2 | 2 | True | 0 | ROZPOCET
| VV |  | "2.54"10,84*3,5 |  | 37.94 | [12 empty] | VV | 2 | 2 | True | 0 | ROZPOCET
| VV |  | -(0,9*2,1) |  | -1.89 | [12 empty] | VV | 2 | 2 | True | 0 | ROZPOCET
| VV |  | "2.55"9,4*3,5 |  | 32.9 | [12 empty] | VV | 2 | 2 | True | 0 | ROZPOCET
| VV |  | -0,8*2,1 |  | -1.68 | [12 empty] | VV | 2 | 2 | True | 0 | ROZPOCET
| VV |  | Mezisoučet |  | 2977.276 | [12 empty] | VV | 2 | 3 | True | 0 | ROZPOCET
| VV |  | "3.01"19,6*3,65 |  | 71.54 | [12 empty] | VV | 2 | 2 | True | 0 | ROZPOCET
| VV |  | "3.02"(55,5+2,75+1*4+74,6)*3,65 |  | 499.503 | [12 empty] | VV | 2 | 2 | True | 0 | ROZPOCET
| VV |  | -(2*2,85+0,724*1,8+1,2*2,15+1*0,65*2+1,2*2,15+0,725*1,8+0,725*1,8+1*2,1+1*0,65*2+1,1*2,1+1,1*2,1+1,75*2,85) |  | -29.081 | [12 empty] | VV | 2 | 2 | True | 0 | ROZPOCET
| VV |  | -(1,8*2,225+2,43*2,1+0,7*2,1*2+1,1*2,1+1*0,65*2+1,1*2,1+0,724*2,85+0,724*1,8+1,1*2,1+1,1*2,1+0,724*1,8+1,8*2,25+1,1*2,1+0,65*1*2+1,1*2,1+0,724*1,8) |  | -38.531 | [12 empty] | VV | 2 | 2 | True | 0 | ROZPOCET
| VV |  | -(0,724*1,8+1,1*2,1+1*0,65*2+1,1*2,1+0,724*1,8+0,724*1,8+1,1*2,1+1*0,65*2+1,1*2,1) |  | -15.75 | [12 empty] | VV | 2 | 2 | True | 0 | ROZPOCET
| VV |  | (2+2,85*2+0,724+1,8*2+1,1+2,1*2+1*2+0,65*4+1,1+2,1*2+0,725+1,8*2+0,75+1,8*2+1,1+2,1*2+1*2+0,65*4+1,1+2,1*2)*0,25 |  | 12.775 | [12 empty] | VV | 2 | 2 | True | 0 | ROZPOCET
| VV |  | (1,1+2,1*2+1,75+2,85*2+1,8+2,225*2+1,8+2,25*2+1+2,1*2+0,65*2+1*4+1,1+2,1*2+0,725+1,8*2+0,724+1,8*2+1,1+2,1*2+1*2+0,65*4+1,1+2,1*2+0,724+1,8*2)*0,25 |  | 17.318 | [12 empty] | VV | 2 | 2 | True | 0 | ROZPOCET
| VV |  | (0,724+1,8*2+1,1+2,1*2+1*2+0,65*4+1,1+2,1*2)*0,25 |  | 4.881 | [12 empty] | VV | 2 | 2 | True | 0 | ROZPOCET
| VV |  | "3.03"68,6*3,65 |  | 250.39 | [12 empty] | VV | 2 | 2 | True | 0 | ROZPOCET
| VV |  | -(2,43*2,1+1,1*2,1+0,65*1*2+1,1*2,1+1,6*2,1+0,8*2,1*4+1,1*2,1+0,8*2,1+0,8*2,1+0,9*2,1*2+0,8*2,1*2) |  | -33.913 | [12 empty] | VV | 2 | 2 | True | 0 | ROZPOCET
| VV |  | (1,1+2,1*2+1*2+0,65*4+1,1+2,1*2+1,75+2,85*2+1,6+2,1*2)*0,25 |  | 7.113 | [12 empty] | VV | 2 | 2 | True | 0 | ROZPOCET
| VV |  | "3.04"22,2*3,65 |  | 81.03 | [12 empty] | VV | 2 | 2 | True | 0 | ROZPOCET
| VV |  | -(0,966*2,85+1,2*2,85+1,1*2,1) |  | -8.483 | [12 empty] | VV | 2 | 2 | True | 0 | ROZPOCET
| VV |  | (0,966+2,85*2+1,2+2,85*2+1,1+2,1*2)*0,25 |  | 4.717 | [12 empty] | VV | 2 | 2 | True | 0 | ROZPOCET
| VV |  | "3.05"11,1*3,65 |  | 40.515 | [12 empty] | VV | 2 | 2 | True | 0 | ROZPOCET
| VV |  | -(0,9*2,1+2,25*0,75) |  | -3.578 | [12 empty] | VV | 2 | 2 | True | 0 | ROZPOCET
| VV |  | (0,9+2,1*2+2,25+0,75*2)*0,25 |  | 2.213 | [12 empty] | VV | 2 | 2 | True | 0 | ROZPOCET
| VV |  | "3.06"11,1*3,65 |  | 40.515 | [12 empty] | VV | 2 | 2 | True | 0 | ROZPOCET
| VV |  | -(0,9*2,1+1*0,65*2) |  | -3.19 | [12 empty] | VV | 2 | 2 | True | 0 | ROZPOCET
| VV |  | (0,9+2,1*2+1*2+0,65*4)*0,25 |  | 2.425 | [12 empty] | VV | 2 | 2 | True | 0 | ROZPOCET
| VV |  | "3.07"21,8*3,65 |  | 79.57 | [12 empty] | VV | 2 | 2 | True | 0 | ROZPOCET
| VV |  | -(1,2*2,85+0,966*2,85+1,1*2,1+0,724*1,8) |  | -9.786 | [12 empty] | VV | 2 | 2 | True | 0 | ROZPOCET
| VV |  | (1,2+2,85*2+0,966+2,85*2+1,1+2,1*2+0,724+1,8*2)*0,25 |  | 5.798 | [12 empty] | VV | 2 | 2 | True | 0 | ROZPOCET
| VV |  | "3.08"21,8*3,65 |  | 79.57 | [12 empty] | VV | 2 | 2 | True | 0 | ROZPOCET
| VV |  | -(0,966*2,85+1,2*2,85+0,724*1,8+1,1*2,1) |  | -9.786 | [12 empty] | VV | 2 | 2 | True | 0 | ROZPOCET
| VV |  | (0,966+2,85*2+1,2+2,85*2+0,724+1,8*2+1,1+2,1*2)*0,25 |  | 5.798 | [12 empty] | VV | 2 | 2 | True | 0 | ROZPOCET
| VV |  | "3.09"11,1*3,65 |  | 40.515 | [12 empty] | VV | 2 | 2 | True | 0 | ROZPOCET
| VV |  | -(2,25*0,75+0,9*2,1) |  | -3.578 | [12 empty] | VV | 2 | 2 | True | 0 | ROZPOCET
| VV |  | (2,25+0,75*2+0,9+2,1*2)*0,25 |  | 2.213 | [12 empty] | VV | 2 | 2 | True | 0 | ROZPOCET
| VV |  | "3.10"11,1*3,65 |  | 40.515 | [12 empty] | VV | 2 | 2 | True | 0 | ROZPOCET
| VV |  | -(0,9*2,1+1*0,65*2) |  | -3.19 | [12 empty] | VV | 2 | 2 | True | 0 | ROZPOCET
| VV |  | (0,9+2,1*2+1*2+0,65*4)*0,25 |  | 2.425 | [12 empty] | VV | 2 | 2 | True | 0 | ROZPOCET
| VV |  | "3.11"21,8*3,65 |  | 79.57 | [12 empty] | VV | 2 | 2 | True | 0 | ROZPOCET
| VV |  | -(1,2*2,85+0,966*2,85+1,1*2,1+0,724*1,8+0,9*2,1) |  | -11.676 | [12 empty] | VV | 2 | 2 | True | 0 | ROZPOCET
| VV |  | (0,966+2,85*2+1,2+2,85*2+0,9+2,1*2+1,1+2,1*2+0,724+1,8*2)*0,25 |  | 7.073 | [12 empty] | VV | 2 | 2 | True | 0 | ROZPOCET
| VV |  | "3.12"21,8*3,65 |  | 79.57 | [12 empty] | VV | 2 | 2 | True | 0 | ROZPOCET
| VV |  | -(0,966*2,85+1,2*2,85+0,724*1,8+1,1*2,1+0,9*2,1) |  | -11.676 | [12 empty] | VV | 2 | 2 | True | 0 | ROZPOCET
| VV |  | (0,966+2,85*2+1,2+2,85*2+0,724+1,8*2+1,1+2,1*2+0,9+2,1*2)*0,25 |  | 7.073 | [12 empty] | VV | 2 | 2 | True | 0 | ROZPOCET
| VV |  | "3.13"11,1*3,65 |  | 40.515 | [12 empty] | VV | 2 | 2 | True | 0 | ROZPOCET
| VV |  | -(2,25*0,75+0,9*2,1) |  | -3.578 | [12 empty] | VV | 2 | 2 | True | 0 | ROZPOCET
| VV |  | (2,25+0,75*2+0,9*2,1*2)*0,25 |  | 1.883 | [12 empty] | VV | 2 | 2 | True | 0 | ROZPOCET
| VV |  | "3.14"11,1*3,65 |  | 40.515 | [12 empty] | VV | 2 | 2 | True | 0 | ROZPOCET
| VV |  | -(0,9*2,1+1*0,65*2) |  | -3.19 | [12 empty] | VV | 2 | 2 | True | 0 | ROZPOCET
| VV |  | (0,9+2,1*2+1*2+0,65*4)*0,25 |  | 2.425 | [12 empty] | VV | 2 | 2 | True | 0 | ROZPOCET
| VV |  | "3.15"21,8*3,65 |  | 79.57 | [12 empty] | VV | 2 | 2 | True | 0 | ROZPOCET
| VV |  | -(1,2*2,85+0,966*2,85+1,1*2,1+0,9*2,1) |  | -10.373 | [12 empty] | VV | 2 | 2 | True | 0 | ROZPOCET
| VV |  | (1,2+2,85*2+0,966+2,85*2+1,1+2,1*2+0,9+2,1*2)*0,25 |  | 5.992 | [12 empty] | VV | 2 | 2 | True | 0 | ROZPOCET
| VV |  | "3.16"22,4*3,65 |  | 81.76 | [12 empty] | VV | 2 | 2 | True | 0 | ROZPOCET
| VV |  | -(0,724*1,8+1,1*2,1+0,9*2,1+1,2*2,85*0,966*2,85) |  | -14.919 | [12 empty] | VV | 2 | 2 | True | 0 | ROZPOCET
| VV |  | (0,724+1,8*2+1,1+2,1*2+0,9+2,*2+1,2+2,85*2+0,966+2,85*2)*0,25 |  | 7.023 | [12 empty] | VV | 2 | 2 | True | 0 | ROZPOCET
| VV |  | "3.17"11,6*3,65 |  | 42.34 | [12 empty] | VV | 2 | 2 | True | 0 | ROZPOCET
| VV |  | -(2,25*0,75+0,9*2,1) |  | -3.578 | [12 empty] | VV | 2 | 2 | True | 0 | ROZPOCET
| VV |  | (2,25+0,75*2+0,9+2,1*2)*0,25 |  | 2.213 | [12 empty] | VV | 2 | 2 | True | 0 | ROZPOCET
| VV |  | "3.18"11,1*3,65 |  | 40.515 | [12 empty] | VV | 2 | 2 | True | 0 | ROZPOCET
| VV |  | -(0,9*2,1+1*0,65*2) |  | -3.19 | [12 empty] | VV | 2 | 2 | True | 0 | ROZPOCET
| VV |  | (0,9+2,1*2+1*2+0,65*4)*0,25 |  | 2.425 | [12 empty] | VV | 2 | 2 | True | 0 | ROZPOCET
| VV |  | "3.19"21,8*3,65 |  | 79.57 | [12 empty] | VV | 2 | 2 | True | 0 | ROZPOCET
| VV |  | -(1,1*2,1+0,75*1,8+1,2*2,85+0,966*2,85) |  | -9.833 | [12 empty] | VV | 2 | 2 | True | 0 | ROZPOCET
| VV |  | (1,1+2,1*2+0,75+1,8*2+1,2+2,85*2+0,966+2,85*2)*0,25 |  | 5.804 | [12 empty] | VV | 2 | 2 | True | 0 | ROZPOCET
| VV |  | "3.20"21,8*3,65 |  | 79.57 | [12 empty] | VV | 2 | 2 | True | 0 | ROZPOCET
| VV |  | -(1,2*2,85+0,966*2,85+1,1*2,1+0,724*1,8+0,9*2,1) |  | -11.676 | [12 empty] | VV | 2 | 2 | True | 0 | ROZPOCET
| VV |  | (1,2+2,85*2+0,966+2,85*2+1,1+2,1*2+0,724+1,8*2)*0,25 |  | 5.798 | [12 empty] | VV | 2 | 2 | True | 0 | ROZPOCET
| VV |  | "3.21"11,025*3,65 |  | 40.241 | [12 empty] | VV | 2 | 2 | True | 0 | ROZPOCET
| VV |  | -(0,9*2,1+2,2*0,75) |  | -3.54 | [12 empty] | VV | 2 | 2 | True | 0 | ROZPOCET
| VV |  | (0,9+2,1*2+2,25+0,75*2)*0,25 |  | 2.213 | [12 empty] | VV | 2 | 2 | True | 0 | ROZPOCET
| VV |  | "3.22"11,1*3,65 |  | 40.515 | [12 empty] | VV | 2 | 2 | True | 0 | ROZPOCET
| VV |  | -(0,9*2,1+1*0,65*2) |  | -3.19 | [12 empty] | VV | 2 | 2 | True | 0 | ROZPOCET
| VV |  | (0,9+2,1*2+1*2+0,65*4)*0,25 |  | 2.425 | [12 empty] | VV | 2 | 2 | True | 0 | ROZPOCET
| VV |  | "3.23"21,2*3,65 |  | 77.38 | [12 empty] | VV | 2 | 2 | True | 0 | ROZPOCET
| VV |  | -(1,1*2,1+0,9*2,1+0,966*2,85+1,2*2,85) |  | -10.373 | [12 empty] | VV | 2 | 2 | True | 0 | ROZPOCET
| VV |  | (1,1+2,1*2+0,9+2,1*2+0,966+2,85*2+1,2+2,85*2)*0,25 |  | 5.992 | [12 empty] | VV | 2 | 2 | True | 0 | ROZPOCET
| VV |  | "3.24"21,2*3,65 |  | 77.38 | [12 empty] | VV | 2 | 2 | True | 0 | ROZPOCET
| VV |  | -(1,1*2,1+0,9*2,1+1,2*2,85+0,966*2,85) |  | -10.373 | [12 empty] | VV | 2 | 2 | True | 0 | ROZPOCET
| VV |  | (1,1+2,1*2+0,9*2,1*2+1,2+2,85*2+0,966+2,1*2)*0,25 |  | 5.287 | [12 empty] | VV | 2 | 2 | True | 0 | ROZPOCET
| VV |  | "3.25"11,6*3,65 |  | 42.34 | [12 empty] | VV | 2 | 2 | True | 0 | ROZPOCET
| VV |  | -(2,25*0,75+0,9*2,1) |  | -3.578 | [12 empty] | VV | 2 | 2 | True | 0 | ROZPOCET
| VV |  | (0,9+2,1*2+2,25+0,75*2)*0,25 |  | 2.213 | [12 empty] | VV | 2 | 2 | True | 0 | ROZPOCET
| VV |  | "3.26"11,075*3,65 |  | 40.424 | [12 empty] | VV | 2 | 2 | True | 0 | ROZPOCET
| VV |  | -(1*0,65*2+0,9*2,1) |  | -3.19 | [12 empty] | VV | 2 | 2 | True | 0 | ROZPOCET
| VV |  | (1*2+0,65*4+0,9+2,1*2)*0,25 |  | 2.425 | [12 empty] | VV | 2 | 2 | True | 0 | ROZPOCET
| VV |  | "3.27"21,7*3,65 |  | 79.205 | [12 empty] | VV | 2 | 2 | True | 0 | ROZPOCET
| VV |  | -(1,1*2,1+0,9*2,1+1,2*2,85+0,966*2,85) |  | -10.373 | [12 empty] | VV | 2 | 2 | True | 0 | ROZPOCET
| VV |  | (1,1+2,1*2+0,9+2,1*2+1,2+2,85*2+0,966+2,85*2)*0,25 |  | 5.992 | [12 empty] | VV | 2 | 2 | True | 0 | ROZPOCET
| VV |  | "3.28"4,5*3,65 |  | 16.425 | [12 empty] | VV | 2 | 2 | True | 0 | ROZPOCET
| VV |  | -0,7*2,1 |  | -1.47 | [12 empty] | VV | 2 | 2 | True | 0 | ROZPOCET
| VV |  | "3.29"1,7*3,5-0,7*2,1 |  | 4.48 | [12 empty] | VV | 2 | 2 | True | 0 | ROZPOCET
| VV |  | "3.30"2,925*3,65*2 |  | 21.353 | [12 empty] | VV | 2 | 2 | True | 0 | ROZPOCET
| VV |  | -(1*2+0,8*2,1) |  | -3.68 | [12 empty] | VV | 2 | 2 | True | 0 | ROZPOCET
| VV |  | (1+2*2)*0,25 |  | 1.25 | [12 empty] | VV | 2 | 2 | True | 0 | ROZPOCET
| VV |  | "3.31"2,875*3,65 |  | 10.494 | [12 empty] | VV | 2 | 2 | True | 0 | ROZPOCET
| VV |  | -(1*2+0,9*2,1) |  | -3.89 | [12 empty] | VV | 2 | 2 | True | 0 | ROZPOCET
| VV |  | (1+2*2)*0,25 |  | 1.25 | [12 empty] | VV | 2 | 2 | True | 0 | ROZPOCET
| VV |  | "3.32"2,875*3,65 |  | 10.494 | [12 empty] | VV | 2 | 2 | True | 0 | ROZPOCET
| VV |  | -(0,9*2,1+1*2) |  | -3.89 | [12 empty] | VV | 2 | 2 | True | 0 | ROZPOCET
| VV |  | (1+2*2)*0,25 |  | 1.25 | [12 empty] | VV | 2 | 2 | True | 0 | ROZPOCET
| VV |  | "3.33"3,05*3,65 |  | 11.133 | [12 empty] | VV | 2 | 2 | True | 0 | ROZPOCET
| VV |  | -1*2 |  | -2 | [12 empty] | VV | 2 | 2 | True | 0 | ROZPOCET
| VV |  | (1+2*2)*0,25 |  | 1.25 | [12 empty] | VV | 2 | 2 | True | 0 | ROZPOCET
| VV |  | "3.34"3*3,65 |  | 10.95 | [12 empty] | VV | 2 | 2 | True | 0 | ROZPOCET
| VV |  | -0,8*2,1 |  | -1.68 | [12 empty] | VV | 2 | 2 | True | 0 | ROZPOCET
| VV |  | "3.35"3,1*3,65 |  | 11.315 | [12 empty] | VV | 2 | 2 | True | 0 | ROZPOCET
| VV |  | -1*2 |  | -2 | [12 empty] | VV | 2 | 2 | True | 0 | ROZPOCET
| VV |  | (1+2*2)*0,25 |  | 1.25 | [12 empty] | VV | 2 | 2 | True | 0 | ROZPOCET
| VV |  | "3.36"2,875*3,65 |  | 10.494 | [12 empty] | VV | 2 | 2 | True | 0 | ROZPOCET
| VV |  | "3.38"(1,6+7,825)*3,65 |  | 34.401 | [12 empty] | VV | 2 | 2 | True | 0 | ROZPOCET
| VV |  | -0,8*2,1 |  | -1.68 | [12 empty] | VV | 2 | 2 | True | 0 | ROZPOCET
| VV |  | "3.39"18,5*3,65 |  | 67.525 | [12 empty] | VV | 2 | 2 | True | 0 | ROZPOCET
| VV |  | -(1,75*2+1,1*2,1) |  | -5.81 | [12 empty] | VV | 2 | 2 | True | 0 | ROZPOCET
| VV |  | (1,75+2*2)*0,25 |  | 1.438 | [12 empty] | VV | 2 | 2 | True | 0 | ROZPOCET
| VV |  | "3.40"14,535*3,65 |  | 53.053 | [12 empty] | VV | 2 | 2 | True | 0 | ROZPOCET
| VV |  | -0,8*2,1 |  | -1.68 | [12 empty] | VV | 2 | 2 | True | 0 | ROZPOCET
| VV |  | "3.41"2,95*3,65*2 |  | 21.535 | [12 empty] | VV | 2 | 2 | True | 0 | ROZPOCET
| VV |  | -0,8*2,1 |  | -1.68 | [12 empty] | VV | 2 | 2 | True | 0 | ROZPOCET
| VV |  | "3.43"28,3*3,65 |  | 103.295 | [12 empty] | VV | 2 | 2 | True | 0 | ROZPOCET
| VV |  | -(1,6*2,1+1,25*2,525) |  | -6.516 | [12 empty] | VV | 2 | 2 | True | 0 | ROZPOCET
| VV |  | (1,6+2,1*2+1,25+2,525*2)*0,25 |  | 3.025 | [12 empty] | VV | 2 | 2 | True | 0 | ROZPOCET
| VV |  | "3.44"5,07*3,65 |  | 18.506 | [12 empty] | VV | 2 | 2 | True | 0 | ROZPOCET
| VV |  | -0,8*2,1 |  | -1.68 | [12 empty] | VV | 2 | 2 | True | 0 | ROZPOCET
| VV |  | "3.45"21,9*3,65 |  | 79.935 | [12 empty] | VV | 2 | 2 | True | 0 | ROZPOCET
| VV |  | -(1,1*2,1+0,724*1,8+0,966*2,85+1,2*2,85) |  | -9.786 | [12 empty] | VV | 2 | 2 | True | 0 | ROZPOCET
| VV |  | (1,1+2,1*2+0,724+1,8*2+0,966+2,85*+1,2+2,85*2)*0,25 |  | 4.928 | [12 empty] | VV | 2 | 2 | True | 0 | ROZPOCET
| VV |  | "3.46"11,1*3,65 |  | 40.515 | [12 empty] | VV | 2 | 2 | True | 0 | ROZPOCET
| VV |  | -(0,9*2,1+1*0,65*2) |  | -3.19 | [12 empty] | VV | 2 | 2 | True | 0 | ROZPOCET
| VV |  | (1*2+0,65*4+0,9+2,1*2)*0,25 |  | 2.425 | [12 empty] | VV | 2 | 2 | True | 0 | ROZPOCET
| VV |  | "3.47"11,6*3,65 |  | 42.34 | [12 empty] | VV | 2 | 2 | True | 0 | ROZPOCET
| VV |  | -(0,9*2,1+2,25*0,75) |  | -3.578 | [12 empty] | VV | 2 | 2 | True | 0 | ROZPOCET
| VV |  | (0,9+2,1*2+2,25+0,75*2)*0,25 |  | 2.213 | [12 empty] | VV | 2 | 2 | True | 0 | ROZPOCET
| VV |  | "3.48"21,8*3,65 |  | 79.57 | [12 empty] | VV | 2 | 2 | True | 0 | ROZPOCET
| VV |  | -(1,2*2,85+0,966*2,85+0,9*2,1+1,1*2,1+0,724*1,8) |  | -11.676 | [12 empty] | VV | 2 | 2 | True | 0 | ROZPOCET
| VV |  | (1,2+2,85*2+0,966+2,85*2+0,9+2,1*2+1,1+2,1*2+0,724+1,8*2)*0,25 |  | 7.073 | [12 empty] | VV | 2 | 2 | True | 0 | ROZPOCET
| VV |  | "3.49"21,805*3,65 |  | 79.588 | [12 empty] | VV | 2 | 2 | True | 0 | ROZPOCET
| VV |  | -(0,966*2,85+1,2*2,85+0,9*2,1+1,1*2,1+0,724*1,8) |  | -11.676 | [12 empty] | VV | 2 | 2 | True | 0 | ROZPOCET
| VV |  | (0,966+2,85*2+1,2+2,85*2+0,9+2,1*2+1,1+2,1*2+0,724+1,8*2)*0,25 |  | 7.073 | [12 empty] | VV | 2 | 2 | True | 0 | ROZPOCET
| VV |  | "3.50"11,2*3,65 |  | 40.88 | [12 empty] | VV | 2 | 2 | True | 0 | ROZPOCET
| VV |  | -(0,9*2,1+1*0,65*2) |  | -3.19 | [12 empty] | VV | 2 | 2 | True | 0 | ROZPOCET
| VV |  | (0,9+2,1*2+1*2+0,65*4)*0,25 |  | 2.425 | [12 empty] | VV | 2 | 2 | True | 0 | ROZPOCET
| VV |  | "3.51"11,6*3,65 |  | 42.34 | [12 empty] | VV | 2 | 2 | True | 0 | ROZPOCET
| VV |  | -(0,9*2,1+2,25*0,75) |  | -3.578 | [12 empty] | VV | 2 | 2 | True | 0 | ROZPOCET
| VV |  | (0,9+2,1*2+2,25+0,75*2)*0,25 |  | 2.213 | [12 empty] | VV | 2 | 2 | True | 0 | ROZPOCET
| VV |  | "3.52"21,2*3,65 |  | 77.38 | [12 empty] | VV | 2 | 2 | True | 0 | ROZPOCET
| VV |  | -(1,2*2,85+0,966*2,85+1,1*2,1+0,724*1,8+0,9*2,1) |  | -11.676 | [12 empty] | VV | 2 | 2 | True | 0 | ROZPOCET
| VV |  | (1,2+2,85*2+0,966+2,85*2+1,1+2,1*2+0,724+1,8*2+0,9+2,1*2)*0,25 |  | 7.073 | [12 empty] | VV | 2 | 2 | True | 0 | ROZPOCET
| VV |  | "3.53"24,7*3,65 |  | 90.155 | [12 empty] | VV | 2 | 2 | True | 0 | ROZPOCET
| VV |  | -(0,966*2,85+1,2*2,85+0,9*2,1+1,1*2,1+0,724*1,8) |  | -11.676 | [12 empty] | VV | 2 | 2 | True | 0 | ROZPOCET
| VV |  | (0,966+2,85*2+1,2+2,85*2+0,9+2,1*2+1,1+2,1*2+0,724+1,8*2)*0,25 |  | 7.073 | [12 empty] | VV | 2 | 2 | True | 0 | ROZPOCET
| VV |  | "3.54"10,84*3,65 |  | 39.566 | [12 empty] | VV | 2 | 2 | True | 0 | ROZPOCET
| VV |  | -(0,9*2,1) |  | -1.89 | [12 empty] | VV | 2 | 2 | True | 0 | ROZPOCET
| VV |  | "3.55"9,4*3,65 |  | 34.31 | [12 empty] | VV | 2 | 2 | True | 0 | ROZPOCET
| VV |  | -0,8*2,1 |  | -1.68 | [12 empty] | VV | 2 | 2 | True | 0 | ROZPOCET
| VV |  | Mezisoučet |  | 3113.392 | [12 empty] | VV | 2 | 3 | True | 0 | ROZPOCET
| VV |  | "odpocet obklady, sterky"-461,684-704,36-170,1 |  | -1336.144 | [12 empty] | VV | 2 | 2 | True | 0 | ROZPOCET
| VV |  | Mezisoučet |  | -1336.144 | [12 empty] | VV | 2 | 3 | True | 0 | ROZPOCET
| VV |  | Součet |  | 7538.719 | [12 empty] | VV | 2 | 4 | True | 1 | ROZPOCET
201 | K | 619991011 | Obalení konstrukcí a prvků fólií přilepenou lepící páskou | m2 | 909 |  | 0 | CS ÚRS 2024 02 |  | základní |  | 0 | 0.00198 | 1.7998 | 6e-05 | 0.05454 | 4 | K | 2 |  |  |  | ROZPOCET | 0 | 0 | 0 | 0 | 0 | 1 | 0 | 4 | -221017770
| VV |  | "zakrytí oken, dveří, fasád"435+20+454 |  | 909 | [12 empty] | VV | 2 | 2 | True | 1 | ROZPOCET
202 | K | 622131121 | Penetrační nátěr vnějších stěn nanášený ručně | m2 | 1147.778 |  | 0 | CS ÚRS 2024 02 |  | základní |  | 0 | 0.00026 | 0.29842 | 0 | 0 | 4 | K | 2 |  |  |  | ROZPOCET | 0 | 0 | 0 | 0 | 0 | 1 | 0 | 4 | -182044569
| VV |  | "viz. půdorysy řezy, pohledy, skladba ZS01"7,9*2,52 |  | 19.908 | [12 empty] | VV | 2 | 2 | True | 0 | ROZPOCET
| VV |  | Mezisoučet |  | 19.908 | [12 empty] | VV | 2 | 3 | True | 0 | ROZPOCET
| VV |  | "skladba ZS02"106,5*4,75+46*4,75+106,5*3,75+46*3,75+17,25*3,75*2 |  | 1425.625 | [12 empty] | VV | 2 | 2 | True | 0 | ROZPOCET
| VV |  | -(17*1,2*2,85*2+17*1*2,85*2+8*2,25*0,75*2+1,8*2,25*4+1,75*2,85*2+2*2,85*2) |  | -277.755 | [12 empty] | VV | 2 | 2 | True | 0 | ROZPOCET
| VV |  | -(1*2*5*2) |  | -20 | [12 empty] | VV | 2 | 2 | True | 0 | ROZPOCET
| VV |  | Mezisoučet |  | 1127.87 | [12 empty] | VV | 2 | 3 | True | 0 | ROZPOCET
| VV |  | Součet |  | 1147.778 | [12 empty] | VV | 2 | 4 | True | 1 | ROZPOCET
203 | K | 622131301 | Cementový postřik vnějších stěn nanášený celoplošně strojně | m2 | 435.85 |  | 0 | CS ÚRS 2024 02 |  | základní |  | 0 | 0.00735 | 3.2035 | 0 | 0 | 4 | K | 2 |  |  |  | ROZPOCET | 0 | 0 | 0 | 0 | 0 | 1 | 0 | 4 | -496886724
| VV |  | "viz. půdorysy, řezy pohledy - skladba ZS03"(30+11+28,5+5,5+12,75+65)*3 |  | 458.25 | [12 empty] | VV | 2 | 2 | True | 0 | ROZPOCET
| VV |  | -(2,3*1+3*2+2*3+2*2+3*2+0,875*1*2+3*2+4,1*3+2*2*4+4,1*3*2+2*2*2+2*2+1*2*2+2*2*2) |  | -108.95 | [12 empty] | VV | 2 | 2 | True | 0 | ROZPOCET
| VV |  | Mezisoučet |  | 349.3 | [12 empty] | VV | 2 | 3 | True | 0 | ROZPOCET
| VV |  | "ZS04"24*4 |  | 96 | [12 empty] | VV | 2 | 2 | True | 0 | ROZPOCET
| VV |  | -(1*2*3+1,15*3) |  | -9.45 | [12 empty] | VV | 2 | 2 | True | 0 | ROZPOCET
| VV |  | Mezisoučet |  | 86.55 | [12 empty] | VV | 2 | 3 | True | 0 | ROZPOCET
| VV |  | Součet |  | 435.85 | [12 empty] | VV | 2 | 4 | True | 1 | ROZPOCET
204 | K | 622142001 | Potažení vnějších stěn sklovláknitým pletivem vtlačeným do tenkovrstvé hmoty | m2 | 1147.778 |  | 0 | CS ÚRS 2024 02 |  | základní |  | 0 | 0.00438 | 5.0273 | 0 | 0 | 4 | K | 2 |  |  |  | ROZPOCET | 0 | 0 | 0 | 0 | 0 | 1 | 0 | 4 | -746063449
| VV |  | "viz. půdorysy řezy, pohledy, skladba ZS01"7,9*2,52 |  | 19.908 | [12 empty] | VV | 2 | 2 | True | 0 | ROZPOCET
| VV |  | Mezisoučet |  | 19.908 | [12 empty] | VV | 2 | 3 | True | 0 | ROZPOCET
| VV |  | "skladba ZS02"106,5*4,75+46*4,75+106,5*3,75+46*3,75+17,25*3,75*2 |  | 1425.625 | [12 empty] | VV | 2 | 2 | True | 0 | ROZPOCET
| VV |  | -(17*1,2*2,85*2+17*1*2,85*2+8*2,25*0,75*2+1,8*2,25*4+1,75*2,85*2+2*2,85*2) |  | -277.755 | [12 empty] | VV | 2 | 2 | True | 0 | ROZPOCET
| VV |  | -1*2*5*2 |  | -20 | [12 empty] | VV | 2 | 2 | True | 0 | ROZPOCET
| VV |  | Mezisoučet |  | 1127.87 | [12 empty] | VV | 2 | 3 | True | 0 | ROZPOCET
| VV |  | Součet |  | 1147.778 | [12 empty] | VV | 2 | 4 | True | 1 | ROZPOCET
205 | K | 622151011 | Penetrační nátěr vnějších pastovitých tenkovrstvých omítek stěn | m2 | 1634.933 |  | 0 | CS ÚRS 2024 02 |  | základní |  | 0 | 0.0002 | 0.32699 | 0 | 0 | 4 | K | 2 |  |  |  | ROZPOCET | 0 | 0 | 0 | 0 | 0 | 1 | 0 | 4 | 1685683457
| VV |  | "skladba ZS02"106,5*4,75+46*4,75+106,5*3,75+46*3,75+17,25*3,75*2 |  | 1425.625 | [12 empty] | VV | 2 | 2 | True | 0 | ROZPOCET
| VV |  | -(17*1,2*2,85*2+17*1*2,85*2+8*2,25*0,75*2+1,8*2,25*4+1,75*2,85*2+2*2,85*2) |  | -277.755 | [12 empty] | VV | 2 | 2 | True | 0 | ROZPOCET
| VV |  | -1*2*5*2 |  | -20 | [12 empty] | VV | 2 | 2 | True | 0 | ROZPOCET
| VV |  | (1,2+2,85*2)*17*0,25*2 |  | 58.65 | [12 empty] | VV | 2 | 2 | True | 0 | ROZPOCET
| VV |  | (1+2,85*2)*17*0,25*2 |  | 56.95 | [12 empty] | VV | 2 | 2 | True | 0 | ROZPOCET
| VV |  | (2,25+0,75*2)*8*0,25*2 |  | 15 | [12 empty] | VV | 2 | 2 | True | 0 | ROZPOCET
| VV |  | (1,8+2,25*2)*0,25*4 |  | 6.3 | [12 empty] | VV | 2 | 2 | True | 0 | ROZPOCET
| VV |  | (1,75+2,85*2)*0,25*2 |  | 3.725 | [12 empty] | VV | 2 | 2 | True | 0 | ROZPOCET
| VV |  | (2+2,85*2)*0,25*2 |  | 3.85 | [12 empty] | VV | 2 | 2 | True | 0 | ROZPOCET
| VV |  | (1+2*2)*0,25*5*2 |  | 12.5 | [12 empty] | VV | 2 | 2 | True | 0 | ROZPOCET
| VV |  | Mezisoučet |  | 1284.845 | [12 empty] | VV | 2 | 3 | True | 0 | ROZPOCET
| VV |  | "ZS04"24*4 |  | 96 | [12 empty] | VV | 2 | 2 | True | 0 | ROZPOCET
| VV |  | -(1*2*3+1,15*3) |  | -9.45 | [12 empty] | VV | 2 | 2 | True | 0 | ROZPOCET
| VV |  | (1+2*2)*3*0,25 |  | 3.75 | [12 empty] | VV | 2 | 2 | True | 0 | ROZPOCET
| VV |  | (1,15+3*2)*0,25 |  | 1.788 | [12 empty] | VV | 2 | 2 | True | 0 | ROZPOCET
| VV |  | Mezisoučet |  | 92.088 | [12 empty] | VV | 2 | 3 | True | 0 | ROZPOCET
| VV |  | "ZS06"51*2*1 |  | 102 | [12 empty] | VV | 2 | 2 | True | 0 | ROZPOCET
| VV |  | 51*2,45+17,25*1,8 |  | 156 | [12 empty] | VV | 2 | 2 | True | 0 | ROZPOCET
| VV |  | Mezisoučet |  | 258 | [12 empty] | VV | 2 | 3 | True | 0 | ROZPOCET
| VV |  | Součet |  | 1634.933 | [12 empty] | VV | 2 | 4 | True | 1 | ROZPOCET
206 | K | 622211041 | Montáž kontaktního zateplení vnějších stěn lepením a mechanickým kotvením polystyrénových desek do betonu a zdiva tl přes 160 do 200 mmmm | m2 | 245.7 |  | 0 | CS ÚRS 2024 02 |  | základní |  | 0 | 0.00868 | 2.1327 | 0 | 0 | 4 | K | 2 |  |  |  | ROZPOCET | 0 | 0 | 0 | 0 | 0 | 1 | 0 | 4 | -1793307968
| VV |  | "viz. půdorysy, řezy a pohledy-skladba ZS07"(183+90)*0,9 |  | 245.7 | [12 empty] | VV | 2 | 2 | True | 1 | ROZPOCET
207 | M | 28376451 | deska z polystyrénu XPS, hrana polodrážková a hladký povrch 300kPA tl 200mm | m2 | 270.27 |  | 0 | CS ÚRS 2024 02 |  | základní |  | 0 | 0.006 | 1.6216 | 0 | 0 | 8 | M | 2 |  |  |  | ROZPOCET | 0 | 0 | 0 | 0 | 0 | 1 | 0 | 4 | -425781151
| VV |  | 245,7*1,1 'Přepočtené koeficientem množství |  | 270.27 | [12 empty] | VV | 2 | 2 | False | 1 | ROZPOCET
208 | K | 622221021 | Montáž kontaktního zateplení vnějších stěn lepením a mechanickým kotvením TI z minerální vlny s podélnou orientací do zdiva a betonu tl přes 80 do 120 mm | m2 | 382.5 |  | 0 | CS ÚRS 2024 02 |  | základní |  | 0 | 0.01152 | 4.4064 | 0 | 0 | 4 | K | 2 |  |  |  | ROZPOCET | 0 | 0 | 0 | 0 | 0 | 1 | 0 | 4 | 1220756084
| VV |  | "viz. detail atiky "255*1,5 |  | 382.5 | [12 empty] | VV | 2 | 2 | True | 1 | ROZPOCET
209 | M | 63151527 | deska tepelně izolační minerální kontaktních fasád podélné vlákno λ=0,036 tl 100mm | m2 | 401.625 |  | 0 | CS ÚRS 2022 01 |  | základní |  | 0 | 0.0135 | 5.4219 | 0 | 0 | 8 | M | 2 |  |  |  | ROZPOCET | 0 | 0 | 0 | 0 | 0 | 1 | 0 | 4 | -1256715074
| VV |  | 382,5*1,05 'Přepočtené koeficientem množství |  | 401.625 | [12 empty] | VV | 2 | 2 | False | 1 | ROZPOCET
210 | K | 622221041 | Montáž kontaktního zateplení vnějších stěn lepením a mechanickým kotvením desek z minerální vlny s podélnou orientací do zdiva a betonu tl přes 160 do 200mm | m2 | 344.55 |  | 0 | CS ÚRS 2024 02 |  | základní |  | 0 | 0.01168 | 4.0243 | 0 | 0 | 4 | K | 2 |  |  |  | ROZPOCET | 0 | 0 | 0 | 0 | 0 | 1 | 0 | 4 | -1390065248
| VV |  | "ZS04"24*4 |  | 96 | [12 empty] | VV | 2 | 2 | True | 0 | ROZPOCET
| VV |  | -(1*2*3+1,15*3) |  | -9.45 | [12 empty] | VV | 2 | 2 | True | 0 | ROZPOCET
| VV |  | Mezisoučet |  | 86.55 | [12 empty] | VV | 2 | 3 | True | 0 | ROZPOCET
| VV |  | "ZS06"51*2*1 |  | 102 | [12 empty] | VV | 2 | 2 | True | 0 | ROZPOCET
| VV |  | 51*2,45+17,25*1,8 |  | 156 | [12 empty] | VV | 2 | 2 | True | 0 | ROZPOCET
| VV |  | Mezisoučet |  | 258 | [12 empty] | VV | 2 | 3 | True | 0 | ROZPOCET
| VV |  | Součet |  | 344.55 | [12 empty] | VV | 2 | 4 | True | 1 | ROZPOCET
211 | M | 63151540 | deska tepelně izolační minerální kontaktních fasád podélné vlákno λ=0,036 tl 200mm | m2 | 379.005 |  | 0 | CS ÚRS 2022 01 |  | základní |  | 0 | 0.021 | 7.9591 | 0 | 0 | 8 | M | 2 |  |  |  | ROZPOCET | 0 | 0 | 0 | 0 | 0 | 1 | 0 | 4 | 858142724
| VV |  | 344,55*1,1 'Přepočtené koeficientem množství |  | 379.005 | [12 empty] | VV | 2 | 2 | False | 1 | ROZPOCET
212 | K | 622221042 | Montáž kontaktního zateplení vnějších stěn lepením a mechanickým kotvením desek z minerální vlny s podélnou orientací do pórobetonu tl přes 160 do 200 mm | m2 | 1127.87 |  | 0 | CS ÚRS 2024 02 |  | základní |  | 0 | 0.01175 | 13.2525 | 0 | 0 | 4 | K | 2 |  |  |  | ROZPOCET | 0 | 0 | 0 | 0 | 0 | 1 | 0 | 4 | -325755290
| VV |  | "skladba ZS02"106,5*4,75+46*4,75+106,5*3,75+46*3,75+17,25*3,75*2 |  | 1425.625 | [12 empty] | VV | 2 | 2 | True | 0 | ROZPOCET
| VV |  | -(17*1,2*2,85*2+17*1*2,85*2+8*2,25*0,75*2+1,8*2,25*4+1,75*2,85*2+2*2,85*2) |  | -277.755 | [12 empty] | VV | 2 | 2 | True | 0 | ROZPOCET
| VV |  | -1*2*5*2 |  | -20 | [12 empty] | VV | 2 | 2 | True | 0 | ROZPOCET
| VV |  | Součet |  | 1127.87 | [12 empty] | VV | 2 | 4 | True | 1 | ROZPOCET
213 | M | 63151540 | deska tepelně izolační minerální kontaktních fasád podélné vlákno λ=0,036 tl 200mm | m2 | 1120.345 |  | 0 | CS ÚRS 2022 01 |  | základní |  | 0 | 0.021 | 23.5272 | 0 | 0 | 8 | M | 2 |  |  |  | ROZPOCET | 0 | 0 | 0 | 0 | 0 | 1 | 0 | 4 | 908985217
| VV |  | "viz. položka montáže" 1018,495*1,1 |  | 1120.345 | [12 empty] | VV | 2 | 2 | True | 1 | ROZPOCET
214 | K | 622252002 | Montáž profilů kontaktního zateplení lepených | m | 915.05 |  | 0 | CS ÚRS 2024 02 |  | základní |  | 0 | 0 | 0 | 0 | 0 | 4 | K | 2 |  |  |  | ROZPOCET | 0 | 0 | 0 | 0 | 0 | 1 | 0 | 4 | 939218012
| VV |  | "skladba ZS02" | [14 empty] | VV | 2 | 1 | True | 0 | ROZPOCET
| VV |  | "rohy " | [14 empty] | VV | 2 | 1 | True | 0 | ROZPOCET
| VV |  | (2,85*2)*17*2 |  | 193.8 | [12 empty] | VV | 2 | 2 | True | 0 | ROZPOCET
| VV |  | (2,85*2)*17*2 |  | 193.8 | [12 empty] | VV | 2 | 2 | True | 0 | ROZPOCET
| VV |  | (0,75*2)*8*2 |  | 24 | [12 empty] | VV | 2 | 2 | True | 0 | ROZPOCET
| VV |  | (2,25*2)*4 |  | 18 | [12 empty] | VV | 2 | 2 | True | 0 | ROZPOCET
| VV |  | (2,85*2)*2 |  | 11.4 | [12 empty] | VV | 2 | 2 | True | 0 | ROZPOCET
| VV |  | (2,85*2)*2 |  | 11.4 | [12 empty] | VV | 2 | 2 | True | 0 | ROZPOCET
| VV |  | Mezisoučet |  | 452.4 | [12 empty] | VV | 2 | 3 | True | 0 | ROZPOCET
| VV |  | "nadpraží" | [14 empty] | VV | 2 | 1 | True | 0 | ROZPOCET
| VV |  | (1,2)*17*2 |  | 40.8 | [12 empty] | VV | 2 | 2 | True | 0 | ROZPOCET
| VV |  | (1)*17*2 |  | 34 | [12 empty] | VV | 2 | 2 | True | 0 | ROZPOCET
| VV |  | (2,25)*8*2 |  | 36 | [12 empty] | VV | 2 | 2 | True | 0 | ROZPOCET
| VV |  | (1,8)*4 |  | 7.2 | [12 empty] | VV | 2 | 2 | True | 0 | ROZPOCET
| VV |  | (1,75)*2 |  | 3.5 | [12 empty] | VV | 2 | 2 | True | 0 | ROZPOCET
| VV |  | (2)*2 |  | 4 | [12 empty] | VV | 2 | 2 | True | 0 | ROZPOCET
| VV |  | Mezisoučet |  | 125.5 | [12 empty] | VV | 2 | 3 | True | 0 | ROZPOCET
| VV |  | "skaldba ZS04-rohy"2*2*3+3*2 |  | 18 | [12 empty] | VV | 2 | 2 | True | 0 | ROZPOCET
| VV |  | "nadpraží"1*3+1,15 |  | 4.15 | [12 empty] | VV | 2 | 2 | True | 0 | ROZPOCET
| VV |  | Mezisoučet |  | 22.15 | [12 empty] | VV | 2 | 3 | True | 0 | ROZPOCET
| VV |  | "rohy"104 |  | 104 | [12 empty] | VV | 2 | 2 | True | 0 | ROZPOCET
| VV |  | "s okapnickou"160+51 |  | 211 | [12 empty] | VV | 2 | 2 | True | 0 | ROZPOCET
| VV |  | Mezisoučet |  | 315 | [12 empty] | VV | 2 | 3 | True | 0 | ROZPOCET
| VV |  | Součet |  | 915.05 | [12 empty] | VV | 2 | 4 | True | 1 | ROZPOCET
215 | M | 63127464 | profil rohový Al 15x15mm s výztužnou tkaninou š 100mm pro ETICS | m | 631.84 |  | 0 | CS ÚRS 2024 02 |  | základní |  | 0 | 0.0001 | 0.063184 | 0 | 0 | 8 | M | 2 |  |  |  | ROZPOCET | 0 | 0 | 0 | 0 | 0 | 1 | 0 | 4 | 157808383
| VV |  | "viz. položka montáže"452,4*1,1+18*1,1+104*1,1 |  | 631.84 | [12 empty] | VV | 2 | 2 | True | 1 | ROZPOCET
216 | M | 28342207 | profil okenní zakončovací protipožární s okapnicí a tkaninou pro nadpraží ETICS | m | 374.715 |  | 0 | CS ÚRS 2024 02 |  | základní |  | 0 | 0.0005 | 0.18736 | 0 | 0 | 8 | M | 2 |  |  |  | ROZPOCET | 0 | 0 | 0 | 0 | 0 | 1 | 0 | 4 | -1266473917
| VV |  | "viz. položka montáže"125,5*1,1+4,15*1,1+211*1,1 |  | 374.715 | [12 empty] | VV | 2 | 2 | True | 1 | ROZPOCET
217 | K | 622321321 | Vápenocementová omítka hladká jednovrstvá vnějších stěn nanášená strojně | m2 | 435.85 |  | 0 | CS ÚRS 2024 02 |  | základní |  | 0 | 0.0205 | 8.9349 | 0 | 0 | 4 | K | 2 |  |  |  | ROZPOCET | 0 | 0 | 0 | 0 | 0 | 1 | 0 | 4 | -872468312
| VV |  | "viz. půdorysy, řezy pohledy - skladba ZS03"(30+11+28,5+5,5+12,75+65)*3 |  | 458.25 | [12 empty] | VV | 2 | 2 | True | 0 | ROZPOCET
| VV |  | -(2,3*1+3*2+2*3+2*2+3*2+0,875*1*2+3*2+4,1*3+2*2*4+4,1*3*2+2*2*2+2*2+1*2*2+2*2*2) |  | -108.95 | [12 empty] | VV | 2 | 2 | True | 0 | ROZPOCET
| VV |  | Mezisoučet |  | 349.3 | [12 empty] | VV | 2 | 3 | True | 0 | ROZPOCET
| VV |  | "ZS04"24*4 |  | 96 | [12 empty] | VV | 2 | 2 | True | 0 | ROZPOCET
| VV |  | -(1*2*3+1,15*3) |  | -9.45 | [12 empty] | VV | 2 | 2 | True | 0 | ROZPOCET
| VV |  | Mezisoučet |  | 86.55 | [12 empty] | VV | 2 | 3 | True | 0 | ROZPOCET
| VV |  | Součet |  | 435.85 | [12 empty] | VV | 2 | 4 | True | 1 | ROZPOCET
218 | K | R-62230003 | D+M provětrávané fasády z cementovláknitých desek | m2 | 243 |  | 0 |  |  | základní |  | 0 | 0 | 0 | 0 | 0 | 4 | K | 2 |  |  |  | ROZPOCET | 0 | 0 | 0 | 0 | 0 | 1 | 0 | 4 | -1763724430
| P |  | Poznámka k položce: Položka obsahuje : Dodávku + montáž tepelné izolace z minerální vaty tl. 400 mm vč. kotvení a dodávky kotevních prvků Dodávku a montáž obousměrného roštru vč. kotvení a dodávky kotevních a spojovacích prvků Dodávku a montáž difuzně propustné fólie Dodávku a montáž vzduchové mezery tvořené roštěm, vč. kotvení, dodávky kotevních a spojovacích pvků Dodávku a montáž cementovláknité desky vč. kotvení, dodávky kotevních a spojovacích prvků Veškeré systémové příslušenství a doplňky Před zadáním do výroby zpracuje zhotovitel výrobní dokumentaci vč. spárořezu , která musí být předložena objednateli a projektantovi k odsouhlasení. | [14 empty] | P | 2
| VV |  | "viz. pudorysy rezy, pohledy, skladba ZS08"41+50+6+11+135 |  | 243 | [12 empty] | VV | 2 | 2 | True | 1 | ROZPOCET
219 | K | R-6225310 | Tenkovrstvá silikonová zrnitá omítka ve dvou vrstvách, zrnitost 1,5 +0,5 mm vnějších stěn | m2 | 1634.933 |  | 0 |  |  | základní |  | 0 | 0.00285 | 4.6596 | 0 | 0 | 4 | K | 2 |  |  |  | ROZPOCET | 0 | 0 | 0 | 0 | 0 | 1 | 0 | 4 | 743313675
| VV |  | "skladba ZS02"106,5*4,75+46*4,75+106,5*3,75+46*3,75+17,25*3,75*2 |  | 1425.625 | [12 empty] | VV | 2 | 2 | True | 0 | ROZPOCET
| VV |  | -(17*1,2*2,85*2+17*1*2,85*2+8*2,25*0,75*2+1,8*2,25*4+1,75*2,85*2+2*2,85*2) |  | -277.755 | [12 empty] | VV | 2 | 2 | True | 0 | ROZPOCET
| VV |  | -(1*2*5*2) |  | -20 | [12 empty] | VV | 2 | 2 | True | 0 | ROZPOCET
| VV |  | (1,2+2,85*2)*17*0,25*2 |  | 58.65 | [12 empty] | VV | 2 | 2 | True | 0 | ROZPOCET
| VV |  | (1+2,85*2)*17*0,25*2 |  | 56.95 | [12 empty] | VV | 2 | 2 | True | 0 | ROZPOCET
| VV |  | (2,25+0,75*2)*8*0,25*2 |  | 15 | [12 empty] | VV | 2 | 2 | True | 0 | ROZPOCET
| VV |  | (1,8+2,25*2)*0,25*4 |  | 6.3 | [12 empty] | VV | 2 | 2 | True | 0 | ROZPOCET
| VV |  | (1,75+2,85*2)*0,25*2 |  | 3.725 | [12 empty] | VV | 2 | 2 | True | 0 | ROZPOCET
| VV |  | (2+2,85*2)*0,25*2 |  | 3.85 | [12 empty] | VV | 2 | 2 | True | 0 | ROZPOCET
| VV |  | (1+2*2)*0,25*5*2 |  | 12.5 | [12 empty] | VV | 2 | 2 | True | 0 | ROZPOCET
| VV |  | Mezisoučet |  | 1284.845 | [12 empty] | VV | 2 | 3 | True | 0 | ROZPOCET
| VV |  | "ZS04"24*4 |  | 96 | [12 empty] | VV | 2 | 2 | True | 0 | ROZPOCET
| VV |  | -(1*2*3+1,15*3) |  | -9.45 | [12 empty] | VV | 2 | 2 | True | 0 | ROZPOCET
| VV |  | (1+2*2)*3*0,25 |  | 3.75 | [12 empty] | VV | 2 | 2 | True | 0 | ROZPOCET
| VV |  | (1,15+3*2)*0,25 |  | 1.788 | [12 empty] | VV | 2 | 2 | True | 0 | ROZPOCET
| VV |  | Mezisoučet |  | 92.088 | [12 empty] | VV | 2 | 3 | True | 0 | ROZPOCET
| VV |  | "ZS06"51*2*1 |  | 102 | [12 empty] | VV | 2 | 2 | True | 0 | ROZPOCET
| VV |  | 51*2,45+17,25*1,8 |  | 156 | [12 empty] | VV | 2 | 2 | True | 0 | ROZPOCET
| VV |  | Mezisoučet |  | 258 | [12 empty] | VV | 2 | 3 | True | 0 | ROZPOCET
| VV |  | Součet |  | 1634.933 | [12 empty] | VV | 2 | 4 | True | 1 | ROZPOCET
220 | K | 629991011 | Zakrytí výplní otvorů a svislých ploch fólií přilepenou lepící páskou | m2 | 909 |  | 0 | CS ÚRS 2024 02 |  | základní |  | 0 | 0.00039 | 0.35451 | 1e-05 | 0.00909 | 4 | K | 2 |  |  |  | ROZPOCET | 0 | 0 | 0 | 0 | 0 | 1 | 0 | 4 | -1761116144
| VV |  | "zakrytí oken, dveří, fasád"435+20+454 |  | 909 | [12 empty] | VV | 2 | 2 | True | 1 | ROZPOCET
221 | K | 632451254 | Potěr cementový samonivelační litý C30 tl přes 45 do 50 mm | m2 | 3631.01 |  | 0 | CS ÚRS 2024 02 |  | základní |  | 0 | 0.11 | 399.4111 | 0 | 0 | 4 | K | 2 |  |  |  | ROZPOCET | 0 | 0 | 0 | 0 | 0 | 1 | 0 | 4 | 189734320
| P |  | Poznámka k položce: LITÝ SAMONIVELAČNÍ POTĚR NA BÁZI SÍRANU VÁPENATÉHO - CA-C30-F6 vč. dilatací a dilatační pásky kolem cen | [14 empty] | P | 2
| VV |  | "viz. pudorysy a rezy, skladba " | [14 empty] | VV | 2 | 1 | True | 0 | ROZPOCET
| VV |  | "SP1a"7,66+16,96+15,18+23,63+6,44+33,09+14,72+14,4+48,81+6,44+55,96 |  | 243.29 | [12 empty] | VV | 2 | 2 | True | 0 | ROZPOCET
| VV |  | "SP1b"53,86+4,12+4,18+12,4+7,55+12,2+4,04+5,99+4,84+4,83+5,4+5,4+6,96+3,48+17,88 |  | 153.13 | [12 empty] | VV | 2 | 2 | True | 0 | ROZPOCET
| VV |  | "SP1c"23+24,58+27,31+24,58 |  | 99.47 | [12 empty] | VV | 2 | 2 | True | 0 | ROZPOCET
| VV |  | "SP1d"17,44+6,15+14,37+16,8 |  | 54.76 | [12 empty] | VV | 2 | 2 | True | 0 | ROZPOCET
| VV |  | "SP1e"17,74+17,02+90,25+22,6+8,95+81+2,76+12,13+3,54+2,85 |  | 258.84 | [12 empty] | VV | 2 | 2 | True | 0 | ROZPOCET
| VV |  | "SP1g"22,45+120,42+11,62+11,24+11,18+11,24+9,1+34,5+15,7+14,43 |  | 261.88 | [12 empty] | VV | 2 | 2 | True | 0 | ROZPOCET
| VV |  | Mezisoučet |  | 1071.37 | [12 empty] | VV | 2 | 3 | True | 0 | ROZPOCET
| VV |  | "SP2a"16,1+331,23+86,63+27,88+26,91+26,91+26,91+26,91+27,82+28,59+26,91+26,91+26,22+26,21+27,82+17,21+16,9+16,82+11,44+31,99+6,44+14,39 |  | 875.15 | [12 empty] | VV | 2 | 2 | True | 0 | ROZPOCET
| VV |  | 17,95+9,82+6,44+34,53+26,91+26,91+26,91+26,22+28,77 |  | 204.46 | [12 empty] | VV | 2 | 2 | True | 0 | ROZPOCET
| VV |  | "SP2b"7,76+7,82+7,76+7,82+7,76+7,82+7,76+7,82+7,76+7,82+7,76+7,82+4,8+4,82+6,1+27,99+7,82+7,76+7,82+7,76+6,14 |  | 174.49 | [12 empty] | VV | 2 | 2 | True | 0 | ROZPOCET
| VV |  | "SP2c"9,37+6,32+10,03 |  | 25.72 | [12 empty] | VV | 2 | 2 | True | 0 | ROZPOCET
| VV |  | Mezisoučet |  | 1279.82 | [12 empty] | VV | 2 | 3 | True | 0 | ROZPOCET
| VV |  | "SP3a"16,1+331,23+86,63+27,88+26,91+26,91+26,91+26,91+27,82+28,59+26,91+26,91+26,22+26,21+27,82+17,21+16,9+16,82+11,44+31,99+6,44+14,39 |  | 875.15 | [12 empty] | VV | 2 | 2 | True | 0 | ROZPOCET
| VV |  | 17,95+9,82+6,44+34,53+26,91+26,91+26,91+26,22+28,77 |  | 204.46 | [12 empty] | VV | 2 | 2 | True | 0 | ROZPOCET
| VV |  | "SP3b"7,76+7,82+7,76+7,82+7,76+7,82+7,76+7,82+7,76+7,82+7,76+7,82+4,8+4,82+6,1+27,99+7,82+7,76+7,82+7,76+6,14 |  | 174.49 | [12 empty] | VV | 2 | 2 | True | 0 | ROZPOCET
| VV |  | "SP3c"9,37+6,32+10,03 |  | 25.72 | [12 empty] | VV | 2 | 2 | True | 0 | ROZPOCET
| VV |  | Mezisoučet |  | 1279.82 | [12 empty] | VV | 2 | 3 | True | 0 | ROZPOCET
| VV |  | Součet |  | 3631.01 | [12 empty] | VV | 2 | 4 | True | 1 | ROZPOCET
222 | K | 632451293 | Příplatek k cementovému samonivelačnímu litému potěru C30 ZKD 5 mm tl přes 50 mm | m2 | 16666.78 |  | 0 | CS ÚRS 2024 02 |  | základní |  | 0 | 0.011 | 183.3346 | 0 | 0 | 4 | K | 2 |  |  |  | ROZPOCET | 0 | 0 | 0 | 0 | 0 | 1 | 0 | 4 | 1707396826
| VV |  | "viz. pudorysy a rezy, skladba " | [14 empty] | VV | 2 | 1 | True | 0 | ROZPOCET
| VV |  | "SP1a"(7,66+16,96+15,18+23,63+6,44+33,09+14,72+14,4+48,81+6,44+55,96)*6 |  | 1459.74 | [12 empty] | VV | 2 | 2 | True | 0 | ROZPOCET
| VV |  | "SP1b"(53,86+4,12+4,18+12,4+7,55+12,2+4,04+5,99+4,84+4,83+5,4+5,4+6,96+3,48+17,88)*6 |  | 918.78 | [12 empty] | VV | 2 | 2 | True | 0 | ROZPOCET
| VV |  | "SP1c"(23+24,58+27,31+24,58)*6 |  | 596.82 | [12 empty] | VV | 2 | 2 | True | 0 | ROZPOCET
| VV |  | "SP1d"(17,44+6,15+14,37+16,8)*6 |  | 328.56 | [12 empty] | VV | 2 | 2 | True | 0 | ROZPOCET
| VV |  | "SP1e"(17,74+17,02+90,25+22,6+8,95+81+2,76+12,13+3,54+2,85)*6 |  | 1553.04 | [12 empty] | VV | 2 | 2 | True | 0 | ROZPOCET
| VV |  | "SP1g"(22,45+120,42+11,62+11,24+11,18+11,24+9,1+34,5+15,7+14,43)*6 |  | 1571.28 | [12 empty] | VV | 2 | 2 | True | 0 | ROZPOCET
| VV |  | Mezisoučet |  | 6428.22 | [12 empty] | VV | 2 | 3 | True | 0 | ROZPOCET
| VV |  | "SP2a"(16,1+331,23+86,63+27,88+26,91+26,91+26,91+26,91+27,82+28,59+26,91+26,91+26,22+26,21+27,82+17,21+16,9+16,82+11,44+31,99+6,44+14,39)*4 |  | 3500.6 | [12 empty] | VV | 2 | 2 | True | 0 | ROZPOCET
| VV |  | (17,95+9,82+6,44+34,53+26,91+26,91+26,91+26,22+28,77)*4 |  | 817.84 | [12 empty] | VV | 2 | 2 | True | 0 | ROZPOCET
| VV |  | "SP2b"(7,76+7,82+7,76+7,82+7,76+7,82+7,76+7,82+7,76+7,82+7,76+7,82+4,8+4,82+6,1+27,99+7,82+7,76+7,82+7,76+6,14)*4 |  | 697.96 | [12 empty] | VV | 2 | 2 | True | 0 | ROZPOCET
| VV |  | "SP2c"(9,37+6,32+10,03)*4 |  | 102.88 | [12 empty] | VV | 2 | 2 | True | 0 | ROZPOCET
| VV |  | Mezisoučet |  | 5119.28 | [12 empty] | VV | 2 | 3 | True | 0 | ROZPOCET
| VV |  | "SP3a"(16,1+331,23+86,63+27,88+26,91+26,91+26,91+26,91+27,82+28,59+26,91+26,91+26,22+26,21+27,82+17,21+16,9+16,82+11,44+31,99+6,44+14,39)*4 |  | 3500.6 | [12 empty] | VV | 2 | 2 | True | 0 | ROZPOCET
| VV |  | (17,95+9,82+6,44+34,53+26,91+26,91+26,91+26,22+28,77)*4 |  | 817.84 | [12 empty] | VV | 2 | 2 | True | 0 | ROZPOCET
| VV |  | "SP3b"(7,76+7,82+7,76+7,82+7,76+7,82+7,76+7,82+7,76+7,82+7,76+7,82+4,8+4,82+6,1+27,99+7,82+7,76+7,82+7,76+6,14)*4 |  | 697.96 | [12 empty] | VV | 2 | 2 | True | 0 | ROZPOCET
| VV |  | "SP3c"(9,37+6,32+10,03)*4 |  | 102.88 | [12 empty] | VV | 2 | 2 | True | 0 | ROZPOCET
| VV |  | Mezisoučet |  | 5119.28 | [12 empty] | VV | 2 | 3 | True | 0 | ROZPOCET
| VV |  | Součet |  | 16666.78 | [12 empty] | VV | 2 | 4 | True | 1 | ROZPOCET
223 | K | 632481215 | Separační vrstva z geotextilie | m2 | 1883.7 |  | 0 | CS ÚRS 2024 02 |  | základní |  | 0 | 0.00033 | 0.62162 | 0 | 0 | 4 | K | 2 |  |  |  | ROZPOCET | 0 | 0 | 0 | 0 | 0 | 1 | 0 | 4 | -1031643255
| P |  | Poznámka k položce: geotextilie 500g/m2 | [14 empty] | P | 2
| VV |  | "viz. pudorys strechy, rez a skladba strechy ZS09"(1733-284)*1,3 |  | 1883.7 | [12 empty] | VV | 2 | 2 | True | 1 | ROZPOCET
224 | K | 637121111 | Okapový chodník z kačírku tl 100 mm s udusáním | m2 | 1449 |  | 0 | CS ÚRS 2024 02 |  | základní |  | 0 | 0.1837 | 266.1813 | 0 | 0 | 4 | K | 2 |  |  |  | ROZPOCET | 0 | 0 | 0 | 0 | 0 | 1 | 0 | 4 | -1507080604
| VV |  | "viz. pudorys strechy, rez a skladba strechy ZS09"(1733-284) |  | 1449 | [12 empty] | VV | 2 | 2 | True | 1 | ROZPOCET
225 | K | R-62230001 | D+M provětrávané fasády z cementovláknitých desek | m2 | 836.58 |  | 0 |  |  | základní |  | 0 | 0 | 0 | 0 | 0 | 4 | K | 2 |  |  |  | ROZPOCET | 0 | 0 | 0 | 0 | 0 | 1 | 0 | 4 | 989648909
| P |  | Poznámka k položce: Položka obsahuje : Dodávku + montáž tepelné izolace z minerální vaty tl. 200 mm vč. kotvení a dodávky kotevních prvků Dodávku a montáž obousměrného roštru vč. kotvení a dodávky kotevních a spojovacích prvků Dodávku a montáž difuzně propustné fólie Dodávku a montáž vzduchové mezery tvořené roštěm, vč. kotvení, dodávky kotevních a spojovacích pvků Dodávku a montáž cementovláknité desky vč. kotvení, dodávky kotevních a spojovacích prvků Veškeré systémové příslušenství a doplňky Provedení ostění, nadpraží a parapetů Před zadáním do výroby zpracuje zhotovitel výrobní dokumentaci vč. spárořezu , která musí být předložena objednateli a projektantovi k odsouhlasení. | [14 empty] | P | 2
| VV |  | "viz. pudorysy rezy, pohledy, skladba ZS01"7,9*2,52 |  | 19.908 | [12 empty] | VV | 2 | 2 | True | 0 | ROZPOCET
| VV |  | Mezisoučet |  | 19.908 | [12 empty] | VV | 2 | 3 | True | 0 | ROZPOCET
| VV |  | "viz. půdorysy, řezy pohledy - skladba ZS03"(30+11+28,5+5,5+12,75+65)*3 |  | 458.25 | [12 empty] | VV | 2 | 2 | True | 0 | ROZPOCET
| VV |  | -(2,3*1+3*2+2*3+2*2+3*2+0,875*1*2+3*2+4,1*3+2*2*4+4,1*3*2+2*2*2+2*2+1*2*2+2*2*2) |  | -108.95 | [12 empty] | VV | 2 | 2 | True | 0 | ROZPOCET
| VV |  | Mezisoučet |  | 349.3 | [12 empty] | VV | 2 | 3 | True | 0 | ROZPOCET
| VV |  | "ZS05"(6,5+13+6+32)*4 |  | 230 | [12 empty] | VV | 2 | 2 | True | 0 | ROZPOCET
| VV |  | 31*2*3,75 |  | 232.5 | [12 empty] | VV | 2 | 2 | True | 0 | ROZPOCET
| VV |  | 31*1,55 |  | 48.05 | [12 empty] | VV | 2 | 2 | True | 0 | ROZPOCET
| VV |  | -(1,85*2,25+1*1+1,85*2,25+1,3*1,8+2,25*2,1+1,75*2*2+7,85*1,25+1,75*2,85*2) |  | -43.178 | [12 empty] | VV | 2 | 2 | True | 0 | ROZPOCET
| VV |  | Mezisoučet |  | 467.372 | [12 empty] | VV | 2 | 3 | True | 0 | ROZPOCET
| VV |  | Součet |  | 836.58 | [12 empty] | VV | 2 | 4 | True | 1 | ROZPOCET
226 | K | R-62258900 | D+M dekorativní stříkané omítky z přírodních plniv vč. adhézního můstku | m2 | 81.9 |  | 0 |  |  | základní |  | 0 | 0 | 0 | 0 | 0 | 4 | K | 2 |  |  |  | ROZPOCET | 0 | 0 | 0 | 0 | 0 | 1 | 0 | 4 | 1827568974
| VV |  | "viz. pudorysy, rezy a pohledy-skladba ZS07"(183+90)*0,3 |  | 81.9 | [12 empty] | VV | 2 | 2 | True | 1 | ROZPOCET
| D | 9 | Ostatní konstrukce a práce, bourání |  |  |  | 0 |  |  |  |  | 0 |  | 0.78644 |  | 0 | 1 | D | 1 |  |  |  | ROZPOCET | [6 empty] | 0
227 | K | 919726121 | Geotextilie pro ochranu, separaci a filtraci netkaná měrná hm do 200 g/m2 | m2 | 26.065 |  | 0 | CS ÚRS 2024 02 |  | základní |  | 0 | 0.00036 | 0.0093834 | 0 | 0 | 4 | K | 2 |  |  |  | ROZPOCET | 0 | 0 | 0 | 0 | 0 | 1 | 0 | 4 | 1924280119
| VV |  | "viz. pudorysy a rezy - skladba podlah SP1f"20,05*1,3 |  | 26.065 | [12 empty] | VV | 2 | 2 | True | 1 | ROZPOCET
228 | K | 941321112 | Montáž lešení řadového modulového těžkého zatížení do 300 kg/m2 š přes 0,9 do 1,2 m v přes 10 do 25 m | m2 | 4060 |  | 0 | CS ÚRS 2024 02 |  | základní |  | 0 | 0 | 0 | 0 | 0 | 4 | K | 2 |  |  |  | ROZPOCET | 0 | 0 | 0 | 0 | 0 | 1 | 0 | 4 | -1665625903
| VV |  | "pro fasádu a střechy"210*14,5+70*14,5 |  | 4060 | [12 empty] | VV | 2 | 2 | True | 1 | ROZPOCET
229 | K | 941321211 | Příplatek k lešení řadovému modulovému těžkému š 1,2 m v přes 10 do 25 m za první a ZKD den použití | m2 | 1096200 |  | 0 | CS ÚRS 2024 02 |  | základní |  | 0 | 0 | 0 | 0 | 0 | 4 | K | 2 |  |  |  | ROZPOCET | 0 | 0 | 0 | 0 | 0 | 1 | 0 | 4 | -1425472400
| VV |  | "nájem na 270 dnů"4060*270 |  | 1096200 | [12 empty] | VV | 2 | 2 | True | 1 | ROZPOCET
230 | K | 941321812 | Demontáž lešení řadového modulového těžkého zatížení do 300 kg/m2 š přes 0,9 do 1,2 m v přes 10 do 25 m | m2 | 4060 |  | 0 | CS ÚRS 2024 02 |  | základní |  | 0 | 0 | 0 | 0 | 0 | 4 | K | 2 |  |  |  | ROZPOCET | 0 | 0 | 0 | 0 | 0 | 1 | 0 | 4 | 784570978
231 | K | 944511111 | Montáž ochranné sítě z textilie z umělých vláken | m2 | 3115 |  | 0 | CS ÚRS 2024 02 |  | základní |  | 0 | 0 | 0 | 0 | 0 | 4 | K | 2 |  |  |  | ROZPOCET | 0 | 0 | 0 | 0 | 0 | 1 | 0 | 4 | 1737459895
| VV |  | "pro fasádu a strechy"210*14,5+70 |  | 3115 | [12 empty] | VV | 2 | 2 | True | 1 | ROZPOCET
232 | K | 944511211 | Příplatek k ochranné síti za první a ZKD den použití | m2 | 841050 |  | 0 | CS ÚRS 2024 02 |  | základní |  | 0 | 0 | 0 | 0 | 0 | 4 | K | 2 |  |  |  | ROZPOCET | 0 | 0 | 0 | 0 | 0 | 1 | 0 | 4 | -2111040108
| VV |  | "nájem na 270 dní"3115*270 |  | 841050 | [12 empty] | VV | 2 | 2 | True | 1 | ROZPOCET
233 | K | 944511811 | Demontáž ochranné sítě z textilie z umělých vláken | m2 | 3115 |  | 0 | CS ÚRS 2024 02 |  | základní |  | 0 | 0 | 0 | 0 | 0 | 4 | K | 2 |  |  |  | ROZPOCET | 0 | 0 | 0 | 0 | 0 | 1 | 0 | 4 | 1300180709
234 | K | 944711112 | Montáž záchytné stříšky š přes 1,5 do 2 m | m | 6 |  | 0 | CS ÚRS 2024 02 |  | základní |  | 0 | 0 | 0 | 0 | 0 | 4 | K | 2 |  |  |  | ROZPOCET | 0 | 0 | 0 | 0 | 0 | 1 | 0 | 4 | 1601908788
235 | K | 944711212 | Příplatek k záchytné stříšce š do 2 m za první a ZKD den použití | m | 1620 |  | 0 | CS ÚRS 2024 02 |  | základní |  | 0 | 0 | 0 | 0 | 0 | 4 | K | 2 |  |  |  | ROZPOCET | 0 | 0 | 0 | 0 | 0 | 1 | 0 | 4 | -2012671282
| VV |  | "nájem na 270 dní"6*270 |  | 1620 | [12 empty] | VV | 2 | 2 | True | 1 | ROZPOCET
236 | K | 944711812 | Demontáž záchytné stříšky š přes 1,5 do 2 m | m | 6 |  | 0 | CS ÚRS 2024 02 |  | základní |  | 0 | 0 | 0 | 0 | 0 | 4 | K | 2 |  |  |  | ROZPOCET | 0 | 0 | 0 | 0 | 0 | 1 | 0 | 4 | -1922241374
237 | K | 945412112 | Teleskopická hydraulická montážní plošina výška zdvihu do 21 m | den | 120 |  | 0 | CS ÚRS 2024 02 |  | základní |  | 0 | 0 | 0 | 0 | 0 | 4 | K | 2 |  |  |  | ROZPOCET | 0 | 0 | 0 | 0 | 0 | 1 | 0 | 4 | 1330227709
238 | K | 949101112 | Lešení pomocné pro objekty pozemních staveb s lešeňovou podlahou v přes 1,9 do 3,5 m zatížení do 150 kg/m2 | m2 | 3000 |  | 0 | CS ÚRS 2024 02 |  | základní |  | 0 | 0.00021 | 0.63 | 0 | 0 | 4 | K | 2 |  |  |  | ROZPOCET | 0 | 0 | 0 | 0 | 0 | 1 | 0 | 4 | 1362785173
239 | K | 952901111 | Vyčištění budov bytové a občanské výstavby při výšce podlaží do 4 m | m2 | 3676.5 |  | 0 | CS ÚRS 2024 02 |  | základní |  | 0 | 4e-05 | 0.14706 | 0 | 0 | 4 | K | 2 |  |  |  | ROZPOCET | 0 | 0 | 0 | 0 | 0 | 1 | 0 | 4 | -637078913
| VV |  | "viz. půdorysy 1-3.NP"1071,34+1302,58*2 |  | 3676.5 | [12 empty] | VV | 2 | 2 | True | 1 | ROZPOCET
240 | K | R-9526030 | D+M technologie výtahu 1 | kus | 1 |  | 0 |  |  | základní |  | 0 | 0 | 0 | 0 | 0 | 4 | K | 2 |  |  |  | ROZPOCET | 0 | 0 | 0 | 0 | 0 | 1 | 0 | 4 | -1687025937
| P |  | Poznámka k položce: Technologie nového evakuačního výtahu s dopravou osob Nový výtah o nosnosti 1600 kg, neprůchozí, 3 stanic, 3 nástupišť, zdvih 7,75 m. Kabina - světlé rozměry kabiny 1400 x 2400 x 2300 mm (šxhxv), NEREZ BRUS Šachetní a kabinové dveře o světlosti 1300 x 2100 mm, NEREZ BRUS * Bez strojovny. Výbava dle vyhl. 398/2009 Sb. Montáž výtahu o nosnosti 1600 kg Doprava a přesun dílů Výpomocné lešení ve výtahové šachtě pro montáž nového výtahu Zkoužky autorizovanou osobou, revize, cedulky, štítky, návody | [14 empty] | P | 2
241 | K | R-9526031 | D+M technologie výtahu 2 | kus | 1 |  | 0 |  |  | základní |  | 0 | 0 | 0 | 0 | 0 | 4 | K | 2 |  |  |  | ROZPOCET | 0 | 0 | 0 | 0 | 0 | 1 | 0 | 4 | -717261879
| P |  | Poznámka k položce: Technologie nového výtahu s dopravou osob Nový výtah o nosnosti 1600 kg, neprůchozí, 3 stanic, 3 nástupišť, zdvih 7,75 m. Kabina - světlé rozměry kabiny 1400 x 2400 x 2300 mm (šxhxv), NEREZ BRUS Šachetní a kabinové dveře o světlosti 1300 x 2100 mm, NEREZ BRUS * Bez strojovny. Výbava dle vyhl. 398/2009 Sb. Montáž výtahu o nosnosti 1600 kg Doprava a přesun dílů Výpomocné lešení ve výtahové šachtě pro montáž nového výtahu Zařízení staveniště + úhrada energii - elektřina + voda Zkoužky autorizovanou osobou, revize, cedulky, štítky, návody | [14 empty] | P | 2
242 | K | R-9526032 | D+M technologie výtahu 3 | kus | 1 |  | 0 |  |  | základní |  | 0 | 0 | 0 | 0 | 0 | 4 | K | 2 |  |  |  | ROZPOCET | 0 | 0 | 0 | 0 | 0 | 1 | 0 | 4 | -1986791509
| P |  | Poznámka k položce: Technologie nového výtahu s dopravou osob Nový výtah o nosnosti 630 kg, neprůchozí, 3 stanic, 3 nástupišť, zdvih 7,75 m. Kabina - světlé rozměry kabiny 1100 x 1400 x 2100 mm (šxhxv), NEREZ BRUS Šachetní a kabinové dveře o světlosti 900 x 2000 mm, NEREZ BRUS * Bez strojovny. Výbava dle vyhl. 398/2009 Sb. Montáž výtahu o nosnosti 630 kg Doprava a přesun dílů Výpomocné lešení ve výtahové šachtě pro montáž nového výtahu Zařízení staveniště + úhrada energii - elektřina + voda Zkoužky autorizovanou osobou, revize, cedulky, štítky, návody | [14 empty] | P | 2
243 | K | R-9526033 | D+M technologie výtahu 3 | soubor | 1 |  | 0 |  |  | základní |  | 0 | 0 | 0 | 0 | 0 | 4 | K | 2 |  |  |  | ROZPOCET | 0 | 0 | 0 | 0 | 0 | 1 | 0 | 4 | -1242454955
| P |  | Poznámka k položce: Technologie nového výtahu s dopravou osob Nový výtah o nosnosti 630 kg, neprůchozí, 3 stanic, 3 nástupišť, zdvih 7,75 m. Kabina - světlé rozměry kabiny 1100 x 1400 x 2100 mm (šxhxv), NEREZ BRUS Šachetní a kabinové dveře o světlosti 900 x 2000 mm, NEREZ BRUS * Bez strojovny. Výbava dle vyhl. 398/2009 Sb. Montáž výtahu o nosnosti 630 kg Doprava a přesun dílů Výpomocné lešení ve výtahové šachtě pro montáž nového výtahu Zařízení staveniště + úhrada energii - elektřina + voda Zkoužky autorizovanou osobou, revize, cedulky, štítky, návody | [14 empty] | P | 2
244 | K | R-9656090 | D+M PHP s min. hasební schopností 21 A vč. revize | kus | 27 |  | 0 |  |  | základní |  | 0 | 0 | 0 | 0 | 0 | 4 | K | 2 |  |  |  | ROZPOCET | 0 | 0 | 0 | 0 | 0 | 1 | 0 | 4 | 898778916
245 | K | R-9858900 | Provedení prostupu přez zdivo, strop do vel. 0,5 m2 vč. zoětného zapravení | kus | 256 |  | 0 |  |  | základní |  | 0 | 0 | 0 | 0 | 0 | 4 | K | 2 |  |  |  | ROZPOCET | 0 | 0 | 0 | 0 | 0 | 1 | 0 | 4 | 1597379183
| D | 997 | Přesun sutě |  |  |  | 0 |  |  |  |  | 0 |  | 0 |  | 0 | 1 | D | 1 |  |  |  | ROZPOCET | [6 empty] | 0
246 | K | 997013115 | Vnitrostaveništní doprava suti a vybouraných hmot pro budovy v přes 15 do 18 m s použitím mechanizace | t | 202.598 |  | 0 | CS ÚRS 2024 02 |  | základní |  | 0 | 0 | 0 | 0 | 0 | 4 | K | 2 |  |  |  | ROZPOCET | 0 | 0 | 0 | 0 | 0 | 1 | 0 | 4 | 972631656
247 | K | 997013501 | Odvoz suti a vybouraných hmot na skládku nebo meziskládku do 1 km se složením | t | 202.598 |  | 0 | CS ÚRS 2024 02 |  | základní |  | 0 | 0 | 0 | 0 | 0 | 4 | K | 2 |  |  |  | ROZPOCET | 0 | 0 | 0 | 0 | 0 | 1 | 0 | 4 | 2085418669
248 | K | 997013509 | Příplatek k odvozu suti a vybouraných hmot na skládku ZKD 1 km přes 1 km | t | 2836.372 |  | 0 | CS ÚRS 2024 02 |  | základní |  | 0 | 0 | 0 | 0 | 0 | 4 | K | 2 |  |  |  | ROZPOCET | 0 | 0 | 0 | 0 | 0 | 1 | 0 | 4 | -1350286770
| VV |  | 202,598*14 'Přepočtené koeficientem množství |  | 2836.372 | [12 empty] | VV | 2 | 2 | False | 1 | ROZPOCET
249 | K | 997013601 | Poplatek za uložení na skládce (skládkovné) stavebního odpadu betonového kód odpadu 17 01 01 | t | 33.787 |  | 0 | CS ÚRS 2024 02 |  | základní |  | 0 | 0 | 0 | 0 | 0 | 4 | K | 2 |  |  |  | ROZPOCET | 0 | 0 | 0 | 0 | 0 | 1 | 0 | 4 | -108823731
250 | K | 997013602 | Poplatek za uložení na skládce (skládkovné) stavebního odpadu železobetonového kód odpadu 17 01 01 | t | 67.511 |  | 0 | CS ÚRS 2024 02 |  | základní |  | 0 | 0 | 0 | 0 | 0 | 4 | K | 2 |  |  |  | ROZPOCET | 0 | 0 | 0 | 0 | 0 | 1 | 0 | 4 | 484024598
251 | K | 997013861 | Poplatek za uložení stavebního odpadu na recyklační skládce (skládkovné) z prostého betonu kód odpadu 17 01 01 | t | 33.787 |  | 0 | CS ÚRS 2022 01 |  | základní |  | 0 | 0 | 0 | 0 | 0 | 4 | K | 2 |  |  |  | ROZPOCET | 0 | 0 | 0 | 0 | 0 | 1 | 0 | 4 | -361793991
252 | K | 997013862 | Poplatek za uložení stavebního odpadu na recyklační skládce (skládkovné) z armovaného betonu kód odpadu 17 01 01 | t | 67.511 |  | 0 | CS ÚRS 2022 01 |  | základní |  | 0 | 0 | 0 | 0 | 0 | 4 | K | 2 |  |  |  | ROZPOCET | 0 | 0 | 0 | 0 | 0 | 1 | 0 | 4 | 1347379496
| D | 998 | Přesun hmot |  |  |  | 0 |  |  |  |  | 0 |  | 0 |  | 0 | 1 | D | 1 |  |  |  | ROZPOCET | [6 empty] | 0
253 | K | 998011003 | Přesun hmot pro budovy zděné v přes 12 do 24 m | t | 9986.815 |  | 0 | CS ÚRS 2024 02 |  | základní |  | 0 | 0 | 0 | 0 | 0 | 4 | K | 2 |  |  |  | ROZPOCET | 0 | 0 | 0 | 0 | 0 | 1 | 0 | 4 | 130099739
| D | PSV | Práce a dodávky PSV |  |  |  | 0 |  |  |  |  | 0 |  | 194.8053 |  | 0 | 2 | D | 0 |  |  |  | ROZPOCET | [6 empty] | 0
| D | 711 | Izolace proti vodě, vlhkosti a plynům |  |  |  | 0 |  |  |  |  | 0 |  | 28.1601 |  | 0 | 2 | D | 1 |  |  |  | ROZPOCET | [6 empty] | 0
254 | K | 711121131 | Provedení izolace proti zemní vlhkosti vodorovné za horka nátěrem asfaltovým | m2 | 2808 |  | 0 | CS ÚRS 2024 02 |  | základní |  | 0 | 3e-05 | 0.08424 | 0 | 0 | 16 | K | 2 |  |  |  | ROZPOCET | 0 | 0 | 0 | 0 | 0 | 1 | 0 | 16 | 1436962121
| VV |  | "viz.pudorysy, rezy a skladby odlah - pod zdivo" | [14 empty] | VV | 2 | 1 | True | 0 | ROZPOCET
| VV |  | "obvodové"(87+180)*1*2 |  | 534 | [12 empty] | VV | 2 | 2 | True | 0 | ROZPOCET
| VV |  | "v ploše"(309+828)*2 |  | 2274 | [12 empty] | VV | 2 | 2 | True | 0 | ROZPOCET
| VV |  | Součet |  | 2808 | [12 empty] | VV | 2 | 4 | True | 1 | ROZPOCET
255 | M | 11163150 | lak penetrační asfaltový | t | 4.437 |  | 0 | CS ÚRS 2024 02 |  | základní |  | 0 | 1 | 4.437 | 0 | 0 | 32 | M | 2 |  |  |  | ROZPOCET | 0 | 0 | 0 | 0 | 0 | 1 | 0 | 16 | 1251863880
| VV |  | "viz. pol. montáže"2808*0,00158 |  | 4.437 | [12 empty] | VV | 2 | 2 | True | 1 | ROZPOCET
256 | K | 711122131 | Provedení izolace proti zemní vlhkosti svislé za horka nátěrem asfaltovým | m2 | 534 |  | 0 | CS ÚRS 2024 02 |  | základní |  | 0 | 3e-05 | 0.01602 | 0 | 0 | 16 | K | 2 |  |  |  | ROZPOCET | 0 | 0 | 0 | 0 | 0 | 1 | 0 | 16 | -1436209352
| VV |  | "viz.pudorysy, rezy a skladby odlah - " | [14 empty] | VV | 2 | 1 | True | 0 | ROZPOCET
| VV |  | "vytažení na zdivo"(87+180)*1*2 |  | 534 | [12 empty] | VV | 2 | 2 | True | 0 | ROZPOCET
| VV |  | Součet |  | 534 | [12 empty] | VV | 2 | 4 | True | 1 | ROZPOCET
257 | M | 11163150 | lak penetrační asfaltový | t | 0.844 |  | 0 | CS ÚRS 2024 02 |  | základní |  | 0 | 1 | 0.844 | 0 | 0 | 32 | M | 2 |  |  |  | ROZPOCET | 0 | 0 | 0 | 0 | 0 | 1 | 0 | 16 | -1110279935
| VV |  | "viz. pol. montáže"534*0,00158 |  | 0.844 | [12 empty] | VV | 2 | 2 | True | 1 | ROZPOCET
258 | K | 711141559 | Provedení izolace proti zemní vlhkosti pásy přitavením vodorovné NAIP | m2 | 2808 |  | 0 | CS ÚRS 2024 02 |  | základní |  | 0 | 0.0004 | 1.1232 | 0 | 0 | 16 | K | 2 |  |  |  | ROZPOCET | 0 | 0 | 0 | 0 | 0 | 1 | 0 | 16 | 1514326734
| VV |  | "viz.pudorysy, rezy a skladby odlah - pod zdivo" | [14 empty] | VV | 2 | 1 | True | 0 | ROZPOCET
| VV |  | "obvodové"(87+180)*1*2 |  | 534 | [12 empty] | VV | 2 | 2 | True | 0 | ROZPOCET
| VV |  | "v ploše"(309+828)*2 |  | 2274 | [12 empty] | VV | 2 | 2 | True | 0 | ROZPOCET
| VV |  | Součet |  | 2808 | [12 empty] | VV | 2 | 4 | True | 1 | ROZPOCET
259 | M | 62832134 | pás asfaltový natavitelný oxidovaný tl 4,0mm typu V60 S40 s vložkou ze skleněné rohože, s jemnozrnným minerálním posypem | m2 | 3272.724 |  | 0 | CS ÚRS 2024 02 |  | základní |  | 0 | 0.0054 | 17.6727 | 0 | 0 | 32 | M | 2 |  |  |  | ROZPOCET | 0 | 0 | 0 | 0 | 0 | 1 | 0 | 16 | 343168025
| VV |  | 2808*1,1655 'Přepočtené koeficientem množství |  | 3272.724 | [12 empty] | VV | 2 | 2 | False | 1 | ROZPOCET
260 | K | 711142559 | Provedení izolace proti zemní vlhkosti pásy přitavením svislé NAIP | m2 | 534 |  | 0 | CS ÚRS 2024 02 |  | základní |  | 0 | 0.0004 | 0.2136 | 0 | 0 | 16 | K | 2 |  |  |  | ROZPOCET | 0 | 0 | 0 | 0 | 0 | 1 | 0 | 16 | 1943722227
| VV |  | "viz.pudorysy, rezy a skladby odlah - " | [14 empty] | VV | 2 | 1 | True | 0 | ROZPOCET
| VV |  | "vytažení na zdivo"(87+180)*1*2 |  | 534 | [12 empty] | VV | 2 | 2 | True | 0 | ROZPOCET
| VV |  | Součet |  | 534 | [12 empty] | VV | 2 | 4 | True | 1 | ROZPOCET
261 | M | 62832134 | pás asfaltový natavitelný oxidovaný tl 4,0mm typu V60 S40 s vložkou ze skleněné rohože, s jemnozrnným minerálním posypem | m2 | 652.014 |  | 0 | CS ÚRS 2024 02 |  | základní |  | 0 | 0.0054 | 3.5209 | 0 | 0 | 32 | M | 2 |  |  |  | ROZPOCET | 0 | 0 | 0 | 0 | 0 | 1 | 0 | 16 | 1727583797
| VV |  | 534*1,221 'Přepočtené koeficientem množství |  | 652.014 | [12 empty] | VV | 2 | 2 | False | 1 | ROZPOCET
262 | K | 711161115 | Izolace proti zemní vlhkosti nopovou fólií vodorovná, nopek v 20,0 mm, tl do 1,0 mm | m2 | 273 |  | 0 | CS ÚRS 2024 02 |  | základní |  | 0 | 0.00075 | 0.20475 | 0 | 0 | 16 | K | 2 |  |  |  | ROZPOCET | 0 | 0 | 0 | 0 | 0 | 1 | 0 | 16 | 791695698
| VV |  | "viz. detail soklu"(183+90)*1 |  | 273 | [12 empty] | VV | 2 | 2 | True | 1 | ROZPOCET
263 | K | 711161384 | Izolace proti zemní vlhkosti nopovou fólií ukončení provětrávací lištou | m | 273 |  | 0 | CS ÚRS 2024 02 |  | základní |  | 0 | 0.00016 | 0.04368 | 0 | 0 | 16 | K | 2 |  |  |  | ROZPOCET | 0 | 0 | 0 | 0 | 0 | 1 | 0 | 16 | 1470291876
| VV |  | "viz. detail soklu"(183+90) |  | 273 | [12 empty] | VV | 2 | 2 | True | 1 | ROZPOCET
264 | K | 998711203 | Přesun hmot procentní pro izolace proti vodě, vlhkosti a plynům v objektech v přes 12 do 60 m | % |  |  | 0 | CS ÚRS 2024 02 |  | základní |  | 0 | 0 | 0 | 0 | 0 | 16 | K | 2 |  |  |  | ROZPOCET | 0 | 0 | 0 | 0 | 0 | 1 | 0 | 16 | -967330445
| D | 712 | Povlakové krytiny |  |  |  | 0 |  |  |  |  | 0 |  | 13.3655 |  | 0 | 2 | D | 1 |  |  |  | ROZPOCET | [6 empty] | 0
265 | K | 712311101 | Provedení povlakové krytiny střech do 10° za studena lakem penetračním nebo asfaltovým | m2 | 1984 |  | 0 | CS ÚRS 2024 02 |  | základní |  | 0 | 0 | 0 | 0 | 0 | 16 | K | 2 |  |  |  | ROZPOCET | 0 | 0 | 0 | 0 | 0 | 1 | 0 | 16 | -510549955
| VV |  | "viz. pudorys strechy, rez a skladba strechy ZS09"1733-284 |  | 1449 | [12 empty] | VV | 2 | 2 | True | 0 | ROZPOCET
| VV |  | 71,5*2+181*2+30 |  | 535 | [12 empty] | VV | 2 | 2 | True | 0 | ROZPOCET
| VV |  | Součet |  | 1984 | [12 empty] | VV | 2 | 4 | True | 1 | ROZPOCET
266 | M | 11163150 | lak penetrační asfaltový | t | 0.635 |  | 0 | CS ÚRS 2024 02 |  | základní |  | 0 | 1 | 0.635 | 0 | 0 | 32 | M | 2 |  |  |  | ROZPOCET | 0 | 0 | 0 | 0 | 0 | 1 | 0 | 16 | 1255320413
| VV |  | 1984*0,00032 'Přepočtené koeficientem množství |  | 0.635 | [12 empty] | VV | 2 | 2 | False | 1 | ROZPOCET
267 | K | 712331111 | Provedení povlakové krytiny střech do 10° podkladní vrstvy pásy na sucho samolepící | m2 | 25 |  | 0 | CS ÚRS 2024 02 |  | základní |  | 0 | 0 | 0 | 0 | 0 | 16 | K | 2 |  |  |  | ROZPOCET | 0 | 0 | 0 | 0 | 0 | 1 | 0 | 16 | -54253641
| VV |  | "viz. pudorysy a rezy, skladba SZ10"25 |  | 25 | [12 empty] | VV | 2 | 2 | True | 1 | ROZPOCET
268 | M | 62866281 | pás asfaltový samolepicí modifikovaný SBS tl 3,0mm s vložkou ze skleněné tkaniny se spalitelnou fólií nebo jemnozrnným minerálním posypem nebo textilií na horním povrchu | m2 | 29.138 |  | 0 | CS ÚRS 2024 02 |  | základní |  | 0 | 0.004 | 0.11655 | 0 | 0 | 32 | M | 2 |  |  |  | ROZPOCET | 0 | 0 | 0 | 0 | 0 | 1 | 0 | 16 | -1981148869
| VV |  | 25*1,1655 'Přepočtené koeficientem množství |  | 29.138 | [12 empty] | VV | 2 | 2 | False | 1 | ROZPOCET
269 | K | 712341559 | Provedení povlakové krytiny střech do 10° pásy NAIP přitavením v plné ploše | m2 | 1984 |  | 0 | CS ÚRS 2024 02 |  | základní |  | 0 | 0.00088 | 1.7459 | 0 | 0 | 16 | K | 2 |  |  |  | ROZPOCET | 0 | 0 | 0 | 0 | 0 | 1 | 0 | 16 | 102853225
| VV |  | "viz. pudorys strechy, rez a skladba strechy ZS09"1733-284 |  | 1449 | [12 empty] | VV | 2 | 2 | True | 0 | ROZPOCET
| VV |  | 71,5*2+181*2+30 |  | 535 | [12 empty] | VV | 2 | 2 | True | 0 | ROZPOCET
| VV |  | Součet |  | 1984 | [12 empty] | VV | 2 | 4 | True | 1 | ROZPOCET
270 | M | 62856011 | pás asfaltový natavitelný modifikovaný SBS tl 4,0mm s vložkou z hliníkové fólie, hliníkové fólie s textilií a spalitelnou PE fólií nebo jemnozrnným minerálním posypem na horním povrchu | m2 | 2312.352 |  | 0 | CS ÚRS 2024 02 |  | základní |  | 0 | 0.0047 | 10.8681 | 0 | 0 | 32 | M | 2 |  |  |  | ROZPOCET | 0 | 0 | 0 | 0 | 0 | 1 | 0 | 16 | -1299401964
| VV |  | 1984*1,1655 'Přepočtené koeficientem množství |  | 2312.352 | [12 empty] | VV | 2 | 2 | False | 1 | ROZPOCET
271 | K | 998712203 | Přesun hmot procentní pro krytiny povlakové v objektech v přes 12 do 24 m | % |  |  | 0 | CS ÚRS 2024 02 |  | základní |  | 0 | 0 | 0 | 0 | 0 | 16 | K | 2 |  |  |  | ROZPOCET | 0 | 0 | 0 | 0 | 0 | 1 | 0 | 16 | -1288317314
272 | K | R-71200102 | D+M EPDM fólie vč. dodávky lepidla, vč. všech systémových příslušenství a doplňků | m2 | 2009 |  | 0 |  |  | základní |  | 0 | 0 | 0 | 0 | 0 | 16 | K | 2 |  |  |  | ROZPOCET | 0 | 0 | 0 | 0 | 0 | 1 | 0 | 16 | -1477927387
| VV |  | "viz. pudorys strechy, rez a skladba strechy ZS09"1733-284 |  | 1449 | [12 empty] | VV | 2 | 2 | True | 0 | ROZPOCET
| VV |  | 71,5*2+181*2+30 |  | 535 | [12 empty] | VV | 2 | 2 | True | 0 | ROZPOCET
| VV |  | "viz. skladba ZS10"25 |  | 25 | [12 empty] | VV | 2 | 2 | True | 0 | ROZPOCET
| VV |  | Součet |  | 2009 | [12 empty] | VV | 2 | 4 | True | 1 | ROZPOCET
| D | 713 | Izolace tepelné |  |  |  | 0 |  |  |  |  | 0 |  | 35.0775 |  | 0 | 2 | D | 1 |  |  |  | ROZPOCET | [6 empty] | 0
273 | K | 713121121 | Montáž izolace tepelné podlah volně kladenými rohožemi, pásy, dílci, deskami 2 vrstvy | m2 | 1071.37 |  | 0 | CS ÚRS 2024 02 |  | základní |  | 0 | 0 | 0 | 0 | 0 | 16 | K | 2 |  |  |  | ROZPOCET | 0 | 0 | 0 | 0 | 0 | 1 | 0 | 16 | -788001616
| VV |  | "viz. pudorysy a rezy, skladba " | [14 empty] | VV | 2 | 1 | True | 0 | ROZPOCET
| VV |  | "SP1a"7,66+16,96+15,18+23,63+6,44+33,09+14,72+14,4+48,81+6,44+55,96 |  | 243.29 | [12 empty] | VV | 2 | 2 | True | 0 | ROZPOCET
| VV |  | "SP1b"53,86+4,12+4,18+12,4+7,55+12,2+4,04+5,99+4,84+4,83+5,4+5,4+6,96+3,48+17,88 |  | 153.13 | [12 empty] | VV | 2 | 2 | True | 0 | ROZPOCET
| VV |  | "SP1c"23+24,58+27,31+24,58 |  | 99.47 | [12 empty] | VV | 2 | 2 | True | 0 | ROZPOCET
| VV |  | "SP1d"17,44+6,15+14,37+16,8 |  | 54.76 | [12 empty] | VV | 2 | 2 | True | 0 | ROZPOCET
| VV |  | "SP1e"17,74+17,02+90,25+22,6+8,95+81+2,76+12,13+3,54+2,85 |  | 258.84 | [12 empty] | VV | 2 | 2 | True | 0 | ROZPOCET
| VV |  | "SP1g"22,45+120,42+11,62+11,24+11,18+11,24+9,1+34,5+15,7+14,43 |  | 261.88 | [12 empty] | VV | 2 | 2 | True | 0 | ROZPOCET
| VV |  | Mezisoučet |  | 1071.37 | [12 empty] | VV | 2 | 3 | True | 1 | ROZPOCET
274 | M | 28375910 | deska EPS 150 pro konstrukce s vysokým zatížením λ=0,035 tl 60mm | m2 | 1178.507 |  | 0 | CS ÚRS 2024 02 |  | základní |  | 0 | 0.0018 | 2.1213 | 0 | 0 | 32 | M | 2 |  |  |  | ROZPOCET | 0 | 0 | 0 | 0 | 0 | 1 | 0 | 16 | 511445682
| VV |  | 1071,37*1,1 'Přepočtené koeficientem množství |  | 1178.507 | [12 empty] | VV | 2 | 2 | False | 1 | ROZPOCET
275 | M | 28375911 | deska EPS 150 pro konstrukce s vysokým zatížením λ=0,035 tl 70mm | m2 | 1178.507 |  | 0 | CS ÚRS 2024 02 |  | základní |  | 0 | 0.0021 | 2.4749 | 0 | 0 | 32 | M | 2 |  |  |  | ROZPOCET | 0 | 0 | 0 | 0 | 0 | 1 | 0 | 16 | 820167106
| VV |  | 1071,37*1,1 'Přepočtené koeficientem množství |  | 1178.507 | [12 empty] | VV | 2 | 2 | False | 1 | ROZPOCET
276 | K | 713121121 | Montáž izolace tepelné podlah volně kladenými rohožemi, pásy, dílci, deskami 2 vrstvy | m2 | 2559.64 |  | 0 | CS ÚRS 2024 02 |  | základní |  | 0 | 0 | 0 | 0 | 0 | 16 | K | 2 |  |  |  | ROZPOCET | 0 | 0 | 0 | 0 | 0 | 1 | 0 | 16 | -554509871
| VV |  | "viz. pudorysy, rezy , viz. skaldby podlah" | [14 empty] | VV | 2 | 1 | True | 0 | ROZPOCET
| VV |  | "SP2a"16,1+331,23+86,63+27,88+26,91+26,91+26,91+26,91+27,82+28,59+26,91+26,91+26,22+26,21+27,82+17,21+16,9+16,82+11,44+31,99+6,44+14,39 |  | 875.15 | [12 empty] | VV | 2 | 2 | True | 0 | ROZPOCET
| VV |  | 17,95+9,82+6,44+34,53+26,91+26,91+26,91+26,22+28,77 |  | 204.46 | [12 empty] | VV | 2 | 2 | True | 0 | ROZPOCET
| VV |  | "SP2b"7,76+7,82+7,76+7,82+7,76+7,82+7,76+7,82+7,76+7,82+7,76+7,82+4,8+4,82+6,1+27,99+7,82+7,76+7,82+7,76+6,14 |  | 174.49 | [12 empty] | VV | 2 | 2 | True | 0 | ROZPOCET
| VV |  | "SP2c"9,37+6,32+10,03 |  | 25.72 | [12 empty] | VV | 2 | 2 | True | 0 | ROZPOCET
| VV |  | Mezisoučet |  | 1279.82 | [12 empty] | VV | 2 | 3 | True | 0 | ROZPOCET
| VV |  | "SP3a"16,1+331,23+86,63+27,88+26,91+26,91+26,91+26,91+27,82+28,59+26,91+26,91+26,22+26,21+27,82+17,21+16,9+16,82+11,44+31,99+6,44+14,39 |  | 875.15 | [12 empty] | VV | 2 | 2 | True | 0 | ROZPOCET
| VV |  | 17,95+9,82+6,44+34,53+26,91+26,91+26,91+26,22+28,77 |  | 204.46 | [12 empty] | VV | 2 | 2 | True | 0 | ROZPOCET
| VV |  | "SP3b"7,76+7,82+7,76+7,82+7,76+7,82+7,76+7,82+7,76+7,82+7,76+7,82+4,8+4,82+6,1+27,99+7,82+7,76+7,82+7,76+6,14 |  | 174.49 | [12 empty] | VV | 2 | 2 | True | 0 | ROZPOCET
| VV |  | "SP3c"9,37+6,32+10,03 |  | 25.72 | [12 empty] | VV | 2 | 2 | True | 0 | ROZPOCET
| VV |  | Mezisoučet |  | 1279.82 | [12 empty] | VV | 2 | 3 | True | 0 | ROZPOCET
| VV |  | Součet |  | 2559.64 | [12 empty] | VV | 2 | 4 | True | 1 | ROZPOCET
277 | M | 28375889 | deska EPS 150 pro konstrukce s vysokým zatížením λ=0,035 tl 20mm | m2 | 2815.604 |  | 0 | CS ÚRS 2024 02 |  | základní |  | 0 | 0.0006 | 1.6894 | 0 | 0 | 32 | M | 2 |  |  |  | ROZPOCET | 0 | 0 | 0 | 0 | 0 | 1 | 0 | 16 | 670328980
| VV |  | 2559,64*1,1 'Přepočtené koeficientem množství |  | 2815.604 | [12 empty] | VV | 2 | 2 | False | 1 | ROZPOCET
278 | M | 28372325 | deska EPS 150 pro konstrukce s vysokým zatížením λ=0,035 tl 10mm | m2 | 2815.604 |  | 0 | CS ÚRS 2024 02 |  | základní |  | 0 | 0.0003 | 0.84468 | 0 | 0 | 32 | M | 2 |  |  |  | ROZPOCET | 0 | 0 | 0 | 0 | 0 | 1 | 0 | 16 | 195346204
| VV |  | 2559,64*1,1 'Přepočtené koeficientem množství |  | 2815.604 | [12 empty] | VV | 2 | 2 | False | 1 | ROZPOCET
279 | K | 713141131 | Montáž izolace tepelné střech plochých lepené za studena plně 1 vrstva rohoží, pásů, dílců, desek | m2 | 2898 |  | 0 | CS ÚRS 2024 02 |  | základní |  | 0 | 0.00116 | 3.3617 | 0 | 0 | 16 | K | 2 |  |  |  | ROZPOCET | 0 | 0 | 0 | 0 | 0 | 1 | 0 | 16 | -510337532
| VV |  | "viz. pudorys strechy, rez a skladba strechy ZS09"(1733-284)*2 |  | 2898 | [12 empty] | VV | 2 | 2 | True | 1 | ROZPOCET
280 | M | 28375915 | deska EPS 150 pro konstrukce s vysokým zatížením λ=0,035 tl 120mm | m2 | 3187.8 |  | 0 | CS ÚRS 2024 02 |  | základní |  | 0 | 0.0035 | 11.1573 | 0 | 0 | 32 | M | 2 |  |  |  | ROZPOCET | 0 | 0 | 0 | 0 | 0 | 1 | 0 | 16 | 2051148451
| VV |  | 2898*1,1 'Přepočtené koeficientem množství |  | 3187.8 | [12 empty] | VV | 2 | 2 | False | 1 | ROZPOCET
281 | K | 713141131 | Montáž izolace tepelné střech plochých lepené za studena plně 1 vrstva rohoží, pásů, dílců, desek | m2 | 1449 |  | 0 | CS ÚRS 2024 02 |  | základní |  | 0 | 0.00116 | 1.6808 | 0 | 0 | 16 | K | 2 |  |  |  | ROZPOCET | 0 | 0 | 0 | 0 | 0 | 1 | 0 | 16 | -240024923
| VV |  | "viz. pudorys strechy, rez a skladba strechy ZS09"(1733-284) |  | 1449 | [12 empty] | VV | 2 | 2 | True | 1 | ROZPOCET
282 | M | 28376524 | deska izolační PIR s oboustranným textilním rounem tl 40mm | m2 | 1593.9 |  | 0 | CS ÚRS 2024 02 |  | základní |  | 0 | 0.0012 | 1.9127 | 0 | 0 | 32 | M | 2 |  |  |  | ROZPOCET | 0 | 0 | 0 | 0 | 0 | 1 | 0 | 16 | -318263711
| VV |  | 1449*1,1 'Přepočtené koeficientem množství |  | 1593.9 | [12 empty] | VV | 2 | 2 | False | 1 | ROZPOCET
283 | K | 713141331 | Montáž izolace tepelné střech plochých lepené za studena zplna, spádová vrstva | m2 | 1474 |  | 0 | CS ÚRS 2024 02 |  | základní |  | 0 | 0.00116 | 1.7098 | 0 | 0 | 16 | K | 2 |  |  |  | ROZPOCET | 0 | 0 | 0 | 0 | 0 | 1 | 0 | 16 | 1423923118
| VV |  | "viz. pudorys strechy, rez a skladba strechy ZS09"1733-284 |  | 1449 | [12 empty] | VV | 2 | 2 | True | 0 | ROZPOCET
| VV |  | "skladba ZS10"25 |  | 25 | [12 empty] | VV | 2 | 2 | True | 0 | ROZPOCET
| VV |  | Součet |  | 1474 | [12 empty] | VV | 2 | 4 | True | 1 | ROZPOCET
284 | M | 28376142 | klín izolační z pěnového polystyrenu EPS 150 spád do 5% | m3 | 258.187 |  | 0 | CS ÚRS 2024 02 |  | základní |  | 0 | 0.025 | 6.4547 | 0 | 0 | 32 | M | 2 |  |  |  | ROZPOCET | 0 | 0 | 0 | 0 | 0 | 1 | 0 | 16 | -327822793
| VV |  | "viz. pudorys strechy, rez a skladba strechy ZS09"(1733-284)*0,16*1,1 |  | 255.024 | [12 empty] | VV | 2 | 2 | True | 0 | ROZPOCET
| VV |  | "skladba ZS10"25*0,115*1,1 |  | 3.163 | [12 empty] | VV | 2 | 2 | True | 0 | ROZPOCET
| VV |  | Součet |  | 258.187 | [12 empty] | VV | 2 | 4 | True | 1 | ROZPOCET
285 | K | 713191132 | Montáž izolace tepelné podlah, stropů vrchem nebo střech překrytí separační fólií z PE | m2 | 3631.01 |  | 0 | CS ÚRS 2024 02 |  | základní |  | 0 | 0 | 0 | 0 | 0 | 16 | K | 2 |  |  |  | ROZPOCET | 0 | 0 | 0 | 0 | 0 | 1 | 0 | 16 | 896476282
| VV |  | "viz. pudorysy a rezy, skladba " | [14 empty] | VV | 2 | 1 | True | 0 | ROZPOCET
| VV |  | "SP1a"7,66+16,96+15,18+23,63+6,44+33,09+14,72+14,4+48,81+6,44+55,96 |  | 243.29 | [12 empty] | VV | 2 | 2 | True | 0 | ROZPOCET
| VV |  | "SP1b"53,86+4,12+4,18+12,4+7,55+12,2+4,04+5,99+4,84+4,83+5,4+5,4+6,96+3,48+17,88 |  | 153.13 | [12 empty] | VV | 2 | 2 | True | 0 | ROZPOCET
| VV |  | "SP1c"23+24,58+27,31+24,58 |  | 99.47 | [12 empty] | VV | 2 | 2 | True | 0 | ROZPOCET
| VV |  | "SP1d"17,44+6,15+14,37+16,8 |  | 54.76 | [12 empty] | VV | 2 | 2 | True | 0 | ROZPOCET
| VV |  | "SP1e"17,74+17,02+90,25+22,6+8,95+81+2,76+12,13+3,54+2,85 |  | 258.84 | [12 empty] | VV | 2 | 2 | True | 0 | ROZPOCET
| VV |  | "SP1g"22,45+120,42+11,62+11,24+11,18+11,24+9,1+34,5+15,7+14,43 |  | 261.88 | [12 empty] | VV | 2 | 2 | True | 0 | ROZPOCET
| VV |  | Mezisoučet |  | 1071.37 | [12 empty] | VV | 2 | 3 | True | 0 | ROZPOCET
| VV |  | "SP2a"16,1+331,23+86,63+27,88+26,91+26,91+26,91+26,91+27,82+28,59+26,91+26,91+26,22+26,21+27,82+17,21+16,9+16,82+11,44+31,99+6,44+14,39 |  | 875.15 | [12 empty] | VV | 2 | 2 | True | 0 | ROZPOCET
| VV |  | 17,95+9,82+6,44+34,53+26,91+26,91+26,91+26,22+28,77 |  | 204.46 | [12 empty] | VV | 2 | 2 | True | 0 | ROZPOCET
| VV |  | "SP2b"7,76+7,82+7,76+7,82+7,76+7,82+7,76+7,82+7,76+7,82+7,76+7,82+4,8+4,82+6,1+27,99+7,82+7,76+7,82+7,76+6,14 |  | 174.49 | [12 empty] | VV | 2 | 2 | True | 0 | ROZPOCET
| VV |  | "SP2c"9,37+6,32+10,03 |  | 25.72 | [12 empty] | VV | 2 | 2 | True | 0 | ROZPOCET
| VV |  | Mezisoučet |  | 1279.82 | [12 empty] | VV | 2 | 3 | True | 0 | ROZPOCET
| VV |  | "SP3a"16,1+331,23+86,63+27,88+26,91+26,91+26,91+26,91+27,82+28,59+26,91+26,91+26,22+26,21+27,82+17,21+16,9+16,82+11,44+31,99+6,44+14,39 |  | 875.15 | [12 empty] | VV | 2 | 2 | True | 0 | ROZPOCET
| VV |  | 17,95+9,82+6,44+34,53+26,91+26,91+26,91+26,22+28,77 |  | 204.46 | [12 empty] | VV | 2 | 2 | True | 0 | ROZPOCET
| VV |  | "SP3b"7,76+7,82+7,76+7,82+7,76+7,82+7,76+7,82+7,76+7,82+7,76+7,82+4,8+4,82+6,1+27,99+7,82+7,76+7,82+7,76+6,14 |  | 174.49 | [12 empty] | VV | 2 | 2 | True | 0 | ROZPOCET
| VV |  | "SP3c"9,37+6,32+10,03 |  | 25.72 | [12 empty] | VV | 2 | 2 | True | 0 | ROZPOCET
| VV |  | Mezisoučet |  | 1279.82 | [12 empty] | VV | 2 | 3 | True | 0 | ROZPOCET
| VV |  | Součet |  | 3631.01 | [12 empty] | VV | 2 | 4 | True | 1 | ROZPOCET
286 | M | 28329042 | fólie PE separační či ochranná tl 0,2mm | m2 | 4175.662 |  | 0 | CS ÚRS 2024 02 |  | základní |  | 0 | 0.0004 | 1.6703 | 0 | 0 | 32 | M | 2 |  |  |  | ROZPOCET | 0 | 0 | 0 | 0 | 0 | 1 | 0 | 16 | 1313988778
| VV |  | 3631,01*1,15 'Přepočtené koeficientem množství |  | 4175.662 | [12 empty] | VV | 2 | 2 | False | 1 | ROZPOCET
287 | K | 998713203 | Přesun hmot procentní pro izolace tepelné v objektech v přes 12 do 24 m | % |  |  | 0 | CS ÚRS 2024 02 |  | základní |  | 0 | 0 | 0 | 0 | 0 | 16 | K | 2 |  |  |  | ROZPOCET | 0 | 0 | 0 | 0 | 0 | 1 | 0 | 16 | 287489082
| D | 721 | Zdravotechnika - vnitřní kanalizace |  |  |  | 0 |  |  |  |  | 0 |  | 0.01944 |  | 0 | 2 | D | 1 |  |  |  | ROZPOCET | [6 empty] | 0
288 | K | 721233213 | Střešní vtok polypropylen PP pro pochůzné střechy svislý odtok DN 125 | kus | 8 |  | 0 | CS ÚRS 2024 02 |  | základní |  | 0 | 0.00243 | 0.01944 | 0 | 0 | 16 | K | 2 |  |  |  | ROZPOCET | 0 | 0 | 0 | 0 | 0 | 1 | 0 | 16 | 527314679
| P |  | Poznámka k položce: viz. Z46 STŘEŠNÍ VYHŘÍVANÁ SVISLÁ VPUST S OCHRANNÝM KOŠEM A SYSTÉMOVOU MANŽETOU, STŘEŠNÍ VPUST DVOUSTĚNNÁ IZOLOVANÁ, DN 125, NAPOJENANA EL.ROZVOD, VČETNĚ SYSTÉMOVÉHO PŘÍSLUŠENSTVÍ A KOTVENÍ | [14 empty] | P | 2
289 | K | 998721203 | Přesun hmot procentní pro vnitřní kanalizace v objektech v přes 12 do 24 m | % |  |  | 0 | CS ÚRS 2024 02 |  | základní |  | 0 | 0 | 0 | 0 | 0 | 16 | K | 2 |  |  |  | ROZPOCET | 0 | 0 | 0 | 0 | 0 | 1 | 0 | 16 | 451896280
| D | 762 | Konstrukce tesařské |  |  |  | 0 |  |  |  |  | 0 |  | 0 |  | 0 | 2 | D | 1 |  |  |  | ROZPOCET | [6 empty] | 0
290 | K | 998762203 | Přesun hmot procentní pro kce tesařské v objektech v přes 12 do 24 m | % |  |  | 0 | CS ÚRS 2024 02 |  | základní |  | 0 | 0 | 0 | 0 | 0 | 16 | K | 2 |  |  |  | ROZPOCET | 0 | 0 | 0 | 0 | 0 | 1 | 0 | 16 | 1121768067
291 | K | R-76250102 | D+M voděodolné vrstvené překližky tl. 24 mm, vč. kotvení, dodávky kotevních a spojovacích prvků | m2 | 25 |  | 0 |  |  | základní |  | 0 | 0 | 0 | 0 | 0 | 16 | K | 2 |  |  |  | ROZPOCET | 0 | 0 | 0 | 0 | 0 | 1 | 0 | 16 | 414973583
| VV |  | "viz. půdorysy a řezy, skladba SZ10"25 |  | 25 | [12 empty] | VV | 2 | 2 | True | 1 | ROZPOCET
292 | K | R-76250104 | D+M voděodolné vrstvené překližky tl. 22 mm, vč. kotvení, dodávky kotevních a spojovacích prvků | m2 | 357 |  | 0 |  |  | základní |  | 0 | 0 | 0 | 0 | 0 | 16 | K | 2 |  |  |  | ROZPOCET | 0 | 0 | 0 | 0 | 0 | 1 | 0 | 16 | -894830099
| VV |  | "viz. detail atiky" 255*1,4 |  | 357 | [12 empty] | VV | 2 | 2 | True | 1 | ROZPOCET
293 | K | R-76250105 | D+M XPS polystyrenu tl. 50 mm vč. maltového spádového klínu | m | 255 |  | 0 |  |  | základní |  | 0 | 0 | 0 | 0 | 0 | 16 | K | 2 |  |  |  | ROZPOCET | 0 | 0 | 0 | 0 | 0 | 1 | 0 | 16 | -599845518
| VV |  | "viz. detail atiky" 255 |  | 255 | [12 empty] | VV | 2 | 2 | True | 1 | ROZPOCET
| D | 763 | Konstrukce suché výstavby |  |  |  | 0 |  |  |  |  | 0 |  | 4.6367 |  | 0 | 2 | D | 1 |  |  |  | ROZPOCET | [6 empty] | 0
294 | K | 763131411 | SDK podhled desky 1xA 12,5 bez izolace dvouvrstvá spodní kce profil CD+UD | m2 | 380.06 |  | 0 | CS ÚRS 2024 02 |  | základní |  | 0 | 0.0122 | 4.6367 | 0 | 0 | 16 | K | 2 |  |  |  | ROZPOCET | 0 | 0 | 0 | 0 | 0 | 1 | 0 | 16 | -1926985175
| VV |  | "viz. půdorysy 2.-3.NP - plný podhled v pokojích" | [14 empty] | VV | 2 | 1 | True | 0 | ROZPOCET
| VV |  | "2.NP"11,68*6+10,71*10+12,85 |  | 190.03 | [12 empty] | VV | 2 | 2 | True | 0 | ROZPOCET
| VV |  | "3.NP"11,68*6+10,71*10+12,85 |  | 190.03 | [12 empty] | VV | 2 | 2 | True | 0 | ROZPOCET
| VV |  | Součet |  | 380.06 | [12 empty] | VV | 2 | 4 | True | 1 | ROZPOCET
295 | K | 998763203 | Přesun hmot procentní pro dřevostavby v objektech v přes 12 do 24 m | % |  |  | 0 | CS ÚRS 2024 02 |  | základní |  | 0 | 0 | 0 | 0 | 0 | 16 | K | 2 |  |  |  | ROZPOCET | 0 | 0 | 0 | 0 | 0 | 1 | 0 | 16 | -1989158212
296 | K | R-76300101 | D+M SDK 01 | m2 | 497.002 |  | 0 |  |  | základní |  | 0 | 0 | 0 | 0 | 0 | 16 | K | 2 |  |  |  | ROZPOCET | 0 | 0 | 0 | 0 | 0 | 1 | 0 | 16 | 1300443885
| P |  | Poznámka k položce: SDK01 SDK DESKA TL. 2x 12,5 MM - IMPREG. DESKY DO VLHKÉHO PROSTŘEDÍ TL. 25,0 MM KONSTRUKCE SDK STĚNY vč. podkl. roštu, vč. všech systémových příslušenství a doplňků | [14 empty] | P | 2
| VV |  | "viz. pudorysy 1.-3.NP, rezy " | [14 empty] | VV | 2 | 1 | True | 0 | ROZPOCET
| VV |  | "1.08,09"0,9*3,85*2 |  | 6.93 | [12 empty] | VV | 2 | 2 | True | 0 | ROZPOCET
| VV |  | "1.11-1.13"2,6*3,85+1,85*3,85+0,9*3,85 |  | 20.598 | [12 empty] | VV | 2 | 2 | True | 0 | ROZPOCET
| VV |  | "1.20-1.22"0,925*3,85*3 |  | 10.684 | [12 empty] | VV | 2 | 2 | True | 0 | ROZPOCET
| VV |  | "1.35-1.36"3,45*3,85*2 |  | 26.565 | [12 empty] | VV | 2 | 2 | True | 0 | ROZPOCET
| VV |  | "1.41"0,9*3,85 |  | 3.465 | [12 empty] | VV | 2 | 2 | True | 0 | ROZPOCET
| VV |  | "1.44"5,75*3,85 |  | 22.138 | [12 empty] | VV | 2 | 2 | True | 0 | ROZPOCET
| VV |  | Mezisoučet |  | 90.38 | [12 empty] | VV | 2 | 3 | True | 0 | ROZPOCET
| VV |  | "2.05-06"2,75*3,5*2 |  | 19.25 | [12 empty] | VV | 2 | 2 | True | 0 | ROZPOCET
| VV |  | "2.09,10"2,75*3,5*2 |  | 19.25 | [12 empty] | VV | 2 | 2 | True | 0 | ROZPOCET
| VV |  | "2.13,14"2,75*3,5*2 |  | 19.25 | [12 empty] | VV | 2 | 2 | True | 0 | ROZPOCET
| VV |  | "2,17,18"2,75*3,5*2 |  | 19.25 | [12 empty] | VV | 2 | 2 | True | 0 | ROZPOCET
| VV |  | "2.21,22"2,75*3,5*2 |  | 19.25 | [12 empty] | VV | 2 | 2 | True | 0 | ROZPOCET
| VV |  | "2.26,26"2,75*3,5*2 |  | 19.25 | [12 empty] | VV | 2 | 2 | True | 0 | ROZPOCET
| VV |  | "2.28,29"1,25*3,5+1,65*3,5 |  | 10.15 | [12 empty] | VV | 2 | 2 | True | 0 | ROZPOCET
| VV |  | "2.34"2*3,5 |  | 7 | [12 empty] | VV | 2 | 2 | True | 0 | ROZPOCET
| VV |  | "2.39"2,435*3,5 |  | 8.523 | [12 empty] | VV | 2 | 2 | True | 0 | ROZPOCET
| VV |  | "2.44"2,835*3,5 |  | 9.923 | [12 empty] | VV | 2 | 2 | True | 0 | ROZPOCET
| VV |  | "2.46,47"2,75*3,5*2 |  | 19.25 | [12 empty] | VV | 2 | 2 | True | 0 | ROZPOCET
| VV |  | "2.50,51"2,75*3,5*2 |  | 19.25 | [12 empty] | VV | 2 | 2 | True | 0 | ROZPOCET
| VV |  | "2.54"2,7*3,5 |  | 9.45 | [12 empty] | VV | 2 | 2 | True | 0 | ROZPOCET
| VV |  | Mezisoučet |  | 199.046 | [12 empty] | VV | 2 | 3 | True | 0 | ROZPOCET
| VV |  | "3.05-06"2,75*3,65*2 |  | 20.075 | [12 empty] | VV | 2 | 2 | True | 0 | ROZPOCET
| VV |  | "3.09,10"2,75*3,65*2 |  | 20.075 | [12 empty] | VV | 2 | 2 | True | 0 | ROZPOCET
| VV |  | "3.13,14"2,75*3,65*2 |  | 20.075 | [12 empty] | VV | 2 | 2 | True | 0 | ROZPOCET
| VV |  | "3,17,18"2,75*3,65*2 |  | 20.075 | [12 empty] | VV | 2 | 2 | True | 0 | ROZPOCET
| VV |  | "3.21,22"2,75*3,65*2 |  | 20.075 | [12 empty] | VV | 2 | 2 | True | 0 | ROZPOCET
| VV |  | "3.26,26"2,75*3,65*2 |  | 20.075 | [12 empty] | VV | 2 | 2 | True | 0 | ROZPOCET
| VV |  | "3.28,29"1,25*3,65+1,65*3,65 |  | 10.585 | [12 empty] | VV | 2 | 2 | True | 0 | ROZPOCET
| VV |  | "3.34"2*3,65 |  | 7.3 | [12 empty] | VV | 2 | 2 | True | 0 | ROZPOCET
| VV |  | "3.39"2,435*3,65 |  | 8.888 | [12 empty] | VV | 2 | 2 | True | 0 | ROZPOCET
| VV |  | "3.44"2,835*3,65 |  | 10.348 | [12 empty] | VV | 2 | 2 | True | 0 | ROZPOCET
| VV |  | "3.46,47"2,75*3,65*2 |  | 20.075 | [12 empty] | VV | 2 | 2 | True | 0 | ROZPOCET
| VV |  | "3.50,51"2,75*3,65*2 |  | 20.075 | [12 empty] | VV | 2 | 2 | True | 0 | ROZPOCET
| VV |  | "3.54"2,7*3,65 |  | 9.855 | [12 empty] | VV | 2 | 2 | True | 0 | ROZPOCET
| VV |  | Mezisoučet |  | 207.576 | [12 empty] | VV | 2 | 3 | True | 0 | ROZPOCET
| VV |  | Součet |  | 497.002 | [12 empty] | VV | 2 | 4 | True | 1 | ROZPOCET
297 | K | R-76300102 | D+M SDK 02 | m2 | 164.451 |  | 0 |  |  | základní |  | 0 | 0 | 0 | 0 | 0 | 16 | K | 2 |  |  |  | ROZPOCET | 0 | 0 | 0 | 0 | 0 | 1 | 0 | 16 | -157608631
| P |  | Poznámka k položce: SDK02 SDK DESKA TL. 2x 12,5 MM TL. 25,0 MM KONSTRUKCE SDK STĚNY, VČ. TEPELNÉ IZOLACE - MINERÁLNÍ VATA, VZDUCH. MEZERY TL. 200,0 MM SDK DESKA TL. 2x 12,5 MM vč. roštu | [14 empty] | P | 2
| VV |  | "viz. půdorysy 1.-3.NP a řezy " | [14 empty] | VV | 2 | 1 | True | 0 | ROZPOCET
| VV |  | "2.NP - mezi pokojema"5,75*3,5*3 |  | 60.375 | [12 empty] | VV | 2 | 2 | True | 0 | ROZPOCET
| VV |  | "3.NP mezi pokojema"5,75*3,65*3 |  | 62.963 | [12 empty] | VV | 2 | 2 | True | 0 | ROZPOCET
| VV |  | "mezi 2.32-2.33"5,75*3,5 |  | 20.125 | [12 empty] | VV | 2 | 2 | True | 0 | ROZPOCET
| VV |  | "mezi 3.32-3.33"5,75*3,65 |  | 20.988 | [12 empty] | VV | 2 | 2 | True | 0 | ROZPOCET
| VV |  | Součet |  | 164.451 | [12 empty] | VV | 2 | 4 | True | 1 | ROZPOCET
298 | K | R-76300103 | D+M SDK 03 | m2 | 183.188 |  | 0 |  |  | základní |  | 0 | 0 | 0 | 0 | 0 | 16 | K | 2 |  |  |  | ROZPOCET | 0 | 0 | 0 | 0 | 0 | 1 | 0 | 16 | 796243936
| P |  | Poznámka k položce: SDK03 SDK DESKA PROTIPOŽÁRNÍ TL. 12,5 MM, VČ. NOSNÉHO ROŠTU A PŘÍPONEK TL. 12,5 MM OŽB SLOUP, požární odolnost R90 | [14 empty] | P | 2
| VV |  | "viz. půdorysy 1.-3.NP a řezy" | [14 empty] | VV | 2 | 1 | True | 0 | ROZPOCET
| VV |  | "2.NP"2,25*3,5*9 |  | 70.875 | [12 empty] | VV | 2 | 2 | True | 0 | ROZPOCET
| VV |  | "3.NP"2,25*3,65*9 |  | 73.913 | [12 empty] | VV | 2 | 2 | True | 0 | ROZPOCET
| VV |  | "1.NP"2*4*3+2,1*4+1,5*4 |  | 38.4 | [12 empty] | VV | 2 | 2 | True | 0 | ROZPOCET
| VV |  | Součet |  | 183.188 | [12 empty] | VV | 2 | 4 | True | 1 | ROZPOCET
299 | K | R-76300104 | D+M SDK 04 | m2 | 57.005 |  | 0 |  |  | základní |  | 0 | 0 | 0 | 0 | 0 | 16 | K | 2 |  |  |  | ROZPOCET | 0 | 0 | 0 | 0 | 0 | 1 | 0 | 16 | 1859014835
| P |  | Poznámka k položce: SDK04 SDK PROTIPOŽÁRNÍ DESKA TL. 3x 15 MM TL. 45,0 MM KONSTRUKCE SDK PŘEDSTĚNY, VČ MINERÁLNÍ IZOLACE TL. 80 MM, požární odolnost R90 vč. roštu | [14 empty] | P | 2
| VV |  | "Půdorysy 1.-3.NP | [14 empty] | VV | 2 | 1 | True | 0 | ROZPOCET
| VV |  | "2.NP"2,6*3,5+6,7*3,5 |  | 32.55 | [12 empty] | VV | 2 | 2 | True | 0 | ROZPOCET
| VV |  | "3.NP"6,7*3,65 |  | 24.455 | [12 empty] | VV | 2 | 2 | True | 0 | ROZPOCET
| VV |  | Součet |  | 57.005 | [12 empty] | VV | 2 | 4 | True | 1 | ROZPOCET
300 | K | R-76300105 | D+M SDK 05 | m2 | 664.505 |  | 0 |  |  | základní |  | 0 | 0 | 0 | 0 | 0 | 16 | K | 2 |  |  |  | ROZPOCET | 0 | 0 | 0 | 0 | 0 | 1 | 0 | 16 | -590766121
| P |  | Poznámka k položce: SDK05 SDK DESKA TL. 2x 12,5 MM TL. 25,0 MM KONSTRUKCE SDK STĚNY, VČ. TEPELNÉ IZOLACE - MINERÁLNÍ VATA, VZDUCH. MEZERY TL. 75,0 MM SDK DESKA TL. 2x 12,5 MM vč. roštu | [14 empty] | P | 2
| VV |  | "viz. půdorysy 1.-3. NP a řezy " | [14 empty] | VV | 2 | 1 | True | 0 | ROZPOCET
| VV |  | "1.NP- 1.05-1.09"(5,75+2+4,275+5,675)*3,85 |  | 68.145 | [12 empty] | VV | 2 | 2 | True | 0 | ROZPOCET
| VV |  | -(0,7*2,1*2+0,8*2,1) |  | -4.62 | [12 empty] | VV | 2 | 2 | True | 0 | ROZPOCET
| VV |  | "1.10-1.13"(4,195+0,9+4,125+4+2,2)*3,85 |  | 59.367 | [12 empty] | VV | 2 | 2 | True | 0 | ROZPOCET
| VV |  | -(0,8*2,1*2) |  | -3.36 | [12 empty] | VV | 2 | 2 | True | 0 | ROZPOCET
| VV |  | Mezisoučet |  | 119.532 | [12 empty] | VV | 2 | 3 | True | 0 | ROZPOCET
| VV |  | "2.NP"(5,875+2,835*2+5,875+5,875*2+3,05+5,875+3,325+10,85*2+6,575+3,2+3,325)*3,5 |  | 266.77 | [12 empty] | VV | 2 | 2 | True | 0 | ROZPOCET
| VV |  | "3.NP"(5,875+2,835*2+5,875+5,875*2+3,05+5,875+3,325+10,85*2+6,575+3,2+3,325)*3,65 |  | 278.203 | [12 empty] | VV | 2 | 2 | True | 0 | ROZPOCET
| VV |  | Mezisoučet |  | 544.973 | [12 empty] | VV | 2 | 3 | True | 0 | ROZPOCET
| VV |  | Součet |  | 664.505 | [12 empty] | VV | 2 | 4 | True | 1 | ROZPOCET
301 | K | R-76300106 | D+M SDK 06 | m2 | 62.633 |  | 0 |  |  | základní |  | 0 | 0 | 0 | 0 | 0 | 16 | K | 2 |  |  |  | ROZPOCET | 0 | 0 | 0 | 0 | 0 | 1 | 0 | 16 | -1478668047
| P |  | Poznámka k položce: | [14 empty] | P | 2
| VV |  | "viz. pudorysy 1. NP -3. NP a rezy" | [14 empty] | VV | 2 | 1 | True | 0 | ROZPOCET
| VV |  | "1.16-1.19"5,75*3,85*3 |  | 66.413 | [12 empty] | VV | 2 | 2 | True | 0 | ROZPOCET
| VV |  | -0,9*2,1*2 |  | -3.78 | [12 empty] | VV | 2 | 2 | True | 0 | ROZPOCET
| VV |  | Součet |  | 62.633 | [12 empty] | VV | 2 | 4 | True | 1 | ROZPOCET
302 | K | R-76300107 | D+M POD 01 | m2 | 544.16 |  | 0 |  |  | základní |  | 0 | 0 | 0 | 0 | 0 | 16 | K | 2 |  |  |  | ROZPOCET | 0 | 0 | 0 | 0 | 0 | 1 | 0 | 16 | -594256411
| P |  | Poznámka k položce: MINERÁLNÍ KAZETOVÁ AKUSTIKCÁ DESKA 600/600/ MIN. 19 MM, ODOLNOST DO 100% VZDUŠNÁ VHLKOSTI, ZVUKOVÁ POHLTIVOST Ⲁw=95, VČ. NOSNÉ KONSTRUKCE vč. všech systémových příslušenství a doplňků | [14 empty] | P | 2
| VV |  | "viz. půdorysy 1.-3.NP" | [14 empty] | VV | 2 | 1 | True | 0 | ROZPOCET
| VV |  | "1.NP"4,12+4,18+12,4+7,55+12,2+4,04+5,99+4,84+4,83+5,4+5,4+14,4+6,96+3,48+48,81+17,88 |  | 162.48 | [12 empty] | VV | 2 | 2 | True | 0 | ROZPOCET
| VV |  | "2.NP"7,76+7,82+7,76+7,82+7,76+7,82+7,76+7,82+7,76+7,82+7,76+7,82+4,8+4,82+6,1+27,99+6,32+7,82+7,76+7,82+7,76+6,14+10,03 |  | 190.84 | [12 empty] | VV | 2 | 2 | True | 0 | ROZPOCET
| VV |  | "3.NP"7,76+7,82+7,76+7,82+7,76+7,82+7,76+7,82+7,76+7,82+7,76+7,82+4,8+4,82+6,1+27,99+6,32+7,82+7,76+7,82+7,76+6,14+10,03 |  | 190.84 | [12 empty] | VV | 2 | 2 | True | 0 | ROZPOCET
| VV |  | Součet |  | 544.16 | [12 empty] | VV | 2 | 4 | True | 1 | ROZPOCET
303 | K | R-76300108 | D+M POD 02 | m2 | 718.89 |  | 0 |  |  | základní |  | 0 | 0 | 0 | 0 | 0 | 16 | K | 2 |  |  |  | ROZPOCET | 0 | 0 | 0 | 0 | 0 | 1 | 0 | 16 | -1859414250
| P |  | Poznámka k položce: MINERÁLNÍ KAZETOVÁ AKUSTICKÁ DESKA 600/600/ MIN. 15 MM, ZVUKOVÁ POHLTIVOST Ⲁw=0,95, VČ. NOSNÉ KONSTRUKCE vč. všech systémových příslušenství a doplňků | [14 empty] | P | 2
| VV |  | "viz. pudorysy 1.-3.NP" | [14 empty] | VV | 2 | 1 | True | 0 | ROZPOCET
| VV |  | "1.NP"16,96+15,18+23+24,58+27,31+24,58+17,74 |  | 149.35 | [12 empty] | VV | 2 | 2 | True | 0 | ROZPOCET
| VV |  | "2.NP"16,2+16,2+16,2+16,2+16,2+16,2+16,2+16,2+16,2+16,2+16,2+16,2+9,37+16,2+16,2+16,2+16,2+16,2 |  | 284.77 | [12 empty] | VV | 2 | 2 | True | 0 | ROZPOCET
| VV |  | "3.NP"16,2+16,2+16,2+16,2+16,2+16,2+16,2+16,2+16,2+16,2+16,2+16,2+9,37+16,2+16,2+16,2+16,2+16,2 |  | 284.77 | [12 empty] | VV | 2 | 2 | True | 0 | ROZPOCET
| VV |  | Součet |  | 718.89 | [12 empty] | VV | 2 | 4 | True | 1 | ROZPOCET
304 | K | R-76300109 | D+M POD 03 | m2 | 742.19 |  | 0 |  |  | základní |  | 0 | 0 | 0 | 0 | 0 | 16 | K | 2 |  |  |  | ROZPOCET | 0 | 0 | 0 | 0 | 0 | 1 | 0 | 16 | 190871529
| P |  | Poznámka k položce: KOVOV PERFOROVAN PODHLEDOV KAZETY S AKUSTICKOU VLOŽKOU, NA SAMONOSN M ROŠTU vč. všech systémových příslušenství a doplňků | [14 empty] | P | 2
| VV |  | "viz. pudorysy 1.-3.NP" | [14 empty] | VV | 2 | 1 | True | 0 | ROZPOCET
| VV |  | "1.NP"38,81+16,3*3+321,23+86,63 |  | 495.57 | [12 empty] | VV | 2 | 2 | True | 0 | ROZPOCET
| VV |  | "2.NP"17,44+53,86+7,66+6,15+23,83+14,37 |  | 123.31 | [12 empty] | VV | 2 | 2 | True | 0 | ROZPOCET
| VV |  | "3.NP"17,44+53,86+7,66+6,15+23,83+14,37 |  | 123.31 | [12 empty] | VV | 2 | 2 | True | 0 | ROZPOCET
| VV |  | Součet |  | 742.19 | [12 empty] | VV | 2 | 4 | True | 1 | ROZPOCET
305 | K | R-76300110 | D+M POD 04 | m2 | 370.71 |  | 0 |  |  | základní |  | 0 | 0 | 0 | 0 | 0 | 16 | K | 2 |  |  |  | ROZPOCET | 0 | 0 | 0 | 0 | 0 | 1 | 0 | 16 | 1729041801
| P |  | Poznámka k položce: MINERÁLNÍ KAZETOVÝ AKUSTICKÝ PODHLED 600/600/MIN. 19 MM, ZVUKOVÁ POHLTIVOST Ⲁw=0,95-1,0, VČ. NOSNÉ KONSTRUKCE vč. všech systémových příslušenství a doplňků | [14 empty] | P | 2
| VV |  | "viz. pudorysy 1.-3.NP" | [14 empty] | VV | 2 | 1 | True | 0 | ROZPOCET
| VV |  | "2.NP"34,53 |  | 34.53 | [12 empty] | VV | 2 | 2 | True | 0 | ROZPOCET
| VV |  | "1.NP"22,45+16,8+33,09+11,62+11,24+11,18+11,24+9,1+34,5+17,02+15,7+14,43+14,72+22,6+55,96 |  | 301.65 | [12 empty] | VV | 2 | 2 | True | 0 | ROZPOCET
| VV |  | "3.NP"34,53 |  | 34.53 | [12 empty] | VV | 2 | 2 | True | 0 | ROZPOCET
| VV |  | Součet |  | 370.71 | [12 empty] | VV | 2 | 4 | True | 1 | ROZPOCET
306 | K | R-76300111 | D+M POD 05 | m2 | 273.04 |  | 0 |  |  | základní |  | 0 | 0 | 0 | 0 | 0 | 16 | K | 2 |  |  |  | ROZPOCET | 0 | 0 | 0 | 0 | 0 | 1 | 0 | 16 | 494160022
| P |  | Poznámka k položce: MINERÁLNÍ KAZETOVÝ ŠIROKOPÁSMOVÝ AKUSTICKÝ PODHLED 600/600/ MIN. 15 MM, VČ. NOSNÉ KONSTRUKCE vč. všech systémových příslušenství a doplňků | [14 empty] | P | 2
| VV |  | "viz. pudorysy 1.-3.NP" | [14 empty] | VV | 2 | 1 | True | 0 | ROZPOCET
| VV |  | "2NP"17,21+16,9+16,82+11,44+31,99+14,39+17,95+9,82 |  | 136.52 | [12 empty] | VV | 2 | 2 | True | 0 | ROZPOCET
| VV |  | "3.NP"17,21+16,9+16,82+11,44+31,99+14,39+17,95+9,82 |  | 136.52 | [12 empty] | VV | 2 | 2 | True | 0 | ROZPOCET
| VV |  | Součet |  | 273.04 | [12 empty] | VV | 2 | 4 | True | 1 | ROZPOCET
307 | K | R-76300112 | D+M protipožárních dvířek 600/600 mm | kus | 1 |  | 0 |  |  | základní |  | 0 | 0 | 0 | 0 | 0 | 16 | K | 2 |  |  |  | ROZPOCET | 0 | 0 | 0 | 0 | 0 | 1 | 0 | 16 | -235197240
| P |  | Poznámka k položce: | [14 empty] | P | 2
| VV |  | "1.NP"1 |  | 1 | [12 empty] | VV | 2 | 2 | True | 1 | ROZPOCET
308 | K | R-76300113 | D+M POD 06 | m2 | 120.42 |  | 0 |  |  | základní |  | 0 | 0 | 0 | 0 | 0 | 16 | K | 2 |  |  |  | ROZPOCET | 0 | 0 | 0 | 0 | 0 | 1 | 0 | 16 | -1415748676
| P |  | Poznámka k položce: KOVOVÉ PERFOROVANÁ PODHLEDOVÉ KAZETY S AKUSTICKOU VLOŽKOU, NA SAMONOSNÉM ROŠTU S INSTALAČNÍMI PROFILY PRO OSAZENÍ SVÍTIDEL vč. podkladního roštu, všech systémových příslušenství a doplňků | [14 empty] | P | 2
| VV |  | "viz. pudorysy 1.-3.NP" | [14 empty] | VV | 2 | 1 | True | 0 | ROZPOCET
| VV |  | "1.NP-m.č.1.04"120,42 |  | 120.42 | [12 empty] | VV | 2 | 2 | True | 1 | ROZPOCET
309 | K | R-7635620 | D+M přechodového profilu mezi plným a kazetovým podhledem | m | 576.2 |  | 0 |  |  | základní |  | 0 | 0 | 0 | 0 | 0 | 16 | K | 2 |  |  |  | ROZPOCET | 0 | 0 | 0 | 0 | 0 | 1 | 0 | 16 | 710239700
| VV |  | "viz. pudorys 2.-3.NP- pokoje" | [14 empty] | VV | 2 | 1 | True | 0 | ROZPOCET
| VV |  | "2.NP"16,8*16+19,3 |  | 288.1 | [12 empty] | VV | 2 | 2 | True | 0 | ROZPOCET
| VV |  | "3.NP"16,8*16+19,3 |  | 288.1 | [12 empty] | VV | 2 | 2 | True | 0 | ROZPOCET
| VV |  | Součet |  | 576.2 | [12 empty] | VV | 2 | 4 | True | 1 | ROZPOCET
| D | 764 | Konstrukce klempířské |  |  |  | 0 |  |  |  |  | 0 |  | 2.1002 |  | 0 | 2 | D | 1 |  |  |  | ROZPOCET | [6 empty] | 0
310 | K | 764212635 | Oplechování štítu závětrnou lištou z Pz s povrchovou úpravou rš 400 mm | m | 255 |  | 0 | CS ÚRS 2024 02 |  | základní |  | 0 | 0.00347 | 0.88485 | 0 | 0 | 16 | K | 2 |  |  |  | ROZPOCET | 0 | 0 | 0 | 0 | 0 | 1 | 0 | 16 | -1517373993
| VV |  | "viz. výpis kl. prvků - K10"255 |  | 255 | [12 empty] | VV | 2 | 2 | True | 1 | ROZPOCET
311 | K | 764216605 | Oplechování rovných parapetů mechanicky kotvené z Pz s povrchovou úpravou rš 400 mm | m | 342.35 |  | 0 | CS ÚRS 2024 02 |  | základní |  | 0 | 0.00355 | 1.2153 | 0 | 0 | 16 | K | 2 |  |  |  | ROZPOCET | 0 | 0 | 0 | 0 | 0 | 1 | 0 | 16 | 1748346700
| VV |  | "viz. výpis kl. prvků-K01"1,2*34 |  | 40.8 | [12 empty] | VV | 2 | 2 | True | 0 | ROZPOCET
| VV |  | "K02"1*34 |  | 34 | [12 empty] | VV | 2 | 2 | True | 0 | ROZPOCET
| VV |  | "K03"2,25*16 |  | 36 | [12 empty] | VV | 2 | 2 | True | 0 | ROZPOCET
| VV |  | "K04"2*22 |  | 44 | [12 empty] | VV | 2 | 2 | True | 0 | ROZPOCET
| VV |  | "K05"1*5 |  | 5 | [12 empty] | VV | 2 | 2 | True | 0 | ROZPOCET
| VV |  | "K06"3*3 |  | 9 | [12 empty] | VV | 2 | 2 | True | 0 | ROZPOCET
| VV |  | "k07"6*1,75 |  | 10.5 | [12 empty] | VV | 2 | 2 | True | 0 | ROZPOCET
| VV |  | "K08"2*0,875 |  | 1.75 | [12 empty] | VV | 2 | 2 | True | 0 | ROZPOCET
| VV |  | "K09"2,3 |  | 2.3 | [12 empty] | VV | 2 | 2 | True | 0 | ROZPOCET
| VV |  | "K11"105 |  | 105 | [12 empty] | VV | 2 | 2 | True | 0 | ROZPOCET
| VV |  | "K12"1,2*45 |  | 54 | [12 empty] | VV | 2 | 2 | True | 0 | ROZPOCET
| VV |  | Součet |  | 342.35 | [12 empty] | VV | 2 | 4 | True | 1 | ROZPOCET
312 | K | 998764203 | Přesun hmot procentní pro konstrukce klempířské v objektech v přes 12 do 24 m | % |  |  | 0 | CS ÚRS 2024 02 |  | základní |  | 0 | 0 | 0 | 0 | 0 | 16 | K | 2 |  |  |  | ROZPOCET | 0 | 0 | 0 | 0 | 0 | 1 | 0 | 16 | -1961756803
| D | 766 | Konstrukce truhlářské |  |  |  | 0 |  |  |  |  | 0 |  | 0.68802 |  | 0 | 2 | D | 1 |  |  |  | ROZPOCET | [6 empty] | 0
313 | K | 766694114 | Montáž parapetních desek dřevěných nebo plastových š do 30 cm dl přes 2,6 do 3,6 m | kus | 99 |  | 0 | CS ÚRS 2022 01 |  | základní |  | 0 | 0 | 0 | 0 | 0 | 16 | K | 2 |  |  |  | ROZPOCET | 0 | 0 | 0 | 0 | 0 | 1 | 0 | 16 | 2056599300
| VV |  | "viz. výpis parapetu-P01-P09"16+10+5+3+32+20+10+2+1 |  | 99 | [12 empty] | VV | 2 | 2 | True | 1 | ROZPOCET
314 | M | 60794103 | parapet dřevotřískový vnitřní povrch laminátový š 300mm | m | 137.603 |  | 0 | CS ÚRS 2024 02 |  | základní |  | 0 | 0.005 | 0.68802 | 0 | 0 | 32 | M | 2 |  |  |  | ROZPOCET | 0 | 0 | 0 | 0 | 0 | 1 | 0 | 16 | 741756989
| VV |  | "viz. výpis parapetů - P01-P09"2,25*16*1,05 |  | 37.8 | [12 empty] | VV | 2 | 2 | True | 0 | ROZPOCET
| VV |  | 2*10*1,05 |  | 21 | [12 empty] | VV | 2 | 2 | True | 0 | ROZPOCET
| VV |  | 1*5*1,05 |  | 5.25 | [12 empty] | VV | 2 | 2 | True | 0 | ROZPOCET
| VV |  | 3*3*1,05 |  | 9.45 | [12 empty] | VV | 2 | 2 | True | 0 | ROZPOCET
| VV |  | 1*32*1,05 |  | 33.6 | [12 empty] | VV | 2 | 2 | True | 0 | ROZPOCET
| VV |  | 0,75*20*1,05 |  | 15.75 | [12 empty] | VV | 2 | 2 | True | 0 | ROZPOCET
| VV |  | 1*10*1,05 |  | 10.5 | [12 empty] | VV | 2 | 2 | True | 0 | ROZPOCET
| VV |  | 0,875*2*1,05 |  | 1.838 | [12 empty] | VV | 2 | 2 | True | 0 | ROZPOCET
| VV |  | 2,3*1,05 |  | 2.415 | [12 empty] | VV | 2 | 2 | True | 0 | ROZPOCET
| VV |  | Součet |  | 137.603 | [12 empty] | VV | 2 | 4 | True | 1 | ROZPOCET
315 | K | R-76600103 | D+M vnitřních dveří - viz. D03, vč. obložové bezfalcové zárubně, vč. všech příslušenství a doplňků, vč. okopového obkladu a hmatného půlměsíce | kus | 4 |  | 0 |  |  | základní |  | 0 | 0 | 0 | 0 | 0 | 16 | K | 2 |  |  |  | ROZPOCET | 0 | 0 | 0 | 0 | 0 | 1 | 0 | 16 | 180942218
316 | K | R-76600103a | D+M vnitřních dveří - viz. D03a, vč. obložové bezfalcové zárubně, vč. všech příslušenství a doplňků, vč. okopového obkladu a hmatného půlměsíce | kus | 1 |  | 0 |  |  | základní |  | 0 | 0 | 0 | 0 | 0 | 16 | K | 2 |  |  |  | ROZPOCET | 0 | 0 | 0 | 0 | 0 | 1 | 0 | 16 | 907867532
317 | K | R-76600104 | D+M vniřních dveří - viz. D04, vč. obložové bezfalcové zárubně, vč. všech příslušenství a doplňků, vč. okopového obkladu a hmatného půlměsíce | kus | 2 |  | 0 |  |  | základní |  | 0 | 0 | 0 | 0 | 0 | 16 | K | 2 |  |  |  | ROZPOCET | 0 | 0 | 0 | 0 | 0 | 1 | 0 | 16 | -669518268
318 | K | R-76600105 | D+M vniřních dveří - viz. D05, vč. obložové bezfalcové zárubně, vč. všech příslušenství a doplňků, vč. okopového obkladu a hmatného půlměsíce | kus | 1 |  | 0 |  |  | základní |  | 0 | 0 | 0 | 0 | 0 | 16 | K | 2 |  |  |  | ROZPOCET | 0 | 0 | 0 | 0 | 0 | 1 | 0 | 16 | 1389658913
319 | K | R-76600109 | D+M vniřních dveří - viz. D09, vč. obložové bezfalcové zárubně, vč. všech příslušenství a doplňků, vč. okopového obkladu a hmatného půlměsíce | kus | 3 |  | 0 |  |  | základní |  | 0 | 0 | 0 | 0 | 0 | 16 | K | 2 |  |  |  | ROZPOCET | 0 | 0 | 0 | 0 | 0 | 1 | 0 | 16 | 1605064152
320 | K | R-76600112 | D+M vniřních dveří - viz. D12, vč. obložové bezfalcové zárubně, vč. všech příslušenství a doplňků, vč. okopového obkladu a hmatného půlměsíce | kus | 11 |  | 0 |  |  | základní |  | 0 | 0 | 0 | 0 | 0 | 16 | K | 2 |  |  |  | ROZPOCET | 0 | 0 | 0 | 0 | 0 | 1 | 0 | 16 | 335286974
321 | K | R-76600116 | D+M vniřních dveří - viz. D16, vč. obložové bezfalcové zárubně, vč. všech příslušenství a doplňků, vč. okopového obkladu a hmatného půlměsíce síce | kus | 10 |  | 0 |  |  | základní |  | 0 | 0 | 0 | 0 | 0 | 16 | K | 2 |  |  |  | ROZPOCET | 0 | 0 | 0 | 0 | 0 | 1 | 0 | 16 | -133808613
322 | K | R-76600121 | D+M vniřních dveří - viz. D21, vč. obložové bezfalcové zárubně, vč. všech příslušenství a doplňků, vč. okopového obkladu a hmatného půlměsíce | kus | 1 |  | 0 |  |  | základní |  | 0 | 0 | 0 | 0 | 0 | 16 | K | 2 |  |  |  | ROZPOCET | 0 | 0 | 0 | 0 | 0 | 1 | 0 | 16 | 858007804
323 | K | R-76600122 | D+M vniřních dveří - viz. D22, vč. obložové bezfalcové zárubně, vč. všech příslušenství a doplňků, vč. okopového obkladu a hmatného půlměsíce | kus | 2 |  | 0 |  |  | základní |  | 0 | 0 | 0 | 0 | 0 | 16 | K | 2 |  |  |  | ROZPOCET | 0 | 0 | 0 | 0 | 0 | 1 | 0 | 16 | -1662611427
324 | K | R-76600128 | D+M vniřních dveří - viz. D28, vč. obložové bezfalcové zárubně, vč. všech příslušenství a doplňků, vč. okopového obkladu a hmatného půlměsíce | kus | 36 |  | 0 |  |  | základní |  | 0 | 0 | 0 | 0 | 0 | 16 | K | 2 |  |  |  | ROZPOCET | 0 | 0 | 0 | 0 | 0 | 1 | 0 | 16 | 1175175287
325 | K | R-76600129 | D+M vniřních dveří - viz. D29, vč. obložové bezfalcové zárubně, vč. všech příslušenství a doplňků, vč. okopového obkladu a hmatného půlměsíce | kus | 34 |  | 0 |  |  | základní |  | 0 | 0 | 0 | 0 | 0 | 16 | K | 2 |  |  |  | ROZPOCET | 0 | 0 | 0 | 0 | 0 | 1 | 0 | 16 | 34720755
326 | K | R-76600131 | D+M vniřních dveří - viz. D29, vč. obložové bezfalcové zárubně, vč. všech příslušenství a doplňků, vč. okopového obkladu a hmatného půlměsíce | kus | 14 |  | 0 |  |  | základní |  | 0 | 0 | 0 | 0 | 0 | 16 | K | 2 |  |  |  | ROZPOCET | 0 | 0 | 0 | 0 | 0 | 1 | 0 | 16 | 1863534052
327 | K | R-76600132 | D+M vniřních dveří - viz. D32, vč. obložové bezfalcové zárubně, vč. všech příslušenství a doplňků, vč. okopového obkladu a hmatného půlměsíce | kus | 4 |  | 0 |  |  | základní |  | 0 | 0 | 0 | 0 | 0 | 16 | K | 2 |  |  |  | ROZPOCET | 0 | 0 | 0 | 0 | 0 | 1 | 0 | 16 | 1035858816
328 | K | R-76600133 | D+M vniřních dveří - viz. D33, vč. obložové bezfalcové zárubně, vč. všech příslušenství a doplňků, vč. okopového obkladu a hmatného půlměsíce | kus | 6 |  | 0 |  |  | základní |  | 0 | 0 | 0 | 0 | 0 | 16 | K | 2 |  |  |  | ROZPOCET | 0 | 0 | 0 | 0 | 0 | 1 | 0 | 16 | -1195328102
329 | K | R-76600134 | D+M vniřních dveří - viz. D34, vč. obložové bezfalcové zárubně, vč. všech příslušenství a doplňků, vč. okopového obkladu a hmatného půlměsíce | kus | 2 |  | 0 |  |  | základní |  | 0 | 0 | 0 | 0 | 0 | 16 | K | 2 |  |  |  | ROZPOCET | 0 | 0 | 0 | 0 | 0 | 1 | 0 | 16 | 780799054
330 | K | R-76600135 | D+M vniřních dveří - viz. D35, vč. obložové bezfalcové zárubně, vč. všech příslušenství a doplňků, vč. okopového obkladu a hmatného půlměsíce | kus | 2 |  | 0 |  |  | základní |  | 0 | 0 | 0 | 0 | 0 | 16 | K | 2 |  |  |  | ROZPOCET | 0 | 0 | 0 | 0 | 0 | 1 | 0 | 16 | -812139944
331 | K | R-76600137 | D+M vniřních dveří - viz. D37, vč. obložové bezfalcové zárubně, vč. všech příslušenství a doplňků, vč. okopového obkladu a hmatného půlměsíce | kus | 2 |  | 0 |  |  | základní |  | 0 | 0 | 0 | 0 | 0 | 16 | K | 2 |  |  |  | ROZPOCET | 0 | 0 | 0 | 0 | 0 | 1 | 0 | 16 | -175924866
332 | K | R-76600201 | D+M KRYCÍ DESKA STĚNY PRO ROZVOD TECHNOLGIE A VESTAVBY 2KS SKŘÍNÍ - viz. T01 | sestava | 20 |  | 0 |  |  | základní |  | 0 | 0 | 0 | 0 | 0 | 16 | K | 2 |  |  |  | ROZPOCET | 0 | 0 | 0 | 0 | 0 | 1 | 0 | 16 | -608586637
| P |  | Poznámka k položce: KRYCÍ DESKA STĚNY PRO ROZVOD TECHNOLGIE A VESTAVBY 2KS SKŘÍNÍ, DŘEVĚNÁ DESKA Z DŘEVĚNÉ IMPREGNOVANÉ VODĚODOLNÉ PŘEKLIŽKY, PŘEDSTĚNA BUDE PROVEDENA NA SYSTÉMOVÝ KOVOVÝ ROŠT, VČ. VEŠKERÝCH PŘÍSLUŠENSTVÍ A KOTEVNÍCH PRVKŮ- VZHLED BUDE UPŘESNĚN V RÁMCI PD INTERIÉRY viz. v.č. D.1.1.c)01 Před zadáním do výroby zpracuje zhotovitel výrobní dokumentaci,. která bude odsouhlasena projektantem a objednatelem. | [14 empty] | P | 2
333 | K | R-76600202 | D+M KRYCÍ DESKA STĚNY PRO ROZVOD TECHNOLGIE A VESTAVBY 2KS SKŘÍNÍ - viz. T02 | sestava | 12 |  | 0 |  |  | základní |  | 0 | 0 | 0 | 0 | 0 | 16 | K | 2 |  |  |  | ROZPOCET | 0 | 0 | 0 | 0 | 0 | 1 | 0 | 16 | -117696046
| P |  | Poznámka k položce: KRYCÍ DESKA STĚNY PRO ROZVOD TECHNOLGIE A VESTAVBY 2KS SKŘÍNÍ, DŘEVĚNÁ DESKA Z DŘEVĚNÉ IMPREGNOVANÉ VODĚODOLNÉ PŘEKLIŽKY, PŘEDSTĚNA BUDE PROVEDENA NA SYSTÉMOVÝ KOVOVÝ ROŠT, VČ. VEŠKERÝCH PŘÍSLUŠENSTVÍ A KOTEVNÍCH PRVKŮ- VZHLED BUDE UPŘESNĚN V RÁMCI PD INTERIÉRY viz. v.č. D.1.1.c)10 Před zadáním do výroby zpracuje zhotovitel výrobní dokumentaci,. která bude odsouhlasena projektantem a objednatelem. | [14 empty] | P | 2
334 | K | R-76600203 | D+M KRYCÍ DESKA STĚNY PRO ROZVOD TECHNOLGIE A VESTAVBY 2KS SKŘÍNÍ - viz. T03 | sestava | 2 |  | 0 |  |  | základní |  | 0 | 0 | 0 | 0 | 0 | 16 | K | 2 |  |  |  | ROZPOCET | 0 | 0 | 0 | 0 | 0 | 1 | 0 | 16 | -1643411901
| P |  | Poznámka k položce: KRYCÍ DESKA STĚNY PRO ROZVOD TECHNOLGIE A VESTAVBY 2KS SKŘÍNÍ, DŘEVĚNÁ DESKA Z DŘEVĚNÉ IMPREGNOVANÉ VODĚODOLNÉ PŘEKLIŽKY, PŘEDSTĚNA BUDE PROVEDENA NA SYSTÉMOVÝ KOVOVÝ ROŠT, VČ. VEŠKERÝCH PŘÍSLUŠENSTVÍ A KOTEVNÍCH PRVKŮ- VZHLED BUDE UPŘESNĚN V RÁMCI PD INTERIÉRY viz. v.č. D.1.1.c)11 Před zadáním do výroby zpracuje zhotovitel výrobní dokumentaci,. která bude odsouhlasena projektantem a objednatelem. | [14 empty] | P | 2
335 | K | R-76600208 | D+M Skříňky pod umyvadlo vč. umyvadlové desky - viz. T08 | kus | 2 |  | 0 |  |  | základní |  | 0 | 0 | 0 | 0 | 0 | 16 | K | 2 |  |  |  | ROZPOCET | 0 | 0 | 0 | 0 | 0 | 1 | 0 | 16 | -1326475815
| P |  | Poznámka k položce: Před zadáním do výroby zpracuje zhotovitel výrobní dokumentaci,. která bude odsouhlasena projektantem a objednatelem. | [14 empty] | P | 2
| D | 767 | Konstrukce zámečnické |  |  |  | 0 |  |  |  |  | 0 |  | 0 |  | 0 | 2 | D | 1 |  |  |  | ROZPOCET | [6 empty] | 0
336 | K | 998767203 | Přesun hmot procentní pro zámečnické konstrukce v objektech v přes 12 do 24 m | % |  |  | 0 | CS ÚRS 2024 02 |  | základní |  | 0 | 0 | 0 | 0 | 0 | 16 | K | 2 |  |  |  | ROZPOCET | 0 | 0 | 0 | 0 | 0 | 1 | 0 | 16 | -600847102
337 | K | R-76700101 | D+M hlihníkového okna - viz.O01, vč. vnitřní a vnější pásky, vč. všech příslušenství a doplňků | kus | 34 |  | 0 |  |  | základní |  | 0 | 0 | 0 | 0 | 0 | 16 | K | 2 |  |  |  | ROZPOCET | 0 | 0 | 0 | 0 | 0 | 1 | 0 | 16 | -1940334574
| P |  | Poznámka k položce: vč. vnitřní avnější APU lišty | [14 empty] | P | 2
338 | K | R-76700102 | D+M hlihníkového okna - viz.O02, vč. vnitřní a vnější pásky, vč. všech příslušenství a doplňků | kus | 32 |  | 0 |  |  | základní |  | 0 | 0 | 0 | 0 | 0 | 16 | K | 2 |  |  |  | ROZPOCET | 0 | 0 | 0 | 0 | 0 | 1 | 0 | 16 | 1848944415
| P |  | Poznámka k položce: vč. vnitřní avnější APU lišty | [14 empty] | P | 2
339 | K | R-76700103 | D+M hlihníkového okna - viz.O02a, vč. vnitřní a vnější pásky, vč. všech příslušenství a doplňků | kus | 2 |  | 0 |  |  | základní |  | 0 | 0 | 0 | 0 | 0 | 16 | K | 2 |  |  |  | ROZPOCET | 0 | 0 | 0 | 0 | 0 | 1 | 0 | 16 | -1223695292
| P |  | Poznámka k položce: vč. vnitřní avnější APU lišty | [14 empty] | P | 2
340 | K | R-76700104 | D+M hlihníkového okna - viz.O03, vč. vnitřní a vnější pásky, vč. všech příslušenství a doplňků | kus | 16 |  | 0 |  |  | základní |  | 0 | 0 | 0 | 0 | 0 | 16 | K | 2 |  |  |  | ROZPOCET | 0 | 0 | 0 | 0 | 0 | 1 | 0 | 16 | 243676667
| P |  | Poznámka k položce: vč. vnitřní avnější APU lišty | [14 empty] | P | 2
341 | K | R-76700105 | D+M hlihníkového okna - viz.O04, vč. vnitřní a vnější pásky, vč. všech příslušenství a doplňků | kus | 10 |  | 0 |  |  | základní |  | 0 | 0 | 0 | 0 | 0 | 16 | K | 2 |  |  |  | ROZPOCET | 0 | 0 | 0 | 0 | 0 | 1 | 0 | 16 | 1655757216
| P |  | Poznámka k položce: vč. vnitřní avnější APU lišty | [14 empty] | P | 2
342 | K | R-76700106 | D+M hlihníkového okna - viz.O05, vč. vnitřní a vnější pásky, vč. všech příslušenství a doplňků | kus | 5 |  | 0 |  |  | základní |  | 0 | 0 | 0 | 0 | 0 | 16 | K | 2 |  |  |  | ROZPOCET | 0 | 0 | 0 | 0 | 0 | 1 | 0 | 16 | -718362709
| P |  | Poznámka k položce: vč. vnitřní avnější APU lišty | [14 empty] | P | 2
343 | K | R-76700107 | D+M hlihníkového okna - viz.O06, vč. vnitřní a vnější pásky, vč. všech příslušenství a doplňků | kus | 1 |  | 0 |  |  | základní |  | 0 | 0 | 0 | 0 | 0 | 16 | K | 2 |  |  |  | ROZPOCET | 0 | 0 | 0 | 0 | 0 | 1 | 0 | 16 | -1871831996
| P |  | Poznámka k položce: vč. vnitřní avnější APU lišty | [14 empty] | P | 2
344 | K | R-76700108 | D+M hlihníkového okna - viz.O06a, vč. vnitřní a vnější pásky, vč. všech příslušenství a doplňků | kus | 1 |  | 0 |  |  | základní |  | 0 | 0 | 0 | 0 | 0 | 16 | K | 2 |  |  |  | ROZPOCET | 0 | 0 | 0 | 0 | 0 | 1 | 0 | 16 | 62473981
| P |  | Poznámka k položce: vč. vnitřní avnější APU lišty | [14 empty] | P | 2
345 | K | R-76700109 | D+M hlihníkového okna - viz.O08, vč. vnitřní a vnější pásky, vč. všech příslušenství a doplňků | kus | 1 |  | 0 |  |  | základní |  | 0 | 0 | 0 | 0 | 0 | 16 | K | 2 |  |  |  | ROZPOCET | 0 | 0 | 0 | 0 | 0 | 1 | 0 | 16 | -504541964
| P |  | Poznámka k položce: vč. vnitřní avnější APU lišty | [14 empty] | P | 2
346 | K | R-76700110 | D+M hlihníkového okna - viz.O09, vč. vnitřní a vnější pásky, vč. všech příslušenství a doplňků | kus | 2 |  | 0 |  |  | základní |  | 0 | 0 | 0 | 0 | 0 | 16 | K | 2 |  |  |  | ROZPOCET | 0 | 0 | 0 | 0 | 0 | 1 | 0 | 16 | -1541247184
| P |  | Poznámka k položce: vč. vnitřní avnější APU lišty | [14 empty] | P | 2
347 | K | R-76700111 | D+M hlihníkového okna - viz.O09a, vč. vnitřní a vnější pásky, vč. všech příslušenství a doplňků | kus | 2 |  | 0 |  |  | základní |  | 0 | 0 | 0 | 0 | 0 | 16 | K | 2 |  |  |  | ROZPOCET | 0 | 0 | 0 | 0 | 0 | 1 | 0 | 16 | 438301233
| P |  | Poznámka k položce: vč. vnitřní avnější APU lišty | [14 empty] | P | 2
348 | K | R-76700112 | D+M hlihníkového okna - viz.O10,, vč. všech příslušenství a doplňků | kus | 20 |  | 0 |  |  | základní |  | 0 | 0 | 0 | 0 | 0 | 16 | K | 2 |  |  |  | ROZPOCET | 0 | 0 | 0 | 0 | 0 | 1 | 0 | 16 | 1024379809
| P |  | Poznámka k položce: vč. vnitřní avnější APU lišty | [14 empty] | P | 2
349 | K | R-76700113 | D+M hlihníkového okna - viz.O11,, vč. všech příslušenství a doplňků | kus | 32 |  | 0 |  |  | základní |  | 0 | 0 | 0 | 0 | 0 | 16 | K | 2 |  |  |  | ROZPOCET | 0 | 0 | 0 | 0 | 0 | 1 | 0 | 16 | -1633992538
| P |  | Poznámka k položce: vč. vnitřní avnější APU lišty | [14 empty] | P | 2
350 | K | R-76700114 | D+M hlihníkového okna - viz.O14, vč. vnitřní a vnější pásky, vč. všech příslušenství a doplňků | kus | 10 |  | 0 |  |  | základní |  | 0 | 0 | 0 | 0 | 0 | 16 | K | 2 |  |  |  | ROZPOCET | 0 | 0 | 0 | 0 | 0 | 1 | 0 | 16 | -1257760556
| P |  | Poznámka k položce: vč. vnitřní avnější APU lišty | [14 empty] | P | 2
351 | K | R-76700115 | D+M hlihníkového okna - viz.O15, vč. vnitřní a vnější pásky, vč. všech příslušenství a doplňků | kus | 2 |  | 0 |  |  | základní |  | 0 | 0 | 0 | 0 | 0 | 16 | K | 2 |  |  |  | ROZPOCET | 0 | 0 | 0 | 0 | 0 | 1 | 0 | 16 | -595472488
| P |  | Poznámka k položce: vč. vnitřní avnější APU lišty | [14 empty] | P | 2
352 | K | R-76700116 | D+M hlihníkového okna - viz.O16, vč. vnitřní a vnější pásky, vč. všech příslušenství a doplňků | kus | 1 |  | 0 |  |  | základní |  | 0 | 0 | 0 | 0 | 0 | 16 | K | 2 |  |  |  | ROZPOCET | 0 | 0 | 0 | 0 | 0 | 1 | 0 | 16 | 881113257
| P |  | Poznámka k položce: vč. vnitřní avnější APU lišty | [14 empty] | P | 2
353 | K | R-76700117 | D+M hlihníkového okna - viz.O17, vč. vnitřní a vnější pásky, vč. všech příslušenství a doplňků | kus | 2 |  | 0 |  |  | základní |  | 0 | 0 | 0 | 0 | 0 | 16 | K | 2 |  |  |  | ROZPOCET | 0 | 0 | 0 | 0 | 0 | 1 | 0 | 16 | 1046925572
| P |  | Poznámka k položce: vč. vnitřní avnější APU lišty | [14 empty] | P | 2
354 | K | R-76700118 | D+M hlihníkového okna - viz.O18, vč. vnitřní a vnější pásky, vč. všech příslušenství a doplňků | kus | 2 |  | 0 |  |  | základní |  | 0 | 0 | 0 | 0 | 0 | 16 | K | 2 |  |  |  | ROZPOCET | 0 | 0 | 0 | 0 | 0 | 1 | 0 | 16 | 703286851
| P |  | Poznámka k položce: vč. vnitřní avnější APU lišty | [14 empty] | P | 2
355 | K | R-76700120 | D+M hlihníkového okna - viz.OR1, vč. všech příslušenství a doplňků | kus | 2 |  | 0 |  |  | základní |  | 0 | 0 | 0 | 0 | 0 | 16 | K | 2 |  |  |  | ROZPOCET | 0 | 0 | 0 | 0 | 0 | 1 | 0 | 16 | 573686444
| P |  | Poznámka k položce: vč. vnitřní avnější APU lišty | [14 empty] | P | 2
356 | K | R-76700121 | D+M hlihníkového okna - viz.OR2, vč. všech příslušenství a doplňků | kus | 2 |  | 0 |  |  | základní |  | 0 | 0 | 0 | 0 | 0 | 16 | K | 2 |  |  |  | ROZPOCET | 0 | 0 | 0 | 0 | 0 | 1 | 0 | 16 | -1746601681
| P |  | Poznámka k položce: vč. vnitřní avnější APU lišty | [14 empty] | P | 2
357 | K | R-76700201 | D+M hliníkové prosklené vstupní stěny s dveřmi - viz. D01, vč. vnitřní a vnější pásky, vč. všech příslušenství a doplňků | kus | 1 |  | 0 |  |  | základní |  | 0 | 0 | 0 | 0 | 0 | 16 | K | 2 |  |  |  | ROZPOCET | 0 | 0 | 0 | 0 | 0 | 1 | 0 | 16 | 351324803
| P |  | Poznámka k položce: vč. vnitřní avnější APU lišty vč. podkladního dílce tvrdé PUR pěny | [14 empty] | P | 2
358 | K | R-76700202 | D+M hliníkové prosklené vstupní stěny s dveřmi - viz. D02, vč. vnitřní a vnější pásky, vč. všech příslušenství a doplňků | kus | 1 |  | 0 |  |  | základní |  | 0 | 0 | 0 | 0 | 0 | 16 | K | 2 |  |  |  | ROZPOCET | 0 | 0 | 0 | 0 | 0 | 1 | 0 | 16 | 639747299
| P |  | Poznámka k položce: vč. vnitřní avnější APU lišty | [14 empty] | P | 2
359 | K | R-76700206 | D+M hliníkových posuvných dveří viz. D06, vč. všech příslušenství a doplňků | kus | 1 |  | 0 |  |  | základní |  | 0 | 0 | 0 | 0 | 0 | 16 | K | 2 |  |  |  | ROZPOCET | 0 | 0 | 0 | 0 | 0 | 1 | 0 | 16 | -1563260078
| P |  | Poznámka k položce: vč. vnitřní avnější APU lišty | [14 empty] | P | 2
360 | K | R-76700207 | D+M ocelových protipožárních dveří viz. D07, vč. všech příslušenství a doplňků | kus | 1 |  | 0 |  |  | základní |  | 0 | 0 | 0 | 0 | 0 | 16 | K | 2 |  |  |  | ROZPOCET | 0 | 0 | 0 | 0 | 0 | 1 | 0 | 16 | -1875778182
| P |  | Poznámka k položce: EW45 DP2-C,K | [14 empty] | P | 2
361 | K | R-76700208 | D+M ocelových protipožárních dveří viz. D08, vč. všech příslušenství a doplňků | kus | 2 |  | 0 |  |  | základní |  | 0 | 0 | 0 | 0 | 0 | 16 | K | 2 |  |  |  | ROZPOCET | 0 | 0 | 0 | 0 | 0 | 1 | 0 | 16 | 1030716188
| P |  | Poznámka k položce: EW45 DP2 | [14 empty] | P | 2
362 | K | R-76700209 | D+M ocelových protipožárních dveří viz. D09, vč. všech příslušenství a doplňků | kus | 2 |  | 0 |  |  | základní |  | 0 | 0 | 0 | 0 | 0 | 16 | K | 2 |  |  |  | ROZPOCET | 0 | 0 | 0 | 0 | 0 | 1 | 0 | 16 | -706462919
| P |  | Poznámka k položce: EW45 DP2 | [14 empty] | P | 2
363 | K | R-76700211 | D+M hliníkové prosklené stěny s dveřmi protipožární - viz. D11, vč. vnitřní a vnější pásky, vč. všech příslušenství a doplňků | kus | 1 |  | 0 |  |  | základní |  | 0 | 0 | 0 | 0 | 0 | 16 | K | 2 |  |  |  | ROZPOCET | 0 | 0 | 0 | 0 | 0 | 1 | 0 | 16 | 448759411
| P |  | Poznámka k položce: EI30 DP3-C, S200, K,PZ vč. vnitřní avnější APU lišty | [14 empty] | P | 2
364 | K | R-76700213 | D+M ocelových protipožárních dveří viz. D13, vč. všech příslušenství a doplňků | kus | 1 |  | 0 |  |  | základní |  | 0 | 0 | 0 | 0 | 0 | 16 | K | 2 |  |  |  | ROZPOCET | 0 | 0 | 0 | 0 | 0 | 1 | 0 | 16 | -1365052633
| P |  | Poznámka k položce: EW45 DP2-C,K vč. vnitřní avnější APU lišty | [14 empty] | P | 2
365 | K | R-76700214 | D+M hliníkové prosklené stěny s dveřmi protipožární - viz. D14, vč. vnitřní a vnější pásky, vč. všech příslušenství a doplňků | kus | 1 |  | 0 |  |  | základní |  | 0 | 0 | 0 | 0 | 0 | 16 | K | 2 |  |  |  | ROZPOCET | 0 | 0 | 0 | 0 | 0 | 1 | 0 | 16 | 408143160
| P |  | Poznámka k položce: EW30 DP3-C, K, PZ vč. vnitřní avnější APU lišty | [14 empty] | P | 2
366 | K | R-76700215 | D+M hliníkové prosklené stěny s dveřmi protipožární - viz. D15, vč. vnitřní a vnější pásky, vč. všech příslušenství a doplňků | kus | 1 |  | 0 |  |  | základní |  | 0 | 0 | 0 | 0 | 0 | 16 | K | 2 |  |  |  | ROZPOCET | 0 | 0 | 0 | 0 | 0 | 1 | 0 | 16 | -1915682893
| P |  | Poznámka k položce: EW30 DP3-C, K, PZ vč. vnitřní avnější APU lišty | [14 empty] | P | 2
367 | K | R-76700217 | D+M hliníkové prosklené stěny s dveřmi - viz. D17, vč. všech příslušenství a doplňků | kus | 1 |  | 0 |  |  | základní |  | 0 | 0 | 0 | 0 | 0 | 16 | K | 2 |  |  |  | ROZPOCET | 0 | 0 | 0 | 0 | 0 | 1 | 0 | 16 | -1619628364
| P |  | Poznámka k položce: vč. vnitřní avnější APU lišty | [14 empty] | P | 2
368 | K | R-76700218 | D+M hliníkové prosklené stěny s dveřmi protipožární - viz. D18, vč. vnitřní a vnější pásky, vč. všech příslušenství a doplňků | kus | 1 |  | 0 |  |  | základní |  | 0 | 0 | 0 | 0 | 0 | 16 | K | 2 |  |  |  | ROZPOCET | 0 | 0 | 0 | 0 | 0 | 1 | 0 | 16 | -548891439
| P |  | Poznámka k položce: EI30 DP3-C, S200, K,PZ vč. vnitřní avnější APU lišty vč. podkladního dílce tvrdé PUR pěny | [14 empty] | P | 2
369 | K | R-76700218a | D+M hliníkové prosklené stěny s dveřmi protipožární - viz. D18a, vč. vnitřní a vnější pásky, vč. všech příslušenství a doplňků | kus | 1 |  | 0 |  |  | základní |  | 0 | 0 | 0 | 0 | 0 | 16 | K | 2 |  |  |  | ROZPOCET | 0 | 0 | 0 | 0 | 0 | 1 | 0 | 16 | -2104508169
| P |  | Poznámka k položce: EI30 DP3-C, S200, K,PZ vč. vnitřní avnější APU lišty vč. podkladního dílce tvrdé PUR pěny | [14 empty] | P | 2
370 | K | R-76700219 | D+M hliníkové prosklené stěny s dveřmi protipožární - viz. D19, vč. vnitřní a vnější pásky, vč. všech příslušenství a doplňků | kus | 1 |  | 0 |  |  | základní |  | 0 | 0 | 0 | 0 | 0 | 16 | K | 2 |  |  |  | ROZPOCET | 0 | 0 | 0 | 0 | 0 | 1 | 0 | 16 | -1019311190
| P |  | Poznámka k položce: vč. vnitřní avnější APU lišty vč. podkladního dílce tvrdé PUR pěny | [14 empty] | P | 2
371 | K | R-76700220 | D+M hliníkové prosklené stěny s dveřmi protipožární - viz. D20, vč. vnitřní a vnější pásky, vč. všech příslušenství a doplňků | kus | 1 |  | 0 |  |  | základní |  | 0 | 0 | 0 | 0 | 0 | 16 | K | 2 |  |  |  | ROZPOCET | 0 | 0 | 0 | 0 | 0 | 1 | 0 | 16 | 577162746
| P |  | Poznámka k položce: vč. vnitřní avnější APU lišty vč. podkladního dílce tvrdé PUR pěny | [14 empty] | P | 2
372 | K | R-76700223 | D+M hliníkové prosklené stěny s dveřmi protipožární - viz. D23, vč. vnitřní a vnější pásky, vč. všech příslušenství a doplňků | kus | 2 |  | 0 |  |  | základní |  | 0 | 0 | 0 | 0 | 0 | 16 | K | 2 |  |  |  | ROZPOCET | 0 | 0 | 0 | 0 | 0 | 1 | 0 | 16 | 639589548
| P |  | Poznámka k položce: EW30 DP3-C,K vč. vnitřní avnější APU lišty | [14 empty] | P | 2
373 | K | R-76700224 | D+M hliníkové prosklené stěny s dveřmi protipožární - viz. D24, vč. vnitřní a vnější pásky, vč. všech příslušenství a doplňků | kus | 1 |  | 0 |  |  | základní |  | 0 | 0 | 0 | 0 | 0 | 16 | K | 2 |  |  |  | ROZPOCET | 0 | 0 | 0 | 0 | 0 | 1 | 0 | 16 | -1765675329
| P |  | Poznámka k položce: EI45 DP2-C, S200, K vč. vnitřní avnější APU lišty | [14 empty] | P | 2
374 | K | R-76700225 | D+M hliníkové prosklené vstupní stěny s dveřmi - viz. D25, vč. vnitřní a vnější pásky, vč. všech příslušenství a doplňků | kus | 1 |  | 0 |  |  | základní |  | 0 | 0 | 0 | 0 | 0 | 16 | K | 2 |  |  |  | ROZPOCET | 0 | 0 | 0 | 0 | 0 | 1 | 0 | 16 | -606671434
| P |  | Poznámka k položce: vč. vnitřní avnější APU lišty vč. podkladního dílce tvrdé PUR pěny | [14 empty] | P | 2
375 | K | R-76700226 | D+M hliníkové prosklené vstupní stěny s dveřmi - viz. D26, vč. vnitřní a vnější pásky, vč. všech příslušenství a doplňků | kus | 2 |  | 0 |  |  | základní |  | 0 | 0 | 0 | 0 | 0 | 16 | K | 2 |  |  |  | ROZPOCET | 0 | 0 | 0 | 0 | 0 | 1 | 0 | 16 | -809847894
| P |  | Poznámka k položce: vč. vnitřní avnější APU lišty vč. podkladního dílce tvrdé PUR pěny | [14 empty] | P | 2
376 | K | R-76700238 | D+M hliníkových dveří - viz. D38, vč. vnitřní a vnější pásky, vč. všech příslušenství a doplňků | kus | 2 |  | 0 |  |  | základní |  | 0 | 0 | 0 | 0 | 0 | 16 | K | 2 |  |  |  | ROZPOCET | 0 | 0 | 0 | 0 | 0 | 1 | 0 | 16 | -1979252472
| P |  | Poznámka k položce: vč. vnitřní avnější APU lišty vč. podkladního dílce tvrdé PUR pěny | [14 empty] | P | 2
377 | K | R-76700238a | D+M hliníkových dveří - viz. D38a, vč. vnitřní a vnější pásky, vč. všech příslušenství a doplňků | kus | 2 |  | 0 |  |  | základní |  | 0 | 0 | 0 | 0 | 0 | 16 | K | 2 |  |  |  | ROZPOCET | 0 | 0 | 0 | 0 | 0 | 1 | 0 | 16 | -1399615643
| P |  | Poznámka k položce: EW30 DP3-C, K, PZ vč. vnitřní avnější APU lišty vč. podkladního dílce tvrdé PUR pěny | [14 empty] | P | 2
378 | K | R-76700239 | D+M hliníkových dveří snadsvětlíkem- viz. D39, vč. vnitřní a vnější pásky, vč. všech příslušenství a doplňků | kus | 2 |  | 0 |  |  | základní |  | 0 | 0 | 0 | 0 | 0 | 16 | K | 2 |  |  |  | ROZPOCET | 0 | 0 | 0 | 0 | 0 | 1 | 0 | 16 | -1793523083
| P |  | Poznámka k položce: EI 30 DP3-C, S200, K, PZ vč. vnitřní avnější APU lišty | [14 empty] | P | 2
379 | K | R-76700240 | D+M hliníkových dveří snadsvětlíkem- viz. D40, vč. vnitřní a vnější pásky, vč. všech příslušenství a doplňků | kus | 2 |  | 0 |  |  | základní |  | 0 | 0 | 0 | 0 | 0 | 16 | K | 2 |  |  |  | ROZPOCET | 0 | 0 | 0 | 0 | 0 | 1 | 0 | 16 | -1161798804
| P |  | Poznámka k položce: EI 30 DP3-C, S200, K,PZ vč. vnitřní avnější APU lišty | [14 empty] | P | 2
380 | K | R-76700301 | D+M NÁSTĚNNÉ OBLÉ MADLO, vč. kotvení a dodávky kotevních prvků dl.7550 - viz. Z01 | kus | 2 |  | 0 |  |  | základní |  | 0 | 0 | 0 | 0 | 0 | 16 | K | 2 |  |  |  | ROZPOCET | 0 | 0 | 0 | 0 | 0 | 1 | 0 | 16 | 996086223
| P |  | Poznámka k položce: NÁSTĚNNÉ OBLÉ MADLO S TROJÚHELNÍKOVÝM TVAREM V ŘEZU URČENÉ PRO ZDRAVOTNICKÉ PROVOZY. MADLO TVOŘENÍ Z HLINÍKOVÉHO PROFILU TL. STĚNY CCA 5 MM A HLADKÉHO BAKTERIOSTATICKÉHO VINYLOVÉHO OBALU PROBARVENÉHO V CELÉ TLOUŠŤCE MATERÁLU. MADLO KOTVENO NA SYSTÉMOVÉHO KONZOLE S ROZTEČÍ CCA 0,7 M. MADLO NAPOJOVÁNO A UKONČOVÁNO SYSTÉMOVÝMI PRVKY PRO ZAJIŠTĚNÍ FUNKČNOSTI A BEZPEČNOSTI. | [14 empty] | P | 2
381 | K | R-76700302 | D+M NÁSTĚNNÉ OBLÉ MADLO, vč. kotvení a dodávky kotevních prvků dl.2200 - viz. Z02 | kus | 4 |  | 0 |  |  | základní |  | 0 | 0 | 0 | 0 | 0 | 16 | K | 2 |  |  |  | ROZPOCET | 0 | 0 | 0 | 0 | 0 | 1 | 0 | 16 | 1807946702
| P |  | Poznámka k položce: NÁSTĚNNÉ OBLÉ MADLO S TROJÚHELNÍKOVÝM TVAREM V ŘEZU URČENÉ PRO ZDRAVOTNICKÉ PROVOZY. MADLO TVOŘENÍ Z HLINÍKOVÉHO PROFILU TL. STĚNY CCA 5 MM A HLADKÉHO BAKTERIOSTATICKÉHO VINYLOVÉHO OBALU PROBARVENÉHO V CELÉ TLOUŠŤCE MATERÁLU. MADLO KOTVENO NA SYSTÉMOVÉHO KONZOLE S ROZTEČÍ CCA 0,7 M. MADLO NAPOJOVÁNO A UKONČOVÁNO SYSTÉMOVÝMI PRVKY PRO ZAJIŠTĚNÍ FUNKČNOSTI A BEZPEČNOSTI. | [14 empty] | P | 2
382 | K | R-76700303 | D+M NÁSTĚNNÉ OBLÉ MADLO, vč. kotvení a dodávky kotevních prvků dl.1520- viz. Z03 | kus | 4 |  | 0 |  |  | základní |  | 0 | 0 | 0 | 0 | 0 | 16 | K | 2 |  |  |  | ROZPOCET | 0 | 0 | 0 | 0 | 0 | 1 | 0 | 16 | 1832476066
| P |  | Poznámka k položce: NÁSTĚNNÉ OBLÉ MADLO S TROJÚHELNÍKOVÝM TVAREM V ŘEZU URČENÉ PRO ZDRAVOTNICKÉ PROVOZY. MADLO TVOŘENÍ Z HLINÍKOVÉHO PROFILU TL. STĚNY CCA 5 MM A HLADKÉHO BAKTERIOSTATICKÉHO VINYLOVÉHO OBALU PROBARVENÉHO V CELÉ TLOUŠŤCE MATERÁLU. MADLO KOTVENO NA SYSTÉMOVÉHO KONZOLE S ROZTEČÍ CCA 0,7 M. MADLO NAPOJOVÁNO A UKONČOVÁNO SYSTÉMOVÝMI PRVKY PRO ZAJIŠTĚNÍ FUNKČNOSTI A BEZPEČNOSTI. | [14 empty] | P | 2
383 | K | R-76700304 | D+M NÁSTĚNNÉ OBLÉ MADLO, vč. kotvení a dodávky kotevních prvků dl.4850- viz. Z04 | kus | 2 |  | 0 |  |  | základní |  | 0 | 0 | 0 | 0 | 0 | 16 | K | 2 |  |  |  | ROZPOCET | 0 | 0 | 0 | 0 | 0 | 1 | 0 | 16 | 1505281036
| P |  | Poznámka k položce: NÁSTĚNNÉ OBLÉ MADLO S TROJÚHELNÍKOVÝM TVAREM V ŘEZU URČENÉ PRO ZDRAVOTNICKÉ PROVOZY. MADLO TVOŘENÍ Z HLINÍKOVÉHO PROFILU TL. STĚNY CCA 5 MM A HLADKÉHO BAKTERIOSTATICKÉHO VINYLOVÉHO OBALU PROBARVENÉHO V CELÉ TLOUŠŤCE MATERÁLU. MADLO KOTVENO NA SYSTÉMOVÉHO KONZOLE S ROZTEČÍ CCA 0,7 M. MADLO NAPOJOVÁNO A UKONČOVÁNO SYSTÉMOVÝMI PRVKY PRO ZAJIŠTĚNÍ FUNKČNOSTI A BEZPEČNOSTI. | [14 empty] | P | 2
384 | K | R-76700305 | D+M NÁSTĚNNÉ OBLÉ MADLO, vč. kotvení a dodávky kotevních prvků dl.2450- viz. Z05 | kus | 2 |  | 0 |  |  | základní |  | 0 | 0 | 0 | 0 | 0 | 16 | K | 2 |  |  |  | ROZPOCET | 0 | 0 | 0 | 0 | 0 | 1 | 0 | 16 | 146628546
| P |  | Poznámka k položce: NÁSTĚNNÉ OBLÉ MADLO S TROJÚHELNÍKOVÝM TVAREM V ŘEZU URČENÉ PRO ZDRAVOTNICKÉ PROVOZY. MADLO TVOŘENÍ Z HLINÍKOVÉHO PROFILU TL. STĚNY CCA 5 MM A HLADKÉHO BAKTERIOSTATICKÉHO VINYLOVÉHO OBALU PROBARVENÉHO V CELÉ TLOUŠŤCE MATERÁLU. MADLO KOTVENO NA SYSTÉMOVÉHO KONZOLE S ROZTEČÍ CCA 0,7 M. MADLO NAPOJOVÁNO A UKONČOVÁNO SYSTÉMOVÝMI PRVKY PRO ZAJIŠTĚNÍ FUNKČNOSTI A BEZPEČNOSTI. | [14 empty] | P | 2
385 | K | R-76700306 | D+M NÁSTĚNNÉ OBLÉ MADLO, vč. kotvení a dodávky kotevních prvků dl.4650- viz. Z06 | kus | 2 |  | 0 |  |  | základní |  | 0 | 0 | 0 | 0 | 0 | 16 | K | 2 |  |  |  | ROZPOCET | 0 | 0 | 0 | 0 | 0 | 1 | 0 | 16 | 1262606632
| P |  | Poznámka k položce: NÁSTĚNNÉ OBLÉ MADLO S TROJÚHELNÍKOVÝM TVAREM V ŘEZU URČENÉ PRO ZDRAVOTNICKÉ PROVOZY. MADLO TVOŘENÍ Z HLINÍKOVÉHO PROFILU TL. STĚNY CCA 5 MM A HLADKÉHO BAKTERIOSTATICKÉHO VINYLOVÉHO OBALU PROBARVENÉHO V CELÉ TLOUŠŤCE MATERÁLU. MADLO KOTVENO NA SYSTÉMOVÉHO KONZOLE S ROZTEČÍ CCA 0,7 M. MADLO NAPOJOVÁNO A UKONČOVÁNO SYSTÉMOVÝMI PRVKY PRO ZAJIŠTĚNÍ FUNKČNOSTI A BEZPEČNOSTI. | [14 empty] | P | 2
386 | K | R-76700307 | D+M NÁSTĚNNÉ OBLÉ MADLO, vč. kotvení a dodávky kotevních prvků dl.2000- viz. Z07 | kus | 2 |  | 0 |  |  | základní |  | 0 | 0 | 0 | 0 | 0 | 16 | K | 2 |  |  |  | ROZPOCET | 0 | 0 | 0 | 0 | 0 | 1 | 0 | 16 | -1479834339
| P |  | Poznámka k položce: NÁSTĚNNÉ OBLÉ MADLO S TROJÚHELNÍKOVÝM TVAREM V ŘEZU URČENÉ PRO ZDRAVOTNICKÉ PROVOZY. MADLO TVOŘENÍ Z HLINÍKOVÉHO PROFILU TL. STĚNY CCA 5 MM A HLADKÉHO BAKTERIOSTATICKÉHO VINYLOVÉHO OBALU PROBARVENÉHO V CELÉ TLOUŠŤCE MATERÁLU. MADLO KOTVENO NA SYSTÉMOVÉHO KONZOLE S ROZTEČÍ CCA 0,7 M. MADLO NAPOJOVÁNO A UKONČOVÁNO SYSTÉMOVÝMI PRVKY PRO ZAJIŠTĚNÍ FUNKČNOSTI A BEZPEČNOSTI. | [14 empty] | P | 2
387 | K | R-76700308 | D+M NÁSTĚNNÉ OBLÉ MADLO, vč. kotvení a dodávky kotevních prvků dl.2000- viz. Z08 | kus | 2 |  | 0 |  |  | základní |  | 0 | 0 | 0 | 0 | 0 | 16 | K | 2 |  |  |  | ROZPOCET | 0 | 0 | 0 | 0 | 0 | 1 | 0 | 16 | -1978076413
| P |  | Poznámka k položce: NÁSTĚNNÉ OBLÉ MADLO S TROJÚHELNÍKOVÝM TVAREM V ŘEZU URČENÉ PRO ZDRAVOTNICKÉ PROVOZY. MADLO TVOŘENÍ Z HLINÍKOVÉHO PROFILU TL. STĚNY CCA 5 MM A HLADKÉHO BAKTERIOSTATICKÉHO VINYLOVÉHO OBALU PROBARVENÉHO V CELÉ TLOUŠŤCE MATERÁLU. MADLO KOTVENO NA SYSTÉMOVÉHO KONZOLE S ROZTEČÍ CCA 0,7 M. MADLO NAPOJOVÁNO A UKONČOVÁNO SYSTÉMOVÝMI PRVKY PRO ZAJIŠTĚNÍ FUNKČNOSTI A BEZPEČNOSTI. | [14 empty] | P | 2
388 | K | R-76700309 | D+M NÁSTĚNNÉ OBLÉ MADLO, vč. kotvení a dodávky kotevních prvků dl.1950- viz. Z09 | kus | 2 |  | 0 |  |  | základní |  | 0 | 0 | 0 | 0 | 0 | 16 | K | 2 |  |  |  | ROZPOCET | 0 | 0 | 0 | 0 | 0 | 1 | 0 | 16 | 1707031986
| P |  | Poznámka k položce: NÁSTĚNNÉ OBLÉ MADLO S TROJÚHELNÍKOVÝM TVAREM V ŘEZU URČENÉ PRO ZDRAVOTNICKÉ PROVOZY. MADLO TVOŘENÍ Z HLINÍKOVÉHO PROFILU TL. STĚNY CCA 5 MM A HLADKÉHO BAKTERIOSTATICKÉHO VINYLOVÉHO OBALU PROBARVENÉHO V CELÉ TLOUŠŤCE MATERÁLU. MADLO KOTVENO NA SYSTÉMOVÉHO KONZOLE S ROZTEČÍ CCA 0,7 M. MADLO NAPOJOVÁNO A UKONČOVÁNO SYSTÉMOVÝMI PRVKY PRO ZAJIŠTĚNÍ FUNKČNOSTI A BEZPEČNOSTI. | [14 empty] | P | 2
389 | K | R-76700310 | D+M NÁSTĚNNÉ OBLÉ MADLO, vč. kotvení a dodávky kotevních prvků dl.3800- viz. Z10 | kus | 2 |  | 0 |  |  | základní |  | 0 | 0 | 0 | 0 | 0 | 16 | K | 2 |  |  |  | ROZPOCET | 0 | 0 | 0 | 0 | 0 | 1 | 0 | 16 | -2023861637
| P |  | Poznámka k položce: NÁSTĚNNÉ OBLÉ MADLO S TROJÚHELNÍKOVÝM TVAREM V ŘEZU URČENÉ PRO ZDRAVOTNICKÉ PROVOZY. MADLO TVOŘENÍ Z HLINÍKOVÉHO PROFILU TL. STĚNY CCA 5 MM A HLADKÉHO BAKTERIOSTATICKÉHO VINYLOVÉHO OBALU PROBARVENÉHO V CELÉ TLOUŠŤCE MATERÁLU. MADLO KOTVENO NA SYSTÉMOVÉHO KONZOLE S ROZTEČÍ CCA 0,7 M. MADLO NAPOJOVÁNO A UKONČOVÁNO SYSTÉMOVÝMI PRVKY PRO ZAJIŠTĚNÍ FUNKČNOSTI A BEZPEČNOSTI. | [14 empty] | P | 2
390 | K | R-76700311 | D+M NÁSTĚNNÉ OBLÉ MADLO, vč. kotvení a dodávky kotevních prvků dl.1500- viz. Z11 | kus | 2 |  | 0 |  |  | základní |  | 0 | 0 | 0 | 0 | 0 | 16 | K | 2 |  |  |  | ROZPOCET | 0 | 0 | 0 | 0 | 0 | 1 | 0 | 16 | -1296106109
| P |  | Poznámka k položce: NÁSTĚNNÉ OBLÉ MADLO S TROJÚHELNÍKOVÝM TVAREM V ŘEZU URČENÉ PRO ZDRAVOTNICKÉ PROVOZY. MADLO TVOŘENÍ Z HLINÍKOVÉHO PROFILU TL. STĚNY CCA 5 MM A HLADKÉHO BAKTERIOSTATICKÉHO VINYLOVÉHO OBALU PROBARVENÉHO V CELÉ TLOUŠŤCE MATERÁLU. MADLO KOTVENO NA SYSTÉMOVÉHO KONZOLE S ROZTEČÍ CCA 0,7 M. MADLO NAPOJOVÁNO A UKONČOVÁNO SYSTÉMOVÝMI PRVKY PRO ZAJIŠTĚNÍ FUNKČNOSTI A BEZPEČNOSTI. | [14 empty] | P | 2
391 | K | R-76700312 | D+M NÁSTĚNNÉ OBLÉ MADLO, vč. kotvení a dodávky kotevních prvků dl.2250- viz. Z12 | kus | 2 |  | 0 |  |  | základní |  | 0 | 0 | 0 | 0 | 0 | 16 | K | 2 |  |  |  | ROZPOCET | 0 | 0 | 0 | 0 | 0 | 1 | 0 | 16 | 1875810843
| P |  | Poznámka k položce: NÁSTĚNNÉ OBLÉ MADLO S TROJÚHELNÍKOVÝM TVAREM V ŘEZU URČENÉ PRO ZDRAVOTNICKÉ PROVOZY. MADLO TVOŘENÍ Z HLINÍKOVÉHO PROFILU TL. STĚNY CCA 5 MM A HLADKÉHO BAKTERIOSTATICKÉHO VINYLOVÉHO OBALU PROBARVENÉHO V CELÉ TLOUŠŤCE MATERÁLU. MADLO KOTVENO NA SYSTÉMOVÉHO KONZOLE S ROZTEČÍ CCA 0,7 M. MADLO NAPOJOVÁNO A UKONČOVÁNO SYSTÉMOVÝMI PRVKY PRO ZAJIŠTĚNÍ FUNKČNOSTI A BEZPEČNOSTI. | [14 empty] | P | 2
392 | K | R-76700313 | D+M NÁSTĚNNÉ OBLÉ MADLO, vč. kotvení a dodávky kotevních prvků dl.1000- viz. Z13 | kus | 2 |  | 0 |  |  | základní |  | 0 | 0 | 0 | 0 | 0 | 16 | K | 2 |  |  |  | ROZPOCET | 0 | 0 | 0 | 0 | 0 | 1 | 0 | 16 | -2059414310
| P |  | Poznámka k položce: NÁSTĚNNÉ OBLÉ MADLO S TROJÚHELNÍKOVÝM TVAREM V ŘEZU URČENÉ PRO ZDRAVOTNICKÉ PROVOZY. MADLO TVOŘENÍ Z HLINÍKOVÉHO PROFILU TL. STĚNY CCA 5 MM A HLADKÉHO BAKTERIOSTATICKÉHO VINYLOVÉHO OBALU PROBARVENÉHO V CELÉ TLOUŠŤCE MATERÁLU. MADLO KOTVENO NA SYSTÉMOVÉHO KONZOLE S ROZTEČÍ CCA 0,7 M. MADLO NAPOJOVÁNO A UKONČOVÁNO SYSTÉMOVÝMI PRVKY PRO ZAJIŠTĚNÍ FUNKČNOSTI A BEZPEČNOSTI. | [14 empty] | P | 2
393 | K | R-76700314 | D+M NÁSTĚNNÉ OBLÉ MADLO, vč. kotvení a dodávky kotevních prvků dl.3350- viz. Z14 | kus | 2 |  | 0 |  |  | základní |  | 0 | 0 | 0 | 0 | 0 | 16 | K | 2 |  |  |  | ROZPOCET | 0 | 0 | 0 | 0 | 0 | 1 | 0 | 16 | 1986271159
| P |  | Poznámka k položce: NÁSTĚNNÉ OBLÉ MADLO S TROJÚHELNÍKOVÝM TVAREM V ŘEZU URČENÉ PRO ZDRAVOTNICKÉ PROVOZY. MADLO TVOŘENÍ Z HLINÍKOVÉHO PROFILU TL. STĚNY CCA 5 MM A HLADKÉHO BAKTERIOSTATICKÉHO VINYLOVÉHO OBALU PROBARVENÉHO V CELÉ TLOUŠŤCE MATERÁLU. MADLO KOTVENO NA SYSTÉMOVÉHO KONZOLE S ROZTEČÍ CCA 0,7 M. MADLO NAPOJOVÁNO A UKONČOVÁNO SYSTÉMOVÝMI PRVKY PRO ZAJIŠTĚNÍ FUNKČNOSTI A BEZPEČNOSTI. | [14 empty] | P | 2
394 | K | R-76700315 | D+M NÁSTĚNNÉ OBLÉ MADLO, vč. kotvení a dodávky kotevních prvků dl.1000- viz. Z15 | kus | 2 |  | 0 |  |  | základní |  | 0 | 0 | 0 | 0 | 0 | 16 | K | 2 |  |  |  | ROZPOCET | 0 | 0 | 0 | 0 | 0 | 1 | 0 | 16 | -1723842868
| P |  | Poznámka k položce: NÁSTĚNNÉ OBLÉ MADLO S TROJÚHELNÍKOVÝM TVAREM V ŘEZU URČENÉ PRO ZDRAVOTNICKÉ PROVOZY. MADLO TVOŘENÍ Z HLINÍKOVÉHO PROFILU TL. STĚNY CCA 5 MM A HLADKÉHO BAKTERIOSTATICKÉHO VINYLOVÉHO OBALU PROBARVENÉHO V CELÉ TLOUŠŤCE MATERÁLU. MADLO KOTVENO NA SYSTÉMOVÉHO KONZOLE S ROZTEČÍ CCA 0,7 M. MADLO NAPOJOVÁNO A UKONČOVÁNO SYSTÉMOVÝMI PRVKY PRO ZAJIŠTĚNÍ FUNKČNOSTI A BEZPEČNOSTI. | [14 empty] | P | 2
395 | K | R-76700316 | D+M NÁSTĚNNÉ OBLÉ MADLO, vč. kotvení a dodávky kotevních prvků dl.4000- viz. Z16 | kus | 2 |  | 0 |  |  | základní |  | 0 | 0 | 0 | 0 | 0 | 16 | K | 2 |  |  |  | ROZPOCET | 0 | 0 | 0 | 0 | 0 | 1 | 0 | 16 | 1732093663
| P |  | Poznámka k položce: NÁSTĚNNÉ OBLÉ MADLO S TROJÚHELNÍKOVÝM TVAREM V ŘEZU URČENÉ PRO ZDRAVOTNICKÉ PROVOZY. MADLO TVOŘENÍ Z HLINÍKOVÉHO PROFILU TL. STĚNY CCA 5 MM A HLADKÉHO BAKTERIOSTATICKÉHO VINYLOVÉHO OBALU PROBARVENÉHO V CELÉ TLOUŠŤCE MATERÁLU. MADLO KOTVENO NA SYSTÉMOVÉHO KONZOLE S ROZTEČÍ CCA 0,7 M. MADLO NAPOJOVÁNO A UKONČOVÁNO SYSTÉMOVÝMI PRVKY PRO ZAJIŠTĚNÍ FUNKČNOSTI A BEZPEČNOSTI. | [14 empty] | P | 2
396 | K | R-76700317 | D+M NÁSTĚNNÉ OBLÉ MADLO, vč. kotvení a dodávky kotevních prvků dl.3600- viz. Z17 | kus | 2 |  | 0 |  |  | základní |  | 0 | 0 | 0 | 0 | 0 | 16 | K | 2 |  |  |  | ROZPOCET | 0 | 0 | 0 | 0 | 0 | 1 | 0 | 16 | -606535223
| P |  | Poznámka k položce: NÁSTĚNNÉ OBLÉ MADLO S TROJÚHELNÍKOVÝM TVAREM V ŘEZU URČENÉ PRO ZDRAVOTNICKÉ PROVOZY. MADLO TVOŘENÍ Z HLINÍKOVÉHO PROFILU TL. STĚNY CCA 5 MM A HLADKÉHO BAKTERIOSTATICKÉHO VINYLOVÉHO OBALU PROBARVENÉHO V CELÉ TLOUŠŤCE MATERÁLU. MADLO KOTVENO NA SYSTÉMOVÉHO KONZOLE S ROZTEČÍ CCA 0,7 M. MADLO NAPOJOVÁNO A UKONČOVÁNO SYSTÉMOVÝMI PRVKY PRO ZAJIŠTĚNÍ FUNKČNOSTI A BEZPEČNOSTI. | [14 empty] | P | 2
397 | K | R-76700318 | D+M NÁSTĚNNÉ OBLÉ MADLO, vč. kotvení a dodávky kotevních prvků dl.4500- viz. Z18 | kus | 4 |  | 0 |  |  | základní |  | 0 | 0 | 0 | 0 | 0 | 16 | K | 2 |  |  |  | ROZPOCET | 0 | 0 | 0 | 0 | 0 | 1 | 0 | 16 | 1485537448
| P |  | Poznámka k položce: NÁSTĚNNÉ OBLÉ MADLO S TROJÚHELNÍKOVÝM TVAREM V ŘEZU URČENÉ PRO ZDRAVOTNICKÉ PROVOZY. MADLO TVOŘENÍ Z HLINÍKOVÉHO PROFILU TL. STĚNY CCA 5 MM A HLADKÉHO BAKTERIOSTATICKÉHO VINYLOVÉHO OBALU PROBARVENÉHO V CELÉ TLOUŠŤCE MATERÁLU. MADLO KOTVENO NA SYSTÉMOVÉHO KONZOLE S ROZTEČÍ CCA 0,7 M. MADLO NAPOJOVÁNO A UKONČOVÁNO SYSTÉMOVÝMI PRVKY PRO ZAJIŠTĚNÍ FUNKČNOSTI A BEZPEČNOSTI. | [14 empty] | P | 2
398 | K | R-76700319 | D+M NÁSTĚNNÉ OBLÉ MADLO, vč. kotvení a dodávky kotevních prvků dl.3850- viz. Z19 | kus | 2 |  | 0 |  |  | základní |  | 0 | 0 | 0 | 0 | 0 | 16 | K | 2 |  |  |  | ROZPOCET | 0 | 0 | 0 | 0 | 0 | 1 | 0 | 16 | -269112103
| P |  | Poznámka k položce: NÁSTĚNNÉ OBLÉ MADLO S TROJÚHELNÍKOVÝM TVAREM V ŘEZU URČENÉ PRO ZDRAVOTNICKÉ PROVOZY. MADLO TVOŘENÍ Z HLINÍKOVÉHO PROFILU TL. STĚNY CCA 5 MM A HLADKÉHO BAKTERIOSTATICKÉHO VINYLOVÉHO OBALU PROBARVENÉHO V CELÉ TLOUŠŤCE MATERÁLU. MADLO KOTVENO NA SYSTÉMOVÉHO KONZOLE S ROZTEČÍ CCA 0,7 M. MADLO NAPOJOVÁNO A UKONČOVÁNO SYSTÉMOVÝMI PRVKY PRO ZAJIŠTĚNÍ FUNKČNOSTI A BEZPEČNOSTI. | [14 empty] | P | 2
399 | K | R-76700320 | D+M NÁSTĚNNÉ OBLÉ MADLO, vč. kotvení a dodávky kotevních prvků dl. 3950 viz. Z20 | kus | 2 |  | 0 |  |  | základní |  | 0 | 0 | 0 | 0 | 0 | 16 | K | 2 |  |  |  | ROZPOCET | 0 | 0 | 0 | 0 | 0 | 1 | 0 | 16 | -782839326
| P |  | Poznámka k položce: NÁSTĚNNÉ OBLÉ MADLO S TROJÚHELNÍKOVÝM TVAREM V ŘEZU URČENÉ PRO ZDRAVOTNICKÉ PROVOZY. MADLO TVOŘENÍ Z HLINÍKOVÉHO PROFILU TL. STĚNY CCA 5 MM A HLADKÉHO BAKTERIOSTATICKÉHO VINYLOVÉHO OBALU PROBARVENÉHO V CELÉ TLOUŠŤCE MATERÁLU. MADLO KOTVENO NA SYSTÉMOVÉHO KONZOLE S ROZTEČÍ CCA 0,7 M. MADLO NAPOJOVÁNO A UKONČOVÁNO SYSTÉMOVÝMI PRVKY PRO ZAJIŠTĚNÍ FUNKČNOSTI A BEZPEČNOSTI. | [14 empty] | P | 2
400 | K | R-76700321 | D+M NÁSTĚNNÉ OBLÉ MADLO, vč. kotvení a dodávky kotevních prvků dl. 1200 viz. Z21 | kus | 2 |  | 0 |  |  | základní |  | 0 | 0 | 0 | 0 | 0 | 16 | K | 2 |  |  |  | ROZPOCET | 0 | 0 | 0 | 0 | 0 | 1 | 0 | 16 | 1407889265
| P |  | Poznámka k položce: NÁSTĚNNÉ OBLÉ MADLO S TROJÚHELNÍKOVÝM TVAREM V ŘEZU URČENÉ PRO ZDRAVOTNICKÉ PROVOZY. MADLO TVOŘENÍ Z HLINÍKOVÉHO PROFILU TL. STĚNY CCA 5 MM A HLADKÉHO BAKTERIOSTATICKÉHO VINYLOVÉHO OBALU PROBARVENÉHO V CELÉ TLOUŠŤCE MATERÁLU. MADLO KOTVENO NA SYSTÉMOVÉHO KONZOLE S ROZTEČÍ CCA 0,7 M. MADLO NAPOJOVÁNO A UKONČOVÁNO SYSTÉMOVÝMI PRVKY PRO ZAJIŠTĚNÍ FUNKČNOSTI A BEZPEČNOSTI. | [14 empty] | P | 2
401 | K | R-76700322 | D+M NÁSTĚNNÉ OBLÉ MADLO, vč. kotvení a dodávky kotevních prvků dl. 2500 viz. Z22 | kus | 2 |  | 0 |  |  | základní |  | 0 | 0 | 0 | 0 | 0 | 16 | K | 2 |  |  |  | ROZPOCET | 0 | 0 | 0 | 0 | 0 | 1 | 0 | 16 | 1921872060
| P |  | Poznámka k položce: NÁSTĚNNÉ OBLÉ MADLO S TROJÚHELNÍKOVÝM TVAREM V ŘEZU URČENÉ PRO ZDRAVOTNICKÉ PROVOZY. MADLO TVOŘENÍ Z HLINÍKOVÉHO PROFILU TL. STĚNY CCA 5 MM A HLADKÉHO BAKTERIOSTATICKÉHO VINYLOVÉHO OBALU PROBARVENÉHO V CELÉ TLOUŠŤCE MATERÁLU. MADLO KOTVENO NA SYSTÉMOVÉHO KONZOLE S ROZTEČÍ CCA 0,7 M. MADLO NAPOJOVÁNO A UKONČOVÁNO SYSTÉMOVÝMI PRVKY PRO ZAJIŠTĚNÍ FUNKČNOSTI A BEZPEČNOSTI. | [14 empty] | P | 2
402 | K | R-76700323 | D+M NÁSTĚNNÉ OBLÉ MADLO, vč. kotvení a dodávky kotevních prvků dl. 2350 viz. Z23 | kus | 2 |  | 0 |  |  | základní |  | 0 | 0 | 0 | 0 | 0 | 16 | K | 2 |  |  |  | ROZPOCET | 0 | 0 | 0 | 0 | 0 | 1 | 0 | 16 | -1831867531
| P |  | Poznámka k položce: NÁSTĚNNÉ OBLÉ MADLO S TROJÚHELNÍKOVÝM TVAREM V ŘEZU URČENÉ PRO ZDRAVOTNICKÉ PROVOZY. MADLO TVOŘENÍ Z HLINÍKOVÉHO PROFILU TL. STĚNY CCA 5 MM A HLADKÉHO BAKTERIOSTATICKÉHO VINYLOVÉHO OBALU PROBARVENÉHO V CELÉ TLOUŠŤCE MATERÁLU. MADLO KOTVENO NA SYSTÉMOVÉHO KONZOLE S ROZTEČÍ CCA 0,7 M. MADLO NAPOJOVÁNO A UKONČOVÁNO SYSTÉMOVÝMI PRVKY PRO ZAJIŠTĚNÍ FUNKČNOSTI A BEZPEČNOSTI. | [14 empty] | P | 2
403 | K | R-76700324 | D+M NÁSTĚNNÉ OBLÉ MADLO, vč. kotvení a dodávky kotevních prvků dl. 3150 viz. Z24 | kus | 2 |  | 0 |  |  | základní |  | 0 | 0 | 0 | 0 | 0 | 16 | K | 2 |  |  |  | ROZPOCET | 0 | 0 | 0 | 0 | 0 | 1 | 0 | 16 | -1258964202
| P |  | Poznámka k položce: NÁSTĚNNÉ OBLÉ MADLO S TROJÚHELNÍKOVÝM TVAREM V ŘEZU URČENÉ PRO ZDRAVOTNICKÉ PROVOZY. MADLO TVOŘENÍ Z HLINÍKOVÉHO PROFILU TL. STĚNY CCA 5 MM A HLADKÉHO BAKTERIOSTATICKÉHO VINYLOVÉHO OBALU PROBARVENÉHO V CELÉ TLOUŠŤCE MATERÁLU. MADLO KOTVENO NA SYSTÉMOVÉHO KONZOLE S ROZTEČÍ CCA 0,7 M. MADLO NAPOJOVÁNO A UKONČOVÁNO SYSTÉMOVÝMI PRVKY PRO ZAJIŠTĚNÍ FUNKČNOSTI A BEZPEČNOSTI. | [14 empty] | P | 2
404 | K | R-76700325 | D+M NÁSTĚNNÉ OBLÉ MADLO, vč. kotvení a dodávky kotevních prvků dl. 1100 viz. Z25 | kus | 2 |  | 0 |  |  | základní |  | 0 | 0 | 0 | 0 | 0 | 16 | K | 2 |  |  |  | ROZPOCET | 0 | 0 | 0 | 0 | 0 | 1 | 0 | 16 | -352235678
| P |  | Poznámka k položce: NÁSTĚNNÉ OBLÉ MADLO S TROJÚHELNÍKOVÝM TVAREM V ŘEZU URČENÉ PRO ZDRAVOTNICKÉ PROVOZY. MADLO TVOŘENÍ Z HLINÍKOVÉHO PROFILU TL. STĚNY CCA 5 MM A HLADKÉHO BAKTERIOSTATICKÉHO VINYLOVÉHO OBALU PROBARVENÉHO V CELÉ TLOUŠŤCE MATERÁLU. MADLO KOTVENO NA SYSTÉMOVÉHO KONZOLE S ROZTEČÍ CCA 0,7 M. MADLO NAPOJOVÁNO A UKONČOVÁNO SYSTÉMOVÝMI PRVKY PRO ZAJIŠTĚNÍ FUNKČNOSTI A BEZPEČNOSTI. | [14 empty] | P | 2
405 | K | R-76700326 | D+M NÁSTĚNNÉ OBLÉ MADLO, vč. kotvení a dodávky kotevních prvků dl.1050 viz. Z26 | kus | 2 |  | 0 |  |  | základní |  | 0 | 0 | 0 | 0 | 0 | 16 | K | 2 |  |  |  | ROZPOCET | 0 | 0 | 0 | 0 | 0 | 1 | 0 | 16 | -244546340
| P |  | Poznámka k položce: NÁSTĚNNÉ OBLÉ MADLO S TROJÚHELNÍKOVÝM TVAREM V ŘEZU URČENÉ PRO ZDRAVOTNICKÉ PROVOZY. MADLO TVOŘENÍ Z HLINÍKOVÉHO PROFILU TL. STĚNY CCA 5 MM A HLADKÉHO BAKTERIOSTATICKÉHO VINYLOVÉHO OBALU PROBARVENÉHO V CELÉ TLOUŠŤCE MATERÁLU. MADLO KOTVENO NA SYSTÉMOVÉHO KONZOLE S ROZTEČÍ CCA 0,7 M. MADLO NAPOJOVÁNO A UKONČOVÁNO SYSTÉMOVÝMI PRVKY PRO ZAJIŠTĚNÍ FUNKČNOSTI A BEZPEČNOSTI. | [14 empty] | P | 2
406 | K | R-76700327 | D+M NÁSTĚNNÉ OBLÉ MADLO, vč. kotvení a dodávky kotevních prvků dl.4000 viz. Z27 | kus | 2 |  | 0 |  |  | základní |  | 0 | 0 | 0 | 0 | 0 | 16 | K | 2 |  |  |  | ROZPOCET | 0 | 0 | 0 | 0 | 0 | 1 | 0 | 16 | -576313626
| P |  | Poznámka k položce: NÁSTĚNNÉ OBLÉ MADLO S TROJÚHELNÍKOVÝM TVAREM V ŘEZU URČENÉ PRO ZDRAVOTNICKÉ PROVOZY. MADLO TVOŘENÍ Z HLINÍKOVÉHO PROFILU TL. STĚNY CCA 5 MM A HLADKÉHO BAKTERIOSTATICKÉHO VINYLOVÉHO OBALU PROBARVENÉHO V CELÉ TLOUŠŤCE MATERÁLU. MADLO KOTVENO NA SYSTÉMOVÉHO KONZOLE S ROZTEČÍ CCA 0,7 M. MADLO NAPOJOVÁNO A UKONČOVÁNO SYSTÉMOVÝMI PRVKY PRO ZAJIŠTĚNÍ FUNKČNOSTI A BEZPEČNOSTI. | [14 empty] | P | 2
407 | K | R-76700328 | D+M NÁSTĚNNÉ OBLÉ MADLO, vč. kotvení a dodávky kotevních prvků dl.1300 viz. Z28 | kus | 2 |  | 0 |  |  | základní |  | 0 | 0 | 0 | 0 | 0 | 16 | K | 2 |  |  |  | ROZPOCET | 0 | 0 | 0 | 0 | 0 | 1 | 0 | 16 | -1860311120
| P |  | Poznámka k položce: NÁSTĚNNÉ OBLÉ MADLO S TROJÚHELNÍKOVÝM TVAREM V ŘEZU URČENÉ PRO ZDRAVOTNICKÉ PROVOZY. MADLO TVOŘENÍ Z HLINÍKOVÉHO PROFILU TL. STĚNY CCA 5 MM A HLADKÉHO BAKTERIOSTATICKÉHO VINYLOVÉHO OBALU PROBARVENÉHO V CELÉ TLOUŠŤCE MATERÁLU. MADLO KOTVENO NA SYSTÉMOVÉHO KONZOLE S ROZTEČÍ CCA 0,7 M. MADLO NAPOJOVÁNO A UKONČOVÁNO SYSTÉMOVÝMI PRVKY PRO ZAJIŠTĚNÍ FUNKČNOSTI A BEZPEČNOSTI. | [14 empty] | P | 2
408 | K | R-76700329 | D+M NÁSTĚNNÉ OBLÉ MADLO, vč. kotvení a dodávky kotevních prvků dl.3750 viz. Z29 | kus | 4 |  | 0 |  |  | základní |  | 0 | 0 | 0 | 0 | 0 | 16 | K | 2 |  |  |  | ROZPOCET | 0 | 0 | 0 | 0 | 0 | 1 | 0 | 16 | 1989843861
| P |  | Poznámka k položce: NÁSTĚNNÉ OBLÉ MADLO S TROJÚHELNÍKOVÝM TVAREM V ŘEZU URČENÉ PRO ZDRAVOTNICKÉ PROVOZY. MADLO TVOŘENÍ Z HLINÍKOVÉHO PROFILU TL. STĚNY CCA 5 MM A HLADKÉHO BAKTERIOSTATICKÉHO VINYLOVÉHO OBALU PROBARVENÉHO V CELÉ TLOUŠŤCE MATERÁLU. MADLO KOTVENO NA SYSTÉMOVÉHO KONZOLE S ROZTEČÍ CCA 0,7 M. MADLO NAPOJOVÁNO A UKONČOVÁNO SYSTÉMOVÝMI PRVKY PRO ZAJIŠTĚNÍ FUNKČNOSTI A BEZPEČNOSTI. | [14 empty] | P | 2
409 | K | R-76700330 | D+M NÁSTĚNNÉ OBLÉ MADLO, vč. kotvení a dodávky kotevních prvků dl. 3200 viz. Z30 | kus | 4 |  | 0 |  |  | základní |  | 0 | 0 | 0 | 0 | 0 | 16 | K | 2 |  |  |  | ROZPOCET | 0 | 0 | 0 | 0 | 0 | 1 | 0 | 16 | 1586535716
| P |  | Poznámka k položce: NÁSTĚNNÉ OBLÉ MADLO S TROJÚHELNÍKOVÝM TVAREM V ŘEZU URČENÉ PRO ZDRAVOTNICKÉ PROVOZY. MADLO TVOŘENÍ Z HLINÍKOVÉHO PROFILU TL. STĚNY CCA 5 MM A HLADKÉHO BAKTERIOSTATICKÉHO VINYLOVÉHO OBALU PROBARVENÉHO V CELÉ TLOUŠŤCE MATERÁLU. MADLO KOTVENO NA SYSTÉMOVÉHO KONZOLE S ROZTEČÍ CCA 0,7 M. MADLO NAPOJOVÁNO A UKONČOVÁNO SYSTÉMOVÝMI PRVKY PRO ZAJIŠTĚNÍ FUNKČNOSTI A BEZPEČNOSTI. | [14 empty] | P | 2
410 | K | R-76700331 | D+M NÁSTĚNNÉ OBLÉ MADLO, vč. kotvení a dodávky kotevních prvků dl. 2350 viz. Z31 | kus | 2 |  | 0 |  |  | základní |  | 0 | 0 | 0 | 0 | 0 | 16 | K | 2 |  |  |  | ROZPOCET | 0 | 0 | 0 | 0 | 0 | 1 | 0 | 16 | 974101520
| P |  | Poznámka k položce: NÁSTĚNNÉ OBLÉ MADLO S TROJÚHELNÍKOVÝM TVAREM V ŘEZU URČENÉ PRO ZDRAVOTNICKÉ PROVOZY. MADLO TVOŘENÍ Z HLINÍKOVÉHO PROFILU TL. STĚNY CCA 5 MM A HLADKÉHO BAKTERIOSTATICKÉHO VINYLOVÉHO OBALU PROBARVENÉHO V CELÉ TLOUŠŤCE MATERÁLU. MADLO KOTVENO NA SYSTÉMOVÉHO KONZOLE S ROZTEČÍ CCA 0,7 M. MADLO NAPOJOVÁNO A UKONČOVÁNO SYSTÉMOVÝMI PRVKY PRO ZAJIŠTĚNÍ FUNKČNOSTI A BEZPEČNOSTI. | [14 empty] | P | 2
411 | K | R-76700332 | D+M NÁSTĚNNÉ OBLÉ MADLO, vč. kotvení a dodávky kotevních prvků dl. 1050 viz. Z32 | kus | 2 |  | 0 |  |  | základní |  | 0 | 0 | 0 | 0 | 0 | 16 | K | 2 |  |  |  | ROZPOCET | 0 | 0 | 0 | 0 | 0 | 1 | 0 | 16 | -440282955
| P |  | Poznámka k položce: NÁSTĚNNÉ OBLÉ MADLO S TROJÚHELNÍKOVÝM TVAREM V ŘEZU URČENÉ PRO ZDRAVOTNICKÉ PROVOZY. MADLO TVOŘENÍ Z HLINÍKOVÉHO PROFILU TL. STĚNY CCA 5 MM A HLADKÉHO BAKTERIOSTATICKÉHO VINYLOVÉHO OBALU PROBARVENÉHO V CELÉ TLOUŠŤCE MATERÁLU. MADLO KOTVENO NA SYSTÉMOVÉHO KONZOLE S ROZTEČÍ CCA 0,7 M. MADLO NAPOJOVÁNO A UKONČOVÁNO SYSTÉMOVÝMI PRVKY PRO ZAJIŠTĚNÍ FUNKČNOSTI A BEZPEČNOSTI. | [14 empty] | P | 2
412 | K | R-76700333 | D+M NÁSTĚNNÉ OBLÉ MADLO, vč. kotvení a dodávky kotevních prvků dl. 1100 viz. Z33 | kus | 2 |  | 0 |  |  | základní |  | 0 | 0 | 0 | 0 | 0 | 16 | K | 2 |  |  |  | ROZPOCET | 0 | 0 | 0 | 0 | 0 | 1 | 0 | 16 | 1500235550
| P |  | Poznámka k položce: NÁSTĚNNÉ OBLÉ MADLO S TROJÚHELNÍKOVÝM TVAREM V ŘEZU URČENÉ PRO ZDRAVOTNICKÉ PROVOZY. MADLO TVOŘENÍ Z HLINÍKOVÉHO PROFILU TL. STĚNY CCA 5 MM A HLADKÉHO BAKTERIOSTATICKÉHO VINYLOVÉHO OBALU PROBARVENÉHO V CELÉ TLOUŠŤCE MATERÁLU. MADLO KOTVENO NA SYSTÉMOVÉHO KONZOLE S ROZTEČÍ CCA 0,7 M. MADLO NAPOJOVÁNO A UKONČOVÁNO SYSTÉMOVÝMI PRVKY PRO ZAJIŠTĚNÍ FUNKČNOSTI A BEZPEČNOSTI. | [14 empty] | P | 2
413 | K | R-76700334 | D+M NÁSTĚNNÉ OBLÉ MADLO, vč. kotvení a dodávky kotevních prvků dl. 3750 viz. Z34 | kus | 2 |  | 0 |  |  | základní |  | 0 | 0 | 0 | 0 | 0 | 16 | K | 2 |  |  |  | ROZPOCET | 0 | 0 | 0 | 0 | 0 | 1 | 0 | 16 | 533961877
| P |  | Poznámka k položce: NÁSTĚNNÉ OBLÉ MADLO S TROJÚHELNÍKOVÝM TVAREM V ŘEZU URČENÉ PRO ZDRAVOTNICKÉ PROVOZY. MADLO TVOŘENÍ Z HLINÍKOVÉHO PROFILU TL. STĚNY CCA 5 MM A HLADKÉHO BAKTERIOSTATICKÉHO VINYLOVÉHO OBALU PROBARVENÉHO V CELÉ TLOUŠŤCE MATERÁLU. MADLO KOTVENO NA SYSTÉMOVÉHO KONZOLE S ROZTEČÍ CCA 0,7 M. MADLO NAPOJOVÁNO A UKONČOVÁNO SYSTÉMOVÝMI PRVKY PRO ZAJIŠTĚNÍ FUNKČNOSTI A BEZPEČNOSTI. | [14 empty] | P | 2
414 | K | R-76700335 | D+M NÁSTĚNNÉ OBLÉ MADLO, vč. kotvení a dodávky kotevních prvků dl. 3850 viz. Z35 | kus | 2 |  | 0 |  |  | základní |  | 0 | 0 | 0 | 0 | 0 | 16 | K | 2 |  |  |  | ROZPOCET | 0 | 0 | 0 | 0 | 0 | 1 | 0 | 16 | 228251668
| P |  | Poznámka k položce: NÁSTĚNNÉ OBLÉ MADLO S TROJÚHELNÍKOVÝM TVAREM V ŘEZU URČENÉ PRO ZDRAVOTNICKÉ PROVOZY. MADLO TVOŘENÍ Z HLINÍKOVÉHO PROFILU TL. STĚNY CCA 5 MM A HLADKÉHO BAKTERIOSTATICKÉHO VINYLOVÉHO OBALU PROBARVENÉHO V CELÉ TLOUŠŤCE MATERÁLU. MADLO KOTVENO NA SYSTÉMOVÉHO KONZOLE S ROZTEČÍ CCA 0,7 M. MADLO NAPOJOVÁNO A UKONČOVÁNO SYSTÉMOVÝMI PRVKY PRO ZAJIŠTĚNÍ FUNKČNOSTI A BEZPEČNOSTI. | [14 empty] | P | 2
415 | K | R-76700336 | D+M NÁSTĚNNÉ OBLÉ MADLO, vč. kotvení a dodávky kotevních prvků dl. 3650 viz. Z36 | kus | 2 |  | 0 |  |  | základní |  | 0 | 0 | 0 | 0 | 0 | 16 | K | 2 |  |  |  | ROZPOCET | 0 | 0 | 0 | 0 | 0 | 1 | 0 | 16 | 977766160
| P |  | Poznámka k položce: NÁSTĚNNÉ OBLÉ MADLO S TROJÚHELNÍKOVÝM TVAREM V ŘEZU URČENÉ PRO ZDRAVOTNICKÉ PROVOZY. MADLO TVOŘENÍ Z HLINÍKOVÉHO PROFILU TL. STĚNY CCA 5 MM A HLADKÉHO BAKTERIOSTATICKÉHO VINYLOVÉHO OBALU PROBARVENÉHO V CELÉ TLOUŠŤCE MATERÁLU. MADLO KOTVENO NA SYSTÉMOVÉHO KONZOLE S ROZTEČÍ CCA 0,7 M. MADLO NAPOJOVÁNO A UKONČOVÁNO SYSTÉMOVÝMI PRVKY PRO ZAJIŠTĚNÍ FUNKČNOSTI A BEZPEČNOSTI. | [14 empty] | P | 2
416 | K | R-76700337 | D+M NÁSTĚNNÉ OBLÉ MADLO, vč. kotvení a dodávky kotevních prvků dl. 1200 viz. Z37 | kus | 4 |  | 0 |  |  | základní |  | 0 | 0 | 0 | 0 | 0 | 16 | K | 2 |  |  |  | ROZPOCET | 0 | 0 | 0 | 0 | 0 | 1 | 0 | 16 | -1483333901
| P |  | Poznámka k položce: NÁSTĚNNÉ OBLÉ MADLO S TROJÚHELNÍKOVÝM TVAREM V ŘEZU URČENÉ PRO ZDRAVOTNICKÉ PROVOZY. MADLO TVOŘENÍ Z HLINÍKOVÉHO PROFILU TL. STĚNY CCA 5 MM A HLADKÉHO BAKTERIOSTATICKÉHO VINYLOVÉHO OBALU PROBARVENÉHO V CELÉ TLOUŠŤCE MATERÁLU. MADLO KOTVENO NA SYSTÉMOVÉHO KONZOLE S ROZTEČÍ CCA 0,7 M. MADLO NAPOJOVÁNO A UKONČOVÁNO SYSTÉMOVÝMI PRVKY PRO ZAJIŠTĚNÍ FUNKČNOSTI A BEZPEČNOSTI. | [14 empty] | P | 2
417 | K | R-76700338 | D+M NÁSTĚNNÉ OBLÉ MADLO, vč. kotvení a dodávky kotevních prvků dl. 4650 viz. Z38 | kus | 2 |  | 0 |  |  | základní |  | 0 | 0 | 0 | 0 | 0 | 16 | K | 2 |  |  |  | ROZPOCET | 0 | 0 | 0 | 0 | 0 | 1 | 0 | 16 | -766091147
| P |  | Poznámka k položce: NÁSTĚNNÉ OBLÉ MADLO S TROJÚHELNÍKOVÝM TVAREM V ŘEZU URČENÉ PRO ZDRAVOTNICKÉ PROVOZY. MADLO TVOŘENÍ Z HLINÍKOVÉHO PROFILU TL. STĚNY CCA 5 MM A HLADKÉHO BAKTERIOSTATICKÉHO VINYLOVÉHO OBALU PROBARVENÉHO V CELÉ TLOUŠŤCE MATERÁLU. MADLO KOTVENO NA SYSTÉMOVÉHO KONZOLE S ROZTEČÍ CCA 0,7 M. MADLO NAPOJOVÁNO A UKONČOVÁNO SYSTÉMOVÝMI PRVKY PRO ZAJIŠTĚNÍ FUNKČNOSTI A BEZPEČNOSTI. | [14 empty] | P | 2
418 | K | R-76700339 | D+M NÁSTĚNNÉ OBLÉ MADLO, vč. kotvení a dodávky kotevních prvků dl. 1450 viz. Z39 | kus | 2 |  | 0 |  |  | základní |  | 0 | 0 | 0 | 0 | 0 | 16 | K | 2 |  |  |  | ROZPOCET | 0 | 0 | 0 | 0 | 0 | 1 | 0 | 16 | 1635267109
| P |  | Poznámka k položce: NÁSTĚNNÉ OBLÉ MADLO S TROJÚHELNÍKOVÝM TVAREM V ŘEZU URČENÉ PRO ZDRAVOTNICKÉ PROVOZY. MADLO TVOŘENÍ Z HLINÍKOVÉHO PROFILU TL. STĚNY CCA 5 MM A HLADKÉHO BAKTERIOSTATICKÉHO VINYLOVÉHO OBALU PROBARVENÉHO V CELÉ TLOUŠŤCE MATERÁLU. MADLO KOTVENO NA SYSTÉMOVÉHO KONZOLE S ROZTEČÍ CCA 0,7 M. MADLO NAPOJOVÁNO A UKONČOVÁNO SYSTÉMOVÝMI PRVKY PRO ZAJIŠTĚNÍ FUNKČNOSTI A BEZPEČNOSTI. | [14 empty] | P | 2
419 | K | R-76700340 | D+M SYSTÉMOVÝ NEREZOVÝ ATIKOVÝ PŘEPAD OBDELNÍKOVÉHO PRŮŘEZU, VČETNĚ SYSTÉMOVÉHO NAPOJENÍ NA STŘEŠNÍ FÓLII, ATIKOVÝ PŘEPAD VČ, SÍTKA PROTI NEČISTOTÁM, SYSTÉMOVÝCH A KOTEVNÍCH PRVKŮ - viz. Z40 | kus | 5 |  | 0 |  |  | základní |  | 0 | 0 | 0 | 0 | 0 | 16 | K | 2 |  |  |  | ROZPOCET | 0 | 0 | 0 | 0 | 0 | 1 | 0 | 16 | 1584217079
420 | K | R-76700341 | D+M PŘEDOKENNÍ SCREENOVÉ ROLETY - viz. Z41 | kus | 3 |  | 0 |  |  | základní |  | 0 | 0 | 0 | 0 | 0 | 16 | K | 2 |  |  |  | ROZPOCET | 0 | 0 | 0 | 0 | 0 | 1 | 0 | 16 | -1521448502
| P |  | Poznámka k položce: STÍNÍCÍ TECHNIKA - PŘEDOKENNÍ SCREENOVÉ ROLETY OSAZENÝ DO NADPRAŽÍ OKEN, SCREENOVÉ ROLETY OVLÁDÁNY ELEKTROMOTOREM POMOCI TLAČÍTKA, SCREENOVÉ ROLETY BUDOU OSAZENY SPOLEČNĚ S VODÍCÍMI LIŠTAMI NA OSTĚNÍ, VČ. KOTEVNÍCH PRVKŮ A PŘÍSLUŠENSTVÍ A SYSTÉMOVÝCH PRVKŮ ZAJIŠŤUJÍCÍ FUNKČNOST, SCREENOVÉ ROLETY BUDOU ROZDĚLENY NA JEDNOTLIVÉ SEKCE A BUDOU OVLÁDÁNY SPOLEČNĚ V RÁMCI SESTAVY Před zadáním do výroby zpracuje zhotovitel výrobní dokumentaci, kterou musí odsouhlasit objednatel a projektant. Cena výrobní dokumentace bude součástí položky rolety. | [14 empty] | P | 2
421 | K | R-76700342 | D+M PŘEDOKENNÍ SCREENOVÉ ROLETY - viz. Z42 | kus | 1 |  | 0 |  |  | základní |  | 0 | 0 | 0 | 0 | 0 | 16 | K | 2 |  |  |  | ROZPOCET | 0 | 0 | 0 | 0 | 0 | 1 | 0 | 16 | 1702805144
| P |  | Poznámka k položce: STÍNÍCÍ TECHNIKA - PŘEDOKENNÍ SCREENOVÉ ROLETY OSAZENÝ DO NADPRAŽÍ OKEN, SCREENOVÉ ROLETY OVLÁDÁNY ELEKTROMOTOREM POMOCI TLAČÍTKA, SCREENOVÉ ROLETY BUDOU OSAZENY SPOLEČNĚ S VODÍCÍMI LIŠTAMI NA OSTĚNÍ, VČ. KOTEVNÍCH PRVKŮ A PŘÍSLUŠENSTVÍ A SYSTÉMOVÝCH PRVKŮ ZAJIŠŤUJÍCÍ FUNKČNOST, SCREENOVÉ ROLETY BUDOU ROZDĚLENY NA JEDNOTLIVÉ SEKCE A BUDOU OVLÁDÁNY SPOLEČNĚ V RÁMCI SESTAVY Před zadáním do výroby zpracuje zhotovitel výrobní dokumentaci, kterou musí odsouhlasit objednatel a projektant. Cena výrobní dokumentace bude součástí položky rolety. | [14 empty] | P | 2
422 | K | R-76700343 | D+M PŘEDOKENNÍ SCREENOVÉ ROLETY - viz. Z43 | kus | 20 |  | 0 |  |  | základní |  | 0 | 0 | 0 | 0 | 0 | 16 | K | 2 |  |  |  | ROZPOCET | 0 | 0 | 0 | 0 | 0 | 1 | 0 | 16 | -208635115
| P |  | Poznámka k položce: PŘEDOKNENNÍ ZATEMŇOVACÍ ROLETA, ZATEMŇOVACÍ ROLETY OVLÁDÁNY MANUÁLNĚ, ROLETY BUDOU OSAZENY SPOLEČNĚ S VODÍCÍMI LIŠTAMI NA OSTĚNÍ, VČ. KOTEVNÍCH PRVKŮ A PŘÍSLUŠENSTVÍ A SYSTÉMOVÝCH PRVKŮ ZAJIŠŤUJÍCÍ FUNKČNOST, ROLETA.V PROVEDENÍ BLACKOUT Před zadáním do výroby zpracuje zhotovitel výrobní dokumentaci, kterou musí odsouhlasit objednatel a projektant. Cena výrobní dokumentace bude součástí položky rolety. | [14 empty] | P | 2
423 | K | R-76700344 | D+M VENKOVNÍ ČISTÍCÍ KOMBINOVANÁ ROHOŽ - viz. Z44 | kus | 1 |  | 0 |  |  | základní |  | 0 | 0 | 0 | 0 | 0 | 16 | K | 2 |  |  |  | ROZPOCET | 0 | 0 | 0 | 0 | 0 | 1 | 0 | 16 | -50057211
| P |  | Poznámka k položce: VENKOVNÍ ČISTÍCÍ KOMBINOVANÁ ROHOŽ OSAZENÁ V OCELOVÉM RÁMCEČKU, ČISTÍCÍ ZÓNA TVOŘENA GUMOVÝMI A KARTÁČOVÝMI PROFILY ŠÍŘKY MIN. 25 MM, OCELOVÝ RÁMEČEK OSAZEN NA VYROVNÁVACÍM PODSTAVCI, POD ČISTÍCÍ ZÓNOU BUDE PROVEDENA DRENÁŽNÍ VRSTVA PRO MOŽNOST VSAKOVÁNÍ DEŠŤOVÝCH VOD, TŘÍDA ČISTÍCÍ ZÓNY 1 | [14 empty] | P | 2
424 | K | R-76700345 | D+M VENKOVNÍ ČISTÍCÍ KOMBINOVANÁ ROHOŽ - viz. Z45 | kus | 1 |  | 0 |  |  | základní |  | 0 | 0 | 0 | 0 | 0 | 16 | K | 2 |  |  |  | ROZPOCET | 0 | 0 | 0 | 0 | 0 | 1 | 0 | 16 | -1780619498
| P |  | Poznámka k položce: VENKOVNÍ ČISTÍCÍ KOMBINOVANÁ ROHOŽ OSAZENÁ V OCELOVÉM RÁMCEČKU, ČISTÍCÍ ZÓNA TVOŘENA GUMOVÝMI A KARTÁČOVÝMI PROFILY ŠÍŘKY MIN. 25 MM, OCELOVÝ RÁMEČEK OSAZEN NA VYROVNÁVACÍM PODSTAVCI, POD ČISTÍCÍ ZÓNOU BUDE PROVEDENA DRENÁŽNÍ VRSTVA PRO MOŽNOST VSAKOVÁNÍ DEŠŤOVÝCH VOD, TŘÍDA ČISTÍCÍ ZÓNY 1 | [14 empty] | P | 2
425 | K | R-76700347 | D+M VENKOVNÍ ZÁBRADLÍ Z LEPENÉHO BEZPEČNOSTNÍHO SKLA - viz. Z47 | kus | 34 |  | 0 |  |  | základní |  | 0 | 0 | 0 | 0 | 0 | 16 | K | 2 |  |  |  | ROZPOCET | 0 | 0 | 0 | 0 | 0 | 1 | 0 | 16 | -253491543
| P |  | Poznámka k položce: VENKOVNÍ ZÁBRADLÍ Z LEPENÉHO BEZPEČNOSTNÍHO SKLA KOTVENO DO OSTĚNÍ OTVORU POMOCI SYS. PRVKŮ NA CHEM. KOTVU, LEPENÉ BEZPEČNOSTNÍ SKLO ČIRÉ, UCHYCENO POMOCI SYSTÉMOVÝCH PROFILŮ, SOUČÁSTI DODÁVKY BUDOU KOTEVNÍ A SYSTÉMOVÉ PRVKY (MADLO,...), ZÁBRADLÍ BUDE SPLŇOVAT POŽADAVKY DLE ČSN 74 3305 Před zadáním do výroby zpracuje zhotovitel výrobní dokumentaci, kterou musí odsouhlasit objednatel a projektant. Cena výrobní dokumentace bude součástí položky zábradlí. | [14 empty] | P | 2
426 | K | R-76700348 | D+M VENKOVNÍ ZÁBRADLÍ Z LEPENÉHO BEZPEČNOSTNÍHO SKLA - viz. Z48 | kus | 34 |  | 0 |  |  | základní |  | 0 | 0 | 0 | 0 | 0 | 16 | K | 2 |  |  |  | ROZPOCET | 0 | 0 | 0 | 0 | 0 | 1 | 0 | 16 | 61708007
| P |  | Poznámka k položce: VENKOVNÍ ZÁBRADLÍ Z LEPENÉHO BEZPEČNOSTNÍHO SKLA KOTVENO DO OSTĚNÍ OTVORU POMOCI SYS. PRVKŮ NA CHEM. KOTVU, LEPENÉ BEZPEČNOSTNÍ SKLO ČIRÉ, UCHYCENO POMOCI SYSTÉMOVÝCH PROFILŮ, SOUČÁSTI DODÁVKY BUDOU KOTEVNÍ A SYSTÉMOVÉ PRVKY (MADLO,...), ZÁBRADLÍ BUDE SPLŇOVAT POŽADAVKY DLE ČSN 74 3305 Před zadáním do výroby zpracuje zhotovitel výrobní dokumentaci, kterou musí odsouhlasit objednatel a projektant. Cena výrobní dokumentace bude součástí položky zábradlí. | [14 empty] | P | 2
427 | K | R-76700349 | D+M MŘÍŽOVÁ MONTOVANÁ SESTAVA PRO ZABEZPEČENÍTECHNOLOGIE VYTÁPĚNÍ, - viz. Z49 | kus | 1 |  | 0 |  |  | základní |  | 0 | 0 | 0 | 0 | 0 | 16 | K | 2 |  |  |  | ROZPOCET | 0 | 0 | 0 | 0 | 0 | 1 | 0 | 16 | 1643516502
| P |  | Poznámka k položce: MŘÍŽOVÁ MONTOVANÁ SESTAVA PRO ZABEZPEČENÍTECHNOLOGIE VYTÁPĚNÍ, RÁMEČEK PROVEDEN Z L PROFILŮ 60X60X3 MM, VÝPLŇ PROVEDENÁ JAKO VZDUŠNÁ (TAHOKOV/3D PLETIVO) KOTVENO DO PODLAHY A POMOCI TÁHEL DO STROPNÍ KONSTRUKCE, SOUČÁSTÍ DVEŘNÍ KŘÍDLO Š. 900 MM, VČ, ZÁMKU FAB, KLIKAxKLIKA, DODÁVK A VČ. VEŠKERÝCH SYSTÉMOVÝCH PRVKŮ A PŘÍSLUŠENSTVÍ - viz. v.č. D.1.1.c)09 vč. kotevních a spojovacích prvků, vč. povrchové úpravy. Před zadáním do výroby zpracuje zhotovitel výrobní dokumentaci, kterou musí odsouhlasit objednatel a projektant. Cena výrobní dokumentace bude součástí položky . | [14 empty] | P | 2
428 | K | R-76700350 | D+M VENKOVNÍ ZÁBRADLÍ Z LEPENÉHO BEZPEČNOSTNÍHO SKLA - viz. Z50 | kus | 2 |  | 0 |  |  | základní |  | 0 | 0 | 0 | 0 | 0 | 16 | K | 2 |  |  |  | ROZPOCET | 0 | 0 | 0 | 0 | 0 | 1 | 0 | 16 | -1915675341
| P |  | Poznámka k položce: VENKOVNÍ ZÁBRADLÍ Z LEPENÉHO BEZPEČNOSTNÍHO SKLA KOTVENO DO OSTĚNÍ OTVORU POMOCI SYS. PRVKŮ NA CHEM. KOTVU, LEPENÉ BEZPEČNOSTNÍ SKLO ČIRÉ, UCHYCENO POMOCI SYSTÉMOVÝCH PROFILŮ, SOUČÁSTI DODÁVKY BUDOU KOTEVNÍ A SYSTÉMOVÉ PRVKY, ZÁBRADLÍ BUDE SPLŇOVAT POŽADAVKY DLE ČSN 74 3305 Před zadáním do výroby zpracuje zhotovitel výrobní dokumentaci, kterou musí odsouhlasit objednatel a projektant. Cena výrobní dokumentace bude součástí položky zábradlí. | [14 empty] | P | 2
429 | K | R-76700351 | D+M VENKOVNÍ ZÁBRADLÍ Z LEPENÉHO BEZPEČNOSTNÍHO SKLA - viz. Z51 | kus | 2 |  | 0 |  |  | základní |  | 0 | 0 | 0 | 0 | 0 | 16 | K | 2 |  |  |  | ROZPOCET | 0 | 0 | 0 | 0 | 0 | 1 | 0 | 16 | -715034671
| P |  | Poznámka k položce: VENKOVNÍ ZÁBRADLÍ Z LEPENÉHO BEZPEČNOSTNÍHO SKLA KOTVENO DO OSTĚNÍ OTVORU POMOCI SYS. PRVKŮ NA CHEM. KOTVU, LEPENÉ BEZPEČNOSTNÍ SKLO ČIRÉ, UCHYCENO POMOCI SYSTÉMOVÝCH PROFILŮ, SOUČÁSTI DODÁVKY BUDOU KOTEVNÍ A SYSTÉMOVÉ PRVKY, ZÁBRADLÍ BUDE SPLŇOVAT POŽADAVKY DLE ČSN 74 3305 Před zadáním do výroby zpracuje zhotovitel výrobní dokumentaci, kterou musí odsouhlasit objednatel a projektant. Cena výrobní dokumentace bude součástí položky zábradlí. | [14 empty] | P | 2
430 | K | R-76700352 | D+M KONTROLNÍ ŠACHTA PRO REVIZI STŘEŠNÍ VPUSTI S KRYCÍ MŘÍŽKOU - viz. Z52 | kus | 8 |  | 0 |  |  | základní |  | 0 | 0 | 0 | 0 | 0 | 16 | K | 2 |  |  |  | ROZPOCET | 0 | 0 | 0 | 0 | 0 | 1 | 0 | 16 | 460657553
| P |  | Poznámka k položce: KONTROLNÍ ŠACHTA PRO REVIZI STŘEŠNÍ VPUSTI S KRYCÍ MŘÍŽKOU, VČ. KOTEVNÍCH PRVKŮ, KONSTRUKCE KONTROLNÍ ŠACHTY Z POLYAMIDU (TVRDÝ, UV STABILNÍ MATERIÁL ODOLNÝ VŮČI POVĚTRNOSTNÍM VLIVŮM), REVIZNÍ ŠACHTA PROVEDENA JAKO SESTAVA, VÍKO REVIZNÍ ŠACHTY NESMÍ BÝT ZASYPÁNO | [14 empty] | P | 2
431 | K | R-76700353 | D+M PŘEDOKENNÍ SCREENOVÉ ROLETY - viz. Z53 | kus | 1 |  | 0 |  |  | základní |  | 0 | 0 | 0 | 0 | 0 | 16 | K | 2 |  |  |  | ROZPOCET | 0 | 0 | 0 | 0 | 0 | 1 | 0 | 16 | -514217696
| P |  | Poznámka k položce: STÍNÍCÍ TECHNIKA - PŘEDOKENNÍ SCREENOVÉ ROLETY OSAZENÝ DO NADPRAŽÍ OKEN, SCREENOVÉ ROLETY OVLÁDÁNY ELEKTROMOTOREM POMOCI TLAČÍTKA, SCREENOVÉ ROLETY BUDOU OSAZENY SPOLEČNĚ S VODÍCÍMI LIŠTAMI NA OSTĚNÍ, VČ. KOTEVNÍCH PRVKŮ A PŘÍSLUŠENSTVÍ A SYSTÉMOVÝCH PRVKŮ ZAJIŠŤUJÍCÍ FUNKČNOST, SCREENOVÉ ROLETY BUDOU ROZDĚLENY NA JEDNOTLIVÉ SEKCE A BUDOU OVLÁDÁNY SPOLEČNĚ V RÁMCI SESTAVY Před zadáním do výroby zpracuje zhotovitel výrobní dokumentaci, kterou musí odsouhlasit objednatel a projektant. Cena výrobní dokumentace bude součástí položky rolety. | [14 empty] | P | 2
432 | K | R-76700354 | D+M PŘEDOKENNÍ SCREENOVÉ ROLETY - viz. Z54 | kus | 1 |  | 0 |  |  | základní |  | 0 | 0 | 0 | 0 | 0 | 16 | K | 2 |  |  |  | ROZPOCET | 0 | 0 | 0 | 0 | 0 | 1 | 0 | 16 | -168714475
| P |  | Poznámka k položce: STÍNÍCÍ TECHNIKA - PŘEDOKENNÍ SCREENOVÉ ROLETY OSAZENÝ DO NADPRAŽÍ OKEN, SCREENOVÉ ROLETY OVLÁDÁNY ELEKTROMOTOREM POMOCI TLAČÍTKA, SCREENOVÉ ROLETY BUDOU OSAZENY SPOLEČNĚ S VODÍCÍMI LIŠTAMI NA OSTĚNÍ, VČ. KOTEVNÍCH PRVKŮ A PŘÍSLUŠENSTVÍ A SYSTÉMOVÝCH PRVKŮ ZAJIŠŤUJÍCÍ FUNKČNOST, SCREENOVÉ ROLETY BUDOU ROZDĚLENY NA JEDNOTLIVÉ SEKCE A BUDOU OVLÁDÁNY SPOLEČNĚ V RÁMCI SESTAVY Před zadáním do výroby zpracuje zhotovitel výrobní dokumentaci, kterou musí odsouhlasit objednatel a projektant. Cena výrobní dokumentace bude součástí položky rolety. | [14 empty] | P | 2
433 | K | R-76700355 | D+M PŘEDOKENNÍ SCREENOVÉ ROLETY - viz. Z55 | kus | 1 |  | 0 |  |  | základní |  | 0 | 0 | 0 | 0 | 0 | 16 | K | 2 |  |  |  | ROZPOCET | 0 | 0 | 0 | 0 | 0 | 1 | 0 | 16 | 547161394
| P |  | Poznámka k položce: STÍNÍCÍ TECHNIKA - PŘEDOKENNÍ SCREENOVÉ ROLETY OSAZENÝ DO NADPRAŽÍ OKEN, SCREENOVÉ ROLETY OVLÁDÁNY ELEKTROMOTOREM POMOCI TLAČÍTKA, SCREENOVÉ ROLETY BUDOU OSAZENY SPOLEČNĚ S VODÍCÍMI LIŠTAMI NA OSTĚNÍ, VČ. KOTEVNÍCH PRVKŮ A PŘÍSLUŠENSTVÍ A SYSTÉMOVÝCH PRVKŮ ZAJIŠŤUJÍCÍ FUNKČNOST, SCREENOVÉ ROLETY BUDOU ROZDĚLENY NA JEDNOTLIVÉ SEKCE A BUDOU OVLÁDÁNY SPOLEČNĚ V RÁMCI SESTAVY Před zadáním do výroby zpracuje zhotovitel výrobní dokumentaci, kterou musí odsouhlasit objednatel a projektant. Cena výrobní dokumentace bude součástí položky rolety. | [14 empty] | P | 2
434 | K | R-76700356 | D+M PŘEDOKENNÍ SCREENOVÉ ROLETY - viz. Z56 | kus | 1 |  | 0 |  |  | základní |  | 0 | 0 | 0 | 0 | 0 | 16 | K | 2 |  |  |  | ROZPOCET | 0 | 0 | 0 | 0 | 0 | 1 | 0 | 16 | 5618980
| P |  | Poznámka k položce: STÍNÍCÍ TECHNIKA - PŘEDOKENNÍ SCREENOVÉ ROLETY OSAZENÝ DO NADPRAŽÍ OKEN, SCREENOVÉ ROLETY OVLÁDÁNY ELEKTROMOTOREM POMOCI TLAČÍTKA, SCREENOVÉ ROLETY BUDOU OSAZENY SPOLEČNĚ S VODÍCÍMI LIŠTAMI NA OSTĚNÍ, VČ. KOTEVNÍCH PRVKŮ A PŘÍSLUŠENSTVÍ A SYSTÉMOVÝCH PRVKŮ ZAJIŠŤUJÍCÍ FUNKČNOST, SCREENOVÉ ROLETY BUDOU ROZDĚLENY NA JEDNOTLIVÉ SEKCE A BUDOU OVLÁDÁNY SPOLEČNĚ V RÁMCI SESTAVY Před zadáním do výroby zpracuje zhotovitel výrobní dokumentaci, kterou musí odsouhlasit objednatel a projektant. Cena výrobní dokumentace bude součástí položky rolety. | [14 empty] | P | 2
435 | K | R-76700357 | D+M PŘEDOKENNÍ SCREENOVÉ ROLETY - viz. Z57 | kus | 1 |  | 0 |  |  | základní |  | 0 | 0 | 0 | 0 | 0 | 16 | K | 2 |  |  |  | ROZPOCET | 0 | 0 | 0 | 0 | 0 | 1 | 0 | 16 | -1439881197
| P |  | Poznámka k položce: STÍNÍCÍ TECHNIKA - PŘEDOKENNÍ SCREENOVÉ ROLETY OSAZENÝ DO NADPRAŽÍ OKEN, SCREENOVÉ ROLETY OVLÁDÁNY ELEKTROMOTOREM POMOCI TLAČÍTKA, SCREENOVÉ ROLETY BUDOU OSAZENY SPOLEČNĚ S VODÍCÍMI LIŠTAMI NA OSTĚNÍ, VČ. KOTEVNÍCH PRVKŮ A PŘÍSLUŠENSTVÍ A SYSTÉMOVÝCH PRVKŮ ZAJIŠŤUJÍCÍ FUNKČNOST, SCREENOVÉ ROLETY BUDOU ROZDĚLENY NA JEDNOTLIVÉ SEKCE A BUDOU OVLÁDÁNY SPOLEČNĚ V RÁMCI SESTAVY Před zadáním do výroby zpracuje zhotovitel výrobní dokumentaci, kterou musí odsouhlasit objednatel a projektant. Cena výrobní dokumentace bude součástí položky rolety. | [14 empty] | P | 2
436 | K | R-76700358 | D+M PŘEDOKENNÍ SCREENOVÉ ROLETY - viz. Z58 | kus | 1 |  | 0 |  |  | základní |  | 0 | 0 | 0 | 0 | 0 | 16 | K | 2 |  |  |  | ROZPOCET | 0 | 0 | 0 | 0 | 0 | 1 | 0 | 16 | -1772080368
| P |  | Poznámka k položce: STÍNÍCÍ TECHNIKA - PŘEDOKENNÍ SCREENOVÉ ROLETY OSAZENÝ DO NADPRAŽÍ OKEN, SCREENOVÉ ROLETY OVLÁDÁNY ELEKTROMOTOREM POMOCI TLAČÍTKA, SCREENOVÉ ROLETY BUDOU OSAZENY SPOLEČNĚ S VODÍCÍMI LIŠTAMI NA OSTĚNÍ, VČ. KOTEVNÍCH PRVKŮ A PŘÍSLUŠENSTVÍ A SYSTÉMOVÝCH PRVKŮ ZAJIŠŤUJÍCÍ FUNKČNOST, SCREENOVÉ ROLETY BUDOU ROZDĚLENY NA JEDNOTLIVÉ SEKCE A BUDOU OVLÁDÁNY SPOLEČNĚ V RÁMCI SESTAVY Před zadáním do výroby zpracuje zhotovitel výrobní dokumentaci, kterou musí odsouhlasit objednatel a projektant. Cena výrobní dokumentace bude součástí položky rolety. | [14 empty] | P | 2
437 | K | R-76700359 | D+M PŘEDOKENNÍ SCREENOVÉ ROLETY - viz. Z59 | kus | 1 |  | 0 |  |  | základní |  | 0 | 0 | 0 | 0 | 0 | 16 | K | 2 |  |  |  | ROZPOCET | 0 | 0 | 0 | 0 | 0 | 1 | 0 | 16 | -1112268200
| P |  | Poznámka k položce: STÍNÍCÍ TECHNIKA - PŘEDOKENNÍ SCREENOVÉ ROLETY OSAZENÝ DO NADPRAŽÍ OKEN, SCREENOVÉ ROLETY OVLÁDÁNY ELEKTROMOTOREM POMOCI TLAČÍTKA, SCREENOVÉ ROLETY BUDOU OSAZENY SPOLEČNĚ S VODÍCÍMI LIŠTAMI NA OSTĚNÍ, VČ. KOTEVNÍCH PRVKŮ A PŘÍSLUŠENSTVÍ A SYSTÉMOVÝCH PRVKŮ ZAJIŠŤUJÍCÍ FUNKČNOST, SCREENOVÉ ROLETY BUDOU ROZDĚLENY NA JEDNOTLIVÉ SEKCE A BUDOU OVLÁDÁNY SPOLEČNĚ V RÁMCI SESTAVY Před zadáním do výroby zpracuje zhotovitel výrobní dokumentaci, kterou musí odsouhlasit objednatel a projektant. Cena výrobní dokumentace bude součástí položky rolety. | [14 empty] | P | 2
438 | K | R-76700360 | D+M PŘEDOKENNÍ SCREENOVÉ ROLETY - viz. Z60 | kus | 1 |  | 0 |  |  | základní |  | 0 | 0 | 0 | 0 | 0 | 16 | K | 2 |  |  |  | ROZPOCET | 0 | 0 | 0 | 0 | 0 | 1 | 0 | 16 | -1035222572
| P |  | Poznámka k položce: STÍNÍCÍ TECHNIKA - PŘEDOKENNÍ SCREENOVÉ ROLETY OSAZENÝ DO NADPRAŽÍ OKEN, SCREENOVÉ ROLETY OVLÁDÁNY ELEKTROMOTOREM POMOCI TLAČÍTKA, SCREENOVÉ ROLETY BUDOU OSAZENY SPOLEČNĚ S VODÍCÍMI LIŠTAMI NA OSTĚNÍ, VČ. KOTEVNÍCH PRVKŮ A PŘÍSLUŠENSTVÍ A SYSTÉMOVÝCH PRVKŮ ZAJIŠŤUJÍCÍ FUNKČNOST, SCREENOVÉ ROLETY BUDOU ROZDĚLENY NA JEDNOTLIVÉ SEKCE A BUDOU OVLÁDÁNY SPOLEČNĚ V RÁMCI SESTAVY Před zadáním do výroby zpracuje zhotovitel výrobní dokumentaci, kterou musí odsouhlasit objednatel a projektant. Cena výrobní dokumentace bude součástí položky rolety. | [14 empty] | P | 2
439 | K | R-76700361 | D+M PŘEDOKENNÍ SCREENOVÉ ROLETY - viz. Z61 | kus | 1 |  | 0 |  |  | základní |  | 0 | 0 | 0 | 0 | 0 | 16 | K | 2 |  |  |  | ROZPOCET | 0 | 0 | 0 | 0 | 0 | 1 | 0 | 16 | 76339394
| P |  | Poznámka k položce: STÍNÍCÍ TECHNIKA - PŘEDOKENNÍ SCREENOVÉ ROLETY OSAZENÝ DO NADPRAŽÍ OKEN, SCREENOVÉ ROLETY OVLÁDÁNY ELEKTROMOTOREM POMOCI TLAČÍTKA, SCREENOVÉ ROLETY BUDOU OSAZENY SPOLEČNĚ S VODÍCÍMI LIŠTAMI NA OSTĚNÍ, VČ. KOTEVNÍCH PRVKŮ A PŘÍSLUŠENSTVÍ A SYSTÉMOVÝCH PRVKŮ ZAJIŠŤUJÍCÍ FUNKČNOST, SCREENOVÉ ROLETY BUDOU ROZDĚLENY NA JEDNOTLIVÉ SEKCE A BUDOU OVLÁDÁNY SPOLEČNĚ V RÁMCI SESTAVY Před zadáním do výroby zpracuje zhotovitel výrobní dokumentaci, kterou musí odsouhlasit objednatel a projektant. Cena výrobní dokumentace bude součástí položky rolety. | [14 empty] | P | 2
440 | K | R-76700362 | D+M PŘEDOKENNÍ SCREENOVÉ ROLETY - viz. Z62 | kus | 34 |  | 0 |  |  | základní |  | 0 | 0 | 0 | 0 | 0 | 16 | K | 2 |  |  |  | ROZPOCET | 0 | 0 | 0 | 0 | 0 | 1 | 0 | 16 | 1093908368
| P |  | Poznámka k položce: STÍNÍCÍ TECHNIKA - PŘEDOKENNÍ SCREENOVÉ ROLETY OSAZENÝ DO NADPRAŽÍ OKEN, SCREENOVÉ ROLETY OVLÁDÁNY ELEKTROMOTOREM POMOCI TLAČÍTKA, SCREENOVÉ ROLETY BUDOU OSAZENY SPOLEČNĚ S VODÍCÍMI LIŠTAMI NA OSTĚNÍ, VČ. KOTEVNÍCH PRVKŮ A PŘÍSLUŠENSTVÍ A SYSTÉMOVÝCH PRVKŮ ZAJIŠŤUJÍCÍ FUNKČNOST, SCREENOVÉ ROLETY BUDOU ROZDĚLENY NA JEDNOTLIVÉ SEKCE A BUDOU OVLÁDÁNY SPOLEČNĚ V RÁMCI SESTAVY Před zadáním do výroby zpracuje zhotovitel výrobní dokumentaci, kterou musí odsouhlasit objednatel a projektant. Cena výrobní dokumentace bude součástí položky rolety. | [14 empty] | P | 2
441 | K | R-76700363 | D+M PŘEDOKENNÍ SCREENOVÉ ROLETY - viz. Z63 | kus | 34 |  | 0 |  |  | základní |  | 0 | 0 | 0 | 0 | 0 | 16 | K | 2 |  |  |  | ROZPOCET | 0 | 0 | 0 | 0 | 0 | 1 | 0 | 16 | -163449670
| P |  | Poznámka k položce: STÍNÍCÍ TECHNIKA - PŘEDOKENNÍ SCREENOVÉ ROLETY OSAZENÝ DO NADPRAŽÍ OKEN, SCREENOVÉ ROLETY OVLÁDÁNY ELEKTROMOTOREM POMOCI TLAČÍTKA, SCREENOVÉ ROLETY BUDOU OSAZENY SPOLEČNĚ S VODÍCÍMI LIŠTAMI NA OSTĚNÍ, VČ. KOTEVNÍCH PRVKŮ A PŘÍSLUŠENSTVÍ A SYSTÉMOVÝCH PRVKŮ ZAJIŠŤUJÍCÍ FUNKČNOST, SCREENOVÉ ROLETY BUDOU ROZDĚLENY NA JEDNOTLIVÉ SEKCE A BUDOU OVLÁDÁNY SPOLEČNĚ V RÁMCI SESTAVY Před zadáním do výroby zpracuje zhotovitel výrobní dokumentaci, kterou musí odsouhlasit objednatel a projektant. Cena výrobní dokumentace bude součástí položky rolety. | [14 empty] | P | 2
442 | K | R-76700364 | D+M PŘEDOKENNÍ SCREENOVÉ ROLETY - viz. Z64 | kus | 10 |  | 0 |  |  | základní |  | 0 | 0 | 0 | 0 | 0 | 16 | K | 2 |  |  |  | ROZPOCET | 0 | 0 | 0 | 0 | 0 | 1 | 0 | 16 | 1616317934
| P |  | Poznámka k položce: STÍNÍCÍ TECHNIKA - PŘEDOKENNÍ SCREENOVÉ ROLETY OSAZENÝ DO NADPRAŽÍ OKEN, SCREENOVÉ ROLETY OVLÁDÁNY ELEKTROMOTOREM POMOCI TLAČÍTKA, SCREENOVÉ ROLETY BUDOU OSAZENY SPOLEČNĚ S VODÍCÍMI LIŠTAMI NA OSTĚNÍ, VČ. KOTEVNÍCH PRVKŮ A PŘÍSLUŠENSTVÍ A SYSTÉMOVÝCH PRVKŮ ZAJIŠŤUJÍCÍ FUNKČNOST, SCREENOVÉ ROLETY BUDOU ROZDĚLENY NA JEDNOTLIVÉ SEKCE A BUDOU OVLÁDÁNY SPOLEČNĚ V RÁMCI SESTAVY Před zadáním do výroby zpracuje zhotovitel výrobní dokumentaci, kterou musí odsouhlasit objednatel a projektant. Cena výrobní dokumentace bude součástí položky rolety. | [14 empty] | P | 2
443 | K | R-76700365 | D+M PŘEDOKENNÍ SCREENOVÉ ROLETY - viz. Z65 | kus | 15 |  | 0 |  |  | základní |  | 0 | 0 | 0 | 0 | 0 | 16 | K | 2 |  |  |  | ROZPOCET | 0 | 0 | 0 | 0 | 0 | 1 | 0 | 16 | -1202242036
| P |  | Poznámka k položce: STÍNÍCÍ TECHNIKA - PŘEDOKENNÍ SCREENOVÉ ROLETY OSAZENÝ DO NADPRAŽÍ OKEN, SCREENOVÉ ROLETY OVLÁDÁNY ELEKTROMOTOREM POMOCI TLAČÍTKA, SCREENOVÉ ROLETY BUDOU OSAZENY SPOLEČNĚ S VODÍCÍMI LIŠTAMI NA OSTĚNÍ, VČ. KOTEVNÍCH PRVKŮ A PŘÍSLUŠENSTVÍ A SYSTÉMOVÝCH PRVKŮ ZAJIŠŤUJÍCÍ FUNKČNOST, SCREENOVÉ ROLETY BUDOU ROZDĚLENY NA JEDNOTLIVÉ SEKCE A BUDOU OVLÁDÁNY SPOLEČNĚ V RÁMCI SESTAVY Před zadáním do výroby zpracuje zhotovitel výrobní dokumentaci, kterou musí odsouhlasit objednatel a projektant. Cena výrobní dokumentace bude součástí položky rolety. | [14 empty] | P | 2
444 | K | R-76700366 | D+M PŘEDOKENNÍ SCREENOVÉ ROLETY - viz. Z66 | kus | 2 |  | 0 |  |  | základní |  | 0 | 0 | 0 | 0 | 0 | 16 | K | 2 |  |  |  | ROZPOCET | 0 | 0 | 0 | 0 | 0 | 1 | 0 | 16 | 1492427021
| P |  | Poznámka k položce: STÍNÍCÍ TECHNIKA - PŘEDOKENNÍ SCREENOVÉ ROLETY OSAZENÝ DO NADPRAŽÍ OKEN, SCREENOVÉ ROLETY OVLÁDÁNY ELEKTROMOTOREM POMOCI TLAČÍTKA, SCREENOVÉ ROLETY BUDOU OSAZENY SPOLEČNĚ S VODÍCÍMI LIŠTAMI NA OSTĚNÍ, VČ. KOTEVNÍCH PRVKŮ A PŘÍSLUŠENSTVÍ A SYSTÉMOVÝCH PRVKŮ ZAJIŠŤUJÍCÍ FUNKČNOST, SCREENOVÉ ROLETY BUDOU ROZDĚLENY NA JEDNOTLIVÉ SEKCE A BUDOU OVLÁDÁNY SPOLEČNĚ V RÁMCI SESTAVY Před zadáním do výroby zpracuje zhotovitel výrobní dokumentaci, kterou musí odsouhlasit objednatel a projektant. Cena výrobní dokumentace bude součástí položky rolety. | [14 empty] | P | 2
445 | K | R-76700367 | D+M schodišťové zábradlí- viz. Z67 | m | 98 |  | 0 |  |  | základní |  | 0 | 0 | 0 | 0 | 0 | 16 | K | 2 |  |  |  | ROZPOCET | 0 | 0 | 0 | 0 | 0 | 1 | 0 | 16 | 464287676
| P |  | Poznámka k položce: SYSTÉMOVÉ SCHODIŠŤOVÉ ZÁBRADLÍ PRO OCELOVÉ SCHODIŠTĚ, UCHYCENO Z BOKU SCHODNICE, SVIŠLÁ TYČOVÁ VÝPLŇ, MADLO D43, VČETNĚ KOTEVNÍCH A SYSTÉMOVÝCH PRVKŮ, VÝŠKA NAD POCHŮZÍ PLOCHU 1000 MM Před zadáním do výroby zpracuje zhotovitel výrobní dokumentaci, kterou musí odsouhlasit objednatel a projektant. Cena výrobní dokumentace bude součástí položky zábradlí. | [14 empty] | P | 2
446 | K | R-76700368 | D+M VENKOVNÍ OBOUSTRANNÉ ZÁBRADLÍ NA SCHODIŠTI Z LEPENÉHO BEZPEČNOSTNÍHO SKLA viz. Z68 | m | 68 |  | 0 |  |  | základní |  | 0 | 0 | 0 | 0 | 0 | 16 | K | 2 |  |  |  | ROZPOCET | 0 | 0 | 0 | 0 | 0 | 1 | 0 | 16 | 500151837
| P |  | Poznámka k položce: VENKOVNÍ OBOUSTRANNÉ ZÁBRADLÍ NA SCHODIŠTI Z LEPENÉHO BEZPEČNOSTNÍHO SKLA KOTVENO KE SCHODIŠTI POMOCI SYS. PRVKŮ, LEPENÉ BEZPEČNOSTNÍ SKLO ČIRÉ, UCHYCENO POMOCI SYSTÉMOVÝCH PROFILŮ, SOUČÁSTI DODÁVKY BUDOU KOTEVNÍ A SYSTÉMOVÉ PRVKY, ZÁBRADLÍ BUDE SPLŇOVAT POŽADAVKY DLE ČSN 74 3305 Před zadáním do výroby zpracuje zhotovitel výrobní dokumentaci, kterou musí odsouhlasit objednatel a projektant. Cena výrobní dokumentace bude součástí položky zábradlí. | [14 empty] | P | 2
447 | K | R-76700369 | D+M KYSLÍKOVÁ PROTIPOŽÁRNÍ SKŘÍŇ (ELEKTROROVADĚČ) viz. Z69 | kus | 1 |  | 0 |  |  | základní |  | 0 | 0 | 0 | 0 | 0 | 16 | K | 2 |  |  |  | ROZPOCET | 0 | 0 | 0 | 0 | 0 | 1 | 0 | 16 | 856870647
| P |  | Poznámka k položce: KYSLÍKOVÁ PROTIPOŽÁRNÍ SKŘÍŇ (ELEKTROROVADĚČ) VYBAVEN ZÁMKY PRO ZABEZPEČENÍ A ZPĚŇOVACÍMI MŘÍŽKAMI PRO VENTILACI PROSTORU, SOUČÁSTÍ VEŠKERÉ SYSTÉMOVÉ PRVKY A KOTVENÍ, UTĚSNĚNÍ VEŠKERÝCH VSTUPŮ A VÝSTUPŮ Před zadáním do výroby zpracuje zhotovitel výrobní dokumentaci, kterou musí odsouhlasit objednatel a projektant. Cena výrobní dokumentace bude součástí položky. | [14 empty] | P | 2
448 | K | R-76700370 | D+M dělící mezistěny do hygienických prostor - viz. Z70 | kus | 1 |  | 0 |  |  | základní |  | 0 | 0 | 0 | 0 | 0 | 16 | K | 2 |  |  |  | ROZPOCET | 0 | 0 | 0 | 0 | 0 | 1 | 0 | 16 | 1268174742
| P |  | Poznámka k položce: SYSTÉMOVÁ MEZISTĚNA DO HYGIENICKÝCH PROSTOR , VČ. DVEŘNÍCH KŘÍDEL Š. 700 MM A MEZISTĚNY MEZI KABINKAMI, SOUČÁSTÍ JSOU STAVĚCÍ NOŽIČKY, BEZRÁMOVÉ PROVEDENÍ PŘÍČEK KOTVENO POMOCÍ ÚCHUTŮ DO STĚNY, SPOJOVACÍ A KOTEVNÍ PRVKY, SOUČÁSTÍ DVEŘÍ BUDE MADLO, VČ. KOUPELNOVÉHO ZÁMKU, MEZISTĚNA BUDE PROVEDENA Z HPL LAMINÁTU - BARVA MANDARINE ( ORANŽOVÁ) | [14 empty] | P | 2
449 | K | R-76700371 | D+M dělící mezistěny do hygienických prostor - viz. Z71 | kus | 1 |  | 0 |  |  | základní |  | 0 | 0 | 0 | 0 | 0 | 16 | K | 2 |  |  |  | ROZPOCET | 0 | 0 | 0 | 0 | 0 | 1 | 0 | 16 | 831701899
| P |  | Poznámka k položce: SYSTÉMOVÁ MEZISTĚNA DO HYGIENICKÝCH PROSTOR , VČ. DVEŘNÍCH KŘÍDEL Š. 700 MM A MEZISTĚNY MEZI KABINKAMI, SOUČÁSTÍ JSOU STAVĚCÍ NOŽIČKY, BEZRÁMOVÉ PROVEDENÍ PŘÍČEK KOTVENO POMOCÍ ÚCHUTŮ DO STĚNY, SPOJOVACÍ A KOTEVNÍ PRVKY, SOUČÁSTÍ DVEŘÍ BUDE MADLO, VČ. KOUPELNOVÉHO ZÁMKU, MEZISTĚNA BUDE PROVEDENA Z HPL LAMINÁTU - BARVA MANDARINE ( ORANŽOVÁ) | [14 empty] | P | 2
450 | K | R-76700372 | D+M dělící mezistěny do hygienických prostor - viz. Z72 | kus | 1 |  | 0 |  |  | základní |  | 0 | 0 | 0 | 0 | 0 | 16 | K | 2 |  |  |  | ROZPOCET | 0 | 0 | 0 | 0 | 0 | 1 | 0 | 16 | -1820386115
| P |  | Poznámka k položce: SYSTÉMOVÁ MEZISTĚNA DO HYGIENICKÝCH PROSTOR , VČ. DVEŘNÍCH KŘÍDEL Š. 700 MM A MEZISTĚNY MEZI KABINKAMI, SOUČÁSTÍ JSOU STAVĚCÍ NOŽIČKY, BEZRÁMOVÉ PROVEDENÍ PŘÍČEK KOTVENO POMOCÍ ÚCHUTŮ DO STĚNY, SPOJOVACÍ A KOTEVNÍ PRVKY, SOUČÁSTÍ DVEŘÍ BUDE MADLO, VČ. KOUPELNOVÉHO ZÁMKU, MEZISTĚNA BUDE PROVEDENA Z HPL LAMINÁTU - BARVA MANDARINE ( ORANŽOVÁ) | [14 empty] | P | 2
451 | K | R-76700373 | D+M dělící mezistěny do hygienických prostor - viz. Z73 | kus | 1 |  | 0 |  |  | základní |  | 0 | 0 | 0 | 0 | 0 | 16 | K | 2 |  |  |  | ROZPOCET | 0 | 0 | 0 | 0 | 0 | 1 | 0 | 16 | -727525883
| P |  | Poznámka k položce: SYSTÉMOVÁ MEZISTĚNA DO HYGIENICKÝCH PROSTOR , VČ. DVEŘNÍCH KŘÍDEL Š. 700 MM A MEZISTĚNY MEZI KABINKAMI, SOUČÁSTÍ JSOU STAVĚCÍ NOŽIČKY, BEZRÁMOVÉ PROVEDENÍ PŘÍČEK KOTVENO POMOCÍ ÚCHUTŮ DO STĚNY, SPOJOVACÍ A KOTEVNÍ PRVKY, SOUČÁSTÍ DVEŘÍ BUDE MADLO, VČ. KOUPELNOVÉHO ZÁMKU, MEZISTĚNA BUDE PROVEDENA Z HPL LAMINÁTU - BARVA MANDARINE ( ORANŽOVÁ) | [14 empty] | P | 2
452 | K | R-76700374 | D+M dělící mezistěny do hygienických prostor - viz. Z74 | kus | 2 |  | 0 |  |  | základní |  | 0 | 0 | 0 | 0 | 0 | 16 | K | 2 |  |  |  | ROZPOCET | 0 | 0 | 0 | 0 | 0 | 1 | 0 | 16 | -643072600
| P |  | Poznámka k položce: SYSTÉMOVÁ MEZISTĚNA DO HYGIENICKÝCH PROSTOR , VČ. DVEŘNÍCH KŘÍDEL Š. 700 MM A MEZISTĚNY MEZI KABINKAMI, SOUČÁSTÍ JSOU STAVĚCÍ NOŽIČKY, BEZRÁMOVÉ PROVEDENÍ PŘÍČEK KOTVENO POMOCÍ ÚCHUTŮ DO STĚNY, SPOJOVACÍ A KOTEVNÍ PRVKY, SOUČÁSTÍ DVEŘÍ BUDE MADLO, VČ. KOUPELNOVÉHO ZÁMKU, MEZISTĚNA BUDE PROVEDENA Z HPL LAMINÁTU - BARVA MANDARINE ( ORANŽOVÁ) | [14 empty] | P | 2
453 | K | R-76700375 | D+M dělící mezistěny do hygienických prostor - viz. Z75 | kus | 1 |  | 0 |  |  | základní |  | 0 | 0 | 0 | 0 | 0 | 16 | K | 2 |  |  |  | ROZPOCET | 0 | 0 | 0 | 0 | 0 | 1 | 0 | 16 | 686713937
| P |  | Poznámka k položce: SYSTÉMOVÁ MEZISTĚNA DO HYGIENICKÝCH PROSTOR , VČ. DVEŘNÍCH KŘÍDEL Š. 700 MM A MEZISTĚNY MEZI KABINKAMI, SOUČÁSTÍ JSOU STAVĚCÍ NOŽIČKY, BEZRÁMOVÉ PROVEDENÍ PŘÍČEK KOTVENO POMOCÍ ÚCHUTŮ DO STĚNY, SPOJOVACÍ A KOTEVNÍ PRVKY, SOUČÁSTÍ DVEŘÍ BUDE MADLO, VČ. KOUPELNOVÉHO ZÁMKU, MEZISTĚNA BUDE PROVEDENA Z HPL LAMINÁTU - BARVA MANDARINE ( ORANŽOVÁ) | [14 empty] | P | 2
454 | K | R-76700376 | D+M dělící mezistěny do hygienických prostor - viz. Z76 | kus | 1 |  | 0 |  |  | základní |  | 0 | 0 | 0 | 0 | 0 | 16 | K | 2 |  |  |  | ROZPOCET | 0 | 0 | 0 | 0 | 0 | 1 | 0 | 16 | 224299501
| P |  | Poznámka k položce: SYSTÉMOVÁ MEZISTĚNA DO HYGIENICKÝCH PROSTOR , VČ. DVEŘNÍCH KŘÍDEL Š. 700 MM A MEZISTĚNY MEZI KABINKAMI, SOUČÁSTÍ JSOU STAVĚCÍ NOŽIČKY, BEZRÁMOVÉ PROVEDENÍ PŘÍČEK KOTVENO POMOCÍ ÚCHUTŮ DO STĚNY, SPOJOVACÍ A KOTEVNÍ PRVKY, SOUČÁSTÍ DVEŘÍ BUDE MADLO, VČ. KOUPELNOVÉHO ZÁMKU, MEZISTĚNA BUDE PROVEDENA Z HPL LAMINÁTU - BARVA MANDARINE ( ORANŽOVÁ) | [14 empty] | P | 2
455 | K | R-76700377 | D+M dělící mezistěny do hygienických prostor - viz. Z77 | kus | 4 |  | 0 |  |  | základní |  | 0 | 0 | 0 | 0 | 0 | 16 | K | 2 |  |  |  | ROZPOCET | 0 | 0 | 0 | 0 | 0 | 1 | 0 | 16 | -1418580574
| P |  | Poznámka k položce: SYSTÉMOVÁ MEZISTĚNA DO HYGIENICKÝCH PROSTOR , VČ. DVEŘNÍCH KŘÍDEL Š. 700 MM A MEZISTĚNY MEZI KABINKAMI, SOUČÁSTÍ JSOU STAVĚCÍ NOŽIČKY, BEZRÁMOVÉ PROVEDENÍ PŘÍČEK KOTVENO POMOCÍ ÚCHUTŮ DO STĚNY, SPOJOVACÍ A KOTEVNÍ PRVKY, SOUČÁSTÍ DVEŘÍ BUDE MADLO, VČ. KOUPELNOVÉHO ZÁMKU, MEZISTĚNA BUDE PROVEDENA Z HPL LAMINÁTU - BARVA MANDARINE ( ORANŽOVÁ) | [14 empty] | P | 2
456 | K | R-76700378 | D+M SCHODIŠŤOVÉ ZÁBRADLÍ TŘÍRAMENNÉHO SCHODIŠTĚ viz. Z78 | sestava | 2 |  | 0 |  |  | základní |  | 0 | 0 | 0 | 0 | 0 | 16 | K | 2 |  |  |  | ROZPOCET | 0 | 0 | 0 | 0 | 0 | 1 | 0 | 16 | 2099879039
| P |  | Poznámka k položce: SCHODIŠŤOVÉ ZÁBRADLÍ TŘÍRAMENNÉHO SCHODIŠTĚ, ZÁBRADLÍ TVOŘENO MADLEM NA OCELOVÝCH STOJKÁCH S VÝPLETOVOU VÝPLNÍM Z NEREZOVÉ SÍTĚ S PŘECHODEM NA MADLO NA STĚNĚ STEJNÉHO TYPU, VČETNĚ DODÁVKY VEŠKERÝCH SYSTÉMOVÝCH, KOTEVNÍCH A SPOJOVACÍCH PRVKŮ Před zadáním do výroby zpracuje zhotovitel výrobní dokumentaci, kterou musí odsouhlasit objednatel a projektant. Cena výrobní dokumentace bude součástí položky zábradlí. | [14 empty] | P | 2
457 | K | R-76700379 | D+M SCHODIŠŤOVÉ ZÁBRADLÍ TŘÍRAMENNÉHO SCHODIŠTĚ viz. Z79 | sestava | 2 |  | 0 |  |  | základní |  | 0 | 0 | 0 | 0 | 0 | 16 | K | 2 |  |  |  | ROZPOCET | 0 | 0 | 0 | 0 | 0 | 1 | 0 | 16 | 527194761
| P |  | Poznámka k položce: SCHODIŠŤOVÉ MADLO KOTVENO NA VÝTAHOVOU ŠACHTU, MADLO UCHYCENO POMOCI SYSTÉMOVÝCH KONZOL, VZHLEDOVĚ PŘISPŮSOBENO MADLU PODÉL SCHODIŠTĚ, VČ, VEŠKERÝCH SYSTÉMOVÝCH, KOTEVNÍCH A SPOJOVACÍCH PRVKŮ Před zadáním do výroby zpracuje zhotovitel výrobní dokumentaci, kterou musí odsouhlasit objednatel a projektant. Cena výrobní dokumentace bude součástí položky zábradlí. | [14 empty] | P | 2
458 | K | R-76700380 | D+M KOMPLETNÍ SPRCHOVÁ ZÁSTĚNA WALK-IN S PROFILEM viz. Z80 | kus | 34 |  | 0 |  |  | základní |  | 0 | 0 | 0 | 0 | 0 | 16 | K | 2 |  |  |  | ROZPOCET | 0 | 0 | 0 | 0 | 0 | 1 | 0 | 16 | -1783246185
| P |  | Poznámka k položce: KOMPLETNÍ SPRCHOVÁ ZÁSTĚNA WALK-IN S PROFILEM, ZAVĚTROVÁNÍM A DOPŇKY A VÝPLNÍ Z ČIRÉHO SKLA S DEKOREM TRANSPARENT. SPRCHOVÁ ZÁSTĚNA S EXTRÉMNĚ ODOLNÝM KALENÝM SKLEM 8 MM. S POVRCHOVOU ÚPRAVOU EASY CLEAN, KTERÁ USNADŇUJE ČISTĚNÍ A MINIMALIZUJE USAZOVÁNÍ VODNÍHO KAMENE | [14 empty] | P | 2
459 | K | R-76700381 | D+M SCHODIŠŤOVÉ ZÁBRADLÍ, VČ. TYČOVÉ VÝPLNĚ viz. Z81 | sestava | 1 |  | 0 |  |  | základní |  | 0 | 0 | 0 | 0 | 0 | 16 | K | 2 |  |  |  | ROZPOCET | 0 | 0 | 0 | 0 | 0 | 1 | 0 | 16 | 1060349667
| P |  | Poznámka k položce: SCHODIŠŤOVÉ ZÁBRADLÍ, VČ. TYČOVÉ VÝPLNĚ, ZÁBRADLÍ KOTVENO DO SCHODIŠŤOVÝCH STUPŇŮ, ZÁBRADLÍ TVOŘENO NEREZOVÝM KULATÝM MADLEM D43MM, SOUČÁSTÍ DODÁVKY Před zadáním do výroby zpracuje zhotovitel výrobní dokumentaci, kterou musí odsouhlasit objednatel a projektant. Cena výrobní dokumentace bude součástí položky zábradlí. | [14 empty] | P | 2
460 | K | R-76700382 | D+M SCHODIŠŤOVÉ MADLO KOTVENO DO ZDI KOLEM SCHODIŠŤOVÝCH RAMEN viz. Z82 | sestava | 1 |  | 0 |  |  | základní |  | 0 | 0 | 0 | 0 | 0 | 16 | K | 2 |  |  |  | ROZPOCET | 0 | 0 | 0 | 0 | 0 | 1 | 0 | 16 | 1993140131
| P |  | Poznámka k položce: SCHODIŠŤOVÉ MADLO KOTVENO DO ZDI KOLEM SCHODIŠŤOVÝCH RAMEN, MADLO PROVEDENO Z NEREZOVÉ TRUBKY D43 MM, SOUČÁSTÍ VEŠKERÉ KOTEVNÍ PRVKY A PŘSLUŠENSTVÍ Před zadáním do výroby zpracuje zhotovitel výrobní dokumentaci, kterou musí odsouhlasit objednatel a projektant. Cena výrobní dokumentace bude součástí položky. | [14 empty] | P | 2
461 | K | R-76700383 | D+M INTEGROVANÉ DVÍŘKA DO FASÁDY PRO UMOŽNĚNÍ PŘÍSTUPU VENTILU K NÁHRADNÍMU ZDROJI ZÁSOBY KYSLÍKU viz. Z83 | kus | 1 |  | 0 |  |  | základní |  | 0 | 0 | 0 | 0 | 0 | 16 | K | 2 |  |  |  | ROZPOCET | 0 | 0 | 0 | 0 | 0 | 1 | 0 | 16 | 481881941
| P |  | Poznámka k položce: INTEGROVANÉ DVÍŘKA DO FASÁDY PRO UMOŽNĚNÍ PŘÍSTUPU VENTILU K NÁHRADNÍMU ZDROJI ZÁSOBY KYSLÍKU, DVÍŘKA BUDOU PROVEDENA UZAMYKACÍ NA KLÍČEK, S OZNAČENÍM NÁHRADNÍHO ZDROJE, DVÍŘKA BUDOU PROVEDENA VČ, VEŠKERÝCH A SYS, PRVKŮ VČ.. PŘÍPADNĚHO DOPLNĚNÍ PODPOR PRFILŮ | [14 empty] | P | 2
462 | K | R-76700384 | D+M SERVISNÍ ŽEBŘÍK UMÍSTĚN DO JÍMKY POD SCHODIŠTĚM K viz. Z84 | kus | 1 |  | 0 |  |  | základní |  | 0 | 0 | 0 | 0 | 0 | 16 | K | 2 |  |  |  | ROZPOCET | 0 | 0 | 0 | 0 | 0 | 1 | 0 | 16 | 1740874149
| P |  | Poznámka k položce: SERVISNÍ ŽEBŘÍK UMÍSTĚN DO JÍMKY POD SCHODIŠTĚM K REVIZI JEDNOTLIVÝCH PŘÍVODŮ, VČ. VEŠKERÉHO PŘÍSLUŠENSTVÍ A KOTEVNÍCH A SYSTÉMOVÝCH PRVKŮ | [14 empty] | P | 2
463 | K | R-76700385 | D+M SVĚTELNÉ LOGO S TECHNOLOGIÍ LED K viz. Z85 | sestava | 1 |  | 0 |  |  | základní |  | 0 | 0 | 0 | 0 | 0 | 16 | K | 2 |  |  |  | ROZPOCET | 0 | 0 | 0 | 0 | 0 | 1 | 0 | 16 | -328905704
| P |  | Poznámka k položce: SVĚTELNÉ LOGO S TECHNOLOGIÍ LED, NÁPIS NA OBJEKTU, NAPOJENO NA SOUMRAKOVÉ ČIDLO, VELIKOST PÍSMA 500 MM, TYP PÍSMA ARIAÁL BLACK, JEDNA SADA OBSAHUJE 3 ZNAKY, VČ. PŘÍSLUŠENSTVÍ A KOTEVNÍCH PRVKŮ Před zadáním do výroby zpracuje zhotovitel výrobní dokumentaci, která musí být odsouhlasena objednatelem a projektantem. | [14 empty] | P | 2
464 | K | R-76700386 | D+M SVĚTELNÉ LOGO S TECHNOLOGIÍ LED, NÁPIS NA OBJEKTU, NAPOJENO NA SOUMRAKOVÉ ČIDLO, VELIKOST PÍSMA 500 MM, TYP PÍSMA ARIAÁL BLACK, JEDNA SADA OBSAHUJE 3 ZNAKY, VČ. PŘÍSLUŠENSTVÍ A KOTEVNÍCH PRVKŮ - viz. Z86 | kus | 2 |  | 0 |  |  | základní |  | 0 | 0 | 0 | 0 | 0 | 16 | K | 2 |  |  |  | ROZPOCET | 0 | 0 | 0 | 0 | 0 | 1 | 0 | 16 | -1437539996
| P |  | Poznámka k položce: SVĚTELNÉ LOGO S TECHNOLOGIÍ LED, NÁPIS NA OBJEKTU, NAPOJENO NA SOUMRAKOVÉ ČIDLO, VELIKOST PÍSMA 500 MM, TYP PÍSMA ARIAÁL BLACK, JEDNA SADA OBSAHUJE 3 ZNAKY, VČ. PŘÍSLUŠENSTVÍ A KOTEVNÍCH PRVKŮ Před zadáním do výroby zpracuje zhotovitel výrobní dokumentaci, která musí být odsouhlasena objednatelem a projektantem. | [14 empty] | P | 2
465 | K | R-76700387 | D+M INTEGROVANÁ HLINÍKOVÁ LIŠTA V PODHLEDU PRO ZÁVĚS MEZI POSTELEMI, ELOXOVANÝ HLINÍKOVÝ PROFIL ŠÍŘKY 100 MM, DVOUKOLEJNICOVÝ PROFIL S ÚCHYTKY PRO ZAVĚŠENÍ, VČETNĚ KOTEVNÍCH A SYSTÉMOVÝCH PRVKŮ - viz. Z87 | kus | 32 |  | 0 |  |  | základní |  | 0 | 0 | 0 | 0 | 0 | 16 | K | 2 |  |  |  | ROZPOCET | 0 | 0 | 0 | 0 | 0 | 1 | 0 | 16 | -363627329
| P |  | Poznámka k položce: SVĚTELNÉ LOGO S TECHNOLOGIÍ LED, NÁPIS NA OBJEKTU, NAPOJENO NA SOUMRAKOVÉ ČIDLO, VELIKOST PÍSMA 500 MM, TYP PÍSMA ARIAÁL BLACK, JEDNA SADA OBSAHUJE 3 ZNAKY, VČ. PŘÍSLUŠENSTVÍ A KOTEVNÍCH PRVKŮ Před zadáním do výroby zpracuje zhotovitel výrobní dokumentaci, která musí být odsouhlasena objednatelem a projektantem. | [14 empty] | P | 2
466 | K | R-76700388 | D+M INTEGROVANÁ HLINÍKOVÁ LIŠTA V PODHLEDU PRO ZÁVĚS -STÍNOVÁ HRANA, ELOXOVANÝ HLINÍKOVÝ PROFIL ŠÍŘKY 100 MM, DVOUKOLEJNICOVÝ PROFIL S ÚCHYTKY PRO ZAVĚŠENÍ, VČETNĚ KOTEVNÍCH A SYSTÉMOVÝCH PRVKŮ - viz. Z88 | m | 17.5 |  | 0 |  |  | základní |  | 0 | 0 | 0 | 0 | 0 | 16 | K | 2 |  |  |  | ROZPOCET | 0 | 0 | 0 | 0 | 0 | 1 | 0 | 16 | 162576433
| P |  | Poznámka k položce: SVĚTELNÉ LOGO S TECHNOLOGIÍ LED, NÁPIS NA OBJEKTU, NAPOJENO NA SOUMRAKOVÉ ČIDLO, VELIKOST PÍSMA 500 MM, TYP PÍSMA ARIAÁL BLACK, JEDNA SADA OBSAHUJE 3 ZNAKY, VČ. PŘÍSLUŠENSTVÍ A KOTEVNÍCH PRVKŮ Před zadáním do výroby zpracuje zhotovitel výrobní dokumentaci, která musí být odsouhlasena objednatelem a projektantem. | [14 empty] | P | 2
467 | K | R-76700389 | D+M SYSTÉMOVÁ MEZISTĚNA DO SPRCHOVIŠTĚ , BEZRÁMOVÉ PROVEDENÍ PŘÍČEK KOTVENO POMOCÍ ÚCHUTŮ DO STĚNY, SPOJOVACÍ A KOTEVNÍ PRVKY MEZISTĚNA BUDE PROVEDENA Z HPL LAMINÁTU - BARVA SVĚTLE ŠEDÁ - KONKRÉTNÍ BARVA BUDE VYBRANÁ PŘI VZORKOVÁNÍ OBJEDNATELEM PŘED ZADÁN | kus | 2 |  | 0 |  |  | základní |  | 0 | 0 | 0 | 0 | 0 | 16 | K | 2 |  |  |  | ROZPOCET | 0 | 0 | 0 | 0 | 0 | 1 | 0 | 16 | 165953930
| P |  | Poznámka k položce: SVĚTELNÉ LOGO S TECHNOLOGIÍ LED, NÁPIS NA OBJEKTU, NAPOJENO NA SOUMRAKOVÉ ČIDLO, VELIKOST PÍSMA 500 MM, TYP PÍSMA ARIAÁL BLACK, JEDNA SADA OBSAHUJE 3 ZNAKY, VČ. PŘÍSLUŠENSTVÍ A KOTEVNÍCH PRVKŮ Před zadáním do výroby zpracuje zhotovitel výrobní dokumentaci, která musí být odsouhlasena objednatelem a projektantem. | [14 empty] | P | 2
468 | K | R-76700401 | D+M hliníkové fasády - viz. HF01, viz.v.č. D.1.1c)08 | kus | 1 |  | 0 |  |  | základní |  | 0 | 0 | 0 | 0 | 0 | 16 | K | 2 |  |  |  | ROZPOCET | 0 | 0 | 0 | 0 | 0 | 1 | 0 | 16 | -1204212805
| P |  | Poznámka k položce: vč. vnitřní a vnější pásky, vč. všech příslušenství a doplňků. Před zadáním do výroby zpracuje zhotovitel výrobní dokumentaci, která musí být odsouhlasena objednatelem a projektantem. vč. vnitřní avnější APU lišty vč. podkladnícch dílců z tvrdé PUR pěny | [14 empty] | P | 2
469 | K | R-76700402 | D+M hliníkové fasády - viz. HF02, viz.v.č. D.1.1c)08 | kus | 1 |  | 0 |  |  | základní |  | 0 | 0 | 0 | 0 | 0 | 16 | K | 2 |  |  |  | ROZPOCET | 0 | 0 | 0 | 0 | 0 | 1 | 0 | 16 | 683972889
| P |  | Poznámka k položce: vč. vnitřní a vnější pásky, vč. všech příslušenství a doplňků. Před zadáním do výroby zpracuje zhotovitel výrobní dokumentaci, která musí být odsouhlasena objednatelem a projektantem. vč. vnitřní avnější APU lišty vč. podkladnícch dílců z tvrdé PUR pěny | [14 empty] | P | 2
470 | K | R-76700403 | D+M hliníkové fasády - viz. HF03, viz.v.č. D.1.1c)08 | kus | 1 |  | 0 |  |  | základní |  | 0 | 0 | 0 | 0 | 0 | 16 | K | 2 |  |  |  | ROZPOCET | 0 | 0 | 0 | 0 | 0 | 1 | 0 | 16 | -449851077
| P |  | Poznámka k položce: vč. vnitřní a vnější pásky, vč. všech příslušenství a doplňků. Před zadáním do výroby zpracuje zhotovitel výrobní dokumentaci, která musí být odsouhlasena objednatelem a projektantem. vč. vnitřní avnější APU lišty vč. podkladnícch dílců z tvrdé PUR pěny | [14 empty] | P | 2
471 | K | R-76700404 | D+M hliníkové fasády - viz. HF04, viz.v.č. D.1.1c)08 | kus | 1 |  | 0 |  |  | základní |  | 0 | 0 | 0 | 0 | 0 | 16 | K | 2 |  |  |  | ROZPOCET | 0 | 0 | 0 | 0 | 0 | 1 | 0 | 16 | -375779534
| P |  | Poznámka k položce: vč. vnitřní a vnější pásky, vč. všech příslušenství a doplňků. Před zadáním do výroby zpracuje zhotovitel výrobní dokumentaci, která musí být odsouhlasena objednatelem a projektantem. vč. vnitřní avnější APU lišty vč. podkladnícch dílců z tvrdé PUR pěny | [14 empty] | P | 2
472 | K | R-76700405 | D+M hliníkové fasády - viz. HF05, viz.v.č. D.1.1c)08 | kus | 1 |  | 0 |  |  | základní |  | 0 | 0 | 0 | 0 | 0 | 16 | K | 2 |  |  |  | ROZPOCET | 0 | 0 | 0 | 0 | 0 | 1 | 0 | 16 | -177059742
| P |  | Poznámka k položce: vč. vnitřní a vnější pásky, vč. všech příslušenství a doplňků. Před zadáním do výroby zpracuje zhotovitel výrobní dokumentaci, která musí být odsouhlasena objednatelem a projektantem. vč. vnitřní avnější APU lišty vč. podkladnícch dílců z tvrdé PUR pěny | [14 empty] | P | 2
473 | K | R-76700406 | D+M hliníkové fasády - viz. HF06, viz.v.č. D.1.1c)08 | kus | 1 |  | 0 |  |  | základní |  | 0 | 0 | 0 | 0 | 0 | 16 | K | 2 |  |  |  | ROZPOCET | 0 | 0 | 0 | 0 | 0 | 1 | 0 | 16 | 502517822
| P |  | Poznámka k položce: vč. vnitřní a vnější pásky, vč. všech příslušenství a doplňků. Před zadáním do výroby zpracuje zhotovitel výrobní dokumentaci, která musí být odsouhlasena objednatelem a projektantem. vč. vnitřní avnější APU lišty vč. podkladnícch dílců z tvrdé PUR pěny | [14 empty] | P | 2
474 | K | R-76700407 | D+M hliníkové fasády - viz. HF07, viz.v.č. D.1.1c)08 | kus | 1 |  | 0 |  |  | základní |  | 0 | 0 | 0 | 0 | 0 | 16 | K | 2 |  |  |  | ROZPOCET | 0 | 0 | 0 | 0 | 0 | 1 | 0 | 16 | -782703115
| P |  | Poznámka k položce: vč. vnitřní a vnější pásky, vč. všech příslušenství a doplňků. Před zadáním do výroby zpracuje zhotovitel výrobní dokumentaci, která musí být odsouhlasena objednatelem a projektantem. vč. vnitřní avnější APU lišty vč. podkladnícch dílců z tvrdé PUR pěny | [14 empty] | P | 2
475 | K | R-76700408 | D+M hliníkové fasády - viz. HF08, viz.v.č. D.1.1c)08 | kus | 1 |  | 0 |  |  | základní |  | 0 | 0 | 0 | 0 | 0 | 16 | K | 2 |  |  |  | ROZPOCET | 0 | 0 | 0 | 0 | 0 | 1 | 0 | 16 | -895587178
| P |  | Poznámka k položce: vč. vnitřní a vnější pásky, vč. všech příslušenství a doplňků. Před zadáním do výroby zpracuje zhotovitel výrobní dokumentaci, která musí být odsouhlasena objednatelem a projektantem. vč. vnitřní avnější APU lišty vč. podkladnícch dílců z tvrdé PUR pěny | [14 empty] | P | 2
476 | K | R-76700409 | D+M hliníkové fasády - viz. HF09, viz.v.č. D.1.1c)08 | kus | 1 |  | 0 |  |  | základní |  | 0 | 0 | 0 | 0 | 0 | 16 | K | 2 |  |  |  | ROZPOCET | 0 | 0 | 0 | 0 | 0 | 1 | 0 | 16 | 1102584632
| P |  | Poznámka k položce: vč. vnitřní a vnější pásky, vč. všech příslušenství a doplňků. Před zadáním do výroby zpracuje zhotovitel výrobní dokumentaci, která musí být odsouhlasena objednatelem a projektantem. vč. vnitřní avnější APU lišty vč. podkladnícch dílců z tvrdé PUR pěny | [14 empty] | P | 2
477 | K | R-76700410 | D+M hliníkové fasády - viz. HF10, viz.v.č. D.1.1c)08 | kus | 1 |  | 0 |  |  | základní |  | 0 | 0 | 0 | 0 | 0 | 16 | K | 2 |  |  |  | ROZPOCET | 0 | 0 | 0 | 0 | 0 | 1 | 0 | 16 | -1340750153
| P |  | Poznámka k položce: vč. vnitřní a vnější pásky, vč. všech příslušenství a doplňků. Před zadáním do výroby zpracuje zhotovitel výrobní dokumentaci, která musí být odsouhlasena objednatelem a projektantem. vč. vnitřní avnější APU lišty vč. podkladnícch dílců z tvrdé PUR pěny | [14 empty] | P | 2
478 | K | R-76700411 | D+M hliníkové fasády - viz. HF11, viz.v.č. D.1.1c)08 | kus | 1 |  | 0 |  |  | základní |  | 0 | 0 | 0 | 0 | 0 | 16 | K | 2 |  |  |  | ROZPOCET | 0 | 0 | 0 | 0 | 0 | 1 | 0 | 16 | -441611759
| P |  | Poznámka k položce: vč. vnitřní a vnější pásky, vč. všech příslušenství a doplňků. Před zadáním do výroby zpracuje zhotovitel výrobní dokumentaci, která musí být odsouhlasena objednatelem a projektantem. vč. vnitřní avnější APU lišty vč. podkladnícch dílců z tvrdé PUR pěny | [14 empty] | P | 2
479 | K | R-76700412 | D+M hliníkové fasády - viz. HF12, viz.v.č. D.1.1c)08 | kus | 1 |  | 0 |  |  | základní |  | 0 | 0 | 0 | 0 | 0 | 16 | K | 2 |  |  |  | ROZPOCET | 0 | 0 | 0 | 0 | 0 | 1 | 0 | 16 | -411283428
| P |  | Poznámka k položce: vč. vnitřní a vnější pásky, vč. všech příslušenství a doplňků. Před zadáním do výroby zpracuje zhotovitel výrobní dokumentaci, která musí být odsouhlasena objednatelem a projektantem. vč. vnitřní avnější APU lišty vč. podkladnícch dílců z tvrdé PUR pěny | [14 empty] | P | 2
480 | K | R-76700413 | D+M hliníkové fasády - viz. HF13, viz.v.č. D.1.1c)08 | kus | 1 |  | 0 |  |  | základní |  | 0 | 0 | 0 | 0 | 0 | 16 | K | 2 |  |  |  | ROZPOCET | 0 | 0 | 0 | 0 | 0 | 1 | 0 | 16 | -524695625
| P |  | Poznámka k položce: vč. vnitřní a vnější pásky, vč. všech příslušenství a doplňků. Před zadáním do výroby zpracuje zhotovitel výrobní dokumentaci, která musí být odsouhlasena objednatelem a projektantem. vč. vnitřní avnější APU lišty vč. podkladnícch dílců z tvrdé PUR pěny | [14 empty] | P | 2
481 | K | R-76700414 | D+M hliníkové fasády - viz. HF14, viz.v.č. D.1.1c)08 | kus | 1 |  | 0 |  |  | základní |  | 0 | 0 | 0 | 0 | 0 | 16 | K | 2 |  |  |  | ROZPOCET | 0 | 0 | 0 | 0 | 0 | 1 | 0 | 16 | -1053408821
| P |  | Poznámka k položce: vč. vnitřní a vnější pásky, vč. všech příslušenství a doplňků. Před zadáním do výroby zpracuje zhotovitel výrobní dokumentaci, která musí být odsouhlasena objednatelem a projektantem. vč. vnitřní avnější APU lišty vč. podkladnícch dílců z tvrdé PUR pěny | [14 empty] | P | 2
482 | K | R-76700415 | D+M hliníkové fasády - viz. HF15, viz.v.č. D.1.1c)08 | kus | 1 |  | 0 |  |  | základní |  | 0 | 0 | 0 | 0 | 0 | 16 | K | 2 |  |  |  | ROZPOCET | 0 | 0 | 0 | 0 | 0 | 1 | 0 | 16 | 761194161
| P |  | Poznámka k položce: vč. vnitřní a vnější pásky, vč. všech příslušenství a doplňků. Před zadáním do výroby zpracuje zhotovitel výrobní dokumentaci, která musí být odsouhlasena objednatelem a projektantem. vč. vnitřní avnější APU lišty vč. podkladnícch dílců z tvrdé PUR pěny | [14 empty] | P | 2
483 | K | R-76700416 | D+M hliníkové fasády - viz. HF16, viz.v.č. D.1.1c)08 | kus | 1 |  | 0 |  |  | základní |  | 0 | 0 | 0 | 0 | 0 | 16 | K | 2 |  |  |  | ROZPOCET | 0 | 0 | 0 | 0 | 0 | 1 | 0 | 16 | -245803167
| P |  | Poznámka k položce: vč. vnitřní a vnější pásky, vč. všech příslušenství a doplňků. Před zadáním do výroby zpracuje zhotovitel výrobní dokumentaci, která musí být odsouhlasena objednatelem a projektantem. vč. vnitřní avnější APU lišty vč. podkladnícch dílců z tvrdé PUR pěny | [14 empty] | P | 2
484 | K | R-76700417 | D+M hliníkové fasády - viz. HF17, viz.v.č. D.1.1c)08 | kus | 1 |  | 0 |  |  | základní |  | 0 | 0 | 0 | 0 | 0 | 16 | K | 2 |  |  |  | ROZPOCET | 0 | 0 | 0 | 0 | 0 | 1 | 0 | 16 | 1568942538
| P |  | Poznámka k položce: vč. vnitřní a vnější pásky, vč. všech příslušenství a doplňků. Před zadáním do výroby zpracuje zhotovitel výrobní dokumentaci, která musí být odsouhlasena objednatelem a projektantem. vč. vnitřní avnější APU lišty vč. podkladnícch dílců z tvrdé PUR pěny | [14 empty] | P | 2
485 | K | R-76700418 | D+M hliníkové fasády - viz. HF18, viz.v.č. D.1.1c)08 | kus | 1 |  | 0 |  |  | základní |  | 0 | 0 | 0 | 0 | 0 | 16 | K | 2 |  |  |  | ROZPOCET | 0 | 0 | 0 | 0 | 0 | 1 | 0 | 16 | -956499975
| P |  | Poznámka k položce: vč. vnitřní a vnější pásky, vč. všech příslušenství a doplňků. Před zadáním do výroby zpracuje zhotovitel výrobní dokumentaci, která musí být odsouhlasena objednatelem a projektantem. vč. vnitřní avnější APU lišty vč. podkladnícch dílců z tvrdé PUR pěny | [14 empty] | P | 2
486 | K | R-76700419 | D+M hliníkové fasády - viz. HF19, viz.v.č. D.1.1c)08 | kus | 2 |  | 0 |  |  | základní |  | 0 | 0 | 0 | 0 | 0 | 16 | K | 2 |  |  |  | ROZPOCET | 0 | 0 | 0 | 0 | 0 | 1 | 0 | 16 | -2047937643
| P |  | Poznámka k položce: vč. vnitřní a vnější pásky, vč. všech příslušenství a doplňků. Před zadáním do výroby zpracuje zhotovitel výrobní dokumentaci, která musí být odsouhlasena objednatelem a projektantem. vč. vnitřní avnější APU lišty vč. podkladnícch dílců z tvrdé PUR pěny | [14 empty] | P | 2
487 | K | R-767890010 | D+M prosklení výtahové šachty | m2 | 109.61 |  | 0 |  |  | základní |  | 0 | 0 | 0 | 0 | 0 | 16 | K | 2 |  |  |  | ROZPOCET | 0 | 0 | 0 | 0 | 0 | 1 | 0 | 16 | 1847071210
| VV |  | "viz. půdorysy1.-3.NP, řezy"9,7*11,3 |  | 109.61 | [12 empty] | VV | 2 | 2 | True | 1 | ROZPOCET
| D | 771 | Podlahy z dlaždic |  |  |  | 0 |  |  |  |  | 0 |  | 21.6703 |  | 0 | 2 | D | 1 |  |  |  | ROZPOCET | [6 empty] | 0
488 | K | 771121011 | Nátěr penetrační na podlahu | m2 | 534.25 |  | 0 | CS ÚRS 2024 02 |  | základní |  | 0 | 0.0003 | 0.16027 | 0 | 0 | 16 | K | 2 |  |  |  | ROZPOCET | 0 | 0 | 0 | 0 | 0 | 1 | 0 | 16 | -553251547
| VV |  | "viz. pudorysy a rezy, skladba " | [14 empty] | VV | 2 | 1 | True | 0 | ROZPOCET
| VV |  | "SP1b"53,86+4,12+4,18+12,4+7,55+12,2+4,04+5,99+4,84+4,83+5,4+5,4+6,96+3,48+17,88+16,96+15,18 |  | 185.27 | [12 empty] | VV | 2 | 2 | True | 0 | ROZPOCET
| VV |  | Mezisoučet |  | 185.27 | [12 empty] | VV | 2 | 3 | True | 0 | ROZPOCET
| VV |  | "SP2b"7,76+7,82+7,76+7,82+7,76+7,82+7,76+7,82+7,76+7,82+7,76+7,82+4,8+4,82+6,1+27,99+7,82+7,76+7,82+7,76+6,14 |  | 174.49 | [12 empty] | VV | 2 | 2 | True | 0 | ROZPOCET
| VV |  | Mezisoučet |  | 174.49 | [12 empty] | VV | 2 | 3 | True | 0 | ROZPOCET
| VV |  | "SP3b"7,76+7,82+7,76+7,82+7,76+7,82+7,76+7,82+7,76+7,82+7,76+7,82+4,8+4,82+6,1+27,99+7,82+7,76+7,82+7,76+6,14 |  | 174.49 | [12 empty] | VV | 2 | 2 | True | 0 | ROZPOCET
| VV |  | Mezisoučet |  | 174.49 | [12 empty] | VV | 2 | 3 | True | 0 | ROZPOCET
| VV |  | Součet |  | 534.25 | [12 empty] | VV | 2 | 4 | True | 1 | ROZPOCET
489 | K | 771474112 | Montáž soklů z dlaždic keramických rovných flexibilní lepidlo v přes 65 do 90 mm | m | 54.65 |  | 0 | CS ÚRS 2024 02 |  | základní |  | 0 | 0.00043 | 0.023499 | 0 | 0 | 16 | K | 2 |  |  |  | ROZPOCET | 0 | 0 | 0 | 0 | 0 | 1 | 0 | 16 | 1517139671
| VV |  | "viz.půdorysy 1.-3.NP" | [14 empty] | VV | 2 | 1 | True | 0 | ROZPOCET
| VV |  | "1.02"21,3 |  | 21.3 | [12 empty] | VV | 2 | 2 | True | 0 | ROZPOCET
| VV |  | "1.06"17,45 |  | 17.45 | [12 empty] | VV | 2 | 2 | True | 0 | ROZPOCET
| VV |  | "1.07"15,9 |  | 15.9 | [12 empty] | VV | 2 | 2 | True | 0 | ROZPOCET
| VV |  | Součet |  | 54.65 | [12 empty] | VV | 2 | 4 | True | 1 | ROZPOCET
490 | M | 59761415 | dlažba velkoformátová keramická slinutá protiskluzná do interiéru i exteriéru pro vysoké mechanické namáhání přes 2 do 4ks/m2 | m2 | 7.228 |  | 0 | CS ÚRS 2022 01 |  | základní |  | 0 | 0.025 | 0.1807 | 0 | 0 | 32 | M | 2 |  |  |  | ROZPOCET | 0 | 0 | 0 | 0 | 0 | 1 | 0 | 16 | -854257135
| P |  | Poznámka k položce: nebo dlažba 800x800, 1-2 ks/m2 | [14 empty] | P | 2
| VV |  | "viz. pol. montáže"54,65*0,1*1,15 |  | 6.285 | [12 empty] | VV | 2 | 2 | True | 1 | ROZPOCET
| VV |  | 6,285*1,15 'Přepočtené koeficientem množství |  | 7.228 | [12 empty] | VV | 2 | 2 | False | 1 | ROZPOCET
491 | K | 771574261 | Montáž podlah keramických velkoformát pro mechanické zatížení protiskluzných lepených flexibilním lepidlem přes 2 do 4 ks/m2 | m2 | 534.25 |  | 0 | CS ÚRS 2022 01 |  | základní |  | 0 | 0.009 | 4.8082 | 0 | 0 | 16 | K | 2 |  |  |  | ROZPOCET | 0 | 0 | 0 | 0 | 0 | 1 | 0 | 16 | -1085286643
| P |  | Poznámka k položce: nebo dlažba 800x800, 1-2 ks/m2 | [14 empty] | P | 2
| VV |  | "viz. pudorysy a rezy, skladba " | [14 empty] | VV | 2 | 1 | True | 0 | ROZPOCET
| VV |  | "SP1b"53,86+4,12+4,18+12,4+7,55+12,2+4,04+5,99+4,84+4,83+5,4+5,4+6,96+3,48+17,88+16,96+15,18 |  | 185.27 | [12 empty] | VV | 2 | 2 | True | 0 | ROZPOCET
| VV |  | Mezisoučet |  | 185.27 | [12 empty] | VV | 2 | 3 | True | 0 | ROZPOCET
| VV |  | "SP2b"7,76+7,82+7,76+7,82+7,76+7,82+7,76+7,82+7,76+7,82+7,76+7,82+4,8+4,82+6,1+27,99+7,82+7,76+7,82+7,76+6,14 |  | 174.49 | [12 empty] | VV | 2 | 2 | True | 0 | ROZPOCET
| VV |  | Mezisoučet |  | 174.49 | [12 empty] | VV | 2 | 3 | True | 0 | ROZPOCET
| VV |  | "SP3b"7,76+7,82+7,76+7,82+7,76+7,82+7,76+7,82+7,76+7,82+7,76+7,82+4,8+4,82+6,1+27,99+7,82+7,76+7,82+7,76+6,14 |  | 174.49 | [12 empty] | VV | 2 | 2 | True | 0 | ROZPOCET
| VV |  | Mezisoučet |  | 174.49 | [12 empty] | VV | 2 | 3 | True | 0 | ROZPOCET
| VV |  | Součet |  | 534.25 | [12 empty] | VV | 2 | 4 | True | 1 | ROZPOCET
492 | M | 59761415 | dlažba velkoformátová keramická slinutá protiskluzná do interiéru i exteriéru pro vysoké mechanické namáhání přes 2 do 4ks/m2 | m2 | 614.388 |  | 0 | CS ÚRS 2022 01 |  | základní |  | 0 | 0.025 | 15.3597 | 0 | 0 | 32 | M | 2 |  |  |  | ROZPOCET | 0 | 0 | 0 | 0 | 0 | 1 | 0 | 16 | -1536752480
| P |  | Poznámka k položce: nebo dlažba 800x800, 1-2 ks/m2 | [14 empty] | P | 2
| VV |  | 534,25*1,15 'Přepočtené koeficientem množství |  | 614.388 | [12 empty] | VV | 2 | 2 | False | 1 | ROZPOCET
493 | K | 771591112 | Izolace pod dlažbu nátěrem nebo stěrkou ve dvou vrstvách | m2 | 758.61 |  | 0 | CS ÚRS 2024 02 |  | základní |  | 0 | 0.0015 | 1.1379 | 0 | 0 | 16 | K | 2 |  |  |  | ROZPOCET | 0 | 0 | 0 | 0 | 0 | 1 | 0 | 16 | 1849496676
| VV |  | "viz. pudorysy a rezy, skladba " | [14 empty] | VV | 2 | 1 | True | 0 | ROZPOCET
| VV |  | "SP1b"53,86+4,12+4,18+12,4+7,55+12,2+4,04+5,99+4,84+4,83+5,4+5,4+6,96+3,48+17,88+16,96+15,18 |  | 185.27 | [12 empty] | VV | 2 | 2 | True | 0 | ROZPOCET
| VV |  | "SP1d"17,44+6,15+14,37+16,8 |  | 54.76 | [12 empty] | VV | 2 | 2 | True | 0 | ROZPOCET
| VV |  | "vytažení na zdivo"61,2 |  | 61.2 | [12 empty] | VV | 2 | 2 | True | 0 | ROZPOCET
| VV |  | Mezisoučet |  | 301.23 | [12 empty] | VV | 2 | 3 | True | 0 | ROZPOCET
| VV |  | "SP2b"7,76+7,82+7,76+7,82+7,76+7,82+7,76+7,82+7,76+7,82+7,76+7,82+4,8+4,82+6,1+27,99+7,82+7,76+7,82+7,76+6,14 |  | 174.49 | [12 empty] | VV | 2 | 2 | True | 0 | ROZPOCET
| VV |  | "vytažení na zdivo"54,2 |  | 54.2 | [12 empty] | VV | 2 | 2 | True | 0 | ROZPOCET
| VV |  | Mezisoučet |  | 228.69 | [12 empty] | VV | 2 | 3 | True | 0 | ROZPOCET
| VV |  | "SP3b"7,76+7,82+7,76+7,82+7,76+7,82+7,76+7,82+7,76+7,82+7,76+7,82+4,8+4,82+6,1+27,99+7,82+7,76+7,82+7,76+6,14 |  | 174.49 | [12 empty] | VV | 2 | 2 | True | 0 | ROZPOCET
| VV |  | "vytažení zdivo"54,2 |  | 54.2 | [12 empty] | VV | 2 | 2 | True | 0 | ROZPOCET
| VV |  | Mezisoučet |  | 228.69 | [12 empty] | VV | 2 | 3 | True | 0 | ROZPOCET
| VV |  | Součet |  | 758.61 | [12 empty] | VV | 2 | 4 | True | 1 | ROZPOCET
494 | K | 998771203 | Přesun hmot procentní pro podlahy z dlaždic v objektech v přes 12 do 24 m | % |  |  | 0 | CS ÚRS 2024 02 |  | základní |  | 0 | 0 | 0 | 0 | 0 | 16 | K | 2 |  |  |  | ROZPOCET | 0 | 0 | 0 | 0 | 0 | 1 | 0 | 16 | -1091982205
| D | 772 | Podlahy z kamene |  |  |  | 0 |  |  |  |  | 0 |  | 5.721 |  | 0 | 2 | D | 1 |  |  |  | ROZPOCET | [6 empty] | 0
495 | K | 772231313 | Montáž obkladu stupňů deskami lepenými z kamene tvrdého tl přes 30 do 50 mm | m | 73.5 |  | 0 | CS ÚRS 2024 02 |  | základní |  | 0 | 0.00392 | 0.28812 | 0 | 0 | 16 | K | 2 |  |  |  | ROZPOCET | 0 | 0 | 0 | 0 | 0 | 1 | 0 | 16 | -1397469512
| VV |  | "hlavní schodiště"1,5*49 |  | 73.5 | [12 empty] | VV | 2 | 2 | True | 1 | ROZPOCET
496 | M | R-382175 | deska obkladová tryskaná žula tl 50mm | m2 | 25.468 |  | 0 |  |  | základní |  | 0 | 0.136 | 3.4636 | 0 | 0 | 32 | M | 2 |  |  |  | ROZPOCET | 0 | 0 | 0 | 0 | 0 | 1 | 0 | 16 | -82293335
| P |  | Poznámka k položce: s vyfrézovanými drážkami zajišťující prostiskluznost schodišťového stupně | [14 empty] | P | 2
| VV |  | "viz. položka montáže"73,5*0,315*1,1 |  | 25.468 | [12 empty] | VV | 2 | 2 | True | 1 | ROZPOCET
497 | K | 772521250 | Kladení dlažby z kamene z pravoúhlých desek a dlaždic lepených tl přes 30 do 50 mm | m2 | 12.44 |  | 0 | CS ÚRS 2024 02 |  | základní |  | 0 | 0.0098 | 0.12191 | 0 | 0 | 16 | K | 2 |  |  |  | ROZPOCET | 0 | 0 | 0 | 0 | 0 | 1 | 0 | 16 | -1282606836
| VV |  | "hlavní schodiště - podesty"3,11*4 |  | 12.44 | [12 empty] | VV | 2 | 2 | True | 1 | ROZPOCET
498 | M | 58381169 | deska dlažební tryskaná žula 600x600mm tl 50mm | m2 | 13.684 |  | 0 | CS ÚRS 2024 02 |  | základní |  | 0 | 0.135 | 1.8473 | 0 | 0 | 32 | M | 2 |  |  |  | ROZPOCET | 0 | 0 | 0 | 0 | 0 | 1 | 0 | 16 | 1678875283
| VV |  | 12,44*1,1 'Přepočtené koeficientem množství |  | 13.684 | [12 empty] | VV | 2 | 2 | False | 1 | ROZPOCET
499 | K | 998772203 | Přesun hmot procentní pro podlahy z kamene v objektech v přes 12 do 60 m | % |  |  | 0 | CS ÚRS 2024 02 |  | základní |  | 0 | 0 | 0 | 0 | 0 | 16 | K | 2 |  |  |  | ROZPOCET | 0 | 0 | 0 | 0 | 0 | 1 | 0 | 16 | 9178657
| D | 775 | Podlahy skládané |  |  |  | 0 |  |  |  |  | 0 |  | 0 |  | 0 | 2 | D | 1 |  |  |  | ROZPOCET | [6 empty] | 0
500 | K | 998775201 | Přesun hmot procentní pro podlahy dřevěné v objektech v do 6 m | % |  |  | 0 | CS ÚRS 2024 02 |  | základní |  | 0 | 0 | 0 | 0 | 0 | 16 | K | 2 |  |  |  | ROZPOCET | 0 | 0 | 0 | 0 | 0 | 1 | 0 | 16 | 1396618122
501 | K | R-77590101 | D+M dřevěná terasová prkna (BANGKIRAI) vč. olejového nátěru, vč. dodávky a montáže nosného systémového roštu vč. terčů | m2 | 20.05 |  | 0 |  |  | základní |  | 0 | 0 | 0 | 0 | 0 | 16 | K | 2 |  |  |  | ROZPOCET | 0 | 0 | 0 | 0 | 0 | 1 | 0 | 16 | -1162734723
| P |  | Poznámka k položce: vč. všech systémových příslušenství a doplňků, vč. všech spojovacích a kotevních prvků | [14 empty] | P | 2
| VV |  | "viz. pudorysy a rezy - skladba podlah SP1f"20,05 |  | 20.05 | [12 empty] | VV | 2 | 2 | True | 1 | ROZPOCET
| D | 776 | Podlahy povlakové |  |  |  | 0 |  |  |  |  | 0 |  | 47.5747 |  | 0 | 2 | D | 1 |  |  |  | ROZPOCET | [6 empty] | 0
502 | K | 776111112 | Broušení betonového podkladu povlakových podlah | m2 | 3113.78 |  | 0 | CS ÚRS 2024 02 |  | základní |  | 0 | 0 | 0 | 0 | 0 | 16 | K | 2 |  |  |  | ROZPOCET | 0 | 0 | 0 | 0 | 0 | 1 | 0 | 16 | 773780926
| VV |  | "viz. pudorysy a rezy, skladba " | [14 empty] | VV | 2 | 1 | True | 0 | ROZPOCET
| VV |  | "SP1a"7,66+23,63+6,44+33,09+14,72+14,4+48,81+6,44+55,96 |  | 211.15 | [12 empty] | VV | 2 | 2 | True | 0 | ROZPOCET
| VV |  | "SP1d"17,44+6,15+14,37+16,8 |  | 54.76 | [12 empty] | VV | 2 | 2 | True | 0 | ROZPOCET
| VV |  | "SP1e"17,74+17,02+90,25+22,6+8,95+81+2,76+12,13+3,54+2,85 |  | 258.84 | [12 empty] | VV | 2 | 2 | True | 0 | ROZPOCET
| VV |  | "SP1g"22,45+120,42+11,62+11,24+11,18+11,24+9,1+34,5+15,7+14,43+17,02 |  | 278.9 | [12 empty] | VV | 2 | 2 | True | 0 | ROZPOCET
| VV |  | "SP1c"23+24,58+27,31+24,58 |  | 99.47 | [12 empty] | VV | 2 | 2 | True | 0 | ROZPOCET
| VV |  | Mezisoučet |  | 903.12 | [12 empty] | VV | 2 | 3 | True | 0 | ROZPOCET
| VV |  | "SP2a"16,1+331,23+86,63+27,88+26,91+26,91+26,91+26,91+27,82+28,59+26,91+26,91+26,22+26,21+27,82+17,21+16,9+16,82+11,44+31,99+6,44+14,39 |  | 875.15 | [12 empty] | VV | 2 | 2 | True | 0 | ROZPOCET
| VV |  | 17,95+9,82+6,44+34,53+26,91+26,91+26,91+26,22+28,77 |  | 204.46 | [12 empty] | VV | 2 | 2 | True | 0 | ROZPOCET
| VV |  | Mezisoučet |  | 1079.61 | [12 empty] | VV | 2 | 3 | True | 0 | ROZPOCET
| VV |  | 17,95+9,82+6,44+34,53+26,91+26,91+26,91+26,22+28,77 |  | 204.46 | [12 empty] | VV | 2 | 2 | True | 0 | ROZPOCET
| VV |  | "SP3a"16,1+331,23+86,63+27,88+26,91+26,91+26,91+26,91+27,82+28,59+26,91+26,91+26,22+26,21+27,82+17,21+16,9+16,82+11,44+31,99+6,44+14,39 |  | 875.15 | [12 empty] | VV | 2 | 2 | True | 0 | ROZPOCET
| VV |  | Mezisoučet |  | 1079.61 | [12 empty] | VV | 2 | 3 | True | 0 | ROZPOCET
| VV |  | "SP2c"9,37+6,32+10,03 |  | 25.72 | [12 empty] | VV | 2 | 2 | True | 0 | ROZPOCET
| VV |  | Mezisoučet |  | 25.72 | [12 empty] | VV | 2 | 3 | True | 0 | ROZPOCET
| VV |  | "SP3c"9,37+6,32+10,03 |  | 25.72 | [12 empty] | VV | 2 | 2 | True | 0 | ROZPOCET
| VV |  | Mezisoučet |  | 25.72 | [12 empty] | VV | 2 | 3 | True | 0 | ROZPOCET
| VV |  | Součet |  | 3113.78 | [12 empty] | VV | 2 | 4 | True | 1 | ROZPOCET
503 | K | 776111122 | Broušení betonového podkladu povlakových podlah schodišťových stupňů | m2 | 46.8 |  | 0 | CS ÚRS 2024 02 |  | základní |  | 0 | 0 | 0 | 0 | 0 | 16 | K | 2 |  |  |  | ROZPOCET | 0 | 0 | 0 | 0 | 0 | 1 | 0 | 16 | 2065733726
| VV |  | "betonové schodiště"1,5*0,5*49+3,35*1,5*2 |  | 46.8 | [12 empty] | VV | 2 | 2 | True | 1 | ROZPOCET
504 | K | 776111311 | Vysátí podkladu povlakových podlah | m2 | 3145.92 |  | 0 | CS ÚRS 2024 02 |  | základní |  | 0 | 0 | 0 | 0 | 0 | 16 | K | 2 |  |  |  | ROZPOCET | 0 | 0 | 0 | 0 | 0 | 1 | 0 | 16 | -321574424
| VV |  | "viz. pudorysy a rezy, skladba " | [14 empty] | VV | 2 | 1 | True | 0 | ROZPOCET
| VV |  | "SP1a"7,66+16,96+15,18+23,63+6,44+33,09+14,72+14,4+48,81+6,44+55,96 |  | 243.29 | [12 empty] | VV | 2 | 2 | True | 0 | ROZPOCET
| VV |  | "SP1d"17,44+6,15+14,37+16,8 |  | 54.76 | [12 empty] | VV | 2 | 2 | True | 0 | ROZPOCET
| VV |  | "SP1e"17,74+17,02+90,25+22,6+8,95+81+2,76+12,13+3,54+2,85 |  | 258.84 | [12 empty] | VV | 2 | 2 | True | 0 | ROZPOCET
| VV |  | "SP1g"22,45+120,42+11,62+11,24+11,18+11,24+9,1+34,5+15,7+14,43+17,02 |  | 278.9 | [12 empty] | VV | 2 | 2 | True | 0 | ROZPOCET
| VV |  | "SP1c"23+24,58+27,31+24,58 |  | 99.47 | [12 empty] | VV | 2 | 2 | True | 0 | ROZPOCET
| VV |  | Mezisoučet |  | 935.26 | [12 empty] | VV | 2 | 3 | True | 0 | ROZPOCET
| VV |  | "SP2a"16,1+331,23+86,63+27,88+26,91+26,91+26,91+26,91+27,82+28,59+26,91+26,91+26,22+26,21+27,82+17,21+16,9+16,82+11,44+31,99+6,44+14,39 |  | 875.15 | [12 empty] | VV | 2 | 2 | True | 0 | ROZPOCET
| VV |  | 17,95+9,82+6,44+34,53+26,91+26,91+26,91+26,22+28,77 |  | 204.46 | [12 empty] | VV | 2 | 2 | True | 0 | ROZPOCET
| VV |  | Mezisoučet |  | 1079.61 | [12 empty] | VV | 2 | 3 | True | 0 | ROZPOCET
| VV |  | "SP3a"16,1+331,23+86,63+27,88+26,91+26,91+26,91+26,91+27,82+28,59+26,91+26,91+26,22+26,21+27,82+17,21+16,9+16,82+11,44+31,99+6,44+14,39 |  | 875.15 | [12 empty] | VV | 2 | 2 | True | 0 | ROZPOCET
| VV |  | 17,95+9,82+6,44+34,53+26,91+26,91+26,91+26,22+28,77 |  | 204.46 | [12 empty] | VV | 2 | 2 | True | 0 | ROZPOCET
| VV |  | Mezisoučet |  | 1079.61 | [12 empty] | VV | 2 | 3 | True | 0 | ROZPOCET
| VV |  | "SP2c"9,37+6,32+10,03 |  | 25.72 | [12 empty] | VV | 2 | 2 | True | 0 | ROZPOCET
| VV |  | Mezisoučet |  | 25.72 | [12 empty] | VV | 2 | 3 | True | 0 | ROZPOCET
| VV |  | "SP3c"9,37+6,32+10,03 |  | 25.72 | [12 empty] | VV | 2 | 2 | True | 0 | ROZPOCET
| VV |  | Mezisoučet |  | 25.72 | [12 empty] | VV | 2 | 3 | True | 0 | ROZPOCET
| VV |  | Součet |  | 3145.92 | [12 empty] | VV | 2 | 4 | True | 1 | ROZPOCET
505 | K | 776121112 | Vodou ředitelná penetrace savého podkladu povlakových podlah | m2 | 3113.78 |  | 0 | CS ÚRS 2024 02 |  | základní |  | 0 | 3e-05 | 0.093413 | 0 | 0 | 16 | K | 2 |  |  |  | ROZPOCET | 0 | 0 | 0 | 0 | 0 | 1 | 0 | 16 | 1774017131
| VV |  | "viz. pudorysy a rezy, skladba " | [14 empty] | VV | 2 | 1 | True | 0 | ROZPOCET
| VV |  | "SP1a"7,66+23,63+6,44+33,09+14,72+14,4+48,81+6,44+55,96 |  | 211.15 | [12 empty] | VV | 2 | 2 | True | 0 | ROZPOCET
| VV |  | "SP1d"17,44+6,15+14,37+16,8 |  | 54.76 | [12 empty] | VV | 2 | 2 | True | 0 | ROZPOCET
| VV |  | "SP1e"17,74+17,02+90,25+22,6+8,95+81+2,76+12,13+3,54+2,85 |  | 258.84 | [12 empty] | VV | 2 | 2 | True | 0 | ROZPOCET
| VV |  | "SP1g"22,45+120,42+11,62+11,24+11,18+11,24+9,1+34,5+15,7+14,43+17,02 |  | 278.9 | [12 empty] | VV | 2 | 2 | True | 0 | ROZPOCET
| VV |  | "SP1c"23+24,58+27,31+24,58 |  | 99.47 | [12 empty] | VV | 2 | 2 | True | 0 | ROZPOCET
| VV |  | Mezisoučet |  | 903.12 | [12 empty] | VV | 2 | 3 | True | 0 | ROZPOCET
| VV |  | "SP2a"16,1+331,23+86,63+27,88+26,91+26,91+26,91+26,91+27,82+28,59+26,91+26,91+26,22+26,21+27,82+17,21+16,9+16,82+11,44+31,99+6,44+14,39 |  | 875.15 | [12 empty] | VV | 2 | 2 | True | 0 | ROZPOCET
| VV |  | 17,95+9,82+6,44+34,53+26,91+26,91+26,91+26,22+28,77 |  | 204.46 | [12 empty] | VV | 2 | 2 | True | 0 | ROZPOCET
| VV |  | Mezisoučet |  | 1079.61 | [12 empty] | VV | 2 | 3 | True | 0 | ROZPOCET
| VV |  | "SP3a"16,1+331,23+86,63+27,88+26,91+26,91+26,91+26,91+27,82+28,59+26,91+26,91+26,22+26,21+27,82+17,21+16,9+16,82+11,44+31,99+6,44+14,39 |  | 875.15 | [12 empty] | VV | 2 | 2 | True | 0 | ROZPOCET
| VV |  | 17,95+9,82+6,44+34,53+26,91+26,91+26,91+26,22+28,77 |  | 204.46 | [12 empty] | VV | 2 | 2 | True | 0 | ROZPOCET
| VV |  | Mezisoučet |  | 1079.61 | [12 empty] | VV | 2 | 3 | True | 0 | ROZPOCET
| VV |  | "SP2c"9,37+6,32+10,03 |  | 25.72 | [12 empty] | VV | 2 | 2 | True | 0 | ROZPOCET
| VV |  | Mezisoučet |  | 25.72 | [12 empty] | VV | 2 | 3 | True | 0 | ROZPOCET
| VV |  | "SP3c"9,37+6,32+10,03 |  | 25.72 | [12 empty] | VV | 2 | 2 | True | 0 | ROZPOCET
| VV |  | Mezisoučet |  | 25.72 | [12 empty] | VV | 2 | 3 | True | 0 | ROZPOCET
| VV |  | Součet |  | 3113.78 | [12 empty] | VV | 2 | 4 | True | 1 | ROZPOCET
506 | K | 776121113 | Vodou ředitelná penetrace savého podkladu povlakových podlah schodišťových stupňů | m2 | 46.8 |  | 0 | CS ÚRS 2024 02 |  | základní |  | 0 | 5e-05 | 0.00234 | 0 | 0 | 16 | K | 2 |  |  |  | ROZPOCET | 0 | 0 | 0 | 0 | 0 | 1 | 0 | 16 | -297775741
| VV |  | "betonové schodiště"1,5*0,5*49+3,35*1,5*2 |  | 46.8 | [12 empty] | VV | 2 | 2 | True | 1 | ROZPOCET
507 | K | 776141124 | Vyrovnání podkladu povlakových podlah stěrkou pevnosti 30 MPa tl přes 8 do 10 mm | m2 | 3113.78 |  | 0 | CS ÚRS 2024 02 |  | základní |  | 0 | 0.015 | 46.7067 | 0 | 0 | 16 | K | 2 |  |  |  | ROZPOCET | 0 | 0 | 0 | 0 | 0 | 1 | 0 | 16 | -2057447180
| VV |  | "viz. pudorysy a rezy, skladba " | [14 empty] | VV | 2 | 1 | True | 0 | ROZPOCET
| VV |  | "SP1a"7,66+23,63+6,44+33,09+14,72+14,4+48,81+6,44+55,96 |  | 211.15 | [12 empty] | VV | 2 | 2 | True | 0 | ROZPOCET
| VV |  | "SP1d"17,44+6,15+14,37+16,8 |  | 54.76 | [12 empty] | VV | 2 | 2 | True | 0 | ROZPOCET
| VV |  | "SP1e"17,74+17,02+90,25+22,6+8,95+81+2,76+12,13+3,54+2,85 |  | 258.84 | [12 empty] | VV | 2 | 2 | True | 0 | ROZPOCET
| VV |  | "SP1g"22,45+120,42+11,62+11,24+11,18+11,24+9,1+34,5+15,7+14,43+17,02 |  | 278.9 | [12 empty] | VV | 2 | 2 | True | 0 | ROZPOCET
| VV |  | "SP1c"23+24,58+27,31+24,58 |  | 99.47 | [12 empty] | VV | 2 | 2 | True | 0 | ROZPOCET
| VV |  | Mezisoučet |  | 903.12 | [12 empty] | VV | 2 | 3 | True | 0 | ROZPOCET
| VV |  | "SP2a"16,1+331,23+86,63+27,88+26,91+26,91+26,91+26,91+27,82+28,59+26,91+26,91+26,22+26,21+27,82+17,21+16,9+16,82+11,44+31,99+6,44+14,39 |  | 875.15 | [12 empty] | VV | 2 | 2 | True | 0 | ROZPOCET
| VV |  | 17,95+9,82+6,44+34,53+26,91+26,91+26,91+26,22+28,77 |  | 204.46 | [12 empty] | VV | 2 | 2 | True | 0 | ROZPOCET
| VV |  | Mezisoučet |  | 1079.61 | [12 empty] | VV | 2 | 3 | True | 0 | ROZPOCET
| VV |  | "SP3a"16,1+331,23+86,63+27,88+26,91+26,91+26,91+26,91+27,82+28,59+26,91+26,91+26,22+26,21+27,82+17,21+16,9+16,82+11,44+31,99+6,44+14,39 |  | 875.15 | [12 empty] | VV | 2 | 2 | True | 0 | ROZPOCET
| VV |  | 17,95+9,82+6,44+34,53+26,91+26,91+26,91+26,22+28,77 |  | 204.46 | [12 empty] | VV | 2 | 2 | True | 0 | ROZPOCET
| VV |  | Mezisoučet |  | 1079.61 | [12 empty] | VV | 2 | 3 | True | 0 | ROZPOCET
| VV |  | "SP2c"9,37+6,32+10,03 |  | 25.72 | [12 empty] | VV | 2 | 2 | True | 0 | ROZPOCET
| VV |  | Mezisoučet |  | 25.72 | [12 empty] | VV | 2 | 3 | True | 0 | ROZPOCET
| VV |  | "SP3c"9,37+6,32+10,03 |  | 25.72 | [12 empty] | VV | 2 | 2 | True | 0 | ROZPOCET
| VV |  | Mezisoučet |  | 25.72 | [12 empty] | VV | 2 | 3 | True | 0 | ROZPOCET
| VV |  | Součet |  | 3113.78 | [12 empty] | VV | 2 | 4 | True | 1 | ROZPOCET
508 | K | 776141224 | Vyrovnání podkladu povlakových podlah schodišťových stupňů samonivelační stěrkou pevnosti 35 MPa tl přes 8 do 10 mm | m2 | 46.8 |  | 0 | CS ÚRS 2024 02 |  | základní |  | 0 | 0.0165 | 0.7722 | 0 | 0 | 16 | K | 2 |  |  |  | ROZPOCET | 0 | 0 | 0 | 0 | 0 | 1 | 0 | 16 | -130149048
| VV |  | "betonové schodiště"1,5*0,5*49+3,35*1,5*2 |  | 46.8 | [12 empty] | VV | 2 | 2 | True | 1 | ROZPOCET
509 | K | 998776203 | Přesun hmot procentní pro podlahy povlakové v objektech v přes 12 do 24 m | % |  |  | 0 | CS ÚRS 2024 02 |  | základní |  | 0 | 0 | 0 | 0 | 0 | 16 | K | 2 |  |  |  | ROZPOCET | 0 | 0 | 0 | 0 | 0 | 1 | 0 | 16 | 1615685060
510 | K | R-77600101 | D+M PVC s antibakteriálním a protiskluzným povrchem vč. dodávky lepidla - viz. technické podmínky výrobků | m2 | 2346.74 |  | 0 |  |  | základní |  | 0 | 0 | 0 | 0 | 0 | 16 | K | 2 |  |  |  | ROZPOCET | 0 | 0 | 0 | 0 | 0 | 1 | 0 | 16 | -379689725
| VV |  | "viz. pudorysy a rezy, skladba " | [14 empty] | VV | 2 | 1 | True | 0 | ROZPOCET
| VV |  | "SP1a"7,66+6,44+33,09+14,72+14,4+48,81+6,44+55,96 |  | 187.52 | [12 empty] | VV | 2 | 2 | True | 0 | ROZPOCET
| VV |  | Mezisoučet |  | 187.52 | [12 empty] | VV | 2 | 3 | True | 0 | ROZPOCET
| VV |  | "SP2a"16,1+331,23+86,63+27,88+26,91+26,91+26,91+26,91+27,82+28,59+26,91+26,91+26,22+26,21+27,82+17,21+16,9+16,82+11,44+31,99+6,44+14,39 |  | 875.15 | [12 empty] | VV | 2 | 2 | True | 0 | ROZPOCET
| VV |  | 17,95+9,82+6,44+34,53+26,91+26,91+26,91+26,22+28,77 |  | 204.46 | [12 empty] | VV | 2 | 2 | True | 0 | ROZPOCET
| VV |  | Mezisoučet |  | 1079.61 | [12 empty] | VV | 2 | 3 | True | 0 | ROZPOCET
| VV |  | "SP3a"16,1+331,23+86,63+27,88+26,91+26,91+26,91+26,91+27,82+28,59+26,91+26,91+26,22+26,21+27,82+17,21+16,9+16,82+11,44+31,99+6,44+14,39 |  | 875.15 | [12 empty] | VV | 2 | 2 | True | 0 | ROZPOCET
| VV |  | 17,95+9,82+6,44+34,53+26,91+26,91+26,91+26,22+28,77 |  | 204.46 | [12 empty] | VV | 2 | 2 | True | 0 | ROZPOCET
| VV |  | Mezisoučet |  | 1079.61 | [12 empty] | VV | 2 | 3 | True | 0 | ROZPOCET
| VV |  | Součet |  | 2346.74 | [12 empty] | VV | 2 | 4 | True | 1 | ROZPOCET
511 | K | R-77600102 | D+M fabionu z PVC výšky 100 mm vč. dodávky lepidla | m | 1825.7 |  | 0 |  |  | základní |  | 0 | 0 | 0 | 0 | 0 | 16 | K | 2 |  |  |  | ROZPOCET | 0 | 0 | 0 | 0 | 0 | 1 | 0 | 16 | 734839333
| VV |  | "viz. půdorysy 1.-3.NP" | [14 empty] | VV | 2 | 1 | True | 0 | ROZPOCET
| VV |  | "1.05"14,1 |  | 14.1 | [12 empty] | VV | 2 | 2 | True | 0 | ROZPOCET
| VV |  | "1.27"43,2 |  | 43.2 | [12 empty] | VV | 2 | 2 | True | 0 | ROZPOCET
| VV |  | "1.39"23,1 |  | 23.1 | [12 empty] | VV | 2 | 2 | True | 0 | ROZPOCET
| VV |  | "1.40"15,4 |  | 15.4 | [12 empty] | VV | 2 | 2 | True | 0 | ROZPOCET
| VV |  | "1.43"28,5 |  | 28.5 | [12 empty] | VV | 2 | 2 | True | 0 | ROZPOCET
| VV |  | "1.50"38,3 |  | 38.3 | [12 empty] | VV | 2 | 2 | True | 0 | ROZPOCET
| VV |  | Mezisoučet |  | 162.6 | [12 empty] | VV | 2 | 3 | True | 0 | ROZPOCET
| VV |  | "2.NP" | [14 empty] | VV | 2 | 1 | True | 0 | ROZPOCET
| VV |  | "2.01"25,05 |  | 25.05 | [12 empty] | VV | 2 | 2 | True | 0 | ROZPOCET
| VV |  | "2.02"202 |  | 202 | [12 empty] | VV | 2 | 2 | True | 0 | ROZPOCET
| VV |  | "2.03"68,5 |  | 68.5 | [12 empty] | VV | 2 | 2 | True | 0 | ROZPOCET
| VV |  | "2.04"21,7 |  | 21.7 | [12 empty] | VV | 2 | 2 | True | 0 | ROZPOCET
| VV |  | "2.07"21,8 |  | 21.8 | [12 empty] | VV | 2 | 2 | True | 0 | ROZPOCET
| VV |  | "2.08"21,8 |  | 21.8 | [12 empty] | VV | 2 | 2 | True | 0 | ROZPOCET
| VV |  | "2.11"21,8 |  | 21.8 | [12 empty] | VV | 2 | 2 | True | 0 | ROZPOCET
| VV |  | "2.12"21,8 |  | 21.8 | [12 empty] | VV | 2 | 2 | True | 0 | ROZPOCET
| VV |  | "2.15"22,3 |  | 22.3 | [12 empty] | VV | 2 | 2 | True | 0 | ROZPOCET
| VV |  | "2.16"22,4 |  | 22.4 | [12 empty] | VV | 2 | 2 | True | 0 | ROZPOCET
| VV |  | "2.19"21,8 |  | 21.8 | [12 empty] | VV | 2 | 2 | True | 0 | ROZPOCET
| VV |  | "2.20"21,8 |  | 21.8 | [12 empty] | VV | 2 | 2 | True | 0 | ROZPOCET
| VV |  | "2.23"21,2 |  | 21.2 | [12 empty] | VV | 2 | 2 | True | 0 | ROZPOCET
| VV |  | "2.24"21,2 |  | 21.2 | [12 empty] | VV | 2 | 2 | True | 0 | ROZPOCET
| VV |  | "2,27"21,7 |  | 21.7 | [12 empty] | VV | 2 | 2 | True | 0 | ROZPOCET
| VV |  | "2.30"17,7 |  | 17.7 | [12 empty] | VV | 2 | 2 | True | 0 | ROZPOCET
| VV |  | "2,31"17,7 |  | 17.7 | [12 empty] | VV | 2 | 2 | True | 0 | ROZPOCET
| VV |  | "2,32"17,5 |  | 17.5 | [12 empty] | VV | 2 | 2 | True | 0 | ROZPOCET
| VV |  | "2,33"13,6 |  | 13.6 | [12 empty] | VV | 2 | 2 | True | 0 | ROZPOCET
| VV |  | "2,35"22,3 |  | 22.3 | [12 empty] | VV | 2 | 2 | True | 0 | ROZPOCET
| VV |  | "2,38"15,5 |  | 15.5 | [12 empty] | VV | 2 | 2 | True | 0 | ROZPOCET
| VV |  | "2.40"17,8 |  | 17.8 | [12 empty] | VV | 2 | 2 | True | 0 | ROZPOCET
| VV |  | "2.41"12,5 |  | 12.5 | [12 empty] | VV | 2 | 2 | True | 0 | ROZPOCET
| VV |  | "2,43"28,3 |  | 28.3 | [12 empty] | VV | 2 | 2 | True | 0 | ROZPOCET
| VV |  | "2.45"21,9 |  | 21.9 | [12 empty] | VV | 2 | 2 | True | 0 | ROZPOCET
| VV |  | "2.48"21,8 |  | 21.8 | [12 empty] | VV | 2 | 2 | True | 0 | ROZPOCET
| VV |  | "2,49"21,8 |  | 21.8 | [12 empty] | VV | 2 | 2 | True | 0 | ROZPOCET
| VV |  | "2.52"21,1 |  | 21.1 | [12 empty] | VV | 2 | 2 | True | 0 | ROZPOCET
| VV |  | "2.53"24,7 |  | 24.7 | [12 empty] | VV | 2 | 2 | True | 0 | ROZPOCET
| VV |  | Mezisoučet |  | 831.05 | [12 empty] | VV | 2 | 3 | True | 0 | ROZPOCET
| VV |  | "3.NP" | [14 empty] | VV | 2 | 1 | True | 0 | ROZPOCET
| VV |  | "3.01"25,05 |  | 25.05 | [12 empty] | VV | 2 | 2 | True | 0 | ROZPOCET
| VV |  | "3.02"202 |  | 202 | [12 empty] | VV | 2 | 2 | True | 0 | ROZPOCET
| VV |  | "3.03"68,5 |  | 68.5 | [12 empty] | VV | 2 | 2 | True | 0 | ROZPOCET
| VV |  | "3.04"21,7 |  | 21.7 | [12 empty] | VV | 2 | 2 | True | 0 | ROZPOCET
| VV |  | "3.07"21,8 |  | 21.8 | [12 empty] | VV | 2 | 2 | True | 0 | ROZPOCET
| VV |  | "3.08"21,8 |  | 21.8 | [12 empty] | VV | 2 | 2 | True | 0 | ROZPOCET
| VV |  | "3.11"21,8 |  | 21.8 | [12 empty] | VV | 2 | 2 | True | 0 | ROZPOCET
| VV |  | "3.12"21,8 |  | 21.8 | [12 empty] | VV | 2 | 2 | True | 0 | ROZPOCET
| VV |  | "3.15"22,3 |  | 22.3 | [12 empty] | VV | 2 | 2 | True | 0 | ROZPOCET
| VV |  | "3.16"22,4 |  | 22.4 | [12 empty] | VV | 2 | 2 | True | 0 | ROZPOCET
| VV |  | "3.19"21,8 |  | 21.8 | [12 empty] | VV | 2 | 2 | True | 0 | ROZPOCET
| VV |  | "3.20"21,8 |  | 21.8 | [12 empty] | VV | 2 | 2 | True | 0 | ROZPOCET
| VV |  | "3.23"21,2 |  | 21.2 | [12 empty] | VV | 2 | 2 | True | 0 | ROZPOCET
| VV |  | "3.24"21,2 |  | 21.2 | [12 empty] | VV | 2 | 2 | True | 0 | ROZPOCET
| VV |  | "3,27"21,7 |  | 21.7 | [12 empty] | VV | 2 | 2 | True | 0 | ROZPOCET
| VV |  | "3.30"18,7 |  | 18.7 | [12 empty] | VV | 2 | 2 | True | 0 | ROZPOCET
| VV |  | "3,31"17,7 |  | 17.7 | [12 empty] | VV | 2 | 2 | True | 0 | ROZPOCET
| VV |  | "3,32"17,5 |  | 17.5 | [12 empty] | VV | 2 | 2 | True | 0 | ROZPOCET
| VV |  | "3,33"13,6 |  | 13.6 | [12 empty] | VV | 2 | 2 | True | 0 | ROZPOCET
| VV |  | "3,35"22,3 |  | 22.3 | [12 empty] | VV | 2 | 2 | True | 0 | ROZPOCET
| VV |  | "3,38"15,5 |  | 15.5 | [12 empty] | VV | 2 | 2 | True | 0 | ROZPOCET
| VV |  | "3.40"17,8 |  | 17.8 | [12 empty] | VV | 2 | 2 | True | 0 | ROZPOCET
| VV |  | "3.41"12,5 |  | 12.5 | [12 empty] | VV | 2 | 2 | True | 0 | ROZPOCET
| VV |  | "3,43"28,3 |  | 28.3 | [12 empty] | VV | 2 | 2 | True | 0 | ROZPOCET
| VV |  | "3.45"21,9 |  | 21.9 | [12 empty] | VV | 2 | 2 | True | 0 | ROZPOCET
| VV |  | "3.48"21,8 |  | 21.8 | [12 empty] | VV | 2 | 2 | True | 0 | ROZPOCET
| VV |  | "3,49"21,8 |  | 21.8 | [12 empty] | VV | 2 | 2 | True | 0 | ROZPOCET
| VV |  | "3.52"21,1 |  | 21.1 | [12 empty] | VV | 2 | 2 | True | 0 | ROZPOCET
| VV |  | "3.53"24,7 |  | 24.7 | [12 empty] | VV | 2 | 2 | True | 0 | ROZPOCET
| VV |  | Mezisoučet |  | 832.05 | [12 empty] | VV | 2 | 3 | True | 0 | ROZPOCET
| VV |  | Součet |  | 1825.7 | [12 empty] | VV | 2 | 4 | True | 1 | ROZPOCET
512 | K | R-77600103 | D+M čistící kobercové zóny - viz. technické podmínky výrobků | m2 | 54.76 |  | 0 |  |  | základní |  | 0 | 0 | 0 | 0 | 0 | 16 | K | 2 |  |  |  | ROZPOCET | 0 | 0 | 0 | 0 | 0 | 1 | 0 | 16 | -505852790
| VV |  | "viz. pudorysy a rezy, skladba " | [14 empty] | VV | 2 | 1 | True | 0 | ROZPOCET
| VV |  | "SP1d"17,44+6,15+14,37+16,8 |  | 54.76 | [12 empty] | VV | 2 | 2 | True | 1 | ROZPOCET
513 | K | R-77600104 | D+M kobercové lišty | m | 38.4 |  | 0 |  |  | základní |  | 0 | 0 | 0 | 0 | 0 | 16 | K | 2 |  |  |  | ROZPOCET | 0 | 0 | 0 | 0 | 0 | 1 | 0 | 16 | -1456379266
| VV |  | "viz. půdorys 1.-3.NP" | [14 empty] | VV | 2 | 1 | True | 0 | ROZPOCET
| VV |  | "1.14"4,2 |  | 4.2 | [12 empty] | VV | 2 | 2 | True | 0 | ROZPOCET
| VV |  | "1.23"15,3 |  | 15.3 | [12 empty] | VV | 2 | 2 | True | 0 | ROZPOCET
| VV |  | "1.26"18,9 |  | 18.9 | [12 empty] | VV | 2 | 2 | True | 0 | ROZPOCET
| VV |  | Součet |  | 38.4 | [12 empty] | VV | 2 | 4 | True | 1 | ROZPOCET
514 | K | R-77600109 | D+M sametový koberec vč. dodávky lepidla - viz. technické podmínky výrobků | m2 | 278.9 |  | 0 |  |  | základní |  | 0 | 0 | 0 | 0 | 0 | 16 | K | 2 |  |  |  | ROZPOCET | 0 | 0 | 0 | 0 | 0 | 1 | 0 | 16 | 458722654
| VV |  | "viz. pudorysy a rezy, skladba " | [14 empty] | VV | 2 | 1 | True | 0 | ROZPOCET
| VV |  | "SP1g"22,45+120,42+11,62+11,24+11,18+11,24+9,1+34,5+15,7+14,43+17,02 |  | 278.9 | [12 empty] | VV | 2 | 2 | True | 1 | ROZPOCET
515 | K | R-77600110 | D+M kobercové lišty - sametový koberec | m | 195.9 |  | 0 |  |  | základní |  | 0 | 0 | 0 | 0 | 0 | 16 | K | 2 |  |  |  | ROZPOCET | 0 | 0 | 0 | 0 | 0 | 1 | 0 | 16 | 1286437887
| VV |  | "viz. půdorysy 1.-3. NP" | [14 empty] | VV | 2 | 1 | True | 0 | ROZPOCET
| VV |  | "1. NP" | [14 empty] | VV | 2 | 1 | True | 0 | ROZPOCET
| VV |  | "1.03"10,7 |  | 10.7 | [12 empty] | VV | 2 | 2 | True | 0 | ROZPOCET
| VV |  | "1.04"46,4 |  | 46.4 | [12 empty] | VV | 2 | 2 | True | 0 | ROZPOCET
| VV |  | "1.28"14,5 |  | 14.5 | [12 empty] | VV | 2 | 2 | True | 0 | ROZPOCET
| VV |  | "1.29"13,45 |  | 13.45 | [12 empty] | VV | 2 | 2 | True | 0 | ROZPOCET
| VV |  | "1.30"14,2 |  | 14.2 | [12 empty] | VV | 2 | 2 | True | 0 | ROZPOCET
| VV |  | "1.31"13,45 |  | 13.45 | [12 empty] | VV | 2 | 2 | True | 0 | ROZPOCET
| VV |  | "1.32"12 |  | 12 | [12 empty] | VV | 2 | 2 | True | 0 | ROZPOCET
| VV |  | "1.33"23,5 |  | 23.5 | [12 empty] | VV | 2 | 2 | True | 0 | ROZPOCET
| VV |  | "1.34"16,5 |  | 16.5 | [12 empty] | VV | 2 | 2 | True | 0 | ROZPOCET
| VV |  | "1.37"15,9 |  | 15.9 | [12 empty] | VV | 2 | 2 | True | 0 | ROZPOCET
| VV |  | "1.38"15,3 |  | 15.3 | [12 empty] | VV | 2 | 2 | True | 0 | ROZPOCET
| VV |  | Součet |  | 195.9 | [12 empty] | VV | 2 | 4 | True | 1 | ROZPOCET
516 | K | R-77600111 | D+M PVC antistatické s antibakteriálním a protiskluzným povrchem vč. dodávky lepidla - viz. technické podmínky výrobků | m2 | 123.1 |  | 0 |  |  | základní |  | 0 | 0 | 0 | 0 | 0 | 16 | K | 2 |  |  |  | ROZPOCET | 0 | 0 | 0 | 0 | 0 | 1 | 0 | 16 | -461842662
| VV |  | "viz. pudorysy a rezy, skladba " | [14 empty] | VV | 2 | 1 | True | 0 | ROZPOCET
| VV |  | "SP1c"23+24,58+27,31+24,58+23,63 |  | 123.1 | [12 empty] | VV | 2 | 2 | True | 1 | ROZPOCET
517 | K | R-77600112 | D+M fabionu z PVC výšky 100 mm vč. dodávky lepidla - antistatické PVC | m | 100.8 |  | 0 |  |  | základní |  | 0 | 0 | 0 | 0 | 0 | 16 | K | 2 |  |  |  | ROZPOCET | 0 | 0 | 0 | 0 | 0 | 1 | 0 | 16 | -44650638
| VV |  | "viz. půdory 1.-3.NP" | [14 empty] | VV | 2 | 1 | True | 0 | ROZPOCET
| VV |  | "1.16"21 |  | 21 | [12 empty] | VV | 2 | 2 | True | 0 | ROZPOCET
| VV |  | "1.17"20,05 |  | 20.05 | [12 empty] | VV | 2 | 2 | True | 0 | ROZPOCET
| VV |  | "1.18"21 |  | 21 | [12 empty] | VV | 2 | 2 | True | 0 | ROZPOCET
| VV |  | "1.19"20,05 |  | 20.05 | [12 empty] | VV | 2 | 2 | True | 0 | ROZPOCET
| VV |  | "1.15"18,7 |  | 18.7 | [12 empty] | VV | 2 | 2 | True | 0 | ROZPOCET
| VV |  | Součet |  | 100.8 | [12 empty] | VV | 2 | 4 | True | 1 | ROZPOCET
518 | K | R-77600113 | D+M fabionu z PVC výšky 100 mm vč. dodávky lepidla - antistatické PVC | m2 | 46.8 |  | 0 |  |  | základní |  | 0 | 0 | 0 | 0 | 0 | 16 | K | 2 |  |  |  | ROZPOCET | 0 | 0 | 0 | 0 | 0 | 1 | 0 | 16 | 1423949432
| VV |  | "betonové schodiště"1,5*0,5*49+3,35*1,5*2 |  | 46.8 | [12 empty] | VV | 2 | 2 | True | 1 | ROZPOCET
519 | K | R-77600114 | D+M fabionu z PVC výšky 100 mm vč. dodávky lepidla - antistatické PVC | m | 61.7 |  | 0 |  |  | základní |  | 0 | 0 | 0 | 0 | 0 | 16 | K | 2 |  |  |  | ROZPOCET | 0 | 0 | 0 | 0 | 0 | 1 | 0 | 16 | 790983839
| VV |  | "betonové schodište"0,5*49*2+3,35*2+1,5*4 |  | 61.7 | [12 empty] | VV | 2 | 2 | True | 1 | ROZPOCET
520 | K | R--7768056 | D+M přechodové lišty | m | 133 |  | 0 |  |  | základní |  | 0 | 0 | 0 | 0 | 0 | 16 | K | 2 |  |  |  | ROZPOCET | 0 | 0 | 0 | 0 | 0 | 1 | 0 | 16 | -992913564
| D | 777 | Podlahy lité |  |  |  | 0 |  |  |  |  | 0 |  | 3.1183 |  | 0 | 2 | D | 1 |  |  |  | ROZPOCET | [6 empty] | 0
521 | K | 777131103 | Penetrační epoxidový nátěr podlahy na vlhký nebo nenasákavý podklad | m2 | 310.28 |  | 0 | CS ÚRS 2024 02 |  | základní |  | 0 | 0.0004 | 0.12411 | 0 | 0 | 16 | K | 2 |  |  |  | ROZPOCET | 0 | 0 | 0 | 0 | 0 | 1 | 0 | 16 | 1670419162
| VV |  | "viz. pudorysy a rezy, skladba " | [14 empty] | VV | 2 | 1 | True | 0 | ROZPOCET
| VV |  | "SP1e"17,74+17,02+90,25+22,6+8,95+81+2,76+12,13+3,54+2,85 |  | 258.84 | [12 empty] | VV | 2 | 2 | True | 0 | ROZPOCET
| VV |  | Mezisoučet |  | 258.84 | [12 empty] | VV | 2 | 3 | True | 0 | ROZPOCET
| VV |  | "SP2c"9,37+6,32+10,03 |  | 25.72 | [12 empty] | VV | 2 | 2 | True | 0 | ROZPOCET
| VV |  | Mezisoučet |  | 25.72 | [12 empty] | VV | 2 | 3 | True | 0 | ROZPOCET
| VV |  | "SP3c"9,37+6,32+10,03 |  | 25.72 | [12 empty] | VV | 2 | 2 | True | 0 | ROZPOCET
| VV |  | Mezisoučet |  | 25.72 | [12 empty] | VV | 2 | 3 | True | 0 | ROZPOCET
| VV |  | Součet |  | 310.28 | [12 empty] | VV | 2 | 4 | True | 1 | ROZPOCET
522 | K | 777511107 | Protiskluzná úprava prosyp krycí stěrky lité podlahy pískem | m2 | 310.28 |  | 0 | CS ÚRS 2024 02 |  | základní |  | 0 | 0.004 | 1.2411 | 0 | 0 | 16 | K | 2 |  |  |  | ROZPOCET | 0 | 0 | 0 | 0 | 0 | 1 | 0 | 16 | 435343013
| VV |  | "viz. pudorysy a rezy, skladba " | [14 empty] | VV | 2 | 1 | True | 0 | ROZPOCET
| VV |  | "SP1e"17,74+17,02+90,25+22,6+8,95+81+2,76+12,13+3,54+2,85 |  | 258.84 | [12 empty] | VV | 2 | 2 | True | 0 | ROZPOCET
| VV |  | Mezisoučet |  | 258.84 | [12 empty] | VV | 2 | 3 | True | 0 | ROZPOCET
| VV |  | "SP2c"9,37+6,32+10,03 |  | 25.72 | [12 empty] | VV | 2 | 2 | True | 0 | ROZPOCET
| VV |  | Mezisoučet |  | 25.72 | [12 empty] | VV | 2 | 3 | True | 0 | ROZPOCET
| VV |  | "SP3c"9,37+6,32+10,03 |  | 25.72 | [12 empty] | VV | 2 | 2 | True | 0 | ROZPOCET
| VV |  | Mezisoučet |  | 25.72 | [12 empty] | VV | 2 | 3 | True | 0 | ROZPOCET
| VV |  | Součet |  | 310.28 | [12 empty] | VV | 2 | 4 | True | 1 | ROZPOCET
523 | K | 777521103 | Krycí polyuretanová stěrka tloušťky do 2 mm dekorativní lité podlahy | m2 | 310.28 |  | 0 | CS ÚRS 2024 02 |  | základní |  | 0 | 0.0032 | 0.9929 | 0 | 0 | 16 | K | 2 |  |  |  | ROZPOCET | 0 | 0 | 0 | 0 | 0 | 1 | 0 | 16 | 2053868628
| VV |  | "viz. pudorysy a rezy, skladba " | [14 empty] | VV | 2 | 1 | True | 0 | ROZPOCET
| VV |  | "SP1e"17,74+17,02+90,25+22,6+8,95+81+2,76+12,13+3,54+2,85 |  | 258.84 | [12 empty] | VV | 2 | 2 | True | 0 | ROZPOCET
| VV |  | Mezisoučet |  | 258.84 | [12 empty] | VV | 2 | 3 | True | 0 | ROZPOCET
| VV |  | "SP2c"9,37+6,32+10,03 |  | 25.72 | [12 empty] | VV | 2 | 2 | True | 0 | ROZPOCET
| VV |  | Mezisoučet |  | 25.72 | [12 empty] | VV | 2 | 3 | True | 0 | ROZPOCET
| VV |  | "SP3c"9,37+6,32+10,03 |  | 25.72 | [12 empty] | VV | 2 | 2 | True | 0 | ROZPOCET
| VV |  | Mezisoučet |  | 25.72 | [12 empty] | VV | 2 | 3 | True | 0 | ROZPOCET
| VV |  | Součet |  | 310.28 | [12 empty] | VV | 2 | 4 | True | 1 | ROZPOCET
524 | K | 777911113 | Pohyblivé napojení lité podlahy na stěnu nebo sokl | m | 219.7 |  | 0 | CS ÚRS 2024 02 |  | základní |  | 0 | 0.00346 | 0.76016 | 0 | 0 | 16 | K | 2 |  |  |  | ROZPOCET | 0 | 0 | 0 | 0 | 0 | 1 | 0 | 16 | -990290072
| VV |  | "viz. půdorysy 1.-3.NP " | [14 empty] | VV | 2 | 1 | True | 0 | ROZPOCET
| VV |  | "1.24"18,1 |  | 18.1 | [12 empty] | VV | 2 | 2 | True | 0 | ROZPOCET
| VV |  | "1.45"43,6 |  | 43.6 | [12 empty] | VV | 2 | 2 | True | 0 | ROZPOCET
| VV |  | "1.46"19,5 |  | 19.5 | [12 empty] | VV | 2 | 2 | True | 0 | ROZPOCET
| VV |  | "1.47"12,2 |  | 12.2 | [12 empty] | VV | 2 | 2 | True | 0 | ROZPOCET
| VV |  | "1.48"40,5 |  | 40.5 | [12 empty] | VV | 2 | 2 | True | 0 | ROZPOCET
| VV |  | "1.51"7,1 |  | 7.1 | [12 empty] | VV | 2 | 2 | True | 0 | ROZPOCET
| VV |  | "1.52"14,4 |  | 14.4 | [12 empty] | VV | 2 | 2 | True | 0 | ROZPOCET
| VV |  | "1.53"8,1 |  | 8.1 | [12 empty] | VV | 2 | 2 | True | 0 | ROZPOCET
| VV |  | "1.54"6,6 |  | 6.6 | [12 empty] | VV | 2 | 2 | True | 0 | ROZPOCET
| VV |  | Mezisoučet |  | 170.1 | [12 empty] | VV | 2 | 3 | True | 0 | ROZPOCET
| VV |  | "2.36"12 |  | 12 | [12 empty] | VV | 2 | 2 | True | 0 | ROZPOCET
| VV |  | "2.44"10,1 |  | 10.1 | [12 empty] | VV | 2 | 2 | True | 0 | ROZPOCET
| VV |  | "2.55"2,7 |  | 2.7 | [12 empty] | VV | 2 | 2 | True | 0 | ROZPOCET
| VV |  | Mezisoučet |  | 24.8 | [12 empty] | VV | 2 | 3 | True | 0 | ROZPOCET
| VV |  | "3.36"12 |  | 12 | [12 empty] | VV | 2 | 2 | True | 0 | ROZPOCET
| VV |  | "3.44"10,1 |  | 10.1 | [12 empty] | VV | 2 | 2 | True | 0 | ROZPOCET
| VV |  | "3.55"2,7 |  | 2.7 | [12 empty] | VV | 2 | 2 | True | 0 | ROZPOCET
| VV |  | Mezisoučet |  | 24.8 | [12 empty] | VV | 2 | 3 | True | 0 | ROZPOCET
| VV |  | Součet |  | 219.7 | [12 empty] | VV | 2 | 4 | True | 1 | ROZPOCET
525 | K | 998777203 | Přesun hmot procentní pro podlahy lité v objektech v přes 12 do 24 m | % |  |  | 0 | CS ÚRS 2024 02 |  | základní |  | 0 | 0 | 0 | 0 | 0 | 16 | K | 2 |  |  |  | ROZPOCET | 0 | 0 | 0 | 0 | 0 | 1 | 0 | 16 | 835300441
| D | 781 | Dokončovací práce - obklady |  |  |  | 0 |  |  |  |  | 0 |  | 27.3595 |  | 0 | 2 | D | 1 |  |  |  | ROZPOCET | [6 empty] | 0
526 | K | 781121011 | Nátěr penetrační na stěnu | m2 | 822.121 |  | 0 | CS ÚRS 2024 02 |  | základní |  | 0 | 0.0003 | 0.24664 | 0 | 0 | 16 | K | 2 |  |  |  | ROZPOCET | 0 | 0 | 0 | 0 | 0 | 1 | 0 | 16 | -835692304
| VV |  | "viz.půdorysy 1.-3.NP, řezy " | [14 empty] | VV | 2 | 1 | True | 0 | ROZPOCET
| VV |  | "na SDK" | [14 empty] | VV | 2 | 1 | True | 0 | ROZPOCET
| VV |  | "1.08,09"7,03*2,1-0,7*2,1 |  | 13.293 | [12 empty] | VV | 2 | 2 | True | 0 | ROZPOCET
| VV |  | 8,12*2,1-0,7*2,1 |  | 15.582 | [12 empty] | VV | 2 | 2 | True | 0 | ROZPOCET
| VV |  | "1.10-1.13"4,195*2,1+5,75*2,1+4,195*2,1-0,7*2,1 |  | 28.224 | [12 empty] | VV | 2 | 2 | True | 0 | ROZPOCET
| VV |  | 6,5*2,1-0,8*2,1*2 |  | 10.29 | [12 empty] | VV | 2 | 2 | True | 0 | ROZPOCET
| VV |  | 11,6*2,1 |  | 24.36 | [12 empty] | VV | 2 | 2 | True | 0 | ROZPOCET
| VV |  | "1.20-1.22"1,1*2,1+0,925*2,1*2 |  | 6.195 | [12 empty] | VV | 2 | 2 | True | 0 | ROZPOCET
| VV |  | "1.44"5,75*2,1 |  | 12.075 | [12 empty] | VV | 2 | 2 | True | 0 | ROZPOCET
| VV |  | "koupelny u pokoju 2.NP"1*2,85*17 |  | 48.45 | [12 empty] | VV | 2 | 2 | True | 0 | ROZPOCET
| VV |  | "koupelny u pokoju 3.NP"1*2,85*17 |  | 48.45 | [12 empty] | VV | 2 | 2 | True | 0 | ROZPOCET
| VV |  | "2.28,29"(4,5+7,3)*2,1 |  | 24.78 | [12 empty] | VV | 2 | 2 | True | 0 | ROZPOCET
| VV |  | "3.28,29"(4,5+7,3)*2,1 |  | 24.78 | [12 empty] | VV | 2 | 2 | True | 0 | ROZPOCET
| VV |  | "2.44"4,875*2,85 |  | 13.894 | [12 empty] | VV | 2 | 2 | True | 0 | ROZPOCET
| VV |  | "3.44"4,875*2,85 |  | 13.894 | [12 empty] | VV | 2 | 2 | True | 0 | ROZPOCET
| VV |  | "2.34"7,1*2,1 |  | 14.91 | [12 empty] | VV | 2 | 2 | True | 0 | ROZPOCET
| VV |  | "3.34"7,1*2,1 |  | 14.91 | [12 empty] | VV | 2 | 2 | True | 0 | ROZPOCET
| VV |  | "2.35"2,7*2,85 |  | 7.695 | [12 empty] | VV | 2 | 2 | True | 0 | ROZPOCET
| VV |  | "3.35"2,7*2,85 |  | 7.695 | [12 empty] | VV | 2 | 2 | True | 0 | ROZPOCET
| VV |  | "2.55"4,3*2,1 |  | 9.03 | [12 empty] | VV | 2 | 2 | True | 0 | ROZPOCET
| VV |  | "3.55"4,3*2,1 |  | 9.03 | [12 empty] | VV | 2 | 2 | True | 0 | ROZPOCET
| VV |  | Mezisoučet |  | 347.537 | [12 empty] | VV | 2 | 3 | True | 0 | ROZPOCET
| VV |  | "na zdivo" | [14 empty] | VV | 2 | 1 | True | 0 | ROZPOCET
| VV |  | "1,08"1,1*2,1 |  | 2.31 | [12 empty] | VV | 2 | 2 | True | 0 | ROZPOCET
| VV |  | "1.10-1.13"10,1*2,1-0,8*2,1+ | [14 empty] | VV | 2 | 1 | True | 0 | ROZPOCET
| VV |  | 7,75*2,1*2+6,21*2,15+4*2,1 |  | 54.302 | [12 empty] | VV | 2 | 2 | True | 0 | ROZPOCET
| VV |  | -0,7*2,1*2 |  | -2.94 | [12 empty] | VV | 2 | 2 | True | 0 | ROZPOCET
| VV |  | "1.20-1.22"8,92*2,1-0,8*2,1 |  | 17.052 | [12 empty] | VV | 2 | 2 | True | 0 | ROZPOCET
| VV |  | 8*2,1*2-0,7*2,1*2 |  | 30.66 | [12 empty] | VV | 2 | 2 | True | 0 | ROZPOCET
| VV |  | "1,41-1,42"(13,9+7,7)*2,1-0,8*2,1 |  | 43.68 | [12 empty] | VV | 2 | 2 | True | 0 | ROZPOCET
| VV |  | "1.44"12,02*2,1-0,8*2,1*2+3,4*2,1 |  | 29.022 | [12 empty] | VV | 2 | 2 | True | 0 | ROZPOCET
| VV |  | "koupelny u pokoju 3.NP"1*2,85*17 |  | 48.45 | [12 empty] | VV | 2 | 2 | True | 0 | ROZPOCET
| VV |  | "koupelny u pokoju 2.NP"1*2,85*17 |  | 48.45 | [12 empty] | VV | 2 | 2 | True | 0 | ROZPOCET
| VV |  | "2.28,29"(4,5+1,675)*2,1-0,7*2,1*2 |  | 10.028 | [12 empty] | VV | 2 | 2 | True | 0 | ROZPOCET
| VV |  | "3.28,29"(4,5+1,675)*2,1-0,7*2,1*2 |  | 10.028 | [12 empty] | VV | 2 | 2 | True | 0 | ROZPOCET
| VV |  | "2.44"4,875*2,85-0,8*2,1 |  | 12.214 | [12 empty] | VV | 2 | 2 | True | 0 | ROZPOCET
| VV |  | "3.44"4,875*2,85-0,8*2,1 |  | 12.214 | [12 empty] | VV | 2 | 2 | True | 0 | ROZPOCET
| VV |  | "2.34"3,05*2,1-0,8*2,1 |  | 4.725 | [12 empty] | VV | 2 | 2 | True | 0 | ROZPOCET
| VV |  | "3.34"3,05*2,1-0,8*2,1 |  | 4.725 | [12 empty] | VV | 2 | 2 | True | 0 | ROZPOCET
| VV |  | "2.35"18,6*2,85-1,1*2,1 |  | 50.7 | [12 empty] | VV | 2 | 2 | True | 0 | ROZPOCET
| VV |  | "3.35"18,6*2,85-1,1*2,1 |  | 50.7 | [12 empty] | VV | 2 | 2 | True | 0 | ROZPOCET
| VV |  | "2.55"8,42*2,1 |  | 17.682 | [12 empty] | VV | 2 | 2 | True | 0 | ROZPOCET
| VV |  | "3.55"8,42*2,1 |  | 17.682 | [12 empty] | VV | 2 | 2 | True | 0 | ROZPOCET
| VV |  | Mezisoučet |  | 461.684 | [12 empty] | VV | 2 | 3 | True | 0 | ROZPOCET
| VV |  | "ambulance"1,5*2,15*4 |  | 12.9 | [12 empty] | VV | 2 | 2 | True | 0 | ROZPOCET
| VV |  | Součet |  | 822.121 | [12 empty] | VV | 2 | 4 | True | 1 | ROZPOCET
527 | K | 781131112 | Izolace pod obklad nátěrem nebo stěrkou ve dvou vrstvách | m2 | 454.23 |  | 0 | CS ÚRS 2024 02 |  | základní |  | 0 | 0.0015 | 0.68135 | 0 | 0 | 16 | K | 2 |  |  |  | ROZPOCET | 0 | 0 | 0 | 0 | 0 | 1 | 0 | 16 | 1090598370
| VV |  | "viz. půdorysy 1.-3.NP" | [14 empty] | VV | 2 | 1 | True | 0 | ROZPOCET
| VV |  | "1,08,1,09"1*2,1*2*2 |  | 8.4 | [12 empty] | VV | 2 | 2 | True | 0 | ROZPOCET
| VV |  | "1.44"6*2,1 |  | 12.6 | [12 empty] | VV | 2 | 2 | True | 0 | ROZPOCET
| VV |  | "1.41"4,7*2,1 |  | 9.87 | [12 empty] | VV | 2 | 2 | True | 0 | ROZPOCET
| VV |  | "2.NP a 3. NP koupelny u pokojů"1,2*2,85*2*17*2 |  | 232.56 | [12 empty] | VV | 2 | 2 | True | 0 | ROZPOCET
| VV |  | "2.444, 3.44"9,7*2,85*2 |  | 55.29 | [12 empty] | VV | 2 | 2 | True | 0 | ROZPOCET
| VV |  | "2.39,3.39"22,3*2,85*2 |  | 127.11 | [12 empty] | VV | 2 | 2 | True | 0 | ROZPOCET
| VV |  | "2.24,3.34"1*2,1*2*2 |  | 8.4 | [12 empty] | VV | 2 | 2 | True | 0 | ROZPOCET
| VV |  | Součet |  | 454.23 | [12 empty] | VV | 2 | 4 | True | 1 | ROZPOCET
528 | K | 781474154 | Montáž obkladů vnitřních keramických velkoformátových hladkých přes 4 do 6 ks/m2 lepených flexibilním lepidlem | m2 | 822.121 |  | 0 | CS ÚRS 2024 02 |  | základní |  | 0 | 0.00909 | 7.4731 | 0 | 0 | 16 | K | 2 |  |  |  | ROZPOCET | 0 | 0 | 0 | 0 | 0 | 1 | 0 | 16 | 193971471
| VV |  | "viz.půdorysy 1.-3.NP, řezy " | [14 empty] | VV | 2 | 1 | True | 0 | ROZPOCET
| VV |  | "na SDK" | [14 empty] | VV | 2 | 1 | True | 0 | ROZPOCET
| VV |  | "1.08,09"7,03*2,1-0,7*2,1 |  | 13.293 | [12 empty] | VV | 2 | 2 | True | 0 | ROZPOCET
| VV |  | 8,12*2,1-0,7*2,1 |  | 15.582 | [12 empty] | VV | 2 | 2 | True | 0 | ROZPOCET
| VV |  | "1.10-1.13"4,195*2,1+5,75*2,1+4,195*2,1-0,7*2,1 |  | 28.224 | [12 empty] | VV | 2 | 2 | True | 0 | ROZPOCET
| VV |  | 6,5*2,1-0,8*2,1*2 |  | 10.29 | [12 empty] | VV | 2 | 2 | True | 0 | ROZPOCET
| VV |  | 11,6*2,1 |  | 24.36 | [12 empty] | VV | 2 | 2 | True | 0 | ROZPOCET
| VV |  | "1.20-1.22"1,1*2,1+0,925*2,1*2 |  | 6.195 | [12 empty] | VV | 2 | 2 | True | 0 | ROZPOCET
| VV |  | "1.44"5,75*2,1 |  | 12.075 | [12 empty] | VV | 2 | 2 | True | 0 | ROZPOCET
| VV |  | "koupelny u pokoju 2.NP"1*2,85*17 |  | 48.45 | [12 empty] | VV | 2 | 2 | True | 0 | ROZPOCET
| VV |  | "koupelny u pokoju 3.NP"1*2,85*17 |  | 48.45 | [12 empty] | VV | 2 | 2 | True | 0 | ROZPOCET
| VV |  | "2.28,29"(4,5+7,3)*2,1 |  | 24.78 | [12 empty] | VV | 2 | 2 | True | 0 | ROZPOCET
| VV |  | "3.28,29"(4,5+7,3)*2,1 |  | 24.78 | [12 empty] | VV | 2 | 2 | True | 0 | ROZPOCET
| VV |  | "2.44"4,875*2,85 |  | 13.894 | [12 empty] | VV | 2 | 2 | True | 0 | ROZPOCET
| VV |  | "3.44"4,875*2,85 |  | 13.894 | [12 empty] | VV | 2 | 2 | True | 0 | ROZPOCET
| VV |  | "2.34"7,1*2,1 |  | 14.91 | [12 empty] | VV | 2 | 2 | True | 0 | ROZPOCET
| VV |  | "3.34"7,1*2,1 |  | 14.91 | [12 empty] | VV | 2 | 2 | True | 0 | ROZPOCET
| VV |  | "2.35"2,7*2,85 |  | 7.695 | [12 empty] | VV | 2 | 2 | True | 0 | ROZPOCET
| VV |  | "3.35"2,7*2,85 |  | 7.695 | [12 empty] | VV | 2 | 2 | True | 0 | ROZPOCET
| VV |  | "2.55"4,3*2,1 |  | 9.03 | [12 empty] | VV | 2 | 2 | True | 0 | ROZPOCET
| VV |  | "3.55"4,3*2,1 |  | 9.03 | [12 empty] | VV | 2 | 2 | True | 0 | ROZPOCET
| VV |  | Mezisoučet |  | 347.537 | [12 empty] | VV | 2 | 3 | True | 0 | ROZPOCET
| VV |  | "na zdivo" | [14 empty] | VV | 2 | 1 | True | 0 | ROZPOCET
| VV |  | "1,08"1,1*2,1 |  | 2.31 | [12 empty] | VV | 2 | 2 | True | 0 | ROZPOCET
| VV |  | "1.10-1.13"10,1*2,1-0,8*2,1+ | [14 empty] | VV | 2 | 1 | True | 0 | ROZPOCET
| VV |  | 7,75*2,1*2+6,21*2,15+4*2,1 |  | 54.302 | [12 empty] | VV | 2 | 2 | True | 0 | ROZPOCET
| VV |  | -0,7*2,1*2 |  | -2.94 | [12 empty] | VV | 2 | 2 | True | 0 | ROZPOCET
| VV |  | "1.20-1.22"8,92*2,1-0,8*2,1 |  | 17.052 | [12 empty] | VV | 2 | 2 | True | 0 | ROZPOCET
| VV |  | 8*2,1*2-0,7*2,1*2 |  | 30.66 | [12 empty] | VV | 2 | 2 | True | 0 | ROZPOCET
| VV |  | "1,41-1,42"(13,9+7,7)*2,1-0,8*2,1 |  | 43.68 | [12 empty] | VV | 2 | 2 | True | 0 | ROZPOCET
| VV |  | "1.44"12,02*2,1-0,8*2,1*2+3,4*2,1 |  | 29.022 | [12 empty] | VV | 2 | 2 | True | 0 | ROZPOCET
| VV |  | "koupelny u pokoju 3.NP"1*2,85*17 |  | 48.45 | [12 empty] | VV | 2 | 2 | True | 0 | ROZPOCET
| VV |  | "koupelny u pokoju 2.NP"1*2,85*17 |  | 48.45 | [12 empty] | VV | 2 | 2 | True | 0 | ROZPOCET
| VV |  | "2.28,29"(4,5+1,675)*2,1-0,7*2,1*2 |  | 10.028 | [12 empty] | VV | 2 | 2 | True | 0 | ROZPOCET
| VV |  | "3.28,29"(4,5+1,675)*2,1-0,7*2,1*2 |  | 10.028 | [12 empty] | VV | 2 | 2 | True | 0 | ROZPOCET
| VV |  | "2.44"4,875*2,85-0,8*2,1 |  | 12.214 | [12 empty] | VV | 2 | 2 | True | 0 | ROZPOCET
| VV |  | "3.44"4,875*2,85-0,8*2,1 |  | 12.214 | [12 empty] | VV | 2 | 2 | True | 0 | ROZPOCET
| VV |  | "2.34"3,05*2,1-0,8*2,1 |  | 4.725 | [12 empty] | VV | 2 | 2 | True | 0 | ROZPOCET
| VV |  | "3.34"3,05*2,1-0,8*2,1 |  | 4.725 | [12 empty] | VV | 2 | 2 | True | 0 | ROZPOCET
| VV |  | "2.35"18,6*2,85-1,1*2,1 |  | 50.7 | [12 empty] | VV | 2 | 2 | True | 0 | ROZPOCET
| VV |  | "3.35"18,6*2,85-1,1*2,1 |  | 50.7 | [12 empty] | VV | 2 | 2 | True | 0 | ROZPOCET
| VV |  | "2.55"8,42*2,1 |  | 17.682 | [12 empty] | VV | 2 | 2 | True | 0 | ROZPOCET
| VV |  | "3.55"8,42*2,1 |  | 17.682 | [12 empty] | VV | 2 | 2 | True | 0 | ROZPOCET
| VV |  | Mezisoučet |  | 461.684 | [12 empty] | VV | 2 | 3 | True | 0 | ROZPOCET
| VV |  | "ambulance"1,5*2,15*4 |  | 12.9 | [12 empty] | VV | 2 | 2 | True | 0 | ROZPOCET
| VV |  | Součet |  | 822.121 | [12 empty] | VV | 2 | 4 | True | 1 | ROZPOCET
529 | M | 59761001 | obklad velkoformátový keramický hladký přes 4 do 6ks/m2 | m2 | 945.439 |  | 0 | CS ÚRS 2022 01 |  | základní |  | 0 | 0.02 | 18.9088 | 0 | 0 | 32 | M | 2 |  |  |  | ROZPOCET | 0 | 0 | 0 | 0 | 0 | 1 | 0 | 16 | 397288289
| VV |  | 822,121*1,15 'Přepočtené koeficientem množství |  | 945.439 | [12 empty] | VV | 2 | 2 | False | 1 | ROZPOCET
530 | K | 781494111 | D+M nerezových rohových profilů | m | 59.4 |  | 0 | CS ÚRS 2022 01 |  | základní |  | 0 | 0.00055 | 0.03267 | 0 | 0 | 16 | K | 2 |  |  |  | ROZPOCET | 0 | 0 | 0 | 0 | 0 | 1 | 0 | 16 | 447382020
| P |  | Poznámka k položce: Nerezový profil | [14 empty] | P | 2
| VV |  | "1.NP"2,1*12 |  | 25.2 | [12 empty] | VV | 2 | 2 | True | 0 | ROZPOCET
| VV |  | "2.a 3.NP"6*2,85*2 |  | 34.2 | [12 empty] | VV | 2 | 2 | True | 0 | ROZPOCET
| VV |  | Součet |  | 59.4 | [12 empty] | VV | 2 | 4 | True | 1 | ROZPOCET
531 | K | 781495115 | Spárování vnitřních obkladů silikonem | m | 189 |  | 0 | CS ÚRS 2024 02 |  | základní |  | 0 | 9e-05 | 0.01701 | 0 | 0 | 16 | K | 2 |  |  |  | ROZPOCET | 0 | 0 | 0 | 0 | 0 | 1 | 0 | 16 | -1605684395
532 | K | 998781203 | Přesun hmot procentní pro obklady keramické v objektech v přes 12 do 24 m | % |  |  | 0 | CS ÚRS 2024 02 |  | základní |  | 0 | 0 | 0 | 0 | 0 | 16 | K | 2 |  |  |  | ROZPOCET | 0 | 0 | 0 | 0 | 0 | 1 | 0 | 16 | 2104512501
533 | K | R-7810090 | D+M dekorativní stěrky vč. penetrace a finálního nátěru | m2 | 1054.668 |  | 0 |  |  | základní |  | 0 | 0 | 0 | 0 | 0 | 16 | K | 2 |  |  |  | ROZPOCET | 0 | 0 | 0 | 0 | 0 | 1 | 0 | 16 | -2087257766
| VV |  | "viz. pudorysy 1.-3.NP" | [14 empty] | VV | 2 | 1 | True | 0 | ROZPOCET
| VV |  | "na \SDK" | [14 empty] | VV | 2 | 1 | True | 0 | ROZPOCET
| VV |  | "1.35,36"3,43*3,1 |  | 10.633 | [12 empty] | VV | 2 | 2 | True | 0 | ROZPOCET
| VV |  | "koupelny u pokoju 2. a 3. NP"1,75*2,85*17*2 |  | 169.575 | [12 empty] | VV | 2 | 2 | True | 0 | ROZPOCET
| VV |  | Mezisoučet |  | 180.208 | [12 empty] | VV | 2 | 3 | True | 0 | ROZPOCET
| VV |  | "na zdivo"6,1*3,1*2-0,8*2,1*2 |  | 34.46 | [12 empty] | VV | 2 | 2 | True | 0 | ROZPOCET
| VV |  | "koupelny u pokoju 2. a 3. NP"7,9*2,85*8*2-0,9*2,1*8*2 |  | 330 | [12 empty] | VV | 2 | 2 | True | 0 | ROZPOCET
| VV |  | 7,4*2,85*8*2-0,9*2,1*8*2 |  | 307.2 | [12 empty] | VV | 2 | 2 | True | 0 | ROZPOCET
| VV |  | 6,4*2,85*2-0,9*2,1*2 |  | 32.7 | [12 empty] | VV | 2 | 2 | True | 0 | ROZPOCET
| VV |  | Mezisoučet |  | 704.36 | [12 empty] | VV | 2 | 3 | True | 0 | ROZPOCET
| VV |  | "schodište"(8,37+6,75)*11,25 |  | 170.1 | [12 empty] | VV | 2 | 2 | True | 0 | ROZPOCET
| VV |  | Mezisoučet |  | 170.1 | [12 empty] | VV | 2 | 3 | True | 0 | ROZPOCET
| VV |  | Součet |  | 1054.668 | [12 empty] | VV | 2 | 4 | True | 1 | ROZPOCET
534 | K | R-7810091 | D+M hygienického nárazuvzdorného obkladu vč. lepidla | m2 | 1047.69 |  | 0 |  |  | základní |  | 0 | 0 | 0 | 0 | 0 | 16 | K | 2 |  |  |  | ROZPOCET | 0 | 0 | 0 | 0 | 0 | 1 | 0 | 16 | 593527946
| VV |  | "viz. pudorysy 1.-3.NP" | [14 empty] | VV | 2 | 1 | True | 0 | ROZPOCET
| VV |  | "pokoje pacientů 2. a 3. NP"(15,25*9+16,3*4+17,3*3+19,8)*1,3*2 |  | 712.79 | [12 empty] | VV | 2 | 2 | True | 0 | ROZPOCET
| VV |  | "chodby 2. a 3. NP"(21+24+35+31+9+26)*1*2 |  | 292 | [12 empty] | VV | 2 | 2 | True | 0 | ROZPOCET
| VV |  | "1.NP -chodby"(21+12)*1,3 |  | 42.9 | [12 empty] | VV | 2 | 2 | True | 0 | ROZPOCET
| VV |  | Součet |  | 1047.69 | [12 empty] | VV | 2 | 4 | True | 1 | ROZPOCET
| D | 784 | Dokončovací práce - malby a tapety |  |  |  | 0 |  |  |  |  | 0 |  | 5.314 |  | 0 | 2 | D | 1 |  |  |  | ROZPOCET | [6 empty] | 0
535 | K | 784181111 | Základní silikátová jednonásobná bezbarvá penetrace podkladu v místnostech v do 3,80 m | m2 | 10427.077 |  | 0 | CS ÚRS 2024 02 |  | základní |  | 0 | 0.00021 | 2.1897 | 0 | 0 | 16 | K | 2 |  |  |  | ROZPOCET | 0 | 0 | 0 | 0 | 0 | 1 | 0 | 16 | -323972054
| VV |  | "viz. pudorysy 1.-3.NP, rezy a skladby povrchu" | [14 empty] | VV | 2 | 1 | True | 0 | ROZPOCET
| VV |  | "1.02"20,9*3,85 |  | 80.465 | [12 empty] | VV | 2 | 2 | True | 0 | ROZPOCET
| VV |  | "1.03"10,7*3,85 |  | 41.195 | [12 empty] | VV | 2 | 2 | True | 0 | ROZPOCET
| VV |  | "1.04"46,1*3,85 |  | 177.485 | [12 empty] | VV | 2 | 2 | True | 0 | ROZPOCET
| VV |  | "1.05"7,03*3,85 |  | 27.066 | [12 empty] | VV | 2 | 2 | True | 0 | ROZPOCET
| VV |  | "1.06"11,7*3,85 |  | 45.045 | [12 empty] | VV | 2 | 2 | True | 0 | ROZPOCET
| VV |  | "1,07"7,8*3,85 |  | 30.03 | [12 empty] | VV | 2 | 2 | True | 0 | ROZPOCET
| VV |  | "1.09"2*3,85 |  | 7.7 | [12 empty] | VV | 2 | 2 | True | 0 | ROZPOCET
| VV |  | "1.10"10,1*3,85 |  | 38.885 | [12 empty] | VV | 2 | 2 | True | 0 | ROZPOCET
| VV |  | "1.11"1,8*3,85*2 |  | 13.86 | [12 empty] | VV | 2 | 2 | True | 0 | ROZPOCET
| VV |  | "1.12"(2,05+5,795)*3,85 |  | 30.203 | [12 empty] | VV | 2 | 2 | True | 0 | ROZPOCET
| VV |  | "1.13"3,95*3,85 |  | 15.208 | [12 empty] | VV | 2 | 2 | True | 0 | ROZPOCET
| VV |  | "1.14"10,1*3,85 |  | 38.885 | [12 empty] | VV | 2 | 2 | True | 0 | ROZPOCET
| VV |  | "1.15"21,5*3,85 |  | 82.775 | [12 empty] | VV | 2 | 2 | True | 0 | ROZPOCET
| VV |  | "1.16"4,1*3,85*2 |  | 31.57 | [12 empty] | VV | 2 | 2 | True | 0 | ROZPOCET
| VV |  | "1.17"14,3*3,85 |  | 55.055 | [12 empty] | VV | 2 | 2 | True | 0 | ROZPOCET
| VV |  | "1.18"4,75*3,85*2 |  | 36.575 | [12 empty] | VV | 2 | 2 | True | 0 | ROZPOCET
| VV |  | "1.19"14,3*3,85 |  | 55.055 | [12 empty] | VV | 2 | 2 | True | 0 | ROZPOCET
| VV |  | "1.20"9,9*3,85 |  | 38.115 | [12 empty] | VV | 2 | 2 | True | 0 | ROZPOCET
| VV |  | "1.22"9*3,85 |  | 34.65 | [12 empty] | VV | 2 | 2 | True | 0 | ROZPOCET
| VV |  | "1.23"15,3*3,85 |  | 58.905 | [12 empty] | VV | 2 | 2 | True | 0 | ROZPOCET
| VV |  | "1.24"18,7*3,85 |  | 71.995 | [12 empty] | VV | 2 | 2 | True | 0 | ROZPOCET
| VV |  | "1.26"18,8*3,85 |  | 72.38 | [12 empty] | VV | 2 | 2 | True | 0 | ROZPOCET
| VV |  | "1.27"43,3*3,85 |  | 166.705 | [12 empty] | VV | 2 | 2 | True | 0 | ROZPOCET
| VV |  | "1.28"14,275*3,85 |  | 54.959 | [12 empty] | VV | 2 | 2 | True | 0 | ROZPOCET
| VV |  | "1,29"13,45*3,85 |  | 51.783 | [12 empty] | VV | 2 | 2 | True | 0 | ROZPOCET
| VV |  | "1,30"14,1*3,85 |  | 54.285 | [12 empty] | VV | 2 | 2 | True | 0 | ROZPOCET
| VV |  | "1.31"13,5*3,85 |  | 51.975 | [12 empty] | VV | 2 | 2 | True | 0 | ROZPOCET
| VV |  | "1.32"12,1*3,85 |  | 46.585 | [12 empty] | VV | 2 | 2 | True | 0 | ROZPOCET
| VV |  | "1.34"16,5*3,85 |  | 63.525 | [12 empty] | VV | 2 | 2 | True | 0 | ROZPOCET
| VV |  | "1.35"9,6*3,85 |  | 36.96 | [12 empty] | VV | 2 | 2 | True | 0 | ROZPOCET
| VV |  | "1.36"9,6*2,1 |  | 20.16 | [12 empty] | VV | 2 | 2 | True | 0 | ROZPOCET
| VV |  | "1.37"15,9*3,85 |  | 61.215 | [12 empty] | VV | 2 | 2 | True | 0 | ROZPOCET
| VV |  | "1.38"15,3*3,85 |  | 58.905 | [12 empty] | VV | 2 | 2 | True | 0 | ROZPOCET
| VV |  | "1.39,1.50"58,8*3,85 |  | 226.38 | [12 empty] | VV | 2 | 2 | True | 0 | ROZPOCET
| VV |  | "1.40"15,4*3,85 |  | 59.29 | [12 empty] | VV | 2 | 2 | True | 0 | ROZPOCET
| VV |  | "1.41"14*3,85 |  | 53.9 | [12 empty] | VV | 2 | 2 | True | 0 | ROZPOCET
| VV |  | "1.42"7,65*3,85 |  | 29.453 | [12 empty] | VV | 2 | 2 | True | 0 | ROZPOCET
| VV |  | "1.43"28,5*3,85 |  | 109.725 | [12 empty] | VV | 2 | 2 | True | 0 | ROZPOCET
| VV |  | "1.44"21,1*3,85 |  | 81.235 | [12 empty] | VV | 2 | 2 | True | 0 | ROZPOCET
| VV |  | "1.45"43,6*3,85 |  | 167.86 | [12 empty] | VV | 2 | 2 | True | 0 | ROZPOCET
| VV |  | "1.46"19,5*3,85 |  | 75.075 | [12 empty] | VV | 2 | 2 | True | 0 | ROZPOCET
| VV |  | "1.47"12,3*3,85 |  | 47.355 | [12 empty] | VV | 2 | 2 | True | 0 | ROZPOCET
| VV |  | "1.48"40,5*3,85 |  | 155.925 | [12 empty] | VV | 2 | 2 | True | 0 | ROZPOCET
| VV |  | "1.51"7,2*3,85 |  | 27.72 | [12 empty] | VV | 2 | 2 | True | 0 | ROZPOCET
| VV |  | "1.52"14,6*3,85 |  | 56.21 | [12 empty] | VV | 2 | 2 | True | 0 | ROZPOCET
| VV |  | "1.53"7,5*3,85 |  | 28.875 | [12 empty] | VV | 2 | 2 | True | 0 | ROZPOCET
| VV |  | "1.54"6,7*3,85 |  | 25.795 | [12 empty] | VV | 2 | 2 | True | 0 | ROZPOCET
| VV |  | Mezisoučet |  | 2894.957 | [12 empty] | VV | 2 | 3 | True | 0 | ROZPOCET
| VV |  | "2.01"19,6*3,5 |  | 68.6 | [12 empty] | VV | 2 | 2 | True | 0 | ROZPOCET
| VV |  | "2.02"(55,5+2,75+1*4+74,6)*3,5 |  | 478.975 | [12 empty] | VV | 2 | 2 | True | 0 | ROZPOCET
| VV |  | "2.03"68,6*3,5 |  | 240.1 | [12 empty] | VV | 2 | 2 | True | 0 | ROZPOCET
| VV |  | "2.04"22,2*3,5 |  | 77.7 | [12 empty] | VV | 2 | 2 | True | 0 | ROZPOCET
| VV |  | "2.05"11,1*3,5 |  | 38.85 | [12 empty] | VV | 2 | 2 | True | 0 | ROZPOCET
| VV |  | "2.06"11,1*3,5 |  | 38.85 | [12 empty] | VV | 2 | 2 | True | 0 | ROZPOCET
| VV |  | "2.07"21,8*3,5 |  | 76.3 | [12 empty] | VV | 2 | 2 | True | 0 | ROZPOCET
| VV |  | "2.08"21,8*3,5 |  | 76.3 | [12 empty] | VV | 2 | 2 | True | 0 | ROZPOCET
| VV |  | "2.09"11,1*3,5 |  | 38.85 | [12 empty] | VV | 2 | 2 | True | 0 | ROZPOCET
| VV |  | "2.10"11,1*3,5 |  | 38.85 | [12 empty] | VV | 2 | 2 | True | 0 | ROZPOCET
| VV |  | "2.11"21,8*3,5 |  | 76.3 | [12 empty] | VV | 2 | 2 | True | 0 | ROZPOCET
| VV |  | "2.12"21,8*3,5 |  | 76.3 | [12 empty] | VV | 2 | 2 | True | 0 | ROZPOCET
| VV |  | "2.13"11,1*3,5 |  | 38.85 | [12 empty] | VV | 2 | 2 | True | 0 | ROZPOCET
| VV |  | "2.14"11,1*3,5 |  | 38.85 | [12 empty] | VV | 2 | 2 | True | 0 | ROZPOCET
| VV |  | "2.15"21,8*3,5 |  | 76.3 | [12 empty] | VV | 2 | 2 | True | 0 | ROZPOCET
| VV |  | "2.16"22,4*3,5 |  | 78.4 | [12 empty] | VV | 2 | 2 | True | 0 | ROZPOCET
| VV |  | "2.17"11,6*3,5 |  | 40.6 | [12 empty] | VV | 2 | 2 | True | 0 | ROZPOCET
| VV |  | "2.18"11,1*3,5 |  | 38.85 | [12 empty] | VV | 2 | 2 | True | 0 | ROZPOCET
| VV |  | "2.19"21,8*3,5 |  | 76.3 | [12 empty] | VV | 2 | 2 | True | 0 | ROZPOCET
| VV |  | "2.20"21,8*3,5 |  | 76.3 | [12 empty] | VV | 2 | 2 | True | 0 | ROZPOCET
| VV |  | "2.21"11,025*3,5 |  | 38.588 | [12 empty] | VV | 2 | 2 | True | 0 | ROZPOCET
| VV |  | "2.22"11,1*3,5 |  | 38.85 | [12 empty] | VV | 2 | 2 | True | 0 | ROZPOCET
| VV |  | "2.23"21,2*3,5 |  | 74.2 | [12 empty] | VV | 2 | 2 | True | 0 | ROZPOCET
| VV |  | "2.24"21,2*3,5 |  | 74.2 | [12 empty] | VV | 2 | 2 | True | 0 | ROZPOCET
| VV |  | "2.25"11,6*3,5 |  | 40.6 | [12 empty] | VV | 2 | 2 | True | 0 | ROZPOCET
| VV |  | "2.26"11,075*3,5 |  | 38.763 | [12 empty] | VV | 2 | 2 | True | 0 | ROZPOCET
| VV |  | "2.27"21,7*3,5 |  | 75.95 | [12 empty] | VV | 2 | 2 | True | 0 | ROZPOCET
| VV |  | "2.28"4,5*3,5 |  | 15.75 | [12 empty] | VV | 2 | 2 | True | 0 | ROZPOCET
| VV |  | "2.29"1,7*3,5 |  | 5.95 | [12 empty] | VV | 2 | 2 | True | 0 | ROZPOCET
| VV |  | "2.30"2,925*3,5*2 |  | 20.475 | [12 empty] | VV | 2 | 2 | True | 0 | ROZPOCET
| VV |  | "2.31"2,875*3,5 |  | 10.063 | [12 empty] | VV | 2 | 2 | True | 0 | ROZPOCET
| VV |  | "2.32"2,875*3,5 |  | 10.063 | [12 empty] | VV | 2 | 2 | True | 0 | ROZPOCET
| VV |  | "2.33"3,05*3,5 |  | 10.675 | [12 empty] | VV | 2 | 2 | True | 0 | ROZPOCET
| VV |  | "2.34"3*3,5 |  | 10.5 | [12 empty] | VV | 2 | 2 | True | 0 | ROZPOCET
| VV |  | "2.36"2,875*3,5 |  | 10.063 | [12 empty] | VV | 2 | 2 | True | 0 | ROZPOCET
| VV |  | "2.38"(1,6+7,825)*3,5 |  | 32.988 | [12 empty] | VV | 2 | 2 | True | 0 | ROZPOCET
| VV |  | "2.39"18,5*3,5 |  | 64.75 | [12 empty] | VV | 2 | 2 | True | 0 | ROZPOCET
| VV |  | "2.40"14,535*3,5 |  | 50.873 | [12 empty] | VV | 2 | 2 | True | 0 | ROZPOCET
| VV |  | "2.41"2,95*3,5*2 |  | 20.65 | [12 empty] | VV | 2 | 2 | True | 0 | ROZPOCET
| VV |  | "2.43"28,3*3,5 |  | 99.05 | [12 empty] | VV | 2 | 2 | True | 0 | ROZPOCET
| VV |  | "2.44"5,07*3,5 |  | 17.745 | [12 empty] | VV | 2 | 2 | True | 0 | ROZPOCET
| VV |  | "2.45"21,9*3,5 |  | 76.65 | [12 empty] | VV | 2 | 2 | True | 0 | ROZPOCET
| VV |  | "2.46"11,1*3,5 |  | 38.85 | [12 empty] | VV | 2 | 2 | True | 0 | ROZPOCET
| VV |  | "2.47"11,6*3,5 |  | 40.6 | [12 empty] | VV | 2 | 2 | True | 0 | ROZPOCET
| VV |  | "2.48"21,8*3,5 |  | 76.3 | [12 empty] | VV | 2 | 2 | True | 0 | ROZPOCET
| VV |  | "2.49"21,805*3,5 |  | 76.318 | [12 empty] | VV | 2 | 2 | True | 0 | ROZPOCET
| VV |  | "2.50"11,2*3,5 |  | 39.2 | [12 empty] | VV | 2 | 2 | True | 0 | ROZPOCET
| VV |  | "2.51"11,6*3,5 |  | 40.6 | [12 empty] | VV | 2 | 2 | True | 0 | ROZPOCET
| VV |  | "2.52"21,2*3,5 |  | 74.2 | [12 empty] | VV | 2 | 2 | True | 0 | ROZPOCET
| VV |  | "2.53"24,7*3,5 |  | 86.45 | [12 empty] | VV | 2 | 2 | True | 0 | ROZPOCET
| VV |  | "2.54"10,84*3,5 |  | 37.94 | [12 empty] | VV | 2 | 2 | True | 0 | ROZPOCET
| VV |  | "2.55"9,4*3,5 |  | 32.9 | [12 empty] | VV | 2 | 2 | True | 0 | ROZPOCET
| VV |  | Mezisoučet |  | 3171.179 | [12 empty] | VV | 2 | 3 | True | 0 | ROZPOCET
| VV |  | "3.01"19,6*3,65 |  | 71.54 | [12 empty] | VV | 2 | 2 | True | 0 | ROZPOCET
| VV |  | "3.02"(55,5+2,75+1*4+74,6)*3,65 |  | 499.503 | [12 empty] | VV | 2 | 2 | True | 0 | ROZPOCET
| VV |  | "3.03"68,6*3,65 |  | 250.39 | [12 empty] | VV | 2 | 2 | True | 0 | ROZPOCET
| VV |  | "3.04"22,2*3,65 |  | 81.03 | [12 empty] | VV | 2 | 2 | True | 0 | ROZPOCET
| VV |  | "3.05"11,1*3,65 |  | 40.515 | [12 empty] | VV | 2 | 2 | True | 0 | ROZPOCET
| VV |  | "3.06"11,1*3,65 |  | 40.515 | [12 empty] | VV | 2 | 2 | True | 0 | ROZPOCET
| VV |  | "3.07"21,8*3,65 |  | 79.57 | [12 empty] | VV | 2 | 2 | True | 0 | ROZPOCET
| VV |  | "3.08"21,8*3,65 |  | 79.57 | [12 empty] | VV | 2 | 2 | True | 0 | ROZPOCET
| VV |  | "3.09"11,1*3,65 |  | 40.515 | [12 empty] | VV | 2 | 2 | True | 0 | ROZPOCET
| VV |  | "3.10"11,1*3,65 |  | 40.515 | [12 empty] | VV | 2 | 2 | True | 0 | ROZPOCET
| VV |  | "3.11"21,8*3,65 |  | 79.57 | [12 empty] | VV | 2 | 2 | True | 0 | ROZPOCET
| VV |  | "3.12"21,8*3,65 |  | 79.57 | [12 empty] | VV | 2 | 2 | True | 0 | ROZPOCET
| VV |  | "3.13"11,1*3,65 |  | 40.515 | [12 empty] | VV | 2 | 2 | True | 0 | ROZPOCET
| VV |  | "3.14"11,1*3,65 |  | 40.515 | [12 empty] | VV | 2 | 2 | True | 0 | ROZPOCET
| VV |  | "3.15"21,8*3,65 |  | 79.57 | [12 empty] | VV | 2 | 2 | True | 0 | ROZPOCET
| VV |  | "3.16"22,4*3,65 |  | 81.76 | [12 empty] | VV | 2 | 2 | True | 0 | ROZPOCET
| VV |  | "3.17"11,6*3,65 |  | 42.34 | [12 empty] | VV | 2 | 2 | True | 0 | ROZPOCET
| VV |  | "3.18"11,1*3,65 |  | 40.515 | [12 empty] | VV | 2 | 2 | True | 0 | ROZPOCET
| VV |  | "3.19"21,8*3,65 |  | 79.57 | [12 empty] | VV | 2 | 2 | True | 0 | ROZPOCET
| VV |  | "3.20"21,8*3,65 |  | 79.57 | [12 empty] | VV | 2 | 2 | True | 0 | ROZPOCET
| VV |  | "3.21"11,025*3,65 |  | 40.241 | [12 empty] | VV | 2 | 2 | True | 0 | ROZPOCET
| VV |  | "3.22"11,1*3,65 |  | 40.515 | [12 empty] | VV | 2 | 2 | True | 0 | ROZPOCET
| VV |  | "3.23"21,2*3,65 |  | 77.38 | [12 empty] | VV | 2 | 2 | True | 0 | ROZPOCET
| VV |  | "3.24"21,2*3,65 |  | 77.38 | [12 empty] | VV | 2 | 2 | True | 0 | ROZPOCET
| VV |  | "3.25"11,6*3,65 |  | 42.34 | [12 empty] | VV | 2 | 2 | True | 0 | ROZPOCET
| VV |  | "3.26"11,075*3,65 |  | 40.424 | [12 empty] | VV | 2 | 2 | True | 0 | ROZPOCET
| VV |  | "3.27"21,7*3,65 |  | 79.205 | [12 empty] | VV | 2 | 2 | True | 0 | ROZPOCET
| VV |  | "3.28"4,5*3,65 |  | 16.425 | [12 empty] | VV | 2 | 2 | True | 0 | ROZPOCET
| VV |  | "3.30"2,925*3,65*2 |  | 21.353 | [12 empty] | VV | 2 | 2 | True | 0 | ROZPOCET
| VV |  | "3.31"2,875*3,65 |  | 10.494 | [12 empty] | VV | 2 | 2 | True | 0 | ROZPOCET
| VV |  | "3.32"2,875*3,65 |  | 10.494 | [12 empty] | VV | 2 | 2 | True | 0 | ROZPOCET
| VV |  | "3.33"3,05*3,65 |  | 11.133 | [12 empty] | VV | 2 | 2 | True | 0 | ROZPOCET
| VV |  | "3.34"3*3,65 |  | 10.95 | [12 empty] | VV | 2 | 2 | True | 0 | ROZPOCET
| VV |  | "3.36"2,875*3,65 |  | 10.494 | [12 empty] | VV | 2 | 2 | True | 0 | ROZPOCET
| VV |  | "3.38"(1,6+7,825)*3,65 |  | 34.401 | [12 empty] | VV | 2 | 2 | True | 0 | ROZPOCET
| VV |  | "3.39"18,5*3,65 |  | 67.525 | [12 empty] | VV | 2 | 2 | True | 0 | ROZPOCET
| VV |  | "3.40"14,535*3,65 |  | 53.053 | [12 empty] | VV | 2 | 2 | True | 0 | ROZPOCET
| VV |  | "3.41"2,95*3,65*2 |  | 21.535 | [12 empty] | VV | 2 | 2 | True | 0 | ROZPOCET
| VV |  | "3.43"28,3*3,65 |  | 103.295 | [12 empty] | VV | 2 | 2 | True | 0 | ROZPOCET
| VV |  | "3.44"5,07*3,65 |  | 18.506 | [12 empty] | VV | 2 | 2 | True | 0 | ROZPOCET
| VV |  | "3.45"21,9*3,65 |  | 79.935 | [12 empty] | VV | 2 | 2 | True | 0 | ROZPOCET
| VV |  | "3.46"11,1*3,65 |  | 40.515 | [12 empty] | VV | 2 | 2 | True | 0 | ROZPOCET
| VV |  | "3.47"11,6*3,65 |  | 42.34 | [12 empty] | VV | 2 | 2 | True | 0 | ROZPOCET
| VV |  | "3.48"21,8*3,65 |  | 79.57 | [12 empty] | VV | 2 | 2 | True | 0 | ROZPOCET
| VV |  | "3.49"21,805*3,65 |  | 79.588 | [12 empty] | VV | 2 | 2 | True | 0 | ROZPOCET
| VV |  | "3.50"11,2*3,65 |  | 40.88 | [12 empty] | VV | 2 | 2 | True | 0 | ROZPOCET
| VV |  | "3.51"11,6*3,65 |  | 42.34 | [12 empty] | VV | 2 | 2 | True | 0 | ROZPOCET
| VV |  | "3.52"21,2*3,65 |  | 77.38 | [12 empty] | VV | 2 | 2 | True | 0 | ROZPOCET
| VV |  | "3.53"24,7*3,65 |  | 90.155 | [12 empty] | VV | 2 | 2 | True | 0 | ROZPOCET
| VV |  | "3.54"10,84*3,65 |  | 39.566 | [12 empty] | VV | 2 | 2 | True | 0 | ROZPOCET
| VV |  | "3.55"9,4*3,65 |  | 34.31 | [12 empty] | VV | 2 | 2 | True | 0 | ROZPOCET
| VV |  | Mezisoučet |  | 3300.88 | [12 empty] | VV | 2 | 3 | True | 0 | ROZPOCET
| VV |  | "odpocet obklady, sterky"-461,684-704,36-170,1 |  | -1336.144 | [12 empty] | VV | 2 | 2 | True | 0 | ROZPOCET
| VV |  | Mezisoučet |  | -1336.144 | [12 empty] | VV | 2 | 3 | True | 0 | ROZPOCET
| VV |  | "viz. půdorysy 2.-3.NP - plný podhled v pokojích" | [14 empty] | VV | 2 | 1 | True | 0 | ROZPOCET
| VV |  | "2.NP"11,68*6+10,71*10+12,85 |  | 190.03 | [12 empty] | VV | 2 | 2 | True | 0 | ROZPOCET
| VV |  | "3.NP"11,68*6+10,71*10+12,85 |  | 190.03 | [12 empty] | VV | 2 | 2 | True | 0 | ROZPOCET
| VV |  | Mezisoučet |  | 380.06 | [12 empty] | VV | 2 | 3 | True | 0 | ROZPOCET
| VV |  | "viz. pudorysy 1.-3.NP, rezy " | [14 empty] | VV | 2 | 1 | True | 0 | ROZPOCET
| VV |  | "1.08,09"0,9*3,85*2 |  | 6.93 | [12 empty] | VV | 2 | 2 | True | 0 | ROZPOCET
| VV |  | "1.11-1.13"2,6*3,85+1,85*3,85+0,9*3,85 |  | 20.598 | [12 empty] | VV | 2 | 2 | True | 0 | ROZPOCET
| VV |  | "1.20-1.22"0,925*3,85*3 |  | 10.684 | [12 empty] | VV | 2 | 2 | True | 0 | ROZPOCET
| VV |  | "1.35-1.36"3,45*3,85*2 |  | 26.565 | [12 empty] | VV | 2 | 2 | True | 0 | ROZPOCET
| VV |  | "1.41"0,9*3,85 |  | 3.465 | [12 empty] | VV | 2 | 2 | True | 0 | ROZPOCET
| VV |  | "1.44"5,75*3,85 |  | 22.138 | [12 empty] | VV | 2 | 2 | True | 0 | ROZPOCET
| VV |  | Mezisoučet |  | 90.38 | [12 empty] | VV | 2 | 3 | True | 0 | ROZPOCET
| VV |  | "2.05-06"2,75*3,5*2 |  | 19.25 | [12 empty] | VV | 2 | 2 | True | 0 | ROZPOCET
| VV |  | "2.09,10"2,75*3,5*2 |  | 19.25 | [12 empty] | VV | 2 | 2 | True | 0 | ROZPOCET
| VV |  | "2.13,14"2,75*3,5*2 |  | 19.25 | [12 empty] | VV | 2 | 2 | True | 0 | ROZPOCET
| VV |  | "2,17,18"2,75*3,5*2 |  | 19.25 | [12 empty] | VV | 2 | 2 | True | 0 | ROZPOCET
| VV |  | "2.21,22"2,75*3,5*2 |  | 19.25 | [12 empty] | VV | 2 | 2 | True | 0 | ROZPOCET
| VV |  | "2.26,26"2,75*3,5*2 |  | 19.25 | [12 empty] | VV | 2 | 2 | True | 0 | ROZPOCET
| VV |  | "2.28,29"1,25*3,5+1,65*3,5 |  | 10.15 | [12 empty] | VV | 2 | 2 | True | 0 | ROZPOCET
| VV |  | "2.34"2*3,5 |  | 7 | [12 empty] | VV | 2 | 2 | True | 0 | ROZPOCET
| VV |  | "2.39"2,435*3,5 |  | 8.523 | [12 empty] | VV | 2 | 2 | True | 0 | ROZPOCET
| VV |  | "2.44"2,835*3,5 |  | 9.923 | [12 empty] | VV | 2 | 2 | True | 0 | ROZPOCET
| VV |  | "2.46,47"2,75*3,5*2 |  | 19.25 | [12 empty] | VV | 2 | 2 | True | 0 | ROZPOCET
| VV |  | "2.50,51"2,75*3,5*2 |  | 19.25 | [12 empty] | VV | 2 | 2 | True | 0 | ROZPOCET
| VV |  | "2.54"2,7*3,5 |  | 9.45 | [12 empty] | VV | 2 | 2 | True | 0 | ROZPOCET
| VV |  | Mezisoučet |  | 199.046 | [12 empty] | VV | 2 | 3 | True | 0 | ROZPOCET
| VV |  | "3.05-06"2,75*3,65*2 |  | 20.075 | [12 empty] | VV | 2 | 2 | True | 0 | ROZPOCET
| VV |  | "3.09,10"2,75*3,65*2 |  | 20.075 | [12 empty] | VV | 2 | 2 | True | 0 | ROZPOCET
| VV |  | "3.13,14"2,75*3,65*2 |  | 20.075 | [12 empty] | VV | 2 | 2 | True | 0 | ROZPOCET
| VV |  | "3,17,18"2,75*3,65*2 |  | 20.075 | [12 empty] | VV | 2 | 2 | True | 0 | ROZPOCET
| VV |  | "3.21,22"2,75*3,65*2 |  | 20.075 | [12 empty] | VV | 2 | 2 | True | 0 | ROZPOCET
| VV |  | "3.26,26"2,75*3,65*2 |  | 20.075 | [12 empty] | VV | 2 | 2 | True | 0 | ROZPOCET
| VV |  | "3.28,29"1,25*3,65+1,65*3,65 |  | 10.585 | [12 empty] | VV | 2 | 2 | True | 0 | ROZPOCET
| VV |  | "3.34"2*3,65 |  | 7.3 | [12 empty] | VV | 2 | 2 | True | 0 | ROZPOCET
| VV |  | "3.39"2,435*3,65 |  | 8.888 | [12 empty] | VV | 2 | 2 | True | 0 | ROZPOCET
| VV |  | "3.44"2,835*3,65 |  | 10.348 | [12 empty] | VV | 2 | 2 | True | 0 | ROZPOCET
| VV |  | "3.46,47"2,75*3,65*2 |  | 20.075 | [12 empty] | VV | 2 | 2 | True | 0 | ROZPOCET
| VV |  | "3.50,51"2,75*3,65*2 |  | 20.075 | [12 empty] | VV | 2 | 2 | True | 0 | ROZPOCET
| VV |  | "3.54"2,7*3,65 |  | 9.855 | [12 empty] | VV | 2 | 2 | True | 0 | ROZPOCET
| VV |  | Mezisoučet |  | 207.576 | [12 empty] | VV | 2 | 3 | True | 0 | ROZPOCET
| VV |  | "odpocet obklady, sterky"-347,537-180,208 |  | -527.745 | [12 empty] | VV | 2 | 2 | True | 0 | ROZPOCET
| VV |  | Mezisoučet |  | -527.745 | [12 empty] | VV | 2 | 3 | True | 0 | ROZPOCET
| VV |  | "viz. půdorysy 1.-3.NP a řezy " | [14 empty] | VV | 2 | 1 | True | 0 | ROZPOCET
| VV |  | "2.NP - mezi pokojema"5,75*3,5*3*2 |  | 120.75 | [12 empty] | VV | 2 | 2 | True | 0 | ROZPOCET
| VV |  | "3.NP mezi pokojema"5,75*3,65*3*2 |  | 125.925 | [12 empty] | VV | 2 | 2 | True | 0 | ROZPOCET
| VV |  | "mezi 2.32-2.33"5,75*3,5*2 |  | 40.25 | [12 empty] | VV | 2 | 2 | True | 0 | ROZPOCET
| VV |  | "mezi 3.32-3.33"5,75*3,65*2 |  | 41.975 | [12 empty] | VV | 2 | 2 | True | 0 | ROZPOCET
| VV |  | Mezisoučet |  | 328.9 | [12 empty] | VV | 2 | 3 | True | 0 | ROZPOCET
| VV |  | "viz. pudorysy 1.-3.NP a rezy" | [14 empty] | VV | 2 | 1 | True | 0 | ROZPOCET
| VV |  | "2.NP"2,25*3,5*9 |  | 70.875 | [12 empty] | VV | 2 | 2 | True | 0 | ROZPOCET
| VV |  | "3.NP"2,25*3,65*9 |  | 73.913 | [12 empty] | VV | 2 | 2 | True | 0 | ROZPOCET
| VV |  | "1.NP"2*4*3+2,1*4+1,5*4 |  | 38.4 | [12 empty] | VV | 2 | 2 | True | 0 | ROZPOCET
| VV |  | Mezisoučet |  | 183.188 | [12 empty] | VV | 2 | 3 | True | 0 | ROZPOCET
| VV |  | "Půdorysy 1.-3.NP | [14 empty] | VV | 2 | 1 | True | 0 | ROZPOCET
| VV |  | "2.NP"2,6*3,5+6,7*3,5 |  | 32.55 | [12 empty] | VV | 2 | 2 | True | 0 | ROZPOCET
| VV |  | "3.NP"6,7*3,65 |  | 24.455 | [12 empty] | VV | 2 | 2 | True | 0 | ROZPOCET
| VV |  | Mezisoučet |  | 57.005 | [12 empty] | VV | 2 | 3 | True | 0 | ROZPOCET
| VV |  | "viz. půdorysy 1.-3. NP a řezy " | [14 empty] | VV | 2 | 1 | True | 0 | ROZPOCET
| VV |  | "1.NP- 1.05-1.09"(5,75+2+4,275+5,675)*3,85*2 |  | 136.29 | [12 empty] | VV | 2 | 2 | True | 0 | ROZPOCET
| VV |  | "1.10-1.13"(4,195+0,9+4,125+4+2,2)*3,85*2 |  | 118.734 | [12 empty] | VV | 2 | 2 | True | 0 | ROZPOCET
| VV |  | Mezisoučet |  | 255.024 | [12 empty] | VV | 2 | 3 | True | 0 | ROZPOCET
| VV |  | "2.NP"(5,875+2,835*2+5,875+5,875*2+3,05+5,875+3,325+10,85*2+6,575+3,2+3,325)*3,5*2 |  | 533.54 | [12 empty] | VV | 2 | 2 | True | 0 | ROZPOCET
| VV |  | "3.NP"(5,875+2,835*2+5,875+5,875*2+3,05+5,875+3,325+10,85*2+6,575+3,2+3,325)*3,65*2 |  | 556.406 | [12 empty] | VV | 2 | 2 | True | 0 | ROZPOCET
| VV |  | Mezisoučet |  | 1089.946 | [12 empty] | VV | 2 | 3 | True | 0 | ROZPOCET
| VV |  | "viz. pudorysy 1. NP -3. NP a rezy" | [14 empty] | VV | 2 | 1 | True | 0 | ROZPOCET
| VV |  | "1.16-1.19"5,75*3,85*3*2 |  | 132.825 | [12 empty] | VV | 2 | 2 | True | 0 | ROZPOCET
| VV |  | Součet |  | 10427.077 | [12 empty] | VV | 2 | 4 | True | 1 | ROZPOCET
536 | K | 784221101 | Dvojnásobné bílé malby ze směsí za sucha dobře otěruvzdorných v místnostech do 3,80 m | m2 | 10427.077 |  | 0 | CS ÚRS 2024 02 |  | základní |  | 0 | 0.00029 | 3.0239 | 0 | 0 | 16 | K | 2 |  |  |  | ROZPOCET | 0 | 0 | 0 | 0 | 0 | 1 | 0 | 16 | -1898141085
| VV |  | "viz. pudorysy 1.-3.NP, rezy a skladby povrchu" | [14 empty] | VV | 2 | 1 | True | 0 | ROZPOCET
| VV |  | "1.02"20,9*3,85 |  | 80.465 | [12 empty] | VV | 2 | 2 | True | 0 | ROZPOCET
| VV |  | "1.03"10,7*3,85 |  | 41.195 | [12 empty] | VV | 2 | 2 | True | 0 | ROZPOCET
| VV |  | "1.04"46,1*3,85 |  | 177.485 | [12 empty] | VV | 2 | 2 | True | 0 | ROZPOCET
| VV |  | "1.05"7,03*3,85 |  | 27.066 | [12 empty] | VV | 2 | 2 | True | 0 | ROZPOCET
| VV |  | "1.06"11,7*3,85 |  | 45.045 | [12 empty] | VV | 2 | 2 | True | 0 | ROZPOCET
| VV |  | "1,07"7,8*3,85 |  | 30.03 | [12 empty] | VV | 2 | 2 | True | 0 | ROZPOCET
| VV |  | "1.09"2*3,85 |  | 7.7 | [12 empty] | VV | 2 | 2 | True | 0 | ROZPOCET
| VV |  | "1.10"10,1*3,85 |  | 38.885 | [12 empty] | VV | 2 | 2 | True | 0 | ROZPOCET
| VV |  | "1.11"1,8*3,85*2 |  | 13.86 | [12 empty] | VV | 2 | 2 | True | 0 | ROZPOCET
| VV |  | "1.12"(2,05+5,795)*3,85 |  | 30.203 | [12 empty] | VV | 2 | 2 | True | 0 | ROZPOCET
| VV |  | "1.13"3,95*3,85 |  | 15.208 | [12 empty] | VV | 2 | 2 | True | 0 | ROZPOCET
| VV |  | "1.14"10,1*3,85 |  | 38.885 | [12 empty] | VV | 2 | 2 | True | 0 | ROZPOCET
| VV |  | "1.15"21,5*3,85 |  | 82.775 | [12 empty] | VV | 2 | 2 | True | 0 | ROZPOCET
| VV |  | "1.16"4,1*3,85*2 |  | 31.57 | [12 empty] | VV | 2 | 2 | True | 0 | ROZPOCET
| VV |  | "1.17"14,3*3,85 |  | 55.055 | [12 empty] | VV | 2 | 2 | True | 0 | ROZPOCET
| VV |  | "1.18"4,75*3,85*2 |  | 36.575 | [12 empty] | VV | 2 | 2 | True | 0 | ROZPOCET
| VV |  | "1.19"14,3*3,85 |  | 55.055 | [12 empty] | VV | 2 | 2 | True | 0 | ROZPOCET
| VV |  | "1.20"9,9*3,85 |  | 38.115 | [12 empty] | VV | 2 | 2 | True | 0 | ROZPOCET
| VV |  | "1.22"9*3,85 |  | 34.65 | [12 empty] | VV | 2 | 2 | True | 0 | ROZPOCET
| VV |  | "1.23"15,3*3,85 |  | 58.905 | [12 empty] | VV | 2 | 2 | True | 0 | ROZPOCET
| VV |  | "1.24"18,7*3,85 |  | 71.995 | [12 empty] | VV | 2 | 2 | True | 0 | ROZPOCET
| VV |  | "1.26"18,8*3,85 |  | 72.38 | [12 empty] | VV | 2 | 2 | True | 0 | ROZPOCET
| VV |  | "1.27"43,3*3,85 |  | 166.705 | [12 empty] | VV | 2 | 2 | True | 0 | ROZPOCET
| VV |  | "1.28"14,275*3,85 |  | 54.959 | [12 empty] | VV | 2 | 2 | True | 0 | ROZPOCET
| VV |  | "1,29"13,45*3,85 |  | 51.783 | [12 empty] | VV | 2 | 2 | True | 0 | ROZPOCET
| VV |  | "1,30"14,1*3,85 |  | 54.285 | [12 empty] | VV | 2 | 2 | True | 0 | ROZPOCET
| VV |  | "1.31"13,5*3,85 |  | 51.975 | [12 empty] | VV | 2 | 2 | True | 0 | ROZPOCET
| VV |  | "1.32"12,1*3,85 |  | 46.585 | [12 empty] | VV | 2 | 2 | True | 0 | ROZPOCET
| VV |  | "1.34"16,5*3,85 |  | 63.525 | [12 empty] | VV | 2 | 2 | True | 0 | ROZPOCET
| VV |  | "1.35"9,6*3,85 |  | 36.96 | [12 empty] | VV | 2 | 2 | True | 0 | ROZPOCET
| VV |  | "1.36"9,6*2,1 |  | 20.16 | [12 empty] | VV | 2 | 2 | True | 0 | ROZPOCET
| VV |  | "1.37"15,9*3,85 |  | 61.215 | [12 empty] | VV | 2 | 2 | True | 0 | ROZPOCET
| VV |  | "1.38"15,3*3,85 |  | 58.905 | [12 empty] | VV | 2 | 2 | True | 0 | ROZPOCET
| VV |  | "1.39,1.50"58,8*3,85 |  | 226.38 | [12 empty] | VV | 2 | 2 | True | 0 | ROZPOCET
| VV |  | "1.40"15,4*3,85 |  | 59.29 | [12 empty] | VV | 2 | 2 | True | 0 | ROZPOCET
| VV |  | "1.41"14*3,85 |  | 53.9 | [12 empty] | VV | 2 | 2 | True | 0 | ROZPOCET
| VV |  | "1.42"7,65*3,85 |  | 29.453 | [12 empty] | VV | 2 | 2 | True | 0 | ROZPOCET
| VV |  | "1.43"28,5*3,85 |  | 109.725 | [12 empty] | VV | 2 | 2 | True | 0 | ROZPOCET
| VV |  | "1.44"21,1*3,85 |  | 81.235 | [12 empty] | VV | 2 | 2 | True | 0 | ROZPOCET
| VV |  | "1.45"43,6*3,85 |  | 167.86 | [12 empty] | VV | 2 | 2 | True | 0 | ROZPOCET
| VV |  | "1.46"19,5*3,85 |  | 75.075 | [12 empty] | VV | 2 | 2 | True | 0 | ROZPOCET
| VV |  | "1.47"12,3*3,85 |  | 47.355 | [12 empty] | VV | 2 | 2 | True | 0 | ROZPOCET
| VV |  | "1.48"40,5*3,85 |  | 155.925 | [12 empty] | VV | 2 | 2 | True | 0 | ROZPOCET
| VV |  | "1.51"7,2*3,85 |  | 27.72 | [12 empty] | VV | 2 | 2 | True | 0 | ROZPOCET
| VV |  | "1.52"14,6*3,85 |  | 56.21 | [12 empty] | VV | 2 | 2 | True | 0 | ROZPOCET
| VV |  | "1.53"7,5*3,85 |  | 28.875 | [12 empty] | VV | 2 | 2 | True | 0 | ROZPOCET
| VV |  | "1.54"6,7*3,85 |  | 25.795 | [12 empty] | VV | 2 | 2 | True | 0 | ROZPOCET
| VV |  | Mezisoučet |  | 2894.957 | [12 empty] | VV | 2 | 3 | True | 0 | ROZPOCET
| VV |  | "2.01"19,6*3,5 |  | 68.6 | [12 empty] | VV | 2 | 2 | True | 0 | ROZPOCET
| VV |  | "2.02"(55,5+2,75+1*4+74,6)*3,5 |  | 478.975 | [12 empty] | VV | 2 | 2 | True | 0 | ROZPOCET
| VV |  | "2.03"68,6*3,5 |  | 240.1 | [12 empty] | VV | 2 | 2 | True | 0 | ROZPOCET
| VV |  | "2.04"22,2*3,5 |  | 77.7 | [12 empty] | VV | 2 | 2 | True | 0 | ROZPOCET
| VV |  | "2.05"11,1*3,5 |  | 38.85 | [12 empty] | VV | 2 | 2 | True | 0 | ROZPOCET
| VV |  | "2.06"11,1*3,5 |  | 38.85 | [12 empty] | VV | 2 | 2 | True | 0 | ROZPOCET
| VV |  | "2.07"21,8*3,5 |  | 76.3 | [12 empty] | VV | 2 | 2 | True | 0 | ROZPOCET
| VV |  | "2.08"21,8*3,5 |  | 76.3 | [12 empty] | VV | 2 | 2 | True | 0 | ROZPOCET
| VV |  | "2.09"11,1*3,5 |  | 38.85 | [12 empty] | VV | 2 | 2 | True | 0 | ROZPOCET
| VV |  | "2.10"11,1*3,5 |  | 38.85 | [12 empty] | VV | 2 | 2 | True | 0 | ROZPOCET
| VV |  | "2.11"21,8*3,5 |  | 76.3 | [12 empty] | VV | 2 | 2 | True | 0 | ROZPOCET
| VV |  | "2.12"21,8*3,5 |  | 76.3 | [12 empty] | VV | 2 | 2 | True | 0 | ROZPOCET
| VV |  | "2.13"11,1*3,5 |  | 38.85 | [12 empty] | VV | 2 | 2 | True | 0 | ROZPOCET
| VV |  | "2.14"11,1*3,5 |  | 38.85 | [12 empty] | VV | 2 | 2 | True | 0 | ROZPOCET
| VV |  | "2.15"21,8*3,5 |  | 76.3 | [12 empty] | VV | 2 | 2 | True | 0 | ROZPOCET
| VV |  | "2.16"22,4*3,5 |  | 78.4 | [12 empty] | VV | 2 | 2 | True | 0 | ROZPOCET
| VV |  | "2.17"11,6*3,5 |  | 40.6 | [12 empty] | VV | 2 | 2 | True | 0 | ROZPOCET
| VV |  | "2.18"11,1*3,5 |  | 38.85 | [12 empty] | VV | 2 | 2 | True | 0 | ROZPOCET
| VV |  | "2.19"21,8*3,5 |  | 76.3 | [12 empty] | VV | 2 | 2 | True | 0 | ROZPOCET
| VV |  | "2.20"21,8*3,5 |  | 76.3 | [12 empty] | VV | 2 | 2 | True | 0 | ROZPOCET
| VV |  | "2.21"11,025*3,5 |  | 38.588 | [12 empty] | VV | 2 | 2 | True | 0 | ROZPOCET
| VV |  | "2.22"11,1*3,5 |  | 38.85 | [12 empty] | VV | 2 | 2 | True | 0 | ROZPOCET
| VV |  | "2.23"21,2*3,5 |  | 74.2 | [12 empty] | VV | 2 | 2 | True | 0 | ROZPOCET
| VV |  | "2.24"21,2*3,5 |  | 74.2 | [12 empty] | VV | 2 | 2 | True | 0 | ROZPOCET
| VV |  | "2.25"11,6*3,5 |  | 40.6 | [12 empty] | VV | 2 | 2 | True | 0 | ROZPOCET
| VV |  | "2.26"11,075*3,5 |  | 38.763 | [12 empty] | VV | 2 | 2 | True | 0 | ROZPOCET
| VV |  | "2.27"21,7*3,5 |  | 75.95 | [12 empty] | VV | 2 | 2 | True | 0 | ROZPOCET
| VV |  | "2.28"4,5*3,5 |  | 15.75 | [12 empty] | VV | 2 | 2 | True | 0 | ROZPOCET
| VV |  | "2.29"1,7*3,5 |  | 5.95 | [12 empty] | VV | 2 | 2 | True | 0 | ROZPOCET
| VV |  | "2.30"2,925*3,5*2 |  | 20.475 | [12 empty] | VV | 2 | 2 | True | 0 | ROZPOCET
| VV |  | "2.31"2,875*3,5 |  | 10.063 | [12 empty] | VV | 2 | 2 | True | 0 | ROZPOCET
| VV |  | "2.32"2,875*3,5 |  | 10.063 | [12 empty] | VV | 2 | 2 | True | 0 | ROZPOCET
| VV |  | "2.33"3,05*3,5 |  | 10.675 | [12 empty] | VV | 2 | 2 | True | 0 | ROZPOCET
| VV |  | "2.34"3*3,5 |  | 10.5 | [12 empty] | VV | 2 | 2 | True | 0 | ROZPOCET
| VV |  | "2.36"2,875*3,5 |  | 10.063 | [12 empty] | VV | 2 | 2 | True | 0 | ROZPOCET
| VV |  | "2.38"(1,6+7,825)*3,5 |  | 32.988 | [12 empty] | VV | 2 | 2 | True | 0 | ROZPOCET
| VV |  | "2.39"18,5*3,5 |  | 64.75 | [12 empty] | VV | 2 | 2 | True | 0 | ROZPOCET
| VV |  | "2.40"14,535*3,5 |  | 50.873 | [12 empty] | VV | 2 | 2 | True | 0 | ROZPOCET
| VV |  | "2.41"2,95*3,5*2 |  | 20.65 | [12 empty] | VV | 2 | 2 | True | 0 | ROZPOCET
| VV |  | "2.43"28,3*3,5 |  | 99.05 | [12 empty] | VV | 2 | 2 | True | 0 | ROZPOCET
| VV |  | "2.44"5,07*3,5 |  | 17.745 | [12 empty] | VV | 2 | 2 | True | 0 | ROZPOCET
| VV |  | "2.45"21,9*3,5 |  | 76.65 | [12 empty] | VV | 2 | 2 | True | 0 | ROZPOCET
| VV |  | "2.46"11,1*3,5 |  | 38.85 | [12 empty] | VV | 2 | 2 | True | 0 | ROZPOCET
| VV |  | "2.47"11,6*3,5 |  | 40.6 | [12 empty] | VV | 2 | 2 | True | 0 | ROZPOCET
| VV |  | "2.48"21,8*3,5 |  | 76.3 | [12 empty] | VV | 2 | 2 | True | 0 | ROZPOCET
| VV |  | "2.49"21,805*3,5 |  | 76.318 | [12 empty] | VV | 2 | 2 | True | 0 | ROZPOCET
| VV |  | "2.50"11,2*3,5 |  | 39.2 | [12 empty] | VV | 2 | 2 | True | 0 | ROZPOCET
| VV |  | "2.51"11,6*3,5 |  | 40.6 | [12 empty] | VV | 2 | 2 | True | 0 | ROZPOCET
| VV |  | "2.52"21,2*3,5 |  | 74.2 | [12 empty] | VV | 2 | 2 | True | 0 | ROZPOCET
| VV |  | "2.53"24,7*3,5 |  | 86.45 | [12 empty] | VV | 2 | 2 | True | 0 | ROZPOCET
| VV |  | "2.54"10,84*3,5 |  | 37.94 | [12 empty] | VV | 2 | 2 | True | 0 | ROZPOCET
| VV |  | "2.55"9,4*3,5 |  | 32.9 | [12 empty] | VV | 2 | 2 | True | 0 | ROZPOCET
| VV |  | Mezisoučet |  | 3171.179 | [12 empty] | VV | 2 | 3 | True | 0 | ROZPOCET
| VV |  | "3.01"19,6*3,65 |  | 71.54 | [12 empty] | VV | 2 | 2 | True | 0 | ROZPOCET
| VV |  | "3.02"(55,5+2,75+1*4+74,6)*3,65 |  | 499.503 | [12 empty] | VV | 2 | 2 | True | 0 | ROZPOCET
| VV |  | "3.03"68,6*3,65 |  | 250.39 | [12 empty] | VV | 2 | 2 | True | 0 | ROZPOCET
| VV |  | "3.04"22,2*3,65 |  | 81.03 | [12 empty] | VV | 2 | 2 | True | 0 | ROZPOCET
| VV |  | "3.05"11,1*3,65 |  | 40.515 | [12 empty] | VV | 2 | 2 | True | 0 | ROZPOCET
| VV |  | "3.06"11,1*3,65 |  | 40.515 | [12 empty] | VV | 2 | 2 | True | 0 | ROZPOCET
| VV |  | "3.07"21,8*3,65 |  | 79.57 | [12 empty] | VV | 2 | 2 | True | 0 | ROZPOCET
| VV |  | "3.08"21,8*3,65 |  | 79.57 | [12 empty] | VV | 2 | 2 | True | 0 | ROZPOCET
| VV |  | "3.09"11,1*3,65 |  | 40.515 | [12 empty] | VV | 2 | 2 | True | 0 | ROZPOCET
| VV |  | "3.10"11,1*3,65 |  | 40.515 | [12 empty] | VV | 2 | 2 | True | 0 | ROZPOCET
| VV |  | "3.11"21,8*3,65 |  | 79.57 | [12 empty] | VV | 2 | 2 | True | 0 | ROZPOCET
| VV |  | "3.12"21,8*3,65 |  | 79.57 | [12 empty] | VV | 2 | 2 | True | 0 | ROZPOCET
| VV |  | "3.13"11,1*3,65 |  | 40.515 | [12 empty] | VV | 2 | 2 | True | 0 | ROZPOCET
| VV |  | "3.14"11,1*3,65 |  | 40.515 | [12 empty] | VV | 2 | 2 | True | 0 | ROZPOCET
| VV |  | "3.15"21,8*3,65 |  | 79.57 | [12 empty] | VV | 2 | 2 | True | 0 | ROZPOCET
| VV |  | "3.16"22,4*3,65 |  | 81.76 | [12 empty] | VV | 2 | 2 | True | 0 | ROZPOCET
| VV |  | "3.17"11,6*3,65 |  | 42.34 | [12 empty] | VV | 2 | 2 | True | 0 | ROZPOCET
| VV |  | "3.18"11,1*3,65 |  | 40.515 | [12 empty] | VV | 2 | 2 | True | 0 | ROZPOCET
| VV |  | "3.19"21,8*3,65 |  | 79.57 | [12 empty] | VV | 2 | 2 | True | 0 | ROZPOCET
| VV |  | "3.20"21,8*3,65 |  | 79.57 | [12 empty] | VV | 2 | 2 | True | 0 | ROZPOCET
| VV |  | "3.21"11,025*3,65 |  | 40.241 | [12 empty] | VV | 2 | 2 | True | 0 | ROZPOCET
| VV |  | "3.22"11,1*3,65 |  | 40.515 | [12 empty] | VV | 2 | 2 | True | 0 | ROZPOCET
| VV |  | "3.23"21,2*3,65 |  | 77.38 | [12 empty] | VV | 2 | 2 | True | 0 | ROZPOCET
| VV |  | "3.24"21,2*3,65 |  | 77.38 | [12 empty] | VV | 2 | 2 | True | 0 | ROZPOCET
| VV |  | "3.25"11,6*3,65 |  | 42.34 | [12 empty] | VV | 2 | 2 | True | 0 | ROZPOCET
| VV |  | "3.26"11,075*3,65 |  | 40.424 | [12 empty] | VV | 2 | 2 | True | 0 | ROZPOCET
| VV |  | "3.27"21,7*3,65 |  | 79.205 | [12 empty] | VV | 2 | 2 | True | 0 | ROZPOCET
| VV |  | "3.28"4,5*3,65 |  | 16.425 | [12 empty] | VV | 2 | 2 | True | 0 | ROZPOCET
| VV |  | "3.30"2,925*3,65*2 |  | 21.353 | [12 empty] | VV | 2 | 2 | True | 0 | ROZPOCET
| VV |  | "3.31"2,875*3,65 |  | 10.494 | [12 empty] | VV | 2 | 2 | True | 0 | ROZPOCET
| VV |  | "3.32"2,875*3,65 |  | 10.494 | [12 empty] | VV | 2 | 2 | True | 0 | ROZPOCET
| VV |  | "3.33"3,05*3,65 |  | 11.133 | [12 empty] | VV | 2 | 2 | True | 0 | ROZPOCET
| VV |  | "3.34"3*3,65 |  | 10.95 | [12 empty] | VV | 2 | 2 | True | 0 | ROZPOCET
| VV |  | "3.36"2,875*3,65 |  | 10.494 | [12 empty] | VV | 2 | 2 | True | 0 | ROZPOCET
| VV |  | "3.38"(1,6+7,825)*3,65 |  | 34.401 | [12 empty] | VV | 2 | 2 | True | 0 | ROZPOCET
| VV |  | "3.39"18,5*3,65 |  | 67.525 | [12 empty] | VV | 2 | 2 | True | 0 | ROZPOCET
| VV |  | "3.40"14,535*3,65 |  | 53.053 | [12 empty] | VV | 2 | 2 | True | 0 | ROZPOCET
| VV |  | "3.41"2,95*3,65*2 |  | 21.535 | [12 empty] | VV | 2 | 2 | True | 0 | ROZPOCET
| VV |  | "3.43"28,3*3,65 |  | 103.295 | [12 empty] | VV | 2 | 2 | True | 0 | ROZPOCET
| VV |  | "3.44"5,07*3,65 |  | 18.506 | [12 empty] | VV | 2 | 2 | True | 0 | ROZPOCET
| VV |  | "3.45"21,9*3,65 |  | 79.935 | [12 empty] | VV | 2 | 2 | True | 0 | ROZPOCET
| VV |  | "3.46"11,1*3,65 |  | 40.515 | [12 empty] | VV | 2 | 2 | True | 0 | ROZPOCET
| VV |  | "3.47"11,6*3,65 |  | 42.34 | [12 empty] | VV | 2 | 2 | True | 0 | ROZPOCET
| VV |  | "3.48"21,8*3,65 |  | 79.57 | [12 empty] | VV | 2 | 2 | True | 0 | ROZPOCET
| VV |  | "3.49"21,805*3,65 |  | 79.588 | [12 empty] | VV | 2 | 2 | True | 0 | ROZPOCET
| VV |  | "3.50"11,2*3,65 |  | 40.88 | [12 empty] | VV | 2 | 2 | True | 0 | ROZPOCET
| VV |  | "3.51"11,6*3,65 |  | 42.34 | [12 empty] | VV | 2 | 2 | True | 0 | ROZPOCET
| VV |  | "3.52"21,2*3,65 |  | 77.38 | [12 empty] | VV | 2 | 2 | True | 0 | ROZPOCET
| VV |  | "3.53"24,7*3,65 |  | 90.155 | [12 empty] | VV | 2 | 2 | True | 0 | ROZPOCET
| VV |  | "3.54"10,84*3,65 |  | 39.566 | [12 empty] | VV | 2 | 2 | True | 0 | ROZPOCET
| VV |  | "3.55"9,4*3,65 |  | 34.31 | [12 empty] | VV | 2 | 2 | True | 0 | ROZPOCET
| VV |  | Mezisoučet |  | 3300.88 | [12 empty] | VV | 2 | 3 | True | 0 | ROZPOCET
| VV |  | "odpocet obklady, sterky"-461,684-704,36-170,1 |  | -1336.144 | [12 empty] | VV | 2 | 2 | True | 0 | ROZPOCET
| VV |  | Mezisoučet |  | -1336.144 | [12 empty] | VV | 2 | 3 | True | 0 | ROZPOCET
| VV |  | "viz. půdorysy 2.-3.NP - plný podhled v pokojích" | [14 empty] | VV | 2 | 1 | True | 0 | ROZPOCET
| VV |  | "2.NP"11,68*6+10,71*10+12,85 |  | 190.03 | [12 empty] | VV | 2 | 2 | True | 0 | ROZPOCET
| VV |  | "3.NP"11,68*6+10,71*10+12,85 |  | 190.03 | [12 empty] | VV | 2 | 2 | True | 0 | ROZPOCET
| VV |  | Mezisoučet |  | 380.06 | [12 empty] | VV | 2 | 3 | True | 0 | ROZPOCET
| VV |  | "viz. pudorysy 1.-3.NP, rezy " | [14 empty] | VV | 2 | 1 | True | 0 | ROZPOCET
| VV |  | "1.08,09"0,9*3,85*2 |  | 6.93 | [12 empty] | VV | 2 | 2 | True | 0 | ROZPOCET
| VV |  | "1.11-1.13"2,6*3,85+1,85*3,85+0,9*3,85 |  | 20.598 | [12 empty] | VV | 2 | 2 | True | 0 | ROZPOCET
| VV |  | "1.20-1.22"0,925*3,85*3 |  | 10.684 | [12 empty] | VV | 2 | 2 | True | 0 | ROZPOCET
| VV |  | "1.35-1.36"3,45*3,85*2 |  | 26.565 | [12 empty] | VV | 2 | 2 | True | 0 | ROZPOCET
| VV |  | "1.41"0,9*3,85 |  | 3.465 | [12 empty] | VV | 2 | 2 | True | 0 | ROZPOCET
| VV |  | "1.44"5,75*3,85 |  | 22.138 | [12 empty] | VV | 2 | 2 | True | 0 | ROZPOCET
| VV |  | Mezisoučet |  | 90.38 | [12 empty] | VV | 2 | 3 | True | 0 | ROZPOCET
| VV |  | "2.05-06"2,75*3,5*2 |  | 19.25 | [12 empty] | VV | 2 | 2 | True | 0 | ROZPOCET
| VV |  | "2.09,10"2,75*3,5*2 |  | 19.25 | [12 empty] | VV | 2 | 2 | True | 0 | ROZPOCET
| VV |  | "2.13,14"2,75*3,5*2 |  | 19.25 | [12 empty] | VV | 2 | 2 | True | 0 | ROZPOCET
| VV |  | "2,17,18"2,75*3,5*2 |  | 19.25 | [12 empty] | VV | 2 | 2 | True | 0 | ROZPOCET
| VV |  | "2.21,22"2,75*3,5*2 |  | 19.25 | [12 empty] | VV | 2 | 2 | True | 0 | ROZPOCET
| VV |  | "2.26,26"2,75*3,5*2 |  | 19.25 | [12 empty] | VV | 2 | 2 | True | 0 | ROZPOCET
| VV |  | "2.28,29"1,25*3,5+1,65*3,5 |  | 10.15 | [12 empty] | VV | 2 | 2 | True | 0 | ROZPOCET
| VV |  | "2.34"2*3,5 |  | 7 | [12 empty] | VV | 2 | 2 | True | 0 | ROZPOCET
| VV |  | "2.39"2,435*3,5 |  | 8.523 | [12 empty] | VV | 2 | 2 | True | 0 | ROZPOCET
| VV |  | "2.44"2,835*3,5 |  | 9.923 | [12 empty] | VV | 2 | 2 | True | 0 | ROZPOCET
| VV |  | "2.46,47"2,75*3,5*2 |  | 19.25 | [12 empty] | VV | 2 | 2 | True | 0 | ROZPOCET
| VV |  | "2.50,51"2,75*3,5*2 |  | 19.25 | [12 empty] | VV | 2 | 2 | True | 0 | ROZPOCET
| VV |  | "2.54"2,7*3,5 |  | 9.45 | [12 empty] | VV | 2 | 2 | True | 0 | ROZPOCET
| VV |  | Mezisoučet |  | 199.046 | [12 empty] | VV | 2 | 3 | True | 0 | ROZPOCET
| VV |  | "3.05-06"2,75*3,65*2 |  | 20.075 | [12 empty] | VV | 2 | 2 | True | 0 | ROZPOCET
| VV |  | "3.09,10"2,75*3,65*2 |  | 20.075 | [12 empty] | VV | 2 | 2 | True | 0 | ROZPOCET
| VV |  | "3.13,14"2,75*3,65*2 |  | 20.075 | [12 empty] | VV | 2 | 2 | True | 0 | ROZPOCET
| VV |  | "3,17,18"2,75*3,65*2 |  | 20.075 | [12 empty] | VV | 2 | 2 | True | 0 | ROZPOCET
| VV |  | "3.21,22"2,75*3,65*2 |  | 20.075 | [12 empty] | VV | 2 | 2 | True | 0 | ROZPOCET
| VV |  | "3.26,26"2,75*3,65*2 |  | 20.075 | [12 empty] | VV | 2 | 2 | True | 0 | ROZPOCET
| VV |  | "3.28,29"1,25*3,65+1,65*3,65 |  | 10.585 | [12 empty] | VV | 2 | 2 | True | 0 | ROZPOCET
| VV |  | "3.34"2*3,65 |  | 7.3 | [12 empty] | VV | 2 | 2 | True | 0 | ROZPOCET
| VV |  | "3.39"2,435*3,65 |  | 8.888 | [12 empty] | VV | 2 | 2 | True | 0 | ROZPOCET
| VV |  | "3.44"2,835*3,65 |  | 10.348 | [12 empty] | VV | 2 | 2 | True | 0 | ROZPOCET
| VV |  | "3.46,47"2,75*3,65*2 |  | 20.075 | [12 empty] | VV | 2 | 2 | True | 0 | ROZPOCET
| VV |  | "3.50,51"2,75*3,65*2 |  | 20.075 | [12 empty] | VV | 2 | 2 | True | 0 | ROZPOCET
| VV |  | "3.54"2,7*3,65 |  | 9.855 | [12 empty] | VV | 2 | 2 | True | 0 | ROZPOCET
| VV |  | Mezisoučet |  | 207.576 | [12 empty] | VV | 2 | 3 | True | 0 | ROZPOCET
| VV |  | "odpocet obklady, sterky"-347,537-180,208 |  | -527.745 | [12 empty] | VV | 2 | 2 | True | 0 | ROZPOCET
| VV |  | Mezisoučet |  | -527.745 | [12 empty] | VV | 2 | 3 | True | 0 | ROZPOCET
| VV |  | "viz. půdorysy 1.-3.NP a řezy " | [14 empty] | VV | 2 | 1 | True | 0 | ROZPOCET
| VV |  | "2.NP - mezi pokojema"5,75*3,5*3*2 |  | 120.75 | [12 empty] | VV | 2 | 2 | True | 0 | ROZPOCET
| VV |  | "3.NP mezi pokojema"5,75*3,65*3*2 |  | 125.925 | [12 empty] | VV | 2 | 2 | True | 0 | ROZPOCET
| VV |  | "mezi 2.32-2.33"5,75*3,5*2 |  | 40.25 | [12 empty] | VV | 2 | 2 | True | 0 | ROZPOCET
| VV |  | "mezi 3.32-3.33"5,75*3,65*2 |  | 41.975 | [12 empty] | VV | 2 | 2 | True | 0 | ROZPOCET
| VV |  | Mezisoučet |  | 328.9 | [12 empty] | VV | 2 | 3 | True | 0 | ROZPOCET
| VV |  | "viz. pudorysy 1.-3.NP a rezy" | [14 empty] | VV | 2 | 1 | True | 0 | ROZPOCET
| VV |  | "2.NP"2,25*3,5*9 |  | 70.875 | [12 empty] | VV | 2 | 2 | True | 0 | ROZPOCET
| VV |  | "3.NP"2,25*3,65*9 |  | 73.913 | [12 empty] | VV | 2 | 2 | True | 0 | ROZPOCET
| VV |  | "1.NP"2*4*3+2,1*4+1,5*4 |  | 38.4 | [12 empty] | VV | 2 | 2 | True | 0 | ROZPOCET
| VV |  | Mezisoučet |  | 183.188 | [12 empty] | VV | 2 | 3 | True | 0 | ROZPOCET
| VV |  | "Půdorysy 1.-3.NP | [14 empty] | VV | 2 | 1 | True | 0 | ROZPOCET
| VV |  | "2.NP"2,6*3,5+6,7*3,5 |  | 32.55 | [12 empty] | VV | 2 | 2 | True | 0 | ROZPOCET
| VV |  | "3.NP"6,7*3,65 |  | 24.455 | [12 empty] | VV | 2 | 2 | True | 0 | ROZPOCET
| VV |  | Mezisoučet |  | 57.005 | [12 empty] | VV | 2 | 3 | True | 0 | ROZPOCET
| VV |  | "viz. půdorysy 1.-3. NP a řezy " | [14 empty] | VV | 2 | 1 | True | 0 | ROZPOCET
| VV |  | "1.NP- 1.05-1.09"(5,75+2+4,275+5,675)*3,85*2 |  | 136.29 | [12 empty] | VV | 2 | 2 | True | 0 | ROZPOCET
| VV |  | "1.10-1.13"(4,195+0,9+4,125+4+2,2)*3,85*2 |  | 118.734 | [12 empty] | VV | 2 | 2 | True | 0 | ROZPOCET
| VV |  | Mezisoučet |  | 255.024 | [12 empty] | VV | 2 | 3 | True | 0 | ROZPOCET
| VV |  | "2.NP"(5,875+2,835*2+5,875+5,875*2+3,05+5,875+3,325+10,85*2+6,575+3,2+3,325)*3,5*2 |  | 533.54 | [12 empty] | VV | 2 | 2 | True | 0 | ROZPOCET
| VV |  | "3.NP"(5,875+2,835*2+5,875+5,875*2+3,05+5,875+3,325+10,85*2+6,575+3,2+3,325)*3,65*2 |  | 556.406 | [12 empty] | VV | 2 | 2 | True | 0 | ROZPOCET
| VV |  | Mezisoučet |  | 1089.946 | [12 empty] | VV | 2 | 3 | True | 0 | ROZPOCET
| VV |  | "viz. pudorysy 1. NP -3. NP a rezy" | [14 empty] | VV | 2 | 1 | True | 0 | ROZPOCET
| VV |  | "1.16-1.19"5,75*3,85*3*2 |  | 132.825 | [12 empty] | VV | 2 | 2 | True | 0 | ROZPOCET
| VV |  | Součet |  | 10427.077 | [12 empty] | VV | 2 | 4 | True | 1 | ROZPOCET
537 | K | 784221151 | Příplatek k cenám 2x maleb za sucha otěruvzdorných za barevnou malbu v odstínu světlém | m2 | 10047.017 |  | 0 | CS ÚRS 2024 02 |  | základní |  | 0 | 1e-05 | 0.10047 | 0 | 0 | 16 | K | 2 |  |  |  | ROZPOCET | 0 | 0 | 0 | 0 | 0 | 1 | 0 | 16 | -624409229
| VV |  | "viz. pudorysy 1.-3.NP, rezy a skladby povrchu" | [14 empty] | VV | 2 | 1 | True | 0 | ROZPOCET
| VV |  | "1.02"20,9*3,85 |  | 80.465 | [12 empty] | VV | 2 | 2 | True | 0 | ROZPOCET
| VV |  | "1.03"10,7*3,85 |  | 41.195 | [12 empty] | VV | 2 | 2 | True | 0 | ROZPOCET
| VV |  | "1.04"46,1*3,85 |  | 177.485 | [12 empty] | VV | 2 | 2 | True | 0 | ROZPOCET
| VV |  | "1.05"7,03*3,85 |  | 27.066 | [12 empty] | VV | 2 | 2 | True | 0 | ROZPOCET
| VV |  | "1.06"11,7*3,85 |  | 45.045 | [12 empty] | VV | 2 | 2 | True | 0 | ROZPOCET
| VV |  | "1,07"7,8*3,85 |  | 30.03 | [12 empty] | VV | 2 | 2 | True | 0 | ROZPOCET
| VV |  | "1.09"2*3,85 |  | 7.7 | [12 empty] | VV | 2 | 2 | True | 0 | ROZPOCET
| VV |  | "1.10"10,1*3,85 |  | 38.885 | [12 empty] | VV | 2 | 2 | True | 0 | ROZPOCET
| VV |  | "1.11"1,8*3,85*2 |  | 13.86 | [12 empty] | VV | 2 | 2 | True | 0 | ROZPOCET
| VV |  | "1.12"(2,05+5,795)*3,85 |  | 30.203 | [12 empty] | VV | 2 | 2 | True | 0 | ROZPOCET
| VV |  | "1.13"3,95*3,85 |  | 15.208 | [12 empty] | VV | 2 | 2 | True | 0 | ROZPOCET
| VV |  | "1.14"10,1*3,85 |  | 38.885 | [12 empty] | VV | 2 | 2 | True | 0 | ROZPOCET
| VV |  | "1.15"21,5*3,85 |  | 82.775 | [12 empty] | VV | 2 | 2 | True | 0 | ROZPOCET
| VV |  | "1.16"4,1*3,85*2 |  | 31.57 | [12 empty] | VV | 2 | 2 | True | 0 | ROZPOCET
| VV |  | "1.17"14,3*3,85 |  | 55.055 | [12 empty] | VV | 2 | 2 | True | 0 | ROZPOCET
| VV |  | "1.18"4,75*3,85*2 |  | 36.575 | [12 empty] | VV | 2 | 2 | True | 0 | ROZPOCET
| VV |  | "1.19"14,3*3,85 |  | 55.055 | [12 empty] | VV | 2 | 2 | True | 0 | ROZPOCET
| VV |  | "1.20"9,9*3,85 |  | 38.115 | [12 empty] | VV | 2 | 2 | True | 0 | ROZPOCET
| VV |  | "1.22"9*3,85 |  | 34.65 | [12 empty] | VV | 2 | 2 | True | 0 | ROZPOCET
| VV |  | "1.23"15,3*3,85 |  | 58.905 | [12 empty] | VV | 2 | 2 | True | 0 | ROZPOCET
| VV |  | "1.24"18,7*3,85 |  | 71.995 | [12 empty] | VV | 2 | 2 | True | 0 | ROZPOCET
| VV |  | "1.26"18,8*3,85 |  | 72.38 | [12 empty] | VV | 2 | 2 | True | 0 | ROZPOCET
| VV |  | "1.27"43,3*3,85 |  | 166.705 | [12 empty] | VV | 2 | 2 | True | 0 | ROZPOCET
| VV |  | "1.28"14,275*3,85 |  | 54.959 | [12 empty] | VV | 2 | 2 | True | 0 | ROZPOCET
| VV |  | "1,29"13,45*3,85 |  | 51.783 | [12 empty] | VV | 2 | 2 | True | 0 | ROZPOCET
| VV |  | "1,30"14,1*3,85 |  | 54.285 | [12 empty] | VV | 2 | 2 | True | 0 | ROZPOCET
| VV |  | "1.31"13,5*3,85 |  | 51.975 | [12 empty] | VV | 2 | 2 | True | 0 | ROZPOCET
| VV |  | "1.32"12,1*3,85 |  | 46.585 | [12 empty] | VV | 2 | 2 | True | 0 | ROZPOCET
| VV |  | "1.34"16,5*3,85 |  | 63.525 | [12 empty] | VV | 2 | 2 | True | 0 | ROZPOCET
| VV |  | "1.35"9,6*3,85 |  | 36.96 | [12 empty] | VV | 2 | 2 | True | 0 | ROZPOCET
| VV |  | "1.36"9,6*2,1 |  | 20.16 | [12 empty] | VV | 2 | 2 | True | 0 | ROZPOCET
| VV |  | "1.37"15,9*3,85 |  | 61.215 | [12 empty] | VV | 2 | 2 | True | 0 | ROZPOCET
| VV |  | "1.38"15,3*3,85 |  | 58.905 | [12 empty] | VV | 2 | 2 | True | 0 | ROZPOCET
| VV |  | "1.39,1.50"58,8*3,85 |  | 226.38 | [12 empty] | VV | 2 | 2 | True | 0 | ROZPOCET
| VV |  | "1.40"15,4*3,85 |  | 59.29 | [12 empty] | VV | 2 | 2 | True | 0 | ROZPOCET
| VV |  | "1.41"14*3,85 |  | 53.9 | [12 empty] | VV | 2 | 2 | True | 0 | ROZPOCET
| VV |  | "1.42"7,65*3,85 |  | 29.453 | [12 empty] | VV | 2 | 2 | True | 0 | ROZPOCET
| VV |  | "1.43"28,5*3,85 |  | 109.725 | [12 empty] | VV | 2 | 2 | True | 0 | ROZPOCET
| VV |  | "1.44"21,1*3,85 |  | 81.235 | [12 empty] | VV | 2 | 2 | True | 0 | ROZPOCET
| VV |  | "1.45"43,6*3,85 |  | 167.86 | [12 empty] | VV | 2 | 2 | True | 0 | ROZPOCET
| VV |  | "1.46"19,5*3,85 |  | 75.075 | [12 empty] | VV | 2 | 2 | True | 0 | ROZPOCET
| VV |  | "1.47"12,3*3,85 |  | 47.355 | [12 empty] | VV | 2 | 2 | True | 0 | ROZPOCET
| VV |  | "1.48"40,5*3,85 |  | 155.925 | [12 empty] | VV | 2 | 2 | True | 0 | ROZPOCET
| VV |  | "1.51"7,2*3,85 |  | 27.72 | [12 empty] | VV | 2 | 2 | True | 0 | ROZPOCET
| VV |  | "1.52"14,6*3,85 |  | 56.21 | [12 empty] | VV | 2 | 2 | True | 0 | ROZPOCET
| VV |  | "1.53"7,5*3,85 |  | 28.875 | [12 empty] | VV | 2 | 2 | True | 0 | ROZPOCET
| VV |  | "1.54"6,7*3,85 |  | 25.795 | [12 empty] | VV | 2 | 2 | True | 0 | ROZPOCET
| VV |  | Mezisoučet |  | 2894.957 | [12 empty] | VV | 2 | 3 | True | 0 | ROZPOCET
| VV |  | "2.01"19,6*3,5 |  | 68.6 | [12 empty] | VV | 2 | 2 | True | 0 | ROZPOCET
| VV |  | "2.02"(55,5+2,75+1*4+74,6)*3,5 |  | 478.975 | [12 empty] | VV | 2 | 2 | True | 0 | ROZPOCET
| VV |  | "2.03"68,6*3,5 |  | 240.1 | [12 empty] | VV | 2 | 2 | True | 0 | ROZPOCET
| VV |  | "2.04"22,2*3,5 |  | 77.7 | [12 empty] | VV | 2 | 2 | True | 0 | ROZPOCET
| VV |  | "2.05"11,1*3,5 |  | 38.85 | [12 empty] | VV | 2 | 2 | True | 0 | ROZPOCET
| VV |  | "2.06"11,1*3,5 |  | 38.85 | [12 empty] | VV | 2 | 2 | True | 0 | ROZPOCET
| VV |  | "2.07"21,8*3,5 |  | 76.3 | [12 empty] | VV | 2 | 2 | True | 0 | ROZPOCET
| VV |  | "2.08"21,8*3,5 |  | 76.3 | [12 empty] | VV | 2 | 2 | True | 0 | ROZPOCET
| VV |  | "2.09"11,1*3,5 |  | 38.85 | [12 empty] | VV | 2 | 2 | True | 0 | ROZPOCET
| VV |  | "2.10"11,1*3,5 |  | 38.85 | [12 empty] | VV | 2 | 2 | True | 0 | ROZPOCET
| VV |  | "2.11"21,8*3,5 |  | 76.3 | [12 empty] | VV | 2 | 2 | True | 0 | ROZPOCET
| VV |  | "2.12"21,8*3,5 |  | 76.3 | [12 empty] | VV | 2 | 2 | True | 0 | ROZPOCET
| VV |  | "2.13"11,1*3,5 |  | 38.85 | [12 empty] | VV | 2 | 2 | True | 0 | ROZPOCET
| VV |  | "2.14"11,1*3,5 |  | 38.85 | [12 empty] | VV | 2 | 2 | True | 0 | ROZPOCET
| VV |  | "2.15"21,8*3,5 |  | 76.3 | [12 empty] | VV | 2 | 2 | True | 0 | ROZPOCET
| VV |  | "2.16"22,4*3,5 |  | 78.4 | [12 empty] | VV | 2 | 2 | True | 0 | ROZPOCET
| VV |  | "2.17"11,6*3,5 |  | 40.6 | [12 empty] | VV | 2 | 2 | True | 0 | ROZPOCET
| VV |  | "2.18"11,1*3,5 |  | 38.85 | [12 empty] | VV | 2 | 2 | True | 0 | ROZPOCET
| VV |  | "2.19"21,8*3,5 |  | 76.3 | [12 empty] | VV | 2 | 2 | True | 0 | ROZPOCET
| VV |  | "2.20"21,8*3,5 |  | 76.3 | [12 empty] | VV | 2 | 2 | True | 0 | ROZPOCET
| VV |  | "2.21"11,025*3,5 |  | 38.588 | [12 empty] | VV | 2 | 2 | True | 0 | ROZPOCET
| VV |  | "2.22"11,1*3,5 |  | 38.85 | [12 empty] | VV | 2 | 2 | True | 0 | ROZPOCET
| VV |  | "2.23"21,2*3,5 |  | 74.2 | [12 empty] | VV | 2 | 2 | True | 0 | ROZPOCET
| VV |  | "2.24"21,2*3,5 |  | 74.2 | [12 empty] | VV | 2 | 2 | True | 0 | ROZPOCET
| VV |  | "2.25"11,6*3,5 |  | 40.6 | [12 empty] | VV | 2 | 2 | True | 0 | ROZPOCET
| VV |  | "2.26"11,075*3,5 |  | 38.763 | [12 empty] | VV | 2 | 2 | True | 0 | ROZPOCET
| VV |  | "2.27"21,7*3,5 |  | 75.95 | [12 empty] | VV | 2 | 2 | True | 0 | ROZPOCET
| VV |  | "2.28"4,5*3,5 |  | 15.75 | [12 empty] | VV | 2 | 2 | True | 0 | ROZPOCET
| VV |  | "2.29"1,7*3,5 |  | 5.95 | [12 empty] | VV | 2 | 2 | True | 0 | ROZPOCET
| VV |  | "2.30"2,925*3,5*2 |  | 20.475 | [12 empty] | VV | 2 | 2 | True | 0 | ROZPOCET
| VV |  | "2.31"2,875*3,5 |  | 10.063 | [12 empty] | VV | 2 | 2 | True | 0 | ROZPOCET
| VV |  | "2.32"2,875*3,5 |  | 10.063 | [12 empty] | VV | 2 | 2 | True | 0 | ROZPOCET
| VV |  | "2.33"3,05*3,5 |  | 10.675 | [12 empty] | VV | 2 | 2 | True | 0 | ROZPOCET
| VV |  | "2.34"3*3,5 |  | 10.5 | [12 empty] | VV | 2 | 2 | True | 0 | ROZPOCET
| VV |  | "2.36"2,875*3,5 |  | 10.063 | [12 empty] | VV | 2 | 2 | True | 0 | ROZPOCET
| VV |  | "2.38"(1,6+7,825)*3,5 |  | 32.988 | [12 empty] | VV | 2 | 2 | True | 0 | ROZPOCET
| VV |  | "2.39"18,5*3,5 |  | 64.75 | [12 empty] | VV | 2 | 2 | True | 0 | ROZPOCET
| VV |  | "2.40"14,535*3,5 |  | 50.873 | [12 empty] | VV | 2 | 2 | True | 0 | ROZPOCET
| VV |  | "2.41"2,95*3,5*2 |  | 20.65 | [12 empty] | VV | 2 | 2 | True | 0 | ROZPOCET
| VV |  | "2.43"28,3*3,5 |  | 99.05 | [12 empty] | VV | 2 | 2 | True | 0 | ROZPOCET
| VV |  | "2.44"5,07*3,5 |  | 17.745 | [12 empty] | VV | 2 | 2 | True | 0 | ROZPOCET
| VV |  | "2.45"21,9*3,5 |  | 76.65 | [12 empty] | VV | 2 | 2 | True | 0 | ROZPOCET
| VV |  | "2.46"11,1*3,5 |  | 38.85 | [12 empty] | VV | 2 | 2 | True | 0 | ROZPOCET
| VV |  | "2.47"11,6*3,5 |  | 40.6 | [12 empty] | VV | 2 | 2 | True | 0 | ROZPOCET
| VV |  | "2.48"21,8*3,5 |  | 76.3 | [12 empty] | VV | 2 | 2 | True | 0 | ROZPOCET
| VV |  | "2.49"21,805*3,5 |  | 76.318 | [12 empty] | VV | 2 | 2 | True | 0 | ROZPOCET
| VV |  | "2.50"11,2*3,5 |  | 39.2 | [12 empty] | VV | 2 | 2 | True | 0 | ROZPOCET
| VV |  | "2.51"11,6*3,5 |  | 40.6 | [12 empty] | VV | 2 | 2 | True | 0 | ROZPOCET
| VV |  | "2.52"21,2*3,5 |  | 74.2 | [12 empty] | VV | 2 | 2 | True | 0 | ROZPOCET
| VV |  | "2.53"24,7*3,5 |  | 86.45 | [12 empty] | VV | 2 | 2 | True | 0 | ROZPOCET
| VV |  | "2.54"10,84*3,5 |  | 37.94 | [12 empty] | VV | 2 | 2 | True | 0 | ROZPOCET
| VV |  | "2.55"9,4*3,5 |  | 32.9 | [12 empty] | VV | 2 | 2 | True | 0 | ROZPOCET
| VV |  | Mezisoučet |  | 3171.179 | [12 empty] | VV | 2 | 3 | True | 0 | ROZPOCET
| VV |  | "3.01"19,6*3,65 |  | 71.54 | [12 empty] | VV | 2 | 2 | True | 0 | ROZPOCET
| VV |  | "3.02"(55,5+2,75+1*4+74,6)*3,65 |  | 499.503 | [12 empty] | VV | 2 | 2 | True | 0 | ROZPOCET
| VV |  | "3.03"68,6*3,65 |  | 250.39 | [12 empty] | VV | 2 | 2 | True | 0 | ROZPOCET
| VV |  | "3.04"22,2*3,65 |  | 81.03 | [12 empty] | VV | 2 | 2 | True | 0 | ROZPOCET
| VV |  | "3.05"11,1*3,65 |  | 40.515 | [12 empty] | VV | 2 | 2 | True | 0 | ROZPOCET
| VV |  | "3.06"11,1*3,65 |  | 40.515 | [12 empty] | VV | 2 | 2 | True | 0 | ROZPOCET
| VV |  | "3.07"21,8*3,65 |  | 79.57 | [12 empty] | VV | 2 | 2 | True | 0 | ROZPOCET
| VV |  | "3.08"21,8*3,65 |  | 79.57 | [12 empty] | VV | 2 | 2 | True | 0 | ROZPOCET
| VV |  | "3.09"11,1*3,65 |  | 40.515 | [12 empty] | VV | 2 | 2 | True | 0 | ROZPOCET
| VV |  | "3.10"11,1*3,65 |  | 40.515 | [12 empty] | VV | 2 | 2 | True | 0 | ROZPOCET
| VV |  | "3.11"21,8*3,65 |  | 79.57 | [12 empty] | VV | 2 | 2 | True | 0 | ROZPOCET
| VV |  | "3.12"21,8*3,65 |  | 79.57 | [12 empty] | VV | 2 | 2 | True | 0 | ROZPOCET
| VV |  | "3.13"11,1*3,65 |  | 40.515 | [12 empty] | VV | 2 | 2 | True | 0 | ROZPOCET
| VV |  | "3.14"11,1*3,65 |  | 40.515 | [12 empty] | VV | 2 | 2 | True | 0 | ROZPOCET
| VV |  | "3.15"21,8*3,65 |  | 79.57 | [12 empty] | VV | 2 | 2 | True | 0 | ROZPOCET
| VV |  | "3.16"22,4*3,65 |  | 81.76 | [12 empty] | VV | 2 | 2 | True | 0 | ROZPOCET
| VV |  | "3.17"11,6*3,65 |  | 42.34 | [12 empty] | VV | 2 | 2 | True | 0 | ROZPOCET
| VV |  | "3.18"11,1*3,65 |  | 40.515 | [12 empty] | VV | 2 | 2 | True | 0 | ROZPOCET
| VV |  | "3.19"21,8*3,65 |  | 79.57 | [12 empty] | VV | 2 | 2 | True | 0 | ROZPOCET
| VV |  | "3.20"21,8*3,65 |  | 79.57 | [12 empty] | VV | 2 | 2 | True | 0 | ROZPOCET
| VV |  | "3.21"11,025*3,65 |  | 40.241 | [12 empty] | VV | 2 | 2 | True | 0 | ROZPOCET
| VV |  | "3.22"11,1*3,65 |  | 40.515 | [12 empty] | VV | 2 | 2 | True | 0 | ROZPOCET
| VV |  | "3.23"21,2*3,65 |  | 77.38 | [12 empty] | VV | 2 | 2 | True | 0 | ROZPOCET
| VV |  | "3.24"21,2*3,65 |  | 77.38 | [12 empty] | VV | 2 | 2 | True | 0 | ROZPOCET
| VV |  | "3.25"11,6*3,65 |  | 42.34 | [12 empty] | VV | 2 | 2 | True | 0 | ROZPOCET
| VV |  | "3.26"11,075*3,65 |  | 40.424 | [12 empty] | VV | 2 | 2 | True | 0 | ROZPOCET
| VV |  | "3.27"21,7*3,65 |  | 79.205 | [12 empty] | VV | 2 | 2 | True | 0 | ROZPOCET
| VV |  | "3.28"4,5*3,65 |  | 16.425 | [12 empty] | VV | 2 | 2 | True | 0 | ROZPOCET
| VV |  | "3.30"2,925*3,65*2 |  | 21.353 | [12 empty] | VV | 2 | 2 | True | 0 | ROZPOCET
| VV |  | "3.31"2,875*3,65 |  | 10.494 | [12 empty] | VV | 2 | 2 | True | 0 | ROZPOCET
| VV |  | "3.32"2,875*3,65 |  | 10.494 | [12 empty] | VV | 2 | 2 | True | 0 | ROZPOCET
| VV |  | "3.33"3,05*3,65 |  | 11.133 | [12 empty] | VV | 2 | 2 | True | 0 | ROZPOCET
| VV |  | "3.34"3*3,65 |  | 10.95 | [12 empty] | VV | 2 | 2 | True | 0 | ROZPOCET
| VV |  | "3.36"2,875*3,65 |  | 10.494 | [12 empty] | VV | 2 | 2 | True | 0 | ROZPOCET
| VV |  | "3.38"(1,6+7,825)*3,65 |  | 34.401 | [12 empty] | VV | 2 | 2 | True | 0 | ROZPOCET
| VV |  | "3.39"18,5*3,65 |  | 67.525 | [12 empty] | VV | 2 | 2 | True | 0 | ROZPOCET
| VV |  | "3.40"14,535*3,65 |  | 53.053 | [12 empty] | VV | 2 | 2 | True | 0 | ROZPOCET
| VV |  | "3.41"2,95*3,65*2 |  | 21.535 | [12 empty] | VV | 2 | 2 | True | 0 | ROZPOCET
| VV |  | "3.43"28,3*3,65 |  | 103.295 | [12 empty] | VV | 2 | 2 | True | 0 | ROZPOCET
| VV |  | "3.44"5,07*3,65 |  | 18.506 | [12 empty] | VV | 2 | 2 | True | 0 | ROZPOCET
| VV |  | "3.45"21,9*3,65 |  | 79.935 | [12 empty] | VV | 2 | 2 | True | 0 | ROZPOCET
| VV |  | "3.46"11,1*3,65 |  | 40.515 | [12 empty] | VV | 2 | 2 | True | 0 | ROZPOCET
| VV |  | "3.47"11,6*3,65 |  | 42.34 | [12 empty] | VV | 2 | 2 | True | 0 | ROZPOCET
| VV |  | "3.48"21,8*3,65 |  | 79.57 | [12 empty] | VV | 2 | 2 | True | 0 | ROZPOCET
| VV |  | "3.49"21,805*3,65 |  | 79.588 | [12 empty] | VV | 2 | 2 | True | 0 | ROZPOCET
| VV |  | "3.50"11,2*3,65 |  | 40.88 | [12 empty] | VV | 2 | 2 | True | 0 | ROZPOCET
| VV |  | "3.51"11,6*3,65 |  | 42.34 | [12 empty] | VV | 2 | 2 | True | 0 | ROZPOCET
| VV |  | "3.52"21,2*3,65 |  | 77.38 | [12 empty] | VV | 2 | 2 | True | 0 | ROZPOCET
| VV |  | "3.53"24,7*3,65 |  | 90.155 | [12 empty] | VV | 2 | 2 | True | 0 | ROZPOCET
| VV |  | "3.54"10,84*3,65 |  | 39.566 | [12 empty] | VV | 2 | 2 | True | 0 | ROZPOCET
| VV |  | "3.55"9,4*3,65 |  | 34.31 | [12 empty] | VV | 2 | 2 | True | 0 | ROZPOCET
| VV |  | Mezisoučet |  | 3300.88 | [12 empty] | VV | 2 | 3 | True | 0 | ROZPOCET
| VV |  | "odpocet obklady, sterky"-461,684-704,36-170,1 |  | -1336.144 | [12 empty] | VV | 2 | 2 | True | 0 | ROZPOCET
| VV |  | Mezisoučet |  | -1336.144 | [12 empty] | VV | 2 | 3 | True | 0 | ROZPOCET
| VV |  | "viz. pudorysy 1.-3.NP, rezy " | [14 empty] | VV | 2 | 1 | True | 0 | ROZPOCET
| VV |  | "1.08,09"0,9*3,85*2 |  | 6.93 | [12 empty] | VV | 2 | 2 | True | 0 | ROZPOCET
| VV |  | "1.11-1.13"2,6*3,85+1,85*3,85+0,9*3,85 |  | 20.598 | [12 empty] | VV | 2 | 2 | True | 0 | ROZPOCET
| VV |  | "1.20-1.22"0,925*3,85*3 |  | 10.684 | [12 empty] | VV | 2 | 2 | True | 0 | ROZPOCET
| VV |  | "1.35-1.36"3,45*3,85*2 |  | 26.565 | [12 empty] | VV | 2 | 2 | True | 0 | ROZPOCET
| VV |  | "1.41"0,9*3,85 |  | 3.465 | [12 empty] | VV | 2 | 2 | True | 0 | ROZPOCET
| VV |  | "1.44"5,75*3,85 |  | 22.138 | [12 empty] | VV | 2 | 2 | True | 0 | ROZPOCET
| VV |  | Mezisoučet |  | 90.38 | [12 empty] | VV | 2 | 3 | True | 0 | ROZPOCET
| VV |  | "2.05-06"2,75*3,5*2 |  | 19.25 | [12 empty] | VV | 2 | 2 | True | 0 | ROZPOCET
| VV |  | "2.09,10"2,75*3,5*2 |  | 19.25 | [12 empty] | VV | 2 | 2 | True | 0 | ROZPOCET
| VV |  | "2.13,14"2,75*3,5*2 |  | 19.25 | [12 empty] | VV | 2 | 2 | True | 0 | ROZPOCET
| VV |  | "2,17,18"2,75*3,5*2 |  | 19.25 | [12 empty] | VV | 2 | 2 | True | 0 | ROZPOCET
| VV |  | "2.21,22"2,75*3,5*2 |  | 19.25 | [12 empty] | VV | 2 | 2 | True | 0 | ROZPOCET
| VV |  | "2.26,26"2,75*3,5*2 |  | 19.25 | [12 empty] | VV | 2 | 2 | True | 0 | ROZPOCET
| VV |  | "2.28,29"1,25*3,5+1,65*3,5 |  | 10.15 | [12 empty] | VV | 2 | 2 | True | 0 | ROZPOCET
| VV |  | "2.34"2*3,5 |  | 7 | [12 empty] | VV | 2 | 2 | True | 0 | ROZPOCET
| VV |  | "2.39"2,435*3,5 |  | 8.523 | [12 empty] | VV | 2 | 2 | True | 0 | ROZPOCET
| VV |  | "2.44"2,835*3,5 |  | 9.923 | [12 empty] | VV | 2 | 2 | True | 0 | ROZPOCET
| VV |  | "2.46,47"2,75*3,5*2 |  | 19.25 | [12 empty] | VV | 2 | 2 | True | 0 | ROZPOCET
| VV |  | "2.50,51"2,75*3,5*2 |  | 19.25 | [12 empty] | VV | 2 | 2 | True | 0 | ROZPOCET
| VV |  | "2.54"2,7*3,5 |  | 9.45 | [12 empty] | VV | 2 | 2 | True | 0 | ROZPOCET
| VV |  | Mezisoučet |  | 199.046 | [12 empty] | VV | 2 | 3 | True | 0 | ROZPOCET
| VV |  | "3.05-06"2,75*3,65*2 |  | 20.075 | [12 empty] | VV | 2 | 2 | True | 0 | ROZPOCET
| VV |  | "3.09,10"2,75*3,65*2 |  | 20.075 | [12 empty] | VV | 2 | 2 | True | 0 | ROZPOCET
| VV |  | "3.13,14"2,75*3,65*2 |  | 20.075 | [12 empty] | VV | 2 | 2 | True | 0 | ROZPOCET
| VV |  | "3,17,18"2,75*3,65*2 |  | 20.075 | [12 empty] | VV | 2 | 2 | True | 0 | ROZPOCET
| VV |  | "3.21,22"2,75*3,65*2 |  | 20.075 | [12 empty] | VV | 2 | 2 | True | 0 | ROZPOCET
| VV |  | "3.26,26"2,75*3,65*2 |  | 20.075 | [12 empty] | VV | 2 | 2 | True | 0 | ROZPOCET
| VV |  | "3.28,29"1,25*3,65+1,65*3,65 |  | 10.585 | [12 empty] | VV | 2 | 2 | True | 0 | ROZPOCET
| VV |  | "3.34"2*3,65 |  | 7.3 | [12 empty] | VV | 2 | 2 | True | 0 | ROZPOCET
| VV |  | "3.39"2,435*3,65 |  | 8.888 | [12 empty] | VV | 2 | 2 | True | 0 | ROZPOCET
| VV |  | "3.44"2,835*3,65 |  | 10.348 | [12 empty] | VV | 2 | 2 | True | 0 | ROZPOCET
| VV |  | "3.46,47"2,75*3,65*2 |  | 20.075 | [12 empty] | VV | 2 | 2 | True | 0 | ROZPOCET
| VV |  | "3.50,51"2,75*3,65*2 |  | 20.075 | [12 empty] | VV | 2 | 2 | True | 0 | ROZPOCET
| VV |  | "3.54"2,7*3,65 |  | 9.855 | [12 empty] | VV | 2 | 2 | True | 0 | ROZPOCET
| VV |  | Mezisoučet |  | 207.576 | [12 empty] | VV | 2 | 3 | True | 0 | ROZPOCET
| VV |  | "odpocet obklady, sterky"-347,537-180,208 |  | -527.745 | [12 empty] | VV | 2 | 2 | True | 0 | ROZPOCET
| VV |  | Mezisoučet |  | -527.745 | [12 empty] | VV | 2 | 3 | True | 0 | ROZPOCET
| VV |  | "viz. půdorysy 1.-3.NP a řezy " | [14 empty] | VV | 2 | 1 | True | 0 | ROZPOCET
| VV |  | "2.NP - mezi pokojema"5,75*3,5*3*2 |  | 120.75 | [12 empty] | VV | 2 | 2 | True | 0 | ROZPOCET
| VV |  | "3.NP mezi pokojema"5,75*3,65*3*2 |  | 125.925 | [12 empty] | VV | 2 | 2 | True | 0 | ROZPOCET
| VV |  | "mezi 2.32-2.33"5,75*3,5*2 |  | 40.25 | [12 empty] | VV | 2 | 2 | True | 0 | ROZPOCET
| VV |  | "mezi 3.32-3.33"5,75*3,65*2 |  | 41.975 | [12 empty] | VV | 2 | 2 | True | 0 | ROZPOCET
| VV |  | Mezisoučet |  | 328.9 | [12 empty] | VV | 2 | 3 | True | 0 | ROZPOCET
| VV |  | "viz. pudorysy 1.-3.NP a rezy" | [14 empty] | VV | 2 | 1 | True | 0 | ROZPOCET
| VV |  | "2.NP"2,25*3,5*9 |  | 70.875 | [12 empty] | VV | 2 | 2 | True | 0 | ROZPOCET
| VV |  | "3.NP"2,25*3,65*9 |  | 73.913 | [12 empty] | VV | 2 | 2 | True | 0 | ROZPOCET
| VV |  | "1.NP"2*4*3+2,1*4+1,5*4 |  | 38.4 | [12 empty] | VV | 2 | 2 | True | 0 | ROZPOCET
| VV |  | Mezisoučet |  | 183.188 | [12 empty] | VV | 2 | 3 | True | 0 | ROZPOCET
| VV |  | "Půdorysy 1.-3.NP | [14 empty] | VV | 2 | 1 | True | 0 | ROZPOCET
| VV |  | "2.NP"2,6*3,5+6,7*3,5 |  | 32.55 | [12 empty] | VV | 2 | 2 | True | 0 | ROZPOCET
| VV |  | "3.NP"6,7*3,65 |  | 24.455 | [12 empty] | VV | 2 | 2 | True | 0 | ROZPOCET
| VV |  | Mezisoučet |  | 57.005 | [12 empty] | VV | 2 | 3 | True | 0 | ROZPOCET
| VV |  | "viz. půdorysy 1.-3. NP a řezy " | [14 empty] | VV | 2 | 1 | True | 0 | ROZPOCET
| VV |  | "1.NP- 1.05-1.09"(5,75+2+4,275+5,675)*3,85*2 |  | 136.29 | [12 empty] | VV | 2 | 2 | True | 0 | ROZPOCET
| VV |  | "1.10-1.13"(4,195+0,9+4,125+4+2,2)*3,85*2 |  | 118.734 | [12 empty] | VV | 2 | 2 | True | 0 | ROZPOCET
| VV |  | Mezisoučet |  | 255.024 | [12 empty] | VV | 2 | 3 | True | 0 | ROZPOCET
| VV |  | "2.NP"(5,875+2,835*2+5,875+5,875*2+3,05+5,875+3,325+10,85*2+6,575+3,2+3,325)*3,5*2 |  | 533.54 | [12 empty] | VV | 2 | 2 | True | 0 | ROZPOCET
| VV |  | "3.NP"(5,875+2,835*2+5,875+5,875*2+3,05+5,875+3,325+10,85*2+6,575+3,2+3,325)*3,65*2 |  | 556.406 | [12 empty] | VV | 2 | 2 | True | 0 | ROZPOCET
| VV |  | Mezisoučet |  | 1089.946 | [12 empty] | VV | 2 | 3 | True | 0 | ROZPOCET
| VV |  | "viz. pudorysy 1. NP -3. NP a rezy" | [14 empty] | VV | 2 | 1 | True | 0 | ROZPOCET
| VV |  | "1.16-1.19"5,75*3,85*3*2 |  | 132.825 | [12 empty] | VV | 2 | 2 | True | 0 | ROZPOCET
| VV |  | Součet |  | 10047.017 | [12 empty] | VV | 2 | 4 | True | 1 | ROZPOCET

## SO 01.1 - Objekt LDN med-...
{3a9b1440-d83d-4475-a3f5-a12712b465e3}
2
| KRYCÍ LIST SOUPISU PRACÍ | [7 empty] | v --- níže se nacházejí doplnkové a pomocné údaje k sestavám --- v | [8 empty] | False
Stavba:
BOHUMÍN MĚSTSKÁ NEMOCNICE PAVILON LDN, PŘÍJEZDOVÁ KOMUNIKACE A PARKOVIŠTĚ
Objekt:
SO 01.1 - Objekt LDN med- plyny
| KSO: |  |  |  |  | CC-CZ:
| Místo: |  |  |  |  | Datum: | 12. 1. 2022
| Zadavatel: |  |  |  |  | IČ:
|  | Město Bohumín |  |  |  | DIČ:
| Uchazeč: |  |  |  |  | IČ: | Vyplň údaj
|  | Vyplň údaj |  |  |  | DIČ: | Vyplň údaj
| Projektant: |  |  |  |  | IČ:
|  | ATRIS s.r.o. |  |  |  | DIČ:
| Zpracovatel: |  |  |  |  | IČ:
|  | Barbora Kyšková |  |  |  | DIČ:
Poznámka:
| Cena bez DPH | [5 empty] | 0
|  |  | Základ daně |  |  | Sazba daně | Výše daně
| DPH | základní | 0 |  |  | 21% | 0
|  | snížená | 0 |  |  | 12% | 0
|  | zákl. přenesená | 0 |  |  | 21% | 0
|  | sníž. přenesená | 0 |  |  | 12% | 0
|  | nulová | 0 |  |  | 0% | 0
| Cena s DPH |  |  | v | CZK |  | 0
| Projektant |  |  | Zpracovatel
| Datum a podpis: |  | Razítko | Datum a podpis: |  |  | Razítko
| Objednavatel |  |  | Uchazeč
| Datum a podpis: |  | Razítko | Datum a podpis: |  |  | Razítko
REKAPITULACE ČLENĚNÍ SOUPISU PRACÍ
Stavba:
BOHUMÍN MĚSTSKÁ NEMOCNICE PAVILON LDN, PŘÍJEZDOVÁ KOMUNIKACE A PARKOVIŠTĚ
Objekt:
SO 01.1 - Objekt LDN med- plyny
Místo: | [5 empty] | Datum: | 12. 1. 2022
Zadavatel: |  |  | Město Bohumín |  |  | Projektant: | ATRIS s.r.o.
Uchazeč: |  |  | Vyplň údaj |  |  | Zpracovatel: | Barbora Kyšková
Kód dílu - Popis | [6 empty] | Cena celkem [CZK]
Náklady ze soupisu prací | [6 empty] | 0 | [11 empty] | -1
| D1 - Rozvody | [5 empty] | 0
| D2 - Technologie | [5 empty] | 0
| D3 - Společné náklady | [5 empty] | 0
| HSV - Práce a dodávky HSV | [5 empty] | 0
| 1 - Zemní práce | [5 empty] | 0
| 3 - Svislé a kompletní konstrukce | [5 empty] | 0
| 4 - Vodorovné konstrukce | [5 empty] | 0
| 8 - Trubní vedení | [5 empty] | 0
| 9 - Ostatní konstrukce a práce, bourání | [5 empty] | 0
| 997 - Přesun sutě | [5 empty] | 0
| 998 - Přesun hmot | [5 empty] | 0
SOUPIS PRACÍ
Stavba:
BOHUMÍN MĚSTSKÁ NEMOCNICE PAVILON LDN, PŘÍJEZDOVÁ KOMUNIKACE A PARKOVIŠTĚ
Objekt:
SO 01.1 - Objekt LDN med- plyny
Místo: | [5 empty] | Datum: | 12. 1. 2022
Zadavatel: |  |  | Město Bohumín |  |  | Projektant: | ATRIS s.r.o.
Uchazeč: |  |  | Vyplň údaj |  |  | Zpracovatel: | Barbora Kyšková
PČ | Typ | Kód | Popis | MJ | Množství | J.cena [CZK] | Cena celkem [CZK] | Cenová soustava |  | DPH | J. Nh [h] | Nh celkem [h] | J. hmotnost [t] | Hmotnost celkem [t] | J. suť [t] | Suť Celkem [t]
Náklady soupisu celkem | [6 empty] | 0 |  |  |  |  | 0 |  | 7.3544 |  | 8.418 |  | D | -1 | [10 empty] | 0
| D | D1 | Rozvody |  |  |  | 0 |  |  |  |  | 0 |  | 0 |  | 0 | 1 | D | 0 |  |  |  | ROZPOCET | [6 empty] | 0
1 | K | Pol3 | Trubka Cu průměr 8x1 | m | 220 |  | 0 |  |  | základní |  | 0 | 0 | 0 | 0 | 0 | 4 | K | 1 |  |  |  | ROZPOCET | 0 | 0 | 0 | 0 | 0 | 1 | 0 | 4 | 6
2 | K | Pol4 | Trubka Cu průměr 12x1 | m | 385 |  | 0 |  |  | základní |  | 0 | 0 | 0 | 0 | 0 | 4 | K | 1 |  |  |  | ROZPOCET | 0 | 0 | 0 | 0 | 0 | 1 | 0 | 4 | 8
3 | K | Pol5 | Trubka Cu průměr 18x1 | m | 279 |  | 0 |  |  | základní |  | 0 | 0 | 0 | 0 | 0 | 4 | K | 1 |  |  |  | ROZPOCET | 0 | 0 | 0 | 0 | 0 | 1 | 0 | 4 | 10
4 | K | Pol6 | Trubka Cu průměr 22x1 | m | 198 |  | 0 |  |  | základní |  | 0 | 0 | 0 | 0 | 0 | 4 | K | 1 |  |  |  | ROZPOCET | 0 | 0 | 0 | 0 | 0 | 1 | 0 | 4 | 12
5 | K | Pol7 | Trubka Cu pruměr 28x1 | m | 413 |  | 0 |  |  | základní |  | 0 | 0 | 0 | 0 | 0 | 4 | K | 1 |  |  |  | ROZPOCET | 0 | 0 | 0 | 0 | 0 | 1 | 0 | 4 | 14
6 | K | Pol8 | Trubka Cu průměr 42x1,5 | m | 78 |  | 0 |  |  | základní |  | 0 | 0 | 0 | 0 | 0 | 4 | K | 1 |  |  |  | ROZPOCET | 0 | 0 | 0 | 0 | 0 | 1 | 0 | 4 | 16
7 | K | Pol9 | Armatury Cu do pr. 8 | kus | 88 |  | 0 |  |  | základní |  | 0 | 0 | 0 | 0 | 0 | 4 | K | 1 |  |  |  | ROZPOCET | 0 | 0 | 0 | 0 | 0 | 1 | 0 | 4 | 18
8 | K | Pol10 | Armatury Cu do pr. 12 | kus | 175 |  | 0 |  |  | základní |  | 0 | 0 | 0 | 0 | 0 | 4 | K | 1 |  |  |  | ROZPOCET | 0 | 0 | 0 | 0 | 0 | 1 | 0 | 4 | 20
9 | K | Pol11 | Armatury Cu do pr. 18 | kus | 113 |  | 0 |  |  | základní |  | 0 | 0 | 0 | 0 | 0 | 4 | K | 1 |  |  |  | ROZPOCET | 0 | 0 | 0 | 0 | 0 | 1 | 0 | 4 | 22
10 | K | Pol12 | Armatury Cu do pr. 22 | kus | 70 |  | 0 |  |  | základní |  | 0 | 0 | 0 | 0 | 0 | 4 | K | 1 |  |  |  | ROZPOCET | 0 | 0 | 0 | 0 | 0 | 1 | 0 | 4 | 24
11 | K | Pol13 | Armatury Cu do pr. 28 | kus | 111 |  | 0 |  |  | základní |  | 0 | 0 | 0 | 0 | 0 | 4 | K | 1 |  |  |  | ROZPOCET | 0 | 0 | 0 | 0 | 0 | 1 | 0 | 4 | 26
12 | K | Pol14 | Armatury Cu do pr. 42 | kus | 58 |  | 0 |  |  | základní |  | 0 | 0 | 0 | 0 | 0 | 4 | K | 1 |  |  |  | ROZPOCET | 0 | 0 | 0 | 0 | 0 | 1 | 0 | 4 | 28
13 | K | Pol15 | Pájka Ag 45 + pasta | kus | 4.6 |  | 0 |  |  | základní |  | 0 | 0 | 0 | 0 | 0 | 4 | K | 1 |  |  |  | ROZPOCET | 0 | 0 | 0 | 0 | 0 | 1 | 0 | 4 | 30
14 | K | Pol16 | Ocelový chránič 22x2.3- trubka svař, pr.8 | m | 22 |  | 0 |  |  | základní |  | 0 | 0 | 0 | 0 | 0 | 4 | K | 1 |  |  |  | ROZPOCET | 0 | 0 | 0 | 0 | 0 | 1 | 0 | 4 | 32
15 | K | Pol17 | Ocelový chránič 28x2,6- trubka svař, pr.12 | m | 46 |  | 0 |  |  | základní |  | 0 | 0 | 0 | 0 | 0 | 4 | K | 1 |  |  |  | ROZPOCET | 0 | 0 | 0 | 0 | 0 | 1 | 0 | 4 | 34
16 | K | Pol18 | Ocelový chránič 31,8x2,6- trubka svař, pr.18 | m | 26 |  | 0 |  |  | základní |  | 0 | 0 | 0 | 0 | 0 | 4 | K | 1 |  |  |  | ROZPOCET | 0 | 0 | 0 | 0 | 0 | 1 | 0 | 4 | 36
17 | K | Pol19 | Ocelový chránič 38x2,6- trubka svař, pr.22 | m | 2 |  | 0 |  |  | základní |  | 0 | 0 | 0 | 0 | 0 | 4 | K | 1 |  |  |  | ROZPOCET | 0 | 0 | 0 | 0 | 0 | 1 | 0 | 4 | 38
18 | K | Pol20 | Ocelový chránič 44,5x3,2- trubka svař., pr.28 | m | 26 |  | 0 |  |  | základní |  | 0 | 0 | 0 | 0 | 0 | 4 | K | 1 |  |  |  | ROZPOCET | 0 | 0 | 0 | 0 | 0 | 1 | 0 | 4 | 40
19 | K | Pol21 | Ocelový chránič 57x3,2- trubka svař., pr.42 | m | 14 |  | 0 |  |  | základní |  | 0 | 0 | 0 | 0 | 0 | 4 | K | 1 |  |  |  | ROZPOCET | 0 | 0 | 0 | 0 | 0 | 1 | 0 | 4 | 42
20 | K | Pol22 | Izolace potrubí v zemi do pr. 28- ISOFIX | m | 178 |  | 0 |  |  | základní |  | 0 | 0 | 0 | 0 | 0 | 4 | K | 1 |  |  |  | ROZPOCET | 0 | 0 | 0 | 0 | 0 | 1 | 0 | 4 | 44
21 | K | Pol23 | Signalizační krycí folie žlutá- šířka 220mm | m | 178 |  | 0 |  |  | základní |  | 0 | 0 | 0 | 0 | 0 | 4 | K | 1 |  |  |  | ROZPOCET | 0 | 0 | 0 | 0 | 0 | 1 | 0 | 4 | 46
22 | K | Pol24 | Konzola jednoduchá (1- trubka) | kus | 12 |  | 0 |  |  | základní |  | 0 | 0 | 0 | 0 | 0 | 4 | K | 1 |  |  |  | ROZPOCET | 0 | 0 | 0 | 0 | 0 | 1 | 0 | 4 | 48
23 | K | Pol25 | Konzola složitá (2- trubky) | kus | 265 |  | 0 |  |  | základní |  | 0 | 0 | 0 | 0 | 0 | 4 | K | 1 |  |  |  | ROZPOCET | 0 | 0 | 0 | 0 | 0 | 1 | 0 | 4 | 50
24 | K | Pol26 | Konzola složitá (3- trubky) | kus | 2 |  | 0 |  |  | základní |  | 0 | 0 | 0 | 0 | 0 | 4 | K | 1 |  |  |  | ROZPOCET | 0 | 0 | 0 | 0 | 0 | 1 | 0 | 4 | 52
25 | K | Pol27 | Konzola složitá (4-trubky) | kus | 4 |  | 0 |  |  | základní |  | 0 | 0 | 0 | 0 | 0 | 4 | K | 1 |  |  |  | ROZPOCET | 0 | 0 | 0 | 0 | 0 | 1 | 0 | 4 | 54
26 | K | Pol28 | kulový kohout DN32 (5/4") vč. šroubení na 28 | kus | 4 |  | 0 |  |  | základní |  | 0 | 0 | 0 | 0 | 0 | 4 | K | 1 |  |  |  | ROZPOCET | 0 | 0 | 0 | 0 | 0 | 1 | 0 | 4 | 56
27 | K | Pol29 | kulový kohout DN40 (6/4") vč. šroubení na 42 natvrdo | kus | 3 |  | 0 |  |  | základní |  | 0 | 0 | 0 | 0 | 0 | 4 | K | 1 |  |  |  | ROZPOCET | 0 | 0 | 0 | 0 | 0 | 1 | 0 | 4 | 58
28 | K | Pol30 | Elektromagnetický ventil 5/4" 230V AC NC pro O2, v nice za protipožárními dvířky, ventil napojený na EPS a v případě zahlášení požáru (poplachu) vypne přívod kyslíku (Niku zhotoví stavba, dvířka dodá stavba) | kus | 1 |  | 0 |  |  | základní |  | 0 | 0 | 0 | 0 | 0 | 4 | K | 1 |  |  |  | ROZPOCET | 0 | 0 | 0 | 0 | 0 | 1 | 0 | 4 | 60
29 | K | Pol31 | Ventilová skříň 2x plyn pro uzavírací ventily podlaží, podomítková, bez čidla a signalizace | kus | 2 |  | 0 |  |  | základní |  | 0 | 0 | 0 | 0 | 0 | 4 | K | 1 |  |  |  | ROZPOCET | 0 | 0 | 0 | 0 | 0 | 1 | 0 | 4 | 62
30 | K | Pol32 | Ventilová skříň 4x plyn, podomítková, vč. čidla, bez signalizace (4x ventil R 253 1/2", 4x připojení zálohy, 4x čidlo snímání tlaku) | kus | 2 |  | 0 |  |  | základní |  | 0 | 0 | 0 | 0 | 0 | 4 | K | 1 |  |  |  | ROZPOCET | 0 | 0 | 0 | 0 | 0 | 1 | 0 | 4 | 64
31 | K | Pol33 | Nouzové připojení objektu umístěný v přirozeně odvětrávané, uzamykatelné krabičce pod omítkou (Uzavírací ventil 5/4", zpětná klapka, pojiš´tovací ventil) (Skříň dodává stavba) | kus | 1 |  | 0 |  |  | základní |  | 0 | 0 | 0 | 0 | 0 | 4 | K | 1 |  |  |  | ROZPOCET | 0 | 0 | 0 | 0 | 0 | 1 | 0 | 4 | 66
32 | K | Pol34 | Kyslíková skříň ( dvojitá redukční stanice kyslíku 100m3/hod, 2x uzavírací ventil 5/4", čidlo provozního alarmu 4,5bar, čidlo provozního alarmu 10bar, hlavní uzavírací ventil 5/4") (Skříň dodává stavba) | kus | 1 |  | 0 |  |  | základní |  | 0 | 0 | 0 | 0 | 0 | 4 | K | 1 |  |  |  | ROZPOCET | 0 | 0 | 0 | 0 | 0 | 1 | 0 | 4 | 68
33 | K | Pol35 | Primární + sekundární zdroj a rezervní zdroj vakua (3x vývěva 150m3/hod, 2x zásobník 1000l, 2x duplexní bakteriologická filtrace, 2x hrubá filtrace, 2x čidlo provozního alarmu, 2x kontrolní vakuometr, řídící jednotka) | kus | 1 |  | 0 |  |  | základní |  | 0 | 0 | 0 | 0 | 0 | 4 | K | 1 |  |  |  | ROZPOCET | 0 | 0 | 0 | 0 | 0 | 1 | 0 | 4 | 70
34 | K | Pol36 | Odvodnění medicinálních plynů | kus | 1 |  | 0 |  |  | základní |  | 0 | 0 | 0 | 0 | 0 | 4 | K | 1 |  |  |  | ROZPOCET | 0 | 0 | 0 | 0 | 0 | 1 | 0 | 4 | 72
35 | K | Pol37 | Odvodnění vakua | kus | 1 |  | 0 |  |  | základní |  | 0 | 0 | 0 | 0 | 0 | 4 | K | 1 |  |  |  | ROZPOCET | 0 | 0 | 0 | 0 | 0 | 1 | 0 | 4 | 74
36 | K | Pol38 | Nátěrové hmoty, značení | m | 1573 |  | 0 |  |  | základní |  | 0 | 0 | 0 | 0 | 0 | 4 | K | 1 |  |  |  | ROZPOCET | 0 | 0 | 0 | 0 | 0 | 1 | 0 | 4 | 76
37 | K | Pol39 | Tlaková zkouška- úseková | m | 17 |  | 0 |  |  | základní |  | 0 | 0 | 0 | 0 | 0 | 4 | K | 1 |  |  |  | ROZPOCET | 0 | 0 | 0 | 0 | 0 | 1 | 0 | 4 | 78
38 | K | Pol40 | Zkouška těsnosti - závěr. | m | 17 |  | 0 |  |  | základní |  | 0 | 0 | 0 | 0 | 0 | 4 | K | 1 |  |  |  | ROZPOCET | 0 | 0 | 0 | 0 | 0 | 1 | 0 | 4 | 80
39 | K | Pol41 | Zkoušky rozvodů med.plynů dle ISO ČSN EN 7396-1 | kus | 1 |  | 0 |  |  | základní |  | 0 | 0 | 0 | 0 | 0 | 4 | K | 1 |  |  |  | ROZPOCET | 0 | 0 | 0 | 0 | 0 | 1 | 0 | 4 | 82
40 | K | Pol42 | Profuk dusíkem | m | 1573 |  | 0 |  |  | základní |  | 0 | 0 | 0 | 0 | 0 | 4 | K | 1 |  |  |  | ROZPOCET | 0 | 0 | 0 | 0 | 0 | 1 | 0 | 4 | 84
41 | K | Pol43 | Ochranný plyn pro pájení Cu trubek dle EN 7396-1 | m | 1573 |  | 0 |  |  | základní |  | 0 | 0 | 0 | 0 | 0 | 4 | K | 1 |  |  |  | ROZPOCET | 0 | 0 | 0 | 0 | 0 | 1 | 0 | 4 | 86
42 | K | Pol44 | Napojení na stávající rozvody do pr. 28 | kus | 1 |  | 0 |  |  | základní |  | 0 | 0 | 0 | 0 | 0 | 4 | K | 1 |  |  |  | ROZPOCET | 0 | 0 | 0 | 0 | 0 | 1 | 0 | 4 | 88
| D | D2 | Technologie |  |  |  | 0 |  |  |  |  | 0 |  | 0 |  | 0 | 1 | D | 0 |  |  |  | ROZPOCET | [6 empty] | 0
43 | K | Pol45 | Signalizace pro až 4 plyny | kus | 2 |  | 0 |  |  | základní |  | 0 | 0 | 0 | 0 | 0 | 4 | K | 1 |  |  |  | ROZPOCET | 0 | 0 | 0 | 0 | 0 | 1 | 0 | 4 | 90
44 | K | Pol46 | Kabel signalizace JH ST H 2x2x0,8 | m | 39 |  | 0 |  |  | základní |  | 0 | 0 | 0 | 0 | 0 | 4 | K | 1 |  |  |  | ROZPOCET | 0 | 0 | 0 | 0 | 0 | 1 | 0 | 4 | 92
45 | K | Pol47 | Lůžková rampa průběžná pro dvě lůžka (délka 3862mm), čelní kryt s možností libovolného dekoru. Osazení pro jedno lůžko: 1x terminální jednotka O2, 1x terminální jednotka VAC, 4x el. zásuvka MDO, 2x záslepka, 1x dvojitá zásuvka RJ45, 1x přímé osvětlení (ov | kus | 32 |  | 0 |  |  | základní |  | 0 | 0 | 0 | 0 | 0 | 4 | K | 1 |  |  |  | ROZPOCET | 0 | 0 | 0 | 0 | 0 | 1 | 0 | 4 | 94
46 | K | Pol48 | Lůžková rampa pro jedno lůžko (délka 1650mm), čelní kryt s možností libovolného dekoru. Osazení pro jedno lůžko: 1x terminální jednotka O2, 1x terminální jednotka VAC, 4x el. zásuvka MDO, 2x záslepka, 1x dvojitá zásuvka RJ45, 1x přímé osvětlení (ovládané | kus | 2 |  | 0 |  |  | základní |  | 0 | 0 | 0 | 0 | 0 | 4 | K | 1 |  |  |  | ROZPOCET | 0 | 0 | 0 | 0 | 0 | 1 | 0 | 4 | 96
| D | D3 | Společné náklady |  |  |  | 0 |  |  |  |  | 0 |  | 0 |  | 0 | 1 | D | 0 |  |  |  | ROZPOCET | [6 empty] | 0
47 | K | Pol49 | Výchozí revize rozvodů medicinálních plynů | kus | 1 |  | 0 |  |  | základní |  | 0 | 0 | 0 | 0 | 0 | 4 | K | 1 |  |  |  | ROZPOCET | 0 | 0 | 0 | 0 | 0 | 1 | 0 | 4 | 98
48 | K | Pol50 | Výchozí revize instalovaných elektrických zařízení | kus | 1 |  | 0 |  |  | základní |  | 0 | 0 | 0 | 0 | 0 | 4 | K | 1 |  |  |  | ROZPOCET | 0 | 0 | 0 | 0 | 0 | 1 | 0 | 4 | 100
49 | K | Pol51 | Předání, proškolení obsluhy | kus | 1 |  | 0 |  |  | základní |  | 0 | 0 | 0 | 0 | 0 | 4 | K | 1 |  |  |  | ROZPOCET | 0 | 0 | 0 | 0 | 0 | 1 | 0 | 4 | 102
50 | K | Pol54 | Dopravné | kus | 1 |  | 0 |  |  | základní |  | 0 | 0 | 0 | 0 | 0 | 4 | K | 1 |  |  |  | ROZPOCET | 0 | 0 | 0 | 0 | 0 | 1 | 0 | 4 | 108
| D | HSV | Práce a dodávky HSV |  |  |  | 0 |  |  |  |  | 0 |  | 7.3544 |  | 8.418 | 1 | D | 0 |  |  |  | ROZPOCET | [6 empty] | 0
| D | 1 | Zemní práce |  |  |  | 0 |  |  |  |  | 0 |  | 0 |  | 0 | 1 | D | 1 |  |  |  | ROZPOCET | [6 empty] | 0
51 | K | 132212131 | Hloubení nezapažených rýh šířky do 800 mm v soudržných horninách třídy těžitelnosti I skupiny 3 ručně | m3 | 23.24 |  | 0 | CS ÚRS 2024 02 |  | základní |  | 0 | 0 | 0 | 0 | 0 | 4 | K | 2 |  |  |  | ROZPOCET | 0 | 0 | 0 | 0 | 0 | 1 | 0 | 4 | 394718783
| VV |  | "pro prípojku kyslíku"166*1*0,7*0,2 |  | 23.24 | [12 empty] | VV | 2 | 2 | True | 1 | ROZPOCET
52 | K | 132251103 | Hloubení rýh nezapažených š do 800 mm v hornině třídy těžitelnosti I skupiny 3 objem do 100 m3 strojně | m3 | 92.96 |  | 0 | CS ÚRS 2024 02 |  | základní |  | 0 | 0 | 0 | 0 | 0 | 4 | K | 2 |  |  |  | ROZPOCET | 0 | 0 | 0 | 0 | 0 | 1 | 0 | 4 | 307053505
| VV |  | "pro prípojku kyslíku"166*1*0,7*0,8 |  | 92.96 | [12 empty] | VV | 2 | 2 | True | 1 | ROZPOCET
53 | K | 162751117 | Vodorovné přemístění přes 9 000 do 10000 m výkopku/sypaniny z horniny třídy těžitelnosti I skupiny 1 až 3 | m3 | 29.05 |  | 0 | CS ÚRS 2024 02 |  | základní |  | 0 | 0 | 0 | 0 | 0 | 4 | K | 2 |  |  |  | ROZPOCET | 0 | 0 | 0 | 0 | 0 | 1 | 0 | 4 | 584385420
54 | K | 162751119 | Příplatek k vodorovnému přemístění výkopku/sypaniny z horniny třídy těžitelnosti I skupiny 1 až 3 ZKD 1000 m přes 10000 m | m3 | 551.95 |  | 0 | CS ÚRS 2024 02 |  | základní |  | 0 | 0 | 0 | 0 | 0 | 4 | K | 2 |  |  |  | ROZPOCET | 0 | 0 | 0 | 0 | 0 | 1 | 0 | 4 | -718254517
| VV |  | 29,05*19 |  | 551.95 | [12 empty] | VV | 2 | 2 | True | 1 | ROZPOCET
55 | K | 171201221 | Poplatek za uložení na skládce (skládkovné) zeminy a kamení kód odpadu 17 05 04 | t | 52.29 |  | 0 | CS ÚRS 2024 02 |  | základní |  | 0 | 0 | 0 | 0 | 0 | 4 | K | 2 |  |  |  | ROZPOCET | 0 | 0 | 0 | 0 | 0 | 1 | 0 | 4 | 87703986
| VV |  | 29,05*1,8 |  | 52.29 | [12 empty] | VV | 2 | 2 | True | 1 | ROZPOCET
56 | K | 171251201 | Uložení sypaniny na skládky nebo meziskládky | m3 | 29.05 |  | 0 | CS ÚRS 2024 02 |  | základní |  | 0 | 0 | 0 | 0 | 0 | 4 | K | 2 |  |  |  | ROZPOCET | 0 | 0 | 0 | 0 | 0 | 1 | 0 | 4 | -1253250090
57 | K | 174151101 | Zásyp jam, šachet rýh nebo kolem objektů sypaninou se zhutněním | m3 | 87.15 |  | 0 | CS ÚRS 2024 02 |  | základní |  | 0 | 0 | 0 | 0 | 0 | 4 | K | 2 |  |  |  | ROZPOCET | 0 | 0 | 0 | 0 | 0 | 1 | 0 | 4 | -416459974
| VV |  | "pro prípojku kyslíku"166*1*0,7-29,05 |  | 87.15 | [12 empty] | VV | 2 | 2 | True | 1 | ROZPOCET
| D | 3 | Svislé a kompletní konstrukce |  |  |  | 0 |  |  |  |  | 0 |  | 7.3328 |  | 0 | 1 | D | 1 |  |  |  | ROZPOCET | [6 empty] | 0
58 | K | 310237241 | Zazdívka otvorů pl přes 0,09 do 0,25 m2 ve zdivu nadzákladovém cihlami pálenými tl do 300 mm | kus | 61 |  | 0 | CS ÚRS 2024 02 |  | základní |  | 0 | 0.12021 | 7.3328 | 0 | 0 | 4 | K | 2 |  |  |  | ROZPOCET | 0 | 0 | 0 | 0 | 0 | 1 | 0 | 4 | 932323179
| VV |  | "zapravení prostupu "61 |  | 61 | [12 empty] | VV | 2 | 2 | True | 1 | ROZPOCET
| D | 4 | Vodorovné konstrukce |  |  |  | 0 |  |  |  |  | 0 |  | 0 |  | 0 | 1 | D | 1 |  |  |  | ROZPOCET | [6 empty] | 0
59 | K | 451573111 | Lože pod potrubí otevřený výkop ze štěrkopísku | m3 | 29.05 |  | 0 | CS ÚRS 2024 02 |  | základní |  | 0 | 0 | 0 | 0 | 0 | 4 | K | 2 |  |  |  | ROZPOCET | 0 | 0 | 0 | 0 | 0 | 1 | 0 | 4 | -399672405
| VV |  | "prípojka kyslík"166*0,7*0,25 |  | 29.05 | [12 empty] | VV | 2 | 2 | True | 1 | ROZPOCET
60 | K | R-4512030 |  | m | 166 |  | 0 |  |  | základní |  | 0 | 0 | 0 | 0 | 0 | 4 | K | 2 |  |  |  | ROZPOCET | 0 | 0 | 0 | 0 | 0 | 1 | 0 | 4 | 1815943024
| D | 8 | Trubní vedení |  |  |  | 0 |  |  |  |  | 0 |  | 0.02158 |  | 0 | 1 | D | 1 |  |  |  | ROZPOCET | [6 empty] | 0
61 | K | 899722114 | Krytí potrubí z plastů výstražnou fólií z PVC 40 cm | m | 166 |  | 0 | CS ÚRS 2024 02 |  | základní |  | 0 | 0.00013 | 0.02158 | 0 | 0 | 4 | K | 2 |  |  |  | ROZPOCET | 0 | 0 | 0 | 0 | 0 | 1 | 0 | 4 | 1717894924
| VV |  | "přípojka kyslík"166 |  | 166 | [12 empty] | VV | 2 | 2 | True | 1 | ROZPOCET
| D | 9 | Ostatní konstrukce a práce, bourání |  |  |  | 0 |  |  |  |  | 0 |  | 0 |  | 8.418 | 1 | D | 1 |  |  |  | ROZPOCET | [6 empty] | 0
62 | K | 971033441 | Vybourání otvorů ve zdivu cihelném pl do 0,25 m2 na MVC nebo MV tl do 300 mm | kus | 61 |  | 0 | CS ÚRS 2024 02 |  | základní |  | 0 | 0 | 0 | 0.138 | 8.418 | 4 | K | 2 |  |  |  | ROZPOCET | 0 | 0 | 0 | 0 | 0 | 1 | 0 | 4 | -2082548319
| VV |  | "prostupy"61 |  | 61 | [12 empty] | VV | 2 | 2 | True | 1 | ROZPOCET
| D | 997 | Přesun sutě |  |  |  | 0 |  |  |  |  | 0 |  | 0 |  | 0 | 1 | D | 1 |  |  |  | ROZPOCET | [6 empty] | 0
63 | K | 997013154 | Vnitrostaveništní doprava suti a vybouraných hmot pro budovy v přes 12 do 15 m s omezením mechanizace | t | 8.418 |  | 0 | CS ÚRS 2024 02 |  | základní |  | 0 | 0 | 0 | 0 | 0 | 4 | K | 2 |  |  |  | ROZPOCET | 0 | 0 | 0 | 0 | 0 | 1 | 0 | 4 | 31450634
64 | K | 997013501 | Odvoz suti a vybouraných hmot na skládku nebo meziskládku do 1 km se složením | t | 8.418 |  | 0 | CS ÚRS 2024 02 |  | základní |  | 0 | 0 | 0 | 0 | 0 | 4 | K | 2 |  |  |  | ROZPOCET | 0 | 0 | 0 | 0 | 0 | 1 | 0 | 4 | -1428676492
65 | K | 997013509 | Příplatek k odvozu suti a vybouraných hmot na skládku ZKD 1 km přes 1 km | t | 159.942 |  | 0 | CS ÚRS 2024 02 |  | základní |  | 0 | 0 | 0 | 0 | 0 | 4 | K | 2 |  |  |  | ROZPOCET | 0 | 0 | 0 | 0 | 0 | 1 | 0 | 4 | -2062672147
| VV |  | 8,418*19 'Přepočtené koeficientem množství |  | 159.942 | [12 empty] | VV | 2 | 2 | False | 1 | ROZPOCET
66 | K | 997013631 | Poplatek za uložení na skládce (skládkovné) stavebního odpadu směsného kód odpadu 17 09 04 | t | 8.418 |  | 0 | CS ÚRS 2024 02 |  | základní |  | 0 | 0 | 0 | 0 | 0 | 4 | K | 2 |  |  |  | ROZPOCET | 0 | 0 | 0 | 0 | 0 | 1 | 0 | 4 | -1416638090
| D | 998 | Přesun hmot |  |  |  | 0 |  |  |  |  | 0 |  | 0 |  | 0 | 1 | D | 1 |  |  |  | ROZPOCET | [6 empty] | 0
67 | K | 998011003 | Přesun hmot pro budovy zděné v přes 12 do 24 m | t | 7.354 |  | 0 | CS ÚRS 2024 02 |  | základní |  | 0 | 0 | 0 | 0 | 0 | 4 | K | 2 |  |  |  | ROZPOCET | 0 | 0 | 0 | 0 | 0 | 1 | 0 | 4 | 337453775

## SO 01.2 - Objekt LDN - MaR
{9da4b4bf-da71-4143-8cb5-7d6188ebef3d}
2
| KRYCÍ LIST SOUPISU PRACÍ | [7 empty] | v --- níže se nacházejí doplnkové a pomocné údaje k sestavám --- v | [8 empty] | False
Stavba:
BOHUMÍN MĚSTSKÁ NEMOCNICE PAVILON LDN, PŘÍJEZDOVÁ KOMUNIKACE A PARKOVIŠTĚ
Objekt:
SO 01.2 - Objekt LDN - MaR
| KSO: |  |  |  |  | CC-CZ:
| Místo: |  |  |  |  | Datum: | 12. 1. 2022
| Zadavatel: |  |  |  |  | IČ:
|  | Město Bohumín |  |  |  | DIČ:
| Uchazeč: |  |  |  |  | IČ: | Vyplň údaj
|  | Vyplň údaj |  |  |  | DIČ: | Vyplň údaj
| Projektant: |  |  |  |  | IČ:
|  | ATRIS s.r.o. |  |  |  | DIČ:
| Zpracovatel: |  |  |  |  | IČ:
|  | Barbora Kyšková |  |  |  | DIČ:
Poznámka:
| Cena bez DPH | [5 empty] | 0
|  |  | Základ daně |  |  | Sazba daně | Výše daně
| DPH | základní | 0 |  |  | 21% | 0
|  | snížená | 0 |  |  | 12% | 0
|  | zákl. přenesená | 0 |  |  | 21% | 0
|  | sníž. přenesená | 0 |  |  | 12% | 0
|  | nulová | 0 |  |  | 0% | 0
| Cena s DPH |  |  | v | CZK |  | 0
| Projektant |  |  | Zpracovatel
| Datum a podpis: |  | Razítko | Datum a podpis: |  |  | Razítko
| Objednavatel |  |  | Uchazeč
| Datum a podpis: |  | Razítko | Datum a podpis: |  |  | Razítko
REKAPITULACE ČLENĚNÍ SOUPISU PRACÍ
Stavba:
BOHUMÍN MĚSTSKÁ NEMOCNICE PAVILON LDN, PŘÍJEZDOVÁ KOMUNIKACE A PARKOVIŠTĚ
Objekt:
SO 01.2 - Objekt LDN - MaR
Místo: | [5 empty] | Datum: | 12. 1. 2022
Zadavatel: |  |  | Město Bohumín |  |  | Projektant: | ATRIS s.r.o.
Uchazeč: |  |  | Vyplň údaj |  |  | Zpracovatel: | Barbora Kyšková
Kód dílu - Popis | [6 empty] | Cena celkem [CZK]
Náklady ze soupisu prací | [6 empty] | 0 | [11 empty] | -1
| Dodávka - Dodávka materiálu měření a regulace | [5 empty] | 0
| 21-M - Elektromontáže | [5 empty] | 0
| 36-M - Montáž provozních,měřících a regulačních zařízení | [5 empty] | 0
| Služby - Služby k řídícímu systému | [5 empty] | 0
| D1 - Rozvaděč DT1.1 montáž | [5 empty] | 0
| D2 - Rozvaděč DT1.1 dodávka materiálu | [5 empty] | 0
| D3 - Rozvaděč DT1.2, DT2.3 montáž | [5 empty] | 0
| D4 - Rozvaděč DT1.2, DT2.3 dodávka materiálu | [5 empty] | 0
| D5 - Rozvaděč DT2.1, DT2.2, DT2.4 montáž | [5 empty] | 0
| D6 - Rozvaděč DT2.1, DT2.2, DT2.4 dodávka materiálu | [5 empty] | 0
SOUPIS PRACÍ
Stavba:
BOHUMÍN MĚSTSKÁ NEMOCNICE PAVILON LDN, PŘÍJEZDOVÁ KOMUNIKACE A PARKOVIŠTĚ
Objekt:
SO 01.2 - Objekt LDN - MaR
Místo: | [5 empty] | Datum: | 12. 1. 2022
Zadavatel: |  |  | Město Bohumín |  |  | Projektant: | ATRIS s.r.o.
Uchazeč: |  |  | Vyplň údaj |  |  | Zpracovatel: | Barbora Kyšková
PČ | Typ | Kód | Popis | MJ | Množství | J.cena [CZK] | Cena celkem [CZK] | Cenová soustava |  | DPH | J. Nh [h] | Nh celkem [h] | J. hmotnost [t] | Hmotnost celkem [t] | J. suť [t] | Suť Celkem [t]
Náklady soupisu celkem | [6 empty] | 0 |  |  |  |  | 0 |  | 0 |  | 0 |  | D | -1 | [7 empty] | 0
| D | Dodávka | Dodávka materiálu měření a regulace |  |  |  | 0 |  |  |  |  | 0 |  | 0 |  | 0 | 1 | D | 0 | ROZPOCET | [6 empty] | 0
1 | M | SPC1 | Regulátor 8xAI,8xDI,8xDO 4xAO, integrovaný displej, GSM modul | kus | 1 |  | 0 |  |  | základní |  | 0 | 0 | 0 | 0 | 0 | 8 | M | 1 | ROZPOCET | 0 | 0 | 0 | 0 | 0 | 1 | 0 | 4 | 2
2 | M | SPC2 | Rozšiřující modul 8xUI,8xAO napájení 24V DC | kus | 1 |  | 0 |  |  | základní |  | 0 | 0 | 0 | 0 | 0 | 8 | M | 1 | ROZPOCET | 0 | 0 | 0 | 0 | 0 | 1 | 0 | 4 | 4
3 | M | SPC3 | Rozšiřující modul 8xUI,8xDO napájení 24V DC | kus | 1 |  | 0 |  |  | základní |  | 0 | 0 | 0 | 0 | 0 | 8 | M | 1 | ROZPOCET | 0 | 0 | 0 | 0 | 0 | 1 | 0 | 4 | 6
4 | M | SPC4 | Regulátor 2xUI, 3xAO, 3xDO, 2xRS485, napájení 230V/50 Hz | kus | 5 |  | 0 |  |  | základní |  | 0 | 0 | 0 | 0 | 0 | 8 | M | 1 | ROZPOCET | 0 | 0 | 0 | 0 | 0 | 1 | 0 | 4 | 8
5 | M | SPC5 | Příložný termostat 17 až 90°C, přepínací kontakt, IP20 | kus | 14 |  | 0 |  |  | základní |  | 0 | 0 | 0 | 0 | 0 | 8 | M | 1 | ROZPOCET | 0 | 0 | 0 | 0 | 0 | 1 | 0 | 4 | 10
6 | M | SPC6 | Elektromechanický termostat 30-90°C, IP43 | kus | 1 |  | 0 |  |  | základní |  | 0 | 0 | 0 | 0 | 0 | 8 | M | 1 | ROZPOCET | 0 | 0 | 0 | 0 | 0 | 1 | 0 | 4 | 12
7 | M | SPC7 | Venkovní čidlo teploty Ni1000, -35 až +50°C, IP43 | kus | 1 |  | 0 |  |  | základní |  | 0 | 0 | 0 | 0 | 0 | 8 | M | 1 | ROZPOCET | 0 | 0 | 0 | 0 | 0 | 1 | 0 | 4 | 14
8 | M | SPC8 | Snímač teploty do jímky Ni1000,-30 až 130°C, 100 mm, včetně jímky | kus | 3 |  | 0 |  |  | základní |  | 0 | 0 | 0 | 0 | 0 | 8 | M | 1 | ROZPOCET | 0 | 0 | 0 | 0 | 0 | 1 | 0 | 4 | 16
9 | M | SPC9 | Snímač teploty do jímky NS 121, Ni1000,-30 až 130°C, 220 mm, včetně jímky | kus | 2 |  | 0 |  |  | základní |  | 0 | 0 | 0 | 0 | 0 | 8 | M | 1 | ROZPOCET | 0 | 0 | 0 | 0 | 0 | 1 | 0 | 4 | 18
10 | M | SPC10 | Příložný snímač teploty Ni1000, -30 až 130°C, IP42 | kus | 14 |  | 0 |  |  | základní |  | 0 | 0 | 0 | 0 | 0 | 8 | M | 1 | ROZPOCET | 0 | 0 | 0 | 0 | 0 | 1 | 0 | 4 | 20
11 | M | SPC11 | Plováčkový snímač hladiny, magnetický kontakt | kus | 1 |  | 0 |  |  | základní |  | 0 | 0 | 0 | 0 | 0 | 8 | M | 1 | ROZPOCET | 0 | 0 | 0 | 0 | 0 | 1 | 0 | 4 | 22
12 | M | SPC12 | Prostorové čidlo teploty 5-55°C, Ni1000, design TANGO | kus | 3 |  | 0 |  |  | základní |  | 0 | 0 | 0 | 0 | 0 | 8 | M | 1 | ROZPOCET | 0 | 0 | 0 | 0 | 0 | 1 | 0 | 4 | 24
13 | M | SPC13 | Prostorový snímač teploty -10-50°C, IP30,, napájení 10-30 V DC, komunikace RS485 | kus | 15 |  | 0 |  |  | základní |  | 0 | 0 | 0 | 0 | 0 | 8 | M | 1 | ROZPOCET | 0 | 0 | 0 | 0 | 0 | 1 | 0 | 4 | 26
14 | M | SPC14 | Počítač Intel Core i5-9100, paměť 8Gb, DDR4, HD1TB, klávesnice, myš, monitor 24", windows 10 pro | kus | 1 |  | 0 |  |  | základní |  | 0 | 0 | 0 | 0 | 0 | 8 | M | 1 | ROZPOCET | 0 | 0 | 0 | 0 | 0 | 1 | 0 | 4 | 28
| D | 21-M | Elektromontáže |  |  |  | 0 |  |  |  |  | 0 |  | 0 |  | 0 | 3 | D | 0 | ROZPOCET | [6 empty] | 0
15 | K | 210800547 | Montáž měděných vodičů CY, HO5V, HO7V, NYM, NYY, YY 6 mm2 uložených pevně | m | 25 |  | 0 |  |  | základní |  | 0 | 0 | 0 | 0 | 0 | 64 | K | 1 | ROZPOCET | 0 | 0 | 0 | 0 | 0 | 1 | 0 | 64 | 30
16 | M | 341421570 | vodič silový s Cu jádrem CY H07 V-K 6 mm2 | m | 25 |  | 0 |  |  | základní |  | 0 | 0 | 0 | 0 | 0 | 256 | M | 1 | ROZPOCET | 0 | 0 | 0 | 0 | 0 | 1 | 0 | 64 | 32
17 | K | 210810055 | Montáž měděných kabelů CYKY, CYKYD, CYKYDY, NYM, NYY, 750 V 5x1,5 mm2 uložených pevně | m | 255 |  | 0 |  |  | základní |  | 0 | 0 | 0 | 0 | 0 | 64 | K | 1 | ROZPOCET | 0 | 0 | 0 | 0 | 0 | 1 | 0 | 64 | 34
18 | M | 341110300 | kabel silový s Cu jádrem CYKY-J 3x1,5 mm2 | m | 36 |  | 0 |  |  | základní |  | 0 | 0 | 0 | 0 | 0 | 256 | M | 1 | ROZPOCET | 0 | 0 | 0 | 0 | 0 | 1 | 0 | 64 | 36
19 | M | Pol55 | kabel silový s Cu jádrem bezhalogenový 1-CXKH-R 3x1,5 mm2 | m | 219 |  | 0 |  |  | základní |  | 0 | 0 | 0 | 0 | 0 | 256 | M | 1 | ROZPOCET | 0 | 0 | 0 | 0 | 0 | 1 | 0 | 64 | 38
20 | K | 210860221 | Montáž měděných kabelů speciálních JYTY s Al folií 2x1 mm uložených pevně | m | 489 |  | 0 |  |  | základní |  | 0 | 0 | 0 | 0 | 0 | 64 | K | 1 | ROZPOCET | 0 | 0 | 0 | 0 | 0 | 1 | 0 | 64 | 40
21 | M | 341215500 | kabel sdělovací JYTY Al laminovanou fólií 2x1 mm | m | 151 |  | 0 |  |  | základní |  | 0 | 0 | 0 | 0 | 0 | 256 | M | 1 | ROZPOCET | 0 | 0 | 0 | 0 | 0 | 1 | 0 | 64 | 42
22 | M | Pol56 | kabel sdělovací J-H(St)H 1x2x0,8 | m | 338 |  | 0 |  |  | základní |  | 0 | 0 | 0 | 0 | 0 | 256 | M | 1 | ROZPOCET | 0 | 0 | 0 | 0 | 0 | 1 | 0 | 64 | 44
23 | K | 210860222 | Montáž měděných kabelů speciálních JYTY s Al folií 4x1 mm uložených pevně | m | 704 |  | 0 |  |  | základní |  | 0 | 0 | 0 | 0 | 0 | 64 | K | 1 | ROZPOCET | 0 | 0 | 0 | 0 | 0 | 1 | 0 | 64 | 46
24 | M | 341215540 | kabel sdělovací JYTY Al laminovanou fólií 4x1 mm | m | 96 |  | 0 |  |  | základní |  | 0 | 0 | 0 | 0 | 0 | 256 | M | 1 | ROZPOCET | 0 | 0 | 0 | 0 | 0 | 1 | 0 | 64 | 48
25 | M | Pol57 | kabel sdělovací J-H(St)H 2x2x0,8 | m | 608 |  | 0 |  |  | základní |  | 0 | 0 | 0 | 0 | 0 | 256 | M | 1 | ROZPOCET | 0 | 0 | 0 | 0 | 0 | 1 | 0 | 64 | 50
26 | K | 210860223 | Montáž měděných kabelů speciálních JYTY s Al folií 7x1 mm uložených pevně | m | 15 |  | 0 |  |  | základní |  | 0 | 0 | 0 | 0 | 0 | 64 | K | 1 | ROZPOCET | 0 | 0 | 0 | 0 | 0 | 1 | 0 | 64 | 52
27 | M | 341215560 | kabel sdělovací JYTY Al laminovanou fólií 7x1 mm | m | 15 |  | 0 |  |  | základní |  | 0 | 0 | 0 | 0 | 0 | 256 | M | 1 | ROZPOCET | 0 | 0 | 0 | 0 | 0 | 1 | 0 | 64 | 54
28 | K | 210810055.1 | Montáž měděných kabelů CYKY, CYKYD, CYKYDY, NYM, NYY 750 V 7x1,5 mm2 uložených pevně | m | 15 |  | 0 |  |  | základní |  | 0 | 0 | 0 | 0 | 0 | 64 | K | 1 | ROZPOCET | 0 | 0 | 0 | 0 | 0 | 1 | 0 | 64 | 56
29 | M | 341111100 | kabel silový s Cu jádrem CYKY 7x1,5 mm2 | m | 15 |  | 0 |  |  | základní |  | 0 | 0 | 0 | 0 | 0 | 256 | M | 1 | ROZPOCET | 0 | 0 | 0 | 0 | 0 | 1 | 0 | 64 | 58
30 | K | 210010351 | Montáž rozvodek nástěnných plastových čtyřhranných ACIDUR vodič D do 4 mm2 | kus | 12 |  | 0 |  |  | základní |  | 0 | 0 | 0 | 0 | 0 | 64 | K | 1 | ROZPOCET | 0 | 0 | 0 | 0 | 0 | 1 | 0 | 64 | 60
31 | M | Pol58 | Krabice do vhka IP43, včetně svorkovnice | kus | 12 |  | 0 |  |  | základní |  | 0 | 0 | 0 | 0 | 0 | 256 | M | 1 | ROZPOCET | 0 | 0 | 0 | 0 | 0 | 1 | 0 | 64 | 62
32 | K | 210010311 | Krabice KP 68 bez zapojení | kus | 15 |  | 0 |  |  | základní |  | 0 | 0 | 0 | 0 | 0 | 64 | K | 1 | ROZPOCET | 0 | 0 | 0 | 0 | 0 | 1 | 0 | 64 | 64
33 | M | Pol59 | Krabice KP68/KA | kus | 15 |  | 0 |  |  | základní |  | 0 | 0 | 0 | 0 | 0 | 256 | M | 1 | ROZPOCET | 0 | 0 | 0 | 0 | 0 | 1 | 0 | 64 | 66
34 | K | 971031300 | Vybourání otvorů ve zdivu cihelném plochy do 0,0225 m2 tloušťky do 45 cm | kus | 24 |  | 0 |  |  | základní |  | 0 | 0 | 0 | 0 | 0 | 64 | K | 1 | ROZPOCET | 0 | 0 | 0 | 0 | 0 | 1 | 0 | 64 | 68
35 | K | 210020303 | Kabelový žlab včetně víka a podpěrek do 100x50 mm | m | 128 |  | 0 |  |  | základní |  | 0 | 0 | 0 | 0 | 0 | 64 | K | 1 | ROZPOCET | 0 | 0 | 0 | 0 | 0 | 1 | 0 | 64 | 70
36 | M | Pol60 | Drátový žlab 50 x 50 mm včetně podpěrek | m | 128 |  | 0 |  |  | základní |  | 0 | 0 | 0 | 0 | 0 | 256 | M | 1 | ROZPOCET | 0 | 0 | 0 | 0 | 0 | 1 | 0 | 64 | 72
37 | K | 210010102 | Montáž lišt protahovacích šířky do 40 mm | m | 206 |  | 0 |  |  | základní |  | 0 | 0 | 0 | 0 | 0 | 64 | K | 1 | ROZPOCET | 0 | 0 | 0 | 0 | 0 | 1 | 0 | 64 | 74
38 | M | 345721050 | lišta elektroinstalační vkládací z PVC LHD 20x10 | m | 171 |  | 0 |  |  | základní |  | 0 | 0 | 0 | 0 | 0 | 256 | M | 1 | ROZPOCET | 0 | 0 | 0 | 0 | 0 | 1 | 0 | 64 | 76
39 | M | 345721050.1 | lišta elektroinstalační vkládací z PVC LHD 17x17 | m | 35 |  | 0 |  |  | základní |  | 0 | 0 | 0 | 0 | 0 | 256 | M | 1 | ROZPOCET | 0 | 0 | 0 | 0 | 0 | 1 | 0 | 64 | 78
40 | K | 210010083 | Montáž trubky tuhé D20 pevně | m | 15 |  | 0 |  |  | základní |  | 0 | 0 | 0 | 0 | 0 | 64 | K | 1 | ROZPOCET | 0 | 0 | 0 | 0 | 0 | 1 | 0 | 64 | 80
41 | M | 346650110 | Trubka tuhá PVC 750 N 13,5 mm | m | 15 |  | 0 |  |  | základní |  | 0 | 0 | 0 | 0 | 0 | 256 | M | 1 | ROZPOCET | 0 | 0 | 0 | 0 | 0 | 1 | 0 | 64 | 82
42 | K | 210190001 | Montáž rozvodnic běžných oceloplechových nebo plastových do 20 kg | kus | 5 |  | 0 |  |  | základní |  | 0 | 0 | 0 | 0 | 0 | 64 | K | 1 | ROZPOCET | 0 | 0 | 0 | 0 | 0 | 1 | 0 | 64 | 84
43 | K | 210190004 | Montáž rozvodnic běžných oceloplechových nebo plastových do 150 kg | kus | 1 |  | 0 |  |  | základní |  | 0 | 0 | 0 | 0 | 0 | 64 | K | 1 | ROZPOCET | 0 | 0 | 0 | 0 | 0 | 1 | 0 | 64 | 86
44 | K | 210100001 | Ukončení vodičů v rozváděči nebo na přístroji včetně zapojení průřezu žíly do 2,5 mm2 | kus | 235 |  | 0 | CS ÚRS 2024 02 |  | základní |  | 0 | 0 | 0 | 0 | 0 | 64 | K | 1 | ROZPOCET | 0 | 0 | 0 | 0 | 0 | 1 | 0 | 64 | 88
45 | K | 210100002 | Ukončení vodičů v rozváděči nebo na přístroji včetně zapojení průřezu žíly do 6 mm2 | kus | 15 |  | 0 | CS ÚRS 2024 02 |  | základní |  | 0 | 0 | 0 | 0 | 0 | 64 | K | 1 | ROZPOCET | 0 | 0 | 0 | 0 | 0 | 1 | 0 | 64 | 90
46 | M | Pol61 | Svorka pro pospojování ZS4 komplet | kus | 8 |  | 0 |  |  | základní |  | 0 | 0 | 0 | 0 | 0 | 256 | M | 1 | ROZPOCET | 0 | 0 | 0 | 0 | 0 | 1 | 0 | 64 | 92
47 | K | Pol62 | Kapsa pro krabici 68 mm | kus | 15 |  | 0 |  |  | základní |  | 0 | 0 | 0 | 0 | 0 | 64 | K | 1 | ROZPOCET | 0 | 0 | 0 | 0 | 0 | 1 | 0 | 64 | 94
48 | K | 741920052 | Protipožární prostup ve stavební konstrukci | m2 | 0.6 |  | 0 | CS ÚRS 2024 02 |  | základní |  | 0 | 0 | 0 | 0 | 0 | 64 | K | 1 | ROZPOCET | 0 | 0 | 0 | 0 | 0 | 1 | 0 | 64 | 96
49 | M | Pol63 | Protipožární prostup ve stavební konstrukci | m2 | 0.6 |  | 0 |  |  | základní |  | 0 | 0 | 0 | 0 | 0 | 256 | M | 1 | ROZPOCET | 0 | 0 | 0 | 0 | 0 | 1 | 0 | 64 | 98
| D | 36-M | Montáž provozních,měřících a regulačních zařízení |  |  |  | 0 |  |  |  |  | 0 |  | 0 |  | 0 | 3 | D | 0 | ROZPOCET | [6 empty] | 0
50 | K | 360410001 | Montáž teploměry jednoduché délky do 630 mm | kus | 19 |  | 0 |  |  | základní |  | 0 | 0 | 0 | 0 | 0 | 64 | K | 1 | ROZPOCET | 0 | 0 | 0 | 0 | 0 | 1 | 0 | 64 | 100
51 | K | 360810101 | Příprava a zakončení práce - tuzemské přístroje do 2 kg | kus | 19 |  | 0 |  |  | základní |  | 0 | 0 | 0 | 0 | 0 | 64 | K | 1 | ROZPOCET | 0 | 0 | 0 | 0 | 0 | 1 | 0 | 64 | 102
52 | K | 360831011 | Montáž přístroje na odběr, hmotnost do 2 kg | kus | 19 |  | 0 |  |  | základní |  | 0 | 0 | 0 | 0 | 0 | 64 | K | 1 | ROZPOCET | 0 | 0 | 0 | 0 | 0 | 1 | 0 | 64 | 104
53 | K | 360820501 | Manipulace v montážní zóně - tuzemské přístroje do 2 kg | kus | 19 |  | 0 |  |  | základní |  | 0 | 0 | 0 | 0 | 0 | 64 | K | 1 | ROZPOCET | 0 | 0 | 0 | 0 | 0 | 1 | 0 | 64 | 106
54 | K | 362410525 | Montáž odporového teploměru - venkovní, prostorový | kus | 20 |  | 0 |  |  | základní |  | 0 | 0 | 0 | 0 | 0 | 64 | K | 1 | ROZPOCET | 0 | 0 | 0 | 0 | 0 | 1 | 0 | 64 | 108
55 | K | 360480024 | Napojení čerpadla | kus | 14 |  | 0 |  |  | základní |  | 0 | 0 | 0 | 0 | 0 | 64 | K | 1 | ROZPOCET | 0 | 0 | 0 | 0 | 0 | 1 | 0 | 64 | 110
56 | K | 360430051 | Montáž servomotoru | kus | 14 |  | 0 |  |  | základní |  | 0 | 0 | 0 | 0 | 0 | 64 | K | 1 | ROZPOCET | 0 | 0 | 0 | 0 | 0 | 1 | 0 | 64 | 112
57 | K | 361410052 | Montáž regulátoru teploty | kus | 15 |  | 0 |  |  | základní |  | 0 | 0 | 0 | 0 | 0 | 64 | K | 1 | ROZPOCET | 0 | 0 | 0 | 0 | 0 | 1 | 0 | 64 | 114
58 | K | 360410178 | Montáž snímače zaplavení | kus | 1 |  | 0 |  |  | základní |  | 0 | 0 | 0 | 0 | 0 | 64 | K | 1 | ROZPOCET | 0 | 0 | 0 | 0 | 0 | 1 | 0 | 64 | 116
| D | Služby | Služby k řídícímu systému |  |  |  | 0 |  |  |  |  | 0 |  | 0 |  | 0 | 1 | D | 0 | ROZPOCET | [6 empty] | 0
59 | K | Pol64 | Zpracování uživatelských programů | bod | 86 |  | 0 |  |  | základní |  | 0 | 0 | 0 | 0 | 0 | 4 | K | 1 | ROZPOCET | 0 | 0 | 0 | 0 | 0 | 1 | 0 | 4 | 118
60 | K | Pol65 | Oživení a provedení zkoušek | bod | 86 |  | 0 |  |  | základní |  | 0 | 0 | 0 | 0 | 0 | 4 | K | 1 | ROZPOCET | 0 | 0 | 0 | 0 | 0 | 1 | 0 | 4 | 120
61 | K | Pol66 | Test 1 :1 | bod | 86 |  | 0 |  |  | základní |  | 0 | 0 | 0 | 0 | 0 | 4 | K | 1 | ROZPOCET | 0 | 0 | 0 | 0 | 0 | 1 | 0 | 4 | 122
62 | K | Pol67 | Vizualizace na PC | bod | 86 |  | 0 |  |  | základní |  | 0 | 0 | 0 | 0 | 0 | 4 | K | 1 | ROZPOCET | 0 | 0 | 0 | 0 | 0 | 1 | 0 | 4 | 124
63 | K | Pol68 | Revize elekto | kus | 1 |  | 0 |  |  | základní |  | 0 | 0 | 0 | 0 | 0 | 4 | K | 1 | ROZPOCET | 0 | 0 | 0 | 0 | 0 | 1 | 0 | 4 | 126
64 | K | Pol69 | Dokumentace skutečného provedení | kus | 1 |  | 0 |  |  | základní |  | 0 | 0 | 0 | 0 | 0 | 4 | K | 1 | ROZPOCET | 0 | 0 | 0 | 0 | 0 | 1 | 0 | 4 | 128
| D | D1 | Rozvaděč DT1.1 montáž |  |  |  | 0 |  |  |  |  | 0 |  | 0 |  | 0 | 1 | D | 0 | ROZPOCET | [6 empty] | 0
65 | K | C-1511-1 | Vypínač LTS25-A | ks | 1 |  | 0 |  |  | základní |  | 0 | 0 | 0 | 0 | 0 | 4 | K | 1 | ROZPOCET | 0 | 0 | 0 | 0 | 0 | 1 | 0 | 4 | 142
66 | K | E-2000-1 | Jednofázový jistič | ks | 11 |  | 0 |  |  | základní |  | 0 | 0 | 0 | 0 | 0 | 4 | K | 1 | ROZPOCET | 0 | 0 | 0 | 0 | 0 | 1 | 0 | 4 | 144
67 | K | E-2000-1.1 | Pomocný kontakt k jističi | ks | 6 |  | 0 |  |  | základní |  | 0 | 0 | 0 | 0 | 0 | 4 | K | 1 | ROZPOCET | 0 | 0 | 0 | 0 | 0 | 1 | 0 | 4 | 146
68 | K | E-0100-1 | Pojistka trubičková na DIN lištu | ks | 15 |  | 0 |  |  | základní |  | 0 | 0 | 0 | 0 | 0 | 4 | K | 1 | ROZPOCET | 0 | 0 | 0 | 0 | 0 | 1 | 0 | 4 | 148
69 | K | J-3010-1 | Bezpečnostní transformátor 230/24 V 32VA | ks | 1 |  | 0 |  |  | základní |  | 0 | 0 | 0 | 0 | 0 | 4 | K | 1 | ROZPOCET | 0 | 0 | 0 | 0 | 0 | 1 | 0 | 4 | 150
70 | K | J-3010-1.1 | Zdroj 230V AC/24V DC 30W | ks | 1 |  | 0 |  |  | základní |  | 0 | 0 | 0 | 0 | 0 | 4 | K | 1 | ROZPOCET | 0 | 0 | 0 | 0 | 0 | 1 | 0 | 4 | 152
71 | K | R-1140-1 | Zářivkové svítidlo 1x9W s vypínačem | ks | 1 |  | 0 |  |  | základní |  | 0 | 0 | 0 | 0 | 0 | 4 | K | 1 | ROZPOCET | 0 | 0 | 0 | 0 | 0 | 1 | 0 | 4 | 154
72 | K | D-1623-1 | Zásuvka modulární 230V/16A | ks | 1 |  | 0 |  |  | základní |  | 0 | 0 | 0 | 0 | 0 | 4 | K | 1 | ROZPOCET | 0 | 0 | 0 | 0 | 0 | 1 | 0 | 4 | 156
73 | K | H-2850-1 | Modulární relé VS316 | ks | 6 |  | 0 |  |  | základní |  | 0 | 0 | 0 | 0 | 0 | 4 | K | 1 | ROZPOCET | 0 | 0 | 0 | 0 | 0 | 1 | 0 | 4 | 158
74 | K | H-2850-1.1 | Pomocné relé 2x8A, +patice | ks | 3 |  | 0 |  |  | základní |  | 0 | 0 | 0 | 0 | 0 | 4 | K | 1 | ROZPOCET | 0 | 0 | 0 | 0 | 0 | 1 | 0 | 4 | 160
75 | K | G-0020-1 | Ovládač pomocných obvodů I-0-II prosvětlený | ks | 6 |  | 0 |  |  | základní |  | 0 | 0 | 0 | 0 | 0 | 4 | K | 1 | ROZPOCET | 0 | 0 | 0 | 0 | 0 | 1 | 0 | 4 | 162
76 | K | G-5130-0 | Signálka LED 24V DC | ks | 7 |  | 0 |  |  | základní |  | 0 | 0 | 0 | 0 | 0 | 4 | K | 1 | ROZPOCET | 0 | 0 | 0 | 0 | 0 | 1 | 0 | 4 | 164
77 | K | E-2006-1 | Přepěťová ochrana 3.stupeň DA-275-DF10, 230V AC, 10A s vf. fItrem | ks | 1 |  | 0 |  |  | základní |  | 0 | 0 | 0 | 0 | 0 | 4 | K | 1 | ROZPOCET | 0 | 0 | 0 | 0 | 0 | 1 | 0 | 4 | 166
78 | K | G-0020-1.1 | Tlačítkový ovládač 0-I | ks | 1 |  | 0 |  |  | základní |  | 0 | 0 | 0 | 0 | 0 | 4 | K | 1 | ROZPOCET | 0 | 0 | 0 | 0 | 0 | 1 | 0 | 4 | 168
79 | K | K-1260-1 | Regulátor montáž | ks | 1 |  | 0 |  |  | základní |  | 0 | 0 | 0 | 0 | 0 | 4 | K | 1 | ROZPOCET | 0 | 0 | 0 | 0 | 0 | 1 | 0 | 4 | 170
80 | K | K-11100-1 | Moduly regulátoru montáž | ks | 2 |  | 0 |  |  | základní |  | 0 | 0 | 0 | 0 | 0 | 4 | K | 1 | ROZPOCET | 0 | 0 | 0 | 0 | 0 | 1 | 0 | 4 | 172
81 | K | P-0195-1 | Ukončení vodičů na regulátoru | ks | 81 |  | 0 |  |  | základní |  | 0 | 0 | 0 | 0 | 0 | 4 | K | 1 | ROZPOCET | 0 | 0 | 0 | 0 | 0 | 1 | 0 | 4 | 174
82 | K | P-0195-1.1 | Řadová svorkovnice do 2,5 mm2 | ks | 98 |  | 0 |  |  | základní |  | 0 | 0 | 0 | 0 | 0 | 4 | K | 1 | ROZPOCET | 0 | 0 | 0 | 0 | 0 | 1 | 0 | 4 | 176
83 | K | P-4040-0 | Vývodka PG9 | ks | 35 |  | 0 |  |  | základní |  | 0 | 0 | 0 | 0 | 0 | 4 | K | 1 | ROZPOCET | 0 | 0 | 0 | 0 | 0 | 1 | 0 | 4 | 178
84 | K | P-4040-0.1 | Vývodka PG11 | ks | 10 |  | 0 |  |  | základní |  | 0 | 0 | 0 | 0 | 0 | 4 | K | 1 | ROZPOCET | 0 | 0 | 0 | 0 | 0 | 1 | 0 | 4 | 180
85 | K | P-4040-0.2 | Vývodka PG13,5 | ks | 12 |  | 0 |  |  | základní |  | 0 | 0 | 0 | 0 | 0 | 4 | K | 1 | ROZPOCET | 0 | 0 | 0 | 0 | 0 | 1 | 0 | 4 | 182
| D | D2 | Rozvaděč DT1.1 dodávka materiálu |  |  |  | 0 |  |  |  |  | 0 |  | 0 |  | 0 | 1 | D | 0 | ROZPOCET | [6 empty] | 0
86 | M | MATERIÁL | Vypínač LTS-25A | ks | 1 |  | 0 |  |  | základní |  | 0 | 0 | 0 | 0 | 0 | 8 | M | 1 | ROZPOCET | 0 | 0 | 0 | 0 | 0 | 1 | 0 | 4 | 184
87 | M | MATERIÁL.1 | Jednofázový jistič B/6/1 6A | ks | 9 |  | 0 |  |  | základní |  | 0 | 0 | 0 | 0 | 0 | 8 | M | 1 | ROZPOCET | 0 | 0 | 0 | 0 | 0 | 1 | 0 | 4 | 186
88 | M | MATERIÁL.2 | Jednofázový jistič B/10/1 10A | ks | 1 |  | 0 |  |  | základní |  | 0 | 0 | 0 | 0 | 0 | 8 | M | 1 | ROZPOCET | 0 | 0 | 0 | 0 | 0 | 1 | 0 | 4 | 188
89 | M | MATERIÁL.3 | Jednofázový jistič C/2/1, 2A | ks | 1 |  | 0 |  |  | základní |  | 0 | 0 | 0 | 0 | 0 | 8 | M | 1 | ROZPOCET | 0 | 0 | 0 | 0 | 0 | 1 | 0 | 4 | 190
90 | M | MATERIÁL.4 | Pomocný kontakt k jističi | ks | 6 |  | 0 |  |  | základní |  | 0 | 0 | 0 | 0 | 0 | 8 | M | 1 | ROZPOCET | 0 | 0 | 0 | 0 | 0 | 1 | 0 | 4 | 192
91 | M | MATERIÁL.5 | Pojistka trubičková na DIN lištu | ks | 15 |  | 0 |  |  | základní |  | 0 | 0 | 0 | 0 | 0 | 8 | M | 1 | ROZPOCET | 0 | 0 | 0 | 0 | 0 | 1 | 0 | 4 | 194
92 | M | MATERIÁL.6 | Bezpečnostní transformátor 230/24 V 130VA | ks | 1 |  | 0 |  |  | základní |  | 0 | 0 | 0 | 0 | 0 | 8 | M | 1 | ROZPOCET | 0 | 0 | 0 | 0 | 0 | 1 | 0 | 4 | 196
93 | M | MATERIÁL.7 | Zdroj 230V AC/24V DC 30W | ks | 1 |  | 0 |  |  | základní |  | 0 | 0 | 0 | 0 | 0 | 8 | M | 1 | ROZPOCET | 0 | 0 | 0 | 0 | 0 | 1 | 0 | 4 | 198
94 | M | MATERIÁL.8 | Zářivkové svítidlo 1x9W s vypínačem | ks | 1 |  | 0 |  |  | základní |  | 0 | 0 | 0 | 0 | 0 | 8 | M | 1 | ROZPOCET | 0 | 0 | 0 | 0 | 0 | 1 | 0 | 4 | 200
95 | M | MATERIÁL.9 | Zásuvka modulární 230V/16A | ks | 1 |  | 0 |  |  | základní |  | 0 | 0 | 0 | 0 | 0 | 8 | M | 1 | ROZPOCET | 0 | 0 | 0 | 0 | 0 | 1 | 0 | 4 | 202
96 | M | MATERIÁL.10 | Modulární relé VS316/24, cívka 24V AC | ks | 6 |  | 0 |  |  | základní |  | 0 | 0 | 0 | 0 | 0 | 8 | M | 1 | ROZPOCET | 0 | 0 | 0 | 0 | 0 | 1 | 0 | 4 | 204
97 | M | MATERIÁL.11 | Přepěťová ochrana 3.stupeň DA-275-DF10, 230V AC, 10A s vf. fitrem | ks | 1 |  | 0 |  |  | základní |  | 0 | 0 | 0 | 0 | 0 | 8 | M | 1 | ROZPOCET | 0 | 0 | 0 | 0 | 0 | 1 | 0 | 4 | 206
98 | M | MATERIÁL.12 | Tlačítkový ovládač M216590 0-I černý | ks | 1 |  | 0 |  |  | základní |  | 0 | 0 | 0 | 0 | 0 | 8 | M | 1 | ROZPOCET | 0 | 0 | 0 | 0 | 0 | 1 | 0 | 4 | 208
99 | M | MATERIÁL.13 | Ovládač pomocných obvodů I-0-II prosvětlený | ks | 6 |  | 0 |  |  | základní |  | 0 | 0 | 0 | 0 | 0 | 8 | M | 1 | ROZPOCET | 0 | 0 | 0 | 0 | 0 | 1 | 0 | 4 | 210
100 | M | MATERIÁL.14 | Propojovací díl MM216374 | ks | 7 |  | 0 |  |  | základní |  | 0 | 0 | 0 | 0 | 0 | 8 | M | 1 | ROZPOCET | 0 | 0 | 0 | 0 | 0 | 1 | 0 | 4 | 212
101 | M | MATERIÁL.15 | Kontakt zadní MM216376 | ks | 13 |  | 0 |  |  | základní |  | 0 | 0 | 0 | 0 | 0 | 8 | M | 1 | ROZPOCET | 0 | 0 | 0 | 0 | 0 | 1 | 0 | 4 | 214
102 | M | MATERIÁL.16 | Signálka LED 24V AC, zelená k prosvětlenému ovládači | ks | 6 |  | 0 |  |  | základní |  | 0 | 0 | 0 | 0 | 0 | 8 | M | 1 | ROZPOCET | 0 | 0 | 0 | 0 | 0 | 1 | 0 | 4 | 216
103 | M | MATERIÁL.17 | Signálka LED 24V AC, červená | ks | 1 |  | 0 |  |  | základní |  | 0 | 0 | 0 | 0 | 0 | 8 | M | 1 | ROZPOCET | 0 | 0 | 0 | 0 | 0 | 1 | 0 | 4 | 218
104 | M | MATERIÁL.18 | Řadová svorkovnice do 2,5 mm2 | ks | 98 |  | 0 |  |  | základní |  | 0 | 0 | 0 | 0 | 0 | 8 | M | 1 | ROZPOCET | 0 | 0 | 0 | 0 | 0 | 1 | 0 | 4 | 220
105 | M | MATERIÁL.19 | Vývodka PG9 | ks | 35 |  | 0 |  |  | základní |  | 0 | 0 | 0 | 0 | 0 | 8 | M | 1 | ROZPOCET | 0 | 0 | 0 | 0 | 0 | 1 | 0 | 4 | 222
106 | M | MATERIÁL.20 | Vývodka PG11 | ks | 10 |  | 0 |  |  | základní |  | 0 | 0 | 0 | 0 | 0 | 8 | M | 1 | ROZPOCET | 0 | 0 | 0 | 0 | 0 | 1 | 0 | 4 | 224
107 | M | MATERIÁL.21 | Vývodka PG13,5 | ks | 12 |  | 0 |  |  | základní |  | 0 | 0 | 0 | 0 | 0 | 8 | M | 1 | ROZPOCET | 0 | 0 | 0 | 0 | 0 | 1 | 0 | 4 | 226
108 | M | MATERIÁL.22 | Nástěnný rozvaděč 800/1000/260 mm,vč.mont.desky, IP54 | ks | 1 |  | 0 |  |  | základní |  | 0 | 0 | 0 | 0 | 0 | 8 | M | 1 | ROZPOCET | 0 | 0 | 0 | 0 | 0 | 1 | 0 | 4 | 228
| P |  | Poznámka k položce: Součet | [14 empty] | P | 1
109 | M | Pol70 | Pomocný materiál, korýtka, vodiče | ks | 1 |  | 0 |  |  | základní |  | 0 | 0 | 0 | 0 | 0 | 8 | M | 1 | ROZPOCET | 0 | 0 | 0 | 0 | 0 | 1 | 0 | 4 | 230
| D | D3 | Rozvaděč DT1.2, DT2.3 montáž |  |  |  | 0 |  |  |  |  | 0 |  | 0 |  | 0 | 1 | D | 0 | ROZPOCET | [6 empty] | 0
110 | K | E-2020-1 | Vypínač A/40/1 | ks | 2 |  | 0 |  |  | základní |  | 0 | 0 | 0 | 0 | 0 | 4 | K | 1 | ROZPOCET | 0 | 0 | 0 | 0 | 0 | 1 | 0 | 4 | 232
111 | K | E-2000-1 | Jednofázový jistič | ks | 4 |  | 0 |  |  | základní |  | 0 | 0 | 0 | 0 | 0 | 4 | K | 1 | ROZPOCET | 0 | 0 | 0 | 0 | 0 | 1 | 0 | 4 | 234
112 | K | E-0120-1 | Pojistkový odpínač OPVP-1 včetně patrony | ks | 4 |  | 0 |  |  | základní |  | 0 | 0 | 0 | 0 | 0 | 4 | K | 1 | ROZPOCET | 0 | 0 | 0 | 0 | 0 | 1 | 0 | 4 | 236
113 | K | J-3010-1.2 | Modulární bezpečnostní transformátor 230V AC/24V AC 10W | ks | 2 |  | 0 |  |  | základní |  | 0 | 0 | 0 | 0 | 0 | 4 | K | 1 | ROZPOCET | 0 | 0 | 0 | 0 | 0 | 1 | 0 | 4 | 238
114 | K | H-2850-1.2 | Modulární stykač VSM-220 | ks | 2 |  | 0 |  |  | základní |  | 0 | 0 | 0 | 0 | 0 | 4 | K | 1 | ROZPOCET | 0 | 0 | 0 | 0 | 0 | 1 | 0 | 4 | 240
115 | K | E-2006-1.1 | Přepěťová ochrana 3.stupeň DA-275-DF6, 230V AC, 6A s vf. fItrem | ks | 2 |  | 0 |  |  | základní |  | 0 | 0 | 0 | 0 | 0 | 4 | K | 1 | ROZPOCET | 0 | 0 | 0 | 0 | 0 | 1 | 0 | 4 | 242
116 | K | K-1260-1 | Regulátor montáž | ks | 2 |  | 0 |  |  | základní |  | 0 | 0 | 0 | 0 | 0 | 4 | K | 1 | ROZPOCET | 0 | 0 | 0 | 0 | 0 | 1 | 0 | 4 | 244
117 | K | P-0195-1 | Ukončení vodičů na regulátoru | ks | 40 |  | 0 |  |  | základní |  | 0 | 0 | 0 | 0 | 0 | 4 | K | 1 | ROZPOCET | 0 | 0 | 0 | 0 | 0 | 1 | 0 | 4 | 246
| D | D4 | Rozvaděč DT1.2, DT2.3 dodávka materiálu |  |  |  | 0 |  |  |  |  | 0 |  | 0 |  | 0 | 1 | D | 0 | ROZPOCET | [6 empty] | 0
118 | M | MATERIÁL.23 | Vypínač A/40/1 | ks | 2 |  | 0 |  |  | základní |  | 0 | 0 | 0 | 0 | 0 | 8 | M | 1 | ROZPOCET | 0 | 0 | 0 | 0 | 0 | 1 | 0 | 4 | 248
119 | M | MATERIÁL.24 | Jednofázový jistič B/1/1 1A | ks | 2 |  | 0 |  |  | základní |  | 0 | 0 | 0 | 0 | 0 | 8 | M | 1 | ROZPOCET | 0 | 0 | 0 | 0 | 0 | 1 | 0 | 4 | 250
120 | M | MATERIÁL.25 | Jednofázový jistič C/0,5/1 0,5A | ks | 2 |  | 0 |  |  | základní |  | 0 | 0 | 0 | 0 | 0 | 8 | M | 1 | ROZPOCET | 0 | 0 | 0 | 0 | 0 | 1 | 0 | 4 | 252
121 | M | MATERIÁL.26 | Přepěťová ochrana 3.stupeň DA-275-DF6, 230V AC, 6A s vf. fitrem | ks | 2 |  | 0 |  |  | základní |  | 0 | 0 | 0 | 0 | 0 | 8 | M | 1 | ROZPOCET | 0 | 0 | 0 | 0 | 0 | 1 | 0 | 4 | 254
122 | M | MATERIÁL.27 | Pojistkový odpínač OPVP-1 včetně patrony | ks | 4 |  | 0 |  |  | základní |  | 0 | 0 | 0 | 0 | 0 | 8 | M | 1 | ROZPOCET | 0 | 0 | 0 | 0 | 0 | 1 | 0 | 4 | 256
123 | M | MATERIÁL.28 | Modulární bezpečnostní transformátor 230V AC/24V AC 10W | ks | 2 |  | 0 |  |  | základní |  | 0 | 0 | 0 | 0 | 0 | 8 | M | 1 | ROZPOCET | 0 | 0 | 0 | 0 | 0 | 1 | 0 | 4 | 258
124 | M | MATERIÁL.29 | Modulární stykač VSM-220, cívka 230V AC manuální ovládání | ks | 2 |  | 0 |  |  | základní |  | 0 | 0 | 0 | 0 | 0 | 8 | M | 1 | ROZPOCET | 0 | 0 | 0 | 0 | 0 | 1 | 0 | 4 | 260
125 | M | MATERIÁL.30 | Modulární rozvaděč 22 modulů 462/252/99 mm bezhalogenový | ks | 2 |  | 0 |  |  | základní |  | 0 | 0 | 0 | 0 | 0 | 8 | M | 1 | ROZPOCET | 0 | 0 | 0 | 0 | 0 | 1 | 0 | 4 | 262
| P |  | Poznámka k položce: Součet | [14 empty] | P | 1
126 | M | Pol71 | Pomocný materiál, korýtka, vodiče | ks | 2 |  | 0 |  |  | základní |  | 0 | 0 | 0 | 0 | 0 | 8 | M | 1 | ROZPOCET | 0 | 0 | 0 | 0 | 0 | 1 | 0 | 4 | 264
| D | D5 | Rozvaděč DT2.1, DT2.2, DT2.4 montáž |  |  |  | 0 |  |  |  |  | 0 |  | 0 |  | 0 | 1 | D | 0 | ROZPOCET | [6 empty] | 0
127 | K | E-2020-1 | Vypínač A/40/1 | ks | 3 |  | 0 |  |  | základní |  | 0 | 0 | 0 | 0 | 0 | 4 | K | 1 | ROZPOCET | 0 | 0 | 0 | 0 | 0 | 1 | 0 | 4 | 266
128 | K | E-2000-1 | Jednofázový jistič | ks | 9 |  | 0 |  |  | základní |  | 0 | 0 | 0 | 0 | 0 | 4 | K | 1 | ROZPOCET | 0 | 0 | 0 | 0 | 0 | 1 | 0 | 4 | 268
129 | K | E-0120-1 | Pojistkový odpínač OPVP-1 včetně patrony | ks | 9 |  | 0 |  |  | základní |  | 0 | 0 | 0 | 0 | 0 | 4 | K | 1 | ROZPOCET | 0 | 0 | 0 | 0 | 0 | 1 | 0 | 4 | 270
130 | K | J-3010-1.2 | Modulární bezpečnostní transformátor 230V AC/24V AC 10W | ks | 3 |  | 0 |  |  | základní |  | 0 | 0 | 0 | 0 | 0 | 4 | K | 1 | ROZPOCET | 0 | 0 | 0 | 0 | 0 | 1 | 0 | 4 | 272
131 | K | H-2850-1.2 | Modulární stykač VSM-220 | ks | 6 |  | 0 |  |  | základní |  | 0 | 0 | 0 | 0 | 0 | 4 | K | 1 | ROZPOCET | 0 | 0 | 0 | 0 | 0 | 1 | 0 | 4 | 274
132 | K | E-2006-1.1 | Přepěťová ochrana 3.stupeň DA-275-DF6, 230V AC, 6A s vf. fItrem | ks | 1 |  | 0 |  |  | základní |  | 0 | 0 | 0 | 0 | 0 | 4 | K | 1 | ROZPOCET | 0 | 0 | 0 | 0 | 0 | 1 | 0 | 4 | 276
133 | K | K-1260-1 | Regulátor montáž | ks | 3 |  | 0 |  |  | základní |  | 0 | 0 | 0 | 0 | 0 | 4 | K | 1 | ROZPOCET | 0 | 0 | 0 | 0 | 0 | 1 | 0 | 4 | 278
134 | K | P-0195-1 | Ukončení vodičů na regulátoru | ks | 72 |  | 0 |  |  | základní |  | 0 | 0 | 0 | 0 | 0 | 4 | K | 1 | ROZPOCET | 0 | 0 | 0 | 0 | 0 | 1 | 0 | 4 | 280
| D | D6 | Rozvaděč DT2.1, DT2.2, DT2.4 dodávka materiálu |  |  |  | 0 |  |  |  |  | 0 |  | 0 |  | 0 | 1 | D | 0 | ROZPOCET | [6 empty] | 0
135 | M | MATERIÁL.23 | Vypínač A/40/1 | ks | 3 |  | 0 |  |  | základní |  | 0 | 0 | 0 | 0 | 0 | 8 | M | 1 | ROZPOCET | 0 | 0 | 0 | 0 | 0 | 1 | 0 | 4 | 282
136 | M | MATERIÁL.24 | Jednofázový jistič B/1/1 1A | ks | 6 |  | 0 |  |  | základní |  | 0 | 0 | 0 | 0 | 0 | 8 | M | 1 | ROZPOCET | 0 | 0 | 0 | 0 | 0 | 1 | 0 | 4 | 284
137 | M | MATERIÁL.25 | Jednofázový jistič C/0,5/1 0,5A | ks | 3 |  | 0 |  |  | základní |  | 0 | 0 | 0 | 0 | 0 | 8 | M | 1 | ROZPOCET | 0 | 0 | 0 | 0 | 0 | 1 | 0 | 4 | 286
138 | M | MATERIÁL.26 | Přepěťová ochrana 3.stupeň DA-275-DF6, 230V AC, 6A s vf. fitrem | ks | 3 |  | 0 |  |  | základní |  | 0 | 0 | 0 | 0 | 0 | 8 | M | 1 | ROZPOCET | 0 | 0 | 0 | 0 | 0 | 1 | 0 | 4 | 288
139 | M | MATERIÁL.27 | Pojistkový odpínač OPVP-1 včetně patrony | ks | 9 |  | 0 |  |  | základní |  | 0 | 0 | 0 | 0 | 0 | 8 | M | 1 | ROZPOCET | 0 | 0 | 0 | 0 | 0 | 1 | 0 | 4 | 290
140 | M | MATERIÁL.28 | Modulární bezpečnostní transformátor 230V AC/24V AC 10W | ks | 3 |  | 0 |  |  | základní |  | 0 | 0 | 0 | 0 | 0 | 8 | M | 1 | ROZPOCET | 0 | 0 | 0 | 0 | 0 | 1 | 0 | 4 | 292
141 | M | MATERIÁL.29 | Modulární stykač VSM-220, cívka 230V AC manuální ovládání | ks | 6 |  | 0 |  |  | základní |  | 0 | 0 | 0 | 0 | 0 | 8 | M | 1 | ROZPOCET | 0 | 0 | 0 | 0 | 0 | 1 | 0 | 4 | 294
142 | M | MATERIÁL.31 | Modulární rozvaděč 22 modulů 462/252/99 mm - bezhalogemový | ks | 3 |  | 0 |  |  | základní |  | 0 | 0 | 0 | 0 | 0 | 8 | M | 1 | ROZPOCET | 0 | 0 | 0 | 0 | 0 | 1 | 0 | 4 | 296
| P |  | Poznámka k položce: Součet | [14 empty] | P | 1
143 | M | Pol71 | Pomocný materiál, korýtka, vodiče | ks | 3 |  | 0 |  |  | základní |  | 0 | 0 | 0 | 0 | 0 | 8 | M | 1 | ROZPOCET | 0 | 0 | 0 | 0 | 0 | 1 | 0 | 4 | 298

## SO 01.3 - Objekt LDN - vy...
{ea333784-5e32-42c2-a90e-bddefbda232f}
2
| KRYCÍ LIST SOUPISU PRACÍ | [7 empty] | v --- níže se nacházejí doplnkové a pomocné údaje k sestavám --- v | [8 empty] | False
Stavba:
BOHUMÍN MĚSTSKÁ NEMOCNICE PAVILON LDN, PŘÍJEZDOVÁ KOMUNIKACE A PARKOVIŠTĚ
Objekt:
SO 01.3 - Objekt LDN - vytápění
| KSO: |  |  |  |  | CC-CZ:
| Místo: |  |  |  |  | Datum: | 12. 1. 2022
| Zadavatel: |  |  |  |  | IČ:
|  | Město Bohumín |  |  |  | DIČ:
| Uchazeč: |  |  |  |  | IČ: | Vyplň údaj
|  | Vyplň údaj |  |  |  | DIČ: | Vyplň údaj
| Projektant: |  |  |  |  | IČ:
|  | ATRIS s.r.o. |  |  |  | DIČ:
| Zpracovatel: |  |  |  |  | IČ:
|  | Barbora Kyšková |  |  |  | DIČ:
Poznámka:
| Cena bez DPH | [5 empty] | 0
|  |  | Základ daně |  |  | Sazba daně | Výše daně
| DPH | základní | 0 |  |  | 21% | 0
|  | snížená | 0 |  |  | 12% | 0
|  | zákl. přenesená | 0 |  |  | 21% | 0
|  | sníž. přenesená | 0 |  |  | 12% | 0
|  | nulová | 0 |  |  | 0% | 0
| Cena s DPH |  |  | v | CZK |  | 0
| Projektant |  |  | Zpracovatel
| Datum a podpis: |  | Razítko | Datum a podpis: |  |  | Razítko
| Objednavatel |  |  | Uchazeč
| Datum a podpis: |  | Razítko | Datum a podpis: |  |  | Razítko
REKAPITULACE ČLENĚNÍ SOUPISU PRACÍ
Stavba:
BOHUMÍN MĚSTSKÁ NEMOCNICE PAVILON LDN, PŘÍJEZDOVÁ KOMUNIKACE A PARKOVIŠTĚ
Objekt:
SO 01.3 - Objekt LDN - vytápění
Místo: | [5 empty] | Datum: | 12. 1. 2022
Zadavatel: |  |  | Město Bohumín |  |  | Projektant: | ATRIS s.r.o.
Uchazeč: |  |  | Vyplň údaj |  |  | Zpracovatel: | Barbora Kyšková
Kód dílu - Popis | [6 empty] | Cena celkem [CZK]
Náklady ze soupisu prací | [6 empty] | 0 | [11 empty] | -1
| HSV - Práce a dodávky HSV | [5 empty] | 0
| 3 - Svislé a kompletní konstrukce | [5 empty] | 0
| 4 - Vodorovné konstrukce | [5 empty] | 0
| 9 - Ostatní konstrukce a práce, bourání | [5 empty] | 0
| 997 - Přesun sutě | [5 empty] | 0
| 998 - Přesun hmot | [5 empty] | 0
| PSV - Práce a dodávky PSV | [5 empty] | 0
| 713 - Izolace tepelné | [5 empty] | 0
| 722 - Zdravotechnika - vnitřní vodovod | [5 empty] | 0
| 732 - Ústřední vytápění - strojovny | [5 empty] | 0
| 733 - Ústřední vytápění - rozvodné potrubí | [5 empty] | 0
| 734 - Ústřední vytápění - armatury | [5 empty] | 0
| 735 - Ústřední vytápění - otopná tělesa | [5 empty] | 0
| 767 - Konstrukce zámečnické | [5 empty] | 0
| 783 - Dokončovací práce - nátěry | [5 empty] | 0
| OST - Ostatní | [5 empty] | 0
| VRN - Vedlejší rozpočtové náklady | [5 empty] | 0
| VRN4 - Inženýrská činnost | [5 empty] | 0
SOUPIS PRACÍ
Stavba:
BOHUMÍN MĚSTSKÁ NEMOCNICE PAVILON LDN, PŘÍJEZDOVÁ KOMUNIKACE A PARKOVIŠTĚ
Objekt:
SO 01.3 - Objekt LDN - vytápění
Místo: | [5 empty] | Datum: | 12. 1. 2022
Zadavatel: |  |  | Město Bohumín |  |  | Projektant: | ATRIS s.r.o.
Uchazeč: |  |  | Vyplň údaj |  |  | Zpracovatel: | Barbora Kyšková
PČ | Typ | Kód | Popis | MJ | Množství | J.cena [CZK] | Cena celkem [CZK] | Cenová soustava |  | DPH | J. Nh [h] | Nh celkem [h] | J. hmotnost [t] | Hmotnost celkem [t] | J. suť [t] | Suť Celkem [t]
Náklady soupisu celkem | [6 empty] | 0 |  |  |  |  | 0 |  | 37.6876 |  | 6.044 |  | D | -1 | [10 empty] | 0
| D | HSV | Práce a dodávky HSV |  |  |  | 0 |  |  |  |  | 0 |  | 13.5303 |  | 6.044 | 1 | D | 0 |  |  |  | ROZPOCET | [6 empty] | 0
| D | 3 | Svislé a kompletní konstrukce |  |  |  | 0 |  |  |  |  | 0 |  | 12.7423 |  | 0 | 1 | D | 1 |  |  |  | ROZPOCET | [6 empty] | 0
1 | K | 310237241 | Zazdívka otvorů pl přes 0,09 do 0,25 m2 ve zdivu nadzákladovém cihlami pálenými tl do 300 mm | kus | 106 |  | 0 | CS ÚRS 2024 02 |  | základní |  | 0 | 0.12021 | 12.7423 | 0 | 0 | 4 | K | 2 |  |  |  | ROZPOCET | 0 | 0 | 0 | 0 | 0 | 1 | 0 | 4 | -1831812570
| D | 4 | Vodorovné konstrukce |  |  |  | 0 |  |  |  |  | 0 |  | 0.788 |  | 0 | 1 | D | 1 |  |  |  | ROZPOCET | [6 empty] | 0
2 | K | 411386611 | Zabetonování prostupů v instalačních šachtách ze suchých směsí pl do 0,09 m2 ve stropech | kus | 40 |  | 0 | CS ÚRS 2024 02 |  | základní |  | 0 | 0.0197 | 0.788 | 0 | 0 | 4 | K | 2 |  |  |  | ROZPOCET | 0 | 0 | 0 | 0 | 0 | 1 | 0 | 4 | 2079156333
| D | 9 | Ostatní konstrukce a práce, bourání |  |  |  | 0 |  |  |  |  | 0 |  | 0 |  | 6.044 | 1 | D | 1 |  |  |  | ROZPOCET | [6 empty] | 0
3 | K | 971033341 | Vybourání otvorů ve zdivu cihelném pl do 0,09 m2 na MVC nebo MV tl do 300 mm | kus | 106 |  | 0 | CS ÚRS 2024 02 |  | základní |  | 0 | 0 | 0 | 0.054 | 5.724 | 4 | K | 2 |  |  |  | ROZPOCET | 0 | 0 | 0 | 0 | 0 | 1 | 0 | 4 | -2063043950
| VV |  | "prostupy-1.NP"14+12 |  | 26 | [12 empty] | VV | 2 | 2 | True | 0 | ROZPOCET
| VV |  | "2.-3.NP"40*2 |  | 80 | [12 empty] | VV | 2 | 2 | True | 0 | ROZPOCET
| VV |  | Součet |  | 106 | [12 empty] | VV | 2 | 4 | True | 1 | ROZPOCET
4 | K | 972054141 | Vybourání otvorů v ŽB stropech nebo klenbách pl do 0,0225 m2 tl do 150 mm | kus | 40 |  | 0 | CS ÚRS 2024 02 |  | základní |  | 0 | 0 | 0 | 0.008 | 0.32 | 4 | K | 2 |  |  |  | ROZPOCET | 0 | 0 | 0 | 0 | 0 | 1 | 0 | 4 | 359402125
| VV |  | "prostupy"(12+6+2)*2 |  | 40 | [12 empty] | VV | 2 | 2 | True | 1 | ROZPOCET
| D | 997 | Přesun sutě |  |  |  | 0 |  |  |  |  | 0 |  | 0 |  | 0 | 1 | D | 1 |  |  |  | ROZPOCET | [6 empty] | 0
5 | K | 997013115 | Vnitrostaveništní doprava suti a vybouraných hmot pro budovy v přes 15 do 18 m s použitím mechanizace | t | 6.044 |  | 0 | CS ÚRS 2024 02 |  | základní |  | 0 | 0 | 0 | 0 | 0 | 4 | K | 2 |  |  |  | ROZPOCET | 0 | 0 | 0 | 0 | 0 | 1 | 0 | 4 | 169314463
6 | K | 997013501 | Odvoz suti a vybouraných hmot na skládku nebo meziskládku do 1 km se složením | t | 6.044 |  | 0 | CS ÚRS 2024 02 |  | základní |  | 0 | 0 | 0 | 0 | 0 | 4 | K | 2 |  |  |  | ROZPOCET | 0 | 0 | 0 | 0 | 0 | 1 | 0 | 4 | -1146521404
7 | K | 997013509 | Příplatek k odvozu suti a vybouraných hmot na skládku ZKD 1 km přes 1 km | t | 84.616 |  | 0 | CS ÚRS 2024 02 |  | základní |  | 0 | 0 | 0 | 0 | 0 | 4 | K | 2 |  |  |  | ROZPOCET | 0 | 0 | 0 | 0 | 0 | 1 | 0 | 4 | -1779158025
| VV |  | 6,044*14 'Přepočtené koeficientem množství |  | 84.616 | [12 empty] | VV | 2 | 2 | False | 1 | ROZPOCET
8 | K | 997013631 | Poplatek za uložení na skládce (skládkovné) stavebního odpadu směsného kód odpadu 17 09 04 | t | 6.044 |  | 0 | CS ÚRS 2024 02 |  | základní |  | 0 | 0 | 0 | 0 | 0 | 4 | K | 2 |  |  |  | ROZPOCET | 0 | 0 | 0 | 0 | 0 | 1 | 0 | 4 | 1639531326
| D | 998 | Přesun hmot |  |  |  | 0 |  |  |  |  | 0 |  | 0 |  | 0 | 1 | D | 1 |  |  |  | ROZPOCET | [6 empty] | 0
9 | K | 998011003 | Přesun hmot pro budovy zděné v přes 12 do 24 m | t | 13.53 |  | 0 | CS ÚRS 2024 02 |  | základní |  | 0 | 0 | 0 | 0 | 0 | 4 | K | 2 |  |  |  | ROZPOCET | 0 | 0 | 0 | 0 | 0 | 1 | 0 | 4 | -816106585
| D | PSV | Práce a dodávky PSV |  |  |  | 0 |  |  |  |  | 0 |  | 24.1225 |  | 0 | 2 | D | 0 |  |  |  | ROZPOCET | [6 empty] | 0
| D | 713 | Izolace tepelné |  |  |  | 0 |  |  |  |  | 0 |  | 0.48088 |  | 0 | 2 | D | 1 |  |  |  | ROZPOCET | [6 empty] | 0
10 | K | 713463211 | Montáž izolace tepelné potrubí potrubními pouzdry s Al fólií staženými Al páskou 1x D do 50 mm | m | 625 |  | 0 | CS ÚRS 2024 02 |  | základní |  | 0 | 0.00019 | 0.11875 | 0 | 0 | 16 | K | 2 |  |  |  | ROZPOCET | 0 | 0 | 0 | 0 | 0 | 1 | 0 | 16 | 897454839
11 | M | 63154574 | pouzdro izolační potrubní z minerální vlny s Al fólií max. 250/100°C 48/40mm | m | 2 |  | 0 | CS ÚRS 2024 02 |  | základní |  | 0 | 0.00078 | 0.00156 | 0 | 0 | 32 | M | 2 |  |  |  | ROZPOCET | 0 | 0 | 0 | 0 | 0 | 1 | 0 | 16 | -1527442015
| VV |  | "TZ, v.č. D14b-301"2 |  | 2 | [12 empty] | VV | 2 | 2 | True | 1 | ROZPOCET
12 | M | 63154571 | pouzdro izolační potrubní z minerální vlny s Al fólií max. 250/100°C 28/40mm | m | 12 |  | 0 | CS ÚRS 2024 02 |  | základní |  | 0 | 0.00059 | 0.00708 | 0 | 0 | 32 | M | 2 |  |  |  | ROZPOCET | 0 | 0 | 0 | 0 | 0 | 1 | 0 | 16 | -437422898
| VV |  | "TZ, v.č. D14b-301"12 |  | 12 | [12 empty] | VV | 2 | 2 | True | 1 | ROZPOCET
13 | M | 63154602 | pouzdro izolační potrubní z minerální vlny s Al fólií max. 250/100°C 35/50mm | m | 17 |  | 0 | CS ÚRS 2024 02 |  | základní |  | 0 | 0.00092 | 0.01564 | 0 | 0 | 32 | M | 2 |  |  |  | ROZPOCET | 0 | 0 | 0 | 0 | 0 | 1 | 0 | 16 | -1903773687
| VV |  | "TZ, v.č. D14b-301"17 |  | 17 | [12 empty] | VV | 2 | 2 | True | 1 | ROZPOCET
14 | M | 63154573 | pouzdro izolační potrubní z minerální vlny s Al fólií max. 250/100°C 42/40mm | m | 10 |  | 0 | CS ÚRS 2024 02 |  | základní |  | 0 | 0.00072 | 0.0072 | 0 | 0 | 32 | M | 2 |  |  |  | ROZPOCET | 0 | 0 | 0 | 0 | 0 | 1 | 0 | 16 | 384727451
| VV |  | "TZ, v.č D14b-301,305"10 |  | 10 | [12 empty] | VV | 2 | 2 | True | 1 | ROZPOCET
15 | M | 63154004 | pouzdro izolační potrubní z minerální vlny s Al fólií max. 250/100°C 22/20mm | m | 86 |  | 0 | CS ÚRS 2024 02 |  | základní |  | 0 | 0.00027 | 0.02322 | 0 | 0 | 32 | M | 2 |  |  |  | ROZPOCET | 0 | 0 | 0 | 0 | 0 | 1 | 0 | 16 | 1131725217
| VV |  | "TZ, v.č. D14b-301,302"86 |  | 86 | [12 empty] | VV | 2 | 2 | True | 1 | ROZPOCET
16 | M | 63154005 | pouzdro izolační potrubní z minerální vlny s Al fólií max. 250/100°C 28/20mm | m | 106 |  | 0 | CS ÚRS 2024 02 |  | základní |  | 0 | 0.00029 | 0.03074 | 0 | 0 | 32 | M | 2 |  |  |  | ROZPOCET | 0 | 0 | 0 | 0 | 0 | 1 | 0 | 16 | -314745813
| VV |  | "TZ, v.č. D14b-301,302"106 |  | 106 | [12 empty] | VV | 2 | 2 | True | 1 | ROZPOCET
17 | M | 63154006 | pouzdro izolační potrubní z minerální vlny s Al fólií max. 250/100°C 35/20mm | m | 151 |  | 0 | CS ÚRS 2024 02 |  | základní |  | 0 | 0.00032 | 0.04832 | 0 | 0 | 32 | M | 2 |  |  |  | ROZPOCET | 0 | 0 | 0 | 0 | 0 | 1 | 0 | 16 | 860544984
| VV |  | "TZ, v.č. D14b-301,302"151 |  | 151 | [12 empty] | VV | 2 | 2 | True | 1 | ROZPOCET
18 | M | 63154007 | pouzdro izolační potrubní z minerální vlny s Al fólií max. 250/100°C 42/20mm | m | 154 |  | 0 | CS ÚRS 2024 02 |  | základní |  | 0 | 0.00037 | 0.05698 | 0 | 0 | 32 | M | 2 |  |  |  | ROZPOCET | 0 | 0 | 0 | 0 | 0 | 1 | 0 | 16 | -376739705
| VV |  | "TZ, v.č. D14b-301,30"154 |  | 154 | [12 empty] | VV | 2 | 2 | True | 1 | ROZPOCET
19 | M | 63154009 | pouzdro izolační potrubní z minerální vlny s Al fólií max. 250/100°C 54/20mm | m | 78 |  | 0 | CS ÚRS 2024 02 |  | základní |  | 0 | 0.00045 | 0.0351 | 0 | 0 | 32 | M | 2 |  |  |  | ROZPOCET | 0 | 0 | 0 | 0 | 0 | 1 | 0 | 16 | -611421207
| VV |  | "TZ,v.č.D14b-301,302"78 |  | 78 | [12 empty] | VV | 2 | 2 | True | 1 | ROZPOCET
20 | M | 63154018 | pouzdro izolační potrubní z minerální vlny s Al fólií max. 250/100°C 54/40mm | m | 9 |  | 0 | CS ÚRS 2024 02 |  | základní |  | 0 | 0.00083 | 0.00747 | 0 | 0 | 32 | M | 2 |  |  |  | ROZPOCET | 0 | 0 | 0 | 0 | 0 | 1 | 0 | 16 | 1710101171
| VV |  | "TZ, v.č. D14b-301,305"9 |  | 9 | [12 empty] | VV | 2 | 2 | True | 1 | ROZPOCET
21 | K | 713463212 | Montáž izolace tepelné potrubí potrubními pouzdry s Al fólií staženými Al páskou 1x D přes 50 do 100 mm | m | 80 |  | 0 | CS ÚRS 2024 02 |  | základní |  | 0 | 0.00027 | 0.0216 | 0 | 0 | 16 | K | 2 |  |  |  | ROZPOCET | 0 | 0 | 0 | 0 | 0 | 1 | 0 | 16 | 428182417
22 | M | 63154608 | pouzdro izolační potrubní z minerální vlny s Al fólií max. 250/100°C 89/50mm | m | 56 |  | 0 | CS ÚRS 2024 02 |  | základní |  | 0 | 0.00151 | 0.08456 | 0 | 0 | 32 | M | 2 |  |  |  | ROZPOCET | 0 | 0 | 0 | 0 | 0 | 1 | 0 | 16 | 2120422609
| VV |  | "TZ, v.č. D14b-301,305"56 |  | 56 | [12 empty] | VV | 2 | 2 | True | 1 | ROZPOCET
23 | M | 63154011 | pouzdro izolační potrubní z minerální vlny s Al fólií max. 250/100°C 64/20mm | m | 13 |  | 0 | CS ÚRS 2024 02 |  | základní |  | 0 | 0.0005 | 0.0065 | 0 | 0 | 32 | M | 2 |  |  |  | ROZPOCET | 0 | 0 | 0 | 0 | 0 | 1 | 0 | 16 | -271385956
| VV |  | "TZ, v.č. D14b-301"13 |  | 13 | [12 empty] | VV | 2 | 2 | True | 1 | ROZPOCET
24 | M | 63154537 | pouzdro izolační potrubní z minerální vlny s Al fólií max. 250/100°C 76/20mm | m | 11 |  | 0 | CS ÚRS 2024 02 |  | základní |  | 0 | 0.00056 | 0.00616 | 0 | 0 | 32 | M | 2 |  |  |  | ROZPOCET | 0 | 0 | 0 | 0 | 0 | 1 | 0 | 16 | 1845164688
| VV |  | "TZ, v.č. D14b-301,305"11 |  | 11 | [12 empty] | VV | 2 | 2 | True | 1 | ROZPOCET
25 | K | 999713001 | Izolace komponentů v předávací stanici vč. montáže | soub | 1 |  | 0 |  |  | základní |  | 0 | 0.01 | 0.01 | 0 | 0 | 16 | K | 2 |  |  |  | ROZPOCET | 0 | 0 | 0 | 0 | 0 | 1 | 0 | 16 | 160912975
| VV |  | "TZ"1 |  | 1 | [12 empty] | VV | 2 | 2 | True | 1 | ROZPOCET
26 | K | 998713101 | Přesun hmot tonážní pro izolace tepelné v objektech v do 6 m | t | 0.481 |  | 0 | CS ÚRS 2024 02 |  | základní |  | 0 | 0 | 0 | 0 | 0 | 16 | K | 2 |  |  |  | ROZPOCET | 0 | 0 | 0 | 0 | 0 | 1 | 0 | 16 | 114597552
27 | K | 998713102 | Přesun hmot tonážní pro izolace tepelné v objektech v přes 6 do 12 m | t | 0.481 |  | 0 | CS ÚRS 2024 02 |  | základní |  | 0 | 0 | 0 | 0 | 0 | 16 | K | 2 |  |  |  | ROZPOCET | 0 | 0 | 0 | 0 | 0 | 1 | 0 | 16 | -7318177
| D | 722 | Zdravotechnika - vnitřní vodovod |  |  |  | 0 |  |  |  |  | 0 |  | 0.0252 |  | 0 | 2 | D | 1 |  |  |  | ROZPOCET | [6 empty] | 0
28 | K | 722140117 | Potrubí vodovodní ocelové z ušlechtilé oceli spojované lisováním D 54x2 mm | m | 9 |  | 0 | CS ÚRS 2024 02 |  | základní |  | 0 | 0.0026 | 0.0234 | 0 | 0 | 16 | K | 2 |  |  |  | ROZPOCET | 0 | 0 | 0 | 0 | 0 | 1 | 0 | 16 | -29136254
| VV |  | "TZ, v.č. D14b-301,305"9 |  | 9 | [12 empty] | VV | 2 | 2 | True | 1 | ROZPOCET
29 | K | 722290226 | Zkouška těsnosti vodovodního potrubí DN do 50 | m | 9 |  | 0 | CS ÚRS 2024 02 |  | základní |  | 0 | 0.00019 | 0.00171 | 0 | 0 | 16 | K | 2 |  |  |  | ROZPOCET | 0 | 0 | 0 | 0 | 0 | 1 | 0 | 16 | 984909753
30 | K | 722290234 | Proplach a dezinfekce vodovodního potrubí DN do 80 | m | 9 |  | 0 | CS ÚRS 2024 02 |  | základní |  | 0 | 1e-05 | 9e-05 | 0 | 0 | 16 | K | 2 |  |  |  | ROZPOCET | 0 | 0 | 0 | 0 | 0 | 1 | 0 | 16 | 1464798724
31 | K | 998722101 | Přesun hmot tonážní pro vnitřní vodovod v objektech v do 6 m | t | 0.025 |  | 0 | CS ÚRS 2024 02 |  | základní |  | 0 | 0 | 0 | 0 | 0 | 16 | K | 2 |  |  |  | ROZPOCET | 0 | 0 | 0 | 0 | 0 | 1 | 0 | 16 | 554123381
| D | 732 | Ústřední vytápění - strojovny |  |  |  | 0 |  |  |  |  | 0 |  | 0.30884 |  | 0 | 2 | D | 1 |  |  |  | ROZPOCET | [6 empty] | 0
32 | K | 732199100 | Montáž orientačních štítků | soubor | 12 |  | 0 | CS ÚRS 2024 02 |  | základní |  | 0 | 0.00114 | 0.01368 | 0 | 0 | 16 | K | 2 |  |  |  | ROZPOCET | 0 | 0 | 0 | 0 | 0 | 1 | 0 | 16 | 1852521
33 | M | 999732001 | orientační štítek | ks | 12 |  | 0 |  |  | základní |  | 0 | 0.0001 | 0.0012 | 0 | 0 | 32 | M | 2 |  |  |  | ROZPOCET | 0 | 0 | 0 | 0 | 0 | 1 | 0 | 16 | 1482495293
| VV |  | "TZ"12 |  | 12 | [12 empty] | VV | 2 | 2 | True | 1 | ROZPOCET
34 | K | 732421406.GRS | Čerpadlo teplovodní mokroběžné závitové oběhové DN 25 výtlak do 4,0 m průtok 5,7 m3/h pro vytápění | soubor | 3 |  | 0 |  |  | základní |  | 0 | 0.00788 | 0.02364 | 0 | 0 | 16 | K | 2 |  |  |  | ROZPOCET | 0 | 0 | 0 | 0 | 0 | 1 | 0 | 16 | -7088668
| VV |  | "TZ, v.č. D14b-302,304"3 |  | 3 | [12 empty] | VV | 2 | 2 | True | 1 | ROZPOCET
35 | K | 732421412.GRS | Čerpadlo teplovodní mokroběžné závitové oběhové DN 25 výtlak do 6,0 m průtok 2,8 m3/h pro vytápění | soubor | 8 |  | 0 |  |  | základní |  | 0 | 0.00254 | 0.02032 | 0 | 0 | 16 | K | 2 |  |  |  | ROZPOCET | 0 | 0 | 0 | 0 | 0 | 1 | 0 | 16 | 91321537
| VV |  | "TZ, v.č. D14b-301, 302, 304"8 |  | 8 | [12 empty] | VV | 2 | 2 | True | 1 | ROZPOCET
36 | K | 9997320010 | Montáž předávací stanice | soub | 1 |  | 0 |  |  | základní |  | 0 | 0 | 0 | 0 | 0 | 512 | K | 2 |  |  |  | ROZPOCET | 0 | 0 | 0 | 0 | 0 | 1 | 0 | 512 | 1664758693
37 | M | 999732011 | Objektová tlakově závislá předávací stanice OPS ÚV 186 kW, VZT 45 kW, TV 100 kW, vč. akumul. zásobníku TV 1000 l s el. patronami 3x12 kW, měřiče tepla, viz vzorová soupiska komponentů | soub | 1 |  | 0 |  |  | základní |  | 0 | 0.25 | 0.25 | 0 | 0 | 32 | M | 2 |  |  |  | ROZPOCET | 0 | 0 | 0 | 0 | 0 | 1 | 0 | 16 | 1265593563
| VV |  | "TZ, v.č. D14b-301,304,305"1 |  | 1 | [12 empty] | VV | 2 | 2 | True | 1 | ROZPOCET
38 | K | 9997320012 | Doprava kompaktní předávací stanice na místo stavby | soub | 1 |  | 0 |  |  | základní |  | 0 | 0 | 0 | 0 | 0 | 16 | K | 2 |  |  |  | ROZPOCET | 0 | 0 | 0 | 0 | 0 | 1 | 0 | 16 | -877810243
39 | K | 998732101 | Přesun hmot tonážní pro strojovny v objektech v do 6 m | t | 0.309 |  | 0 | CS ÚRS 2024 02 |  | základní |  | 0 | 0 | 0 | 0 | 0 | 16 | K | 2 |  |  |  | ROZPOCET | 0 | 0 | 0 | 0 | 0 | 1 | 0 | 16 | 1526476731
40 | K | 998732102 | Přesun hmot tonážní pro strojovny v objektech v přes 6 do 12 m | t | 0.309 |  | 0 | CS ÚRS 2024 02 |  | základní |  | 0 | 0 | 0 | 0 | 0 | 16 | K | 2 |  |  |  | ROZPOCET | 0 | 0 | 0 | 0 | 0 | 1 | 0 | 16 | -1105820798
| D | 733 | Ústřední vytápění - rozvodné potrubí |  |  |  | 0 |  |  |  |  | 0 |  | 2.2986 |  | 0 | 2 | D | 1 |  |  |  | ROZPOCET | [6 empty] | 0
41 | K | 733111127 | Potrubí ocelové závitové černé bezešvé běžné středotlaké DN 40 | m | 2 |  | 0 | CS ÚRS 2024 02 |  | základní |  | 0 | 0.00428 | 0.00856 | 0 | 0 | 16 | K | 2 |  |  |  | ROZPOCET | 0 | 0 | 0 | 0 | 0 | 1 | 0 | 16 | -784695664
| VV |  | "TZ, v.č. D14b-301"2 |  | 2 | [12 empty] | VV | 2 | 2 | True | 1 | ROZPOCET
42 | K | 733121165 | Potrubí ocelové hladké bezešvé středotlaké spojované svařováním D 89x3,6 | m | 56 |  | 0 | CS ÚRS 2024 02 |  | základní |  | 0 | 0.00817 | 0.45752 | 0 | 0 | 16 | K | 2 |  |  |  | ROZPOCET | 0 | 0 | 0 | 0 | 0 | 1 | 0 | 16 | -1929753514
| VV |  | "TZ, v.č. D14b-301,305"56 |  | 56 | [12 empty] | VV | 2 | 2 | True | 1 | ROZPOCET
43 | K | 733190108 | Zkouška těsnosti potrubí ocelové závitové DN přes 40 do 50 | m | 2 |  | 0 | CS ÚRS 2024 02 |  | základní |  | 0 | 0 | 0 | 0 | 0 | 16 | K | 2 |  |  |  | ROZPOCET | 0 | 0 | 0 | 0 | 0 | 1 | 0 | 16 | -1185982562
44 | K | 733190225 | Zkouška těsnosti potrubí ocelové hladké D přes 60,3x2,9 do 89x5,0 | m | 56 |  | 0 | CS ÚRS 2024 02 |  | základní |  | 0 | 0 | 0 | 0 | 0 | 16 | K | 2 |  |  |  | ROZPOCET | 0 | 0 | 0 | 0 | 0 | 1 | 0 | 16 | 1597574087
45 | K | 733223301 | Potrubí měděné tvrdé spojované lisováním D 15x1 mm | m | 1 |  | 0 | CS ÚRS 2021 02 |  | základní |  | 0 | 0.00046 | 0.00046 | 0 | 0 | 16 | K | 2 |  |  |  | ROZPOCET | 0 | 0 | 0 | 0 | 0 | 1 | 0 | 16 | -1504470579
| VV |  | "TZ, v.č. D14b-301"1 |  | 1 | [12 empty] | VV | 2 | 2 | True | 1 | ROZPOCET
46 | K | 733223303 | Potrubí měděné tvrdé spojované lisováním D 22x1 mm | m | 86 |  | 0 | CS ÚRS 2021 02 |  | základní |  | 0 | 0.00071 | 0.06106 | 0 | 0 | 16 | K | 2 |  |  |  | ROZPOCET | 0 | 0 | 0 | 0 | 0 | 1 | 0 | 16 | 826093639
| VV |  | "TZ, v.č. D14b-301,302"86 |  | 86 | [12 empty] | VV | 2 | 2 | True | 1 | ROZPOCET
47 | K | 733223304 | Potrubí měděné tvrdé spojované lisováním D 28x1,5 mm | m | 259 |  | 0 | CS ÚRS 2024 02 |  | základní |  | 0 | 0.00124 | 0.32116 | 0 | 0 | 16 | K | 2 |  |  |  | ROZPOCET | 0 | 0 | 0 | 0 | 0 | 1 | 0 | 16 | 1860249024
| VV |  | "TZ, v.č. D14b-301,302,303"259 |  | 259 | [12 empty] | VV | 2 | 2 | True | 1 | ROZPOCET
48 | K | 733223305 | Potrubí měděné tvrdé spojované lisováním D 35x1,5 mm | m | 248 |  | 0 | CS ÚRS 2024 02 |  | základní |  | 0 | 0.00161 | 0.39928 | 0 | 0 | 16 | K | 2 |  |  |  | ROZPOCET | 0 | 0 | 0 | 0 | 0 | 1 | 0 | 16 | 1942519471
| VV |  | "TZ, v.č.d14b-301,302,303"248 |  | 248 | [12 empty] | VV | 2 | 2 | True | 1 | ROZPOCET
49 | K | 733223306 | Potrubí měděné tvrdé spojované lisováním D 42x1,5 mm | m | 182 |  | 0 | CS ÚRS 2024 02 |  | základní |  | 0 | 0.00196 | 0.35672 | 0 | 0 | 16 | K | 2 |  |  |  | ROZPOCET | 0 | 0 | 0 | 0 | 0 | 1 | 0 | 16 | -1961737012
| VV |  | "TZ, v.č. D14b-30,302"182 |  | 182 | [12 empty] | VV | 2 | 2 | True | 1 | ROZPOCET
50 | K | 733223307 | Potrubí měděné tvrdé spojované lisováním D 54x2 mm | m | 78 |  | 0 | CS ÚRS 2024 02 |  | základní |  | 0 | 0.00344 | 0.26832 | 0 | 0 | 16 | K | 2 |  |  |  | ROZPOCET | 0 | 0 | 0 | 0 | 0 | 1 | 0 | 16 | 1950950604
| VV |  | "TZ, v.č. D14b-301,302"78 |  | 78 | [12 empty] | VV | 2 | 2 | True | 1 | ROZPOCET
51 | K | 733223309 | Potrubí měděné tvrdé spojované lisováním D 64x2 mm | m | 13 |  | 0 | CS ÚRS 2024 02 |  | základní |  | 0 | 0.00404 | 0.05252 | 0 | 0 | 16 | K | 2 |  |  |  | ROZPOCET | 0 | 0 | 0 | 0 | 0 | 1 | 0 | 16 | -458816123
| VV |  | "TZ, v.č. D14b-301"13 |  | 13 | [12 empty] | VV | 2 | 2 | True | 1 | ROZPOCET
52 | K | 733223310 | Potrubí měděné tvrdé spojované lisováním D 76,1x2 mm | m | 11 |  | 0 | CS ÚRS 2024 02 |  | základní |  | 0 | 0.00489 | 0.05379 | 0 | 0 | 16 | K | 2 |  |  |  | ROZPOCET | 0 | 0 | 0 | 0 | 0 | 1 | 0 | 16 | -669154371
| VV |  | "TZ, v.č. D14b-301,305"11 |  | 11 | [12 empty] | VV | 2 | 2 | True | 1 | ROZPOCET
53 | K | 733224222 | Příplatek k potrubí měděnému za zhotovení přípojky z trubek měděných D 15x1 mm | kus | 4 |  | 0 | CS ÚRS 2024 02 |  | základní |  | 0 | 1e-05 | 4e-05 | 0 | 0 | 16 | K | 2 |  |  |  | ROZPOCET | 0 | 0 | 0 | 0 | 0 | 1 | 0 | 16 | -1121643065
54 | K | 733224224 | Příplatek k potrubí měděnému za zhotovení přípojky z trubek měděných D 22x1 mm | kus | 6 |  | 0 | CS ÚRS 2024 02 |  | základní |  | 0 | 3e-05 | 0.00018 | 0 | 0 | 16 | K | 2 |  |  |  | ROZPOCET | 0 | 0 | 0 | 0 | 0 | 1 | 0 | 16 | 451706107
55 | K | 733224225 | Příplatek k potrubí měděnému za zhotovení přípojky z trubek měděných D 28x1,5 mm | kus | 114 |  | 0 | CS ÚRS 2024 02 |  | základní |  | 0 | 5e-05 | 0.0057 | 0 | 0 | 16 | K | 2 |  |  |  | ROZPOCET | 0 | 0 | 0 | 0 | 0 | 1 | 0 | 16 | -409956977
56 | K | 733224226 | Příplatek k potrubí měděnému za zhotovení přípojky z trubek měděných D 35x1,5 mm | kus | 16 |  | 0 | CS ÚRS 2024 02 |  | základní |  | 0 | 6e-05 | 0.00096 | 0 | 0 | 16 | K | 2 |  |  |  | ROZPOCET | 0 | 0 | 0 | 0 | 0 | 1 | 0 | 16 | -813318761
57 | K | 733224227 | Příplatek k potrubí měděnému za zhotovení přípojky z trubek měděných D 42x1,5 mm | kus | 2 |  | 0 | CS ÚRS 2024 02 |  | základní |  | 0 | 0.00014 | 0.00028 | 0 | 0 | 16 | K | 2 |  |  |  | ROZPOCET | 0 | 0 | 0 | 0 | 0 | 1 | 0 | 16 | -932457428
58 | K | 733224228 | Příplatek k potrubí měděnému za zhotovení přípojky z trubek měděných D 54x2 mm | kus | 2 |  | 0 | CS ÚRS 2024 02 |  | základní |  | 0 | 0.00024 | 0.00048 | 0 | 0 | 16 | K | 2 |  |  |  | ROZPOCET | 0 | 0 | 0 | 0 | 0 | 1 | 0 | 16 | -943186977
59 | K | 733224229 | Příplatek k potrubí měděnému za zhotovení přípojky z trubek měděných D 64x2 mm | kus | 2 |  | 0 | CS ÚRS 2024 02 |  | základní |  | 0 | 0.00016 | 0.00032 | 0 | 0 | 16 | K | 2 |  |  |  | ROZPOCET | 0 | 0 | 0 | 0 | 0 | 1 | 0 | 16 | 1691530870
60 | K | 733224231 | Příplatek k potrubí měděnému za zhotovení přípojky z trubek měděných D 76,1x2 mm | kus | 2 |  | 0 | CS ÚRS 2024 02 |  | základní |  | 0 | 0.00043 | 0.00086 | 0 | 0 | 16 | K | 2 |  |  |  | ROZPOCET | 0 | 0 | 0 | 0 | 0 | 1 | 0 | 16 | 1226250009
61 | K | 733291101 | Zkouška těsnosti potrubí měděné D do 35x1,5 | m | 594 |  | 0 | CS ÚRS 2024 02 |  | základní |  | 0 | 0 | 0 | 0 | 0 | 16 | K | 2 |  |  |  | ROZPOCET | 0 | 0 | 0 | 0 | 0 | 1 | 0 | 16 | -609554660
62 | K | 733291102 | Zkouška těsnosti potrubí měděné D přes 35x1,5 do 64x2 | m | 273 |  | 0 | CS ÚRS 2024 02 |  | základní |  | 0 | 0 | 0 | 0 | 0 | 16 | K | 2 |  |  |  | ROZPOCET | 0 | 0 | 0 | 0 | 0 | 1 | 0 | 16 | 1126672789
63 | K | 733291103 | Zkouška těsnosti potrubí měděné D přes 64x2 do 108x2,5 | m | 11 |  | 0 | CS ÚRS 2024 02 |  | základní |  | 0 | 0 | 0 | 0 | 0 | 16 | K | 2 |  |  |  | ROZPOCET | 0 | 0 | 0 | 0 | 0 | 1 | 0 | 16 | -232202757
64 | K | 9997330112 | ocel. chránička DN 40 ( 48,3/3,25) - prostup konstrukcí, dodávka + montáž | ks | 12 |  | 0 |  |  | základní |  | 0 | 0.002 | 0.024 | 0 | 0 | 16 | K | 2 |  |  |  | ROZPOCET | 0 | 0 | 0 | 0 | 0 | 1 | 0 | 16 | -1375702565
| VV |  | "TZ, v.č. D14b-301,302"12 |  | 12 | [12 empty] | VV | 2 | 2 | True | 1 | ROZPOCET
65 | K | 999733012 | ocel. chránička DN 50 (60,2x3,25) - prostup konstrukcí, dodávka+montáž | ks | 6 |  | 0 |  |  | základní |  | 0 | 0.0025 | 0.015 | 0 | 0 | 16 | K | 2 |  |  |  | ROZPOCET | 0 | 0 | 0 | 0 | 0 | 1 | 0 | 16 | -1446135289
| VV |  | "TZ, v.č. D14b-302"6 |  | 6 | [12 empty] | VV | 2 | 2 | True | 1 | ROZPOCET
66 | K | 99973301131 | ocel. chránička DN 80 ( 89 / 3,6) - prostup konstrukcí, dodávka + montáž | ks | 10 |  | 0 |  |  | základní |  | 0 | 0.0049 | 0.049 | 0 | 0 | 16 | K | 2 |  |  |  | ROZPOCET | 0 | 0 | 0 | 0 | 0 | 1 | 0 | 16 | -909201601
| VV |  | "TZ, v.č. d14b-301"10 |  | 10 | [12 empty] | VV | 2 | 2 | True | 1 | ROZPOCET
67 | K | 9997330121 | ocel. chránička DN 100 (108x4) - prostup konstrukcí, dodávka+montáž | ks | 2 |  | 0 |  |  | základní |  | 0 | 0.0052 | 0.0104 | 0 | 0 | 16 | K | 2 |  |  |  | ROZPOCET | 0 | 0 | 0 | 0 | 0 | 1 | 0 | 16 | 2066696760
| VV |  | "TZ, v.č. D14b-302"2 |  | 2 | [12 empty] | VV | 2 | 2 | True | 1 | ROZPOCET
68 | K | 9997330122 | ocel. chránička DN 125 (133/4,5) - prostup konstrukcí, dodávka+montáž | ks | 4 |  | 0 |  |  | základní |  | 0 | 0.0072 | 0.0288 | 0 | 0 | 16 | K | 2 |  |  |  | ROZPOCET | 0 | 0 | 0 | 0 | 0 | 1 | 0 | 16 | -171122263
| VV |  | "TZ, v.č. D14b-301,302"4 |  | 4 | [12 empty] | VV | 2 | 2 | True | 1 | ROZPOCET
69 | K | 9997330123 | ocel. chránička DN 150 (159/4,5) - prostup konstrukcí, dodávka+montáž | ks | 2 |  | 0 |  |  | základní |  | 0 | 0.0086 | 0.0172 | 0 | 0 | 16 | K | 2 |  |  |  | ROZPOCET | 0 | 0 | 0 | 0 | 0 | 1 | 0 | 16 | -1403613546
| VV |  | "TZ, v.č. D14b-301"2 |  | 2 | [12 empty] | VV | 2 | 2 | True | 1 | ROZPOCET
70 | K | 9997330124 | ocel. chránička DN 200 (219/6,3) - prostup konstrukcí, dodávka+montáž | ks | 2 |  | 0 |  |  | základní |  | 0 | 0.033 | 0.066 | 0 | 0 | 16 | K | 2 |  |  |  | ROZPOCET | 0 | 0 | 0 | 0 | 0 | 1 | 0 | 16 | 1210672291
| VV |  | "TZ, v.č. D14b-301"2 |  | 2 | [12 empty] | VV | 2 | 2 | True | 1 | ROZPOCET
71 | K | 9997330125 | ocel. chránička DN 250 (273/7) - prostup konstrukcí, dodávka+montáž | ks | 4 |  | 0 |  |  | základní |  | 0 | 0.025 | 0.1 | 0 | 0 | 16 | K | 2 |  |  |  | ROZPOCET | 0 | 0 | 0 | 0 | 0 | 1 | 0 | 16 | -675825447
| VV |  | "TZ, v.č. D14b-301"4 |  | 4 | [12 empty] | VV | 2 | 2 | True | 1 | ROZPOCET
72 | K | 998733101 | Přesun hmot tonážní pro rozvody potrubí v objektech v do 6 m | t | 2.299 |  | 0 | CS ÚRS 2024 02 |  | základní |  | 0 | 0 | 0 | 0 | 0 | 16 | K | 2 |  |  |  | ROZPOCET | 0 | 0 | 0 | 0 | 0 | 1 | 0 | 16 | 2077140839
73 | K | 998733102 | Přesun hmot tonážní pro rozvody potrubí v objektech v přes 6 do 12 m | t | 2.299 |  | 0 | CS ÚRS 2024 02 |  | základní |  | 0 | 0 | 0 | 0 | 0 | 16 | K | 2 |  |  |  | ROZPOCET | 0 | 0 | 0 | 0 | 0 | 1 | 0 | 16 | -202462373
| D | 734 | Ústřední vytápění - armatury |  |  |  | 0 |  |  |  |  | 0 |  | 0.78367 |  | 0 | 2 | D | 1 |  |  |  | ROZPOCET | [6 empty] | 0
74 | K | 734209103 | Montáž armatury závitové s jedním závitem G 1/2 | kus | 32 |  | 0 | CS ÚRS 2024 02 |  | základní |  | 0 | 9e-05 | 0.00288 | 0 | 0 | 16 | K | 2 |  |  |  | ROZPOCET | 0 | 0 | 0 | 0 | 0 | 1 | 0 | 16 | -594749154
75 | M | 55124389 | kohout vypouštěcí kulový s hadicovou vývodkou a zátkou PN 10 T 110°C 1/2" | kus | 32 |  | 0 | CS ÚRS 2024 02 |  | základní |  | 0 | 0.00019 | 0.00608 | 0 | 0 | 32 | M | 2 |  |  |  | ROZPOCET | 0 | 0 | 0 | 0 | 0 | 1 | 0 | 16 | 279904893
| VV |  | "TZ, v.č. D14b-301,302, 303,304"32 |  | 32 | [12 empty] | VV | 2 | 2 | True | 1 | ROZPOCET
76 | K | 734209112 | Montáž armatury závitové s dvěma závity G 3/8 | kus | 2 |  | 0 | CS ÚRS 2024 02 |  | základní |  | 0 | 6e-05 | 0.00012 | 0 | 0 | 16 | K | 2 |  |  |  | ROZPOCET | 0 | 0 | 0 | 0 | 0 | 1 | 0 | 16 | 2114881684
77 | M | 999734006 | radiátorové regulační a uzavírací šroubení přímé DN 10, s vypouštěním | ks | 2 |  | 0 |  |  | základní |  | 0 | 0.0005 | 0.001 | 0 | 0 | 32 | M | 2 |  |  |  | ROZPOCET | 0 | 0 | 0 | 0 | 0 | 1 | 0 | 16 | -1167876402
| VV |  | "TZ, v.č. D14b-301,304"2 |  | 2 | [12 empty] | VV | 2 | 2 | True | 1 | ROZPOCET
78 | K | 734209113 | Montáž armatury závitové s dvěma závity G 1/2 | kus | 83 |  | 0 | CS ÚRS 2024 02 |  | základní |  | 0 | 8e-05 | 0.00664 | 0 | 0 | 16 | K | 2 |  |  |  | ROZPOCET | 0 | 0 | 0 | 0 | 0 | 1 | 0 | 16 | -1832294995
79 | M | 9997340170.2 | Automatický vyvažovací a regulační ventil s EQM char, DN 15, PN16, 92-480 l/h, vč. pohonu M30x1,5, zdvih 6,5 mm, s autom. kalibrací zdvihu, 24V, 0-10V, 190N, 600 kPa | ks | 3 |  | 0 |  |  | základní |  | 0 | 0.001 | 0.003 | 0 | 0 | 32 | M | 2 |  |  |  | ROZPOCET | 0 | 0 | 0 | 0 | 0 | 1 | 0 | 16 | -1353911714
| VV |  | "TZ, v.č. D14b-301,30,30"3 |  | 3 | [12 empty] | VV | 2 | 2 | True | 1 | ROZPOCET
80 | M | 99973400410 | Radiátor.šroubení s integr.přednastav.ventilem Dn 15, přímé, vč. vypouštění a krytky šroubení, PN10 pro otopné žebříky, vč. TRV hlavice | kus | 40 |  | 0 |  |  | základní |  | 0 | 0.005 | 0.2 | 0 | 0 | 32 | M | 2 |  |  |  | ROZPOCET | 0 | 0 | 0 | 0 | 0 | 1 | 0 | 16 | -1316213825
| VV |  | "TZ, v.č. D14b-301,302,303"40 |  | 40 | [12 empty] | VV | 2 | 2 | True | 1 | ROZPOCET
81 | K | 734209114 | Montáž armatury závitové s dvěma závity G 3/4 | kus | 11 |  | 0 | CS ÚRS 2024 02 |  | základní |  | 0 | 0.0001 | 0.0011 | 0 | 0 | 16 | K | 2 |  |  |  | ROZPOCET | 0 | 0 | 0 | 0 | 0 | 1 | 0 | 16 | -2080621600
82 | M | 999734004110 | Lisovací připojovací kus koncový, pro připojení otopného tělesa (žebříku) z podlahy, s připájenou poniklovanou měděnou trubkou d 15, přechod měd d 15 na d 18 | kus | 80 |  | 0 |  |  | základní |  | 0 | 0.005 | 0.4 | 0 | 0 | 32 | M | 2 |  |  |  | ROZPOCET | 0 | 0 | 0 | 0 | 0 | 1 | 0 | 16 | 1345973299
| VV |  | "TZ, v.č. D14b-301,302,303"80 |  | 80 | [12 empty] | VV | 2 | 2 | True | 1 | ROZPOCET
83 | M | 9997340170.3 | Automatický vyvažovací a regulační ventil s EQM char, DN 20, PN16, 200-975 l/h, vč. pohonu M30x1,5, zdvih 6,5 mm, s autom. kalibrací zdvihu, 24V, 0-10V, 190N, 600 kPa | ks | 5 |  | 0 |  |  | základní |  | 0 | 0.001 | 0.005 | 0 | 0 | 32 | M | 2 |  |  |  | ROZPOCET | 0 | 0 | 0 | 0 | 0 | 1 | 0 | 16 | -37379707
| VV |  | "TZ, v.č. D14b-301,302,304"5 |  | 5 | [12 empty] | VV | 2 | 2 | True | 1 | ROZPOCET
84 | M | 55114146 | kohout kulový PN 42 T 185°C plnoprůtokový nikl páčka 3/4" červený | kus | 6 |  | 0 | CS ÚRS 2024 02 |  | základní |  | 0 | 0.00033 | 0.00198 | 0 | 0 | 32 | M | 2 |  |  |  | ROZPOCET | 0 | 0 | 0 | 0 | 0 | 1 | 0 | 16 | -2024779365
| VV |  | "TZ, v.č. d14b-301,302,304"6 |  | 6 | [12 empty] | VV | 2 | 2 | True | 1 | ROZPOCET
85 | K | 734209115 | Montáž armatury závitové s dvěma závity G 1 | kus | 53 |  | 0 | CS ÚRS 2024 02 |  | základní |  | 0 | 0.00014 | 0.00742 | 0 | 0 | 16 | K | 2 |  |  |  | ROZPOCET | 0 | 0 | 0 | 0 | 0 | 1 | 0 | 16 | 726637767
86 | M | 55121199 | závitový zpětný ventil 1" | kus | 1 |  | 0 | CS ÚRS 2024 02 |  | základní |  | 0 | 0.0005 | 0.0005 | 0 | 0 | 32 | M | 2 |  |  |  | ROZPOCET | 0 | 0 | 0 | 0 | 0 | 1 | 0 | 16 | -431610335
| VV |  | "TZ, v.č. D14b-301,304"1 |  | 1 | [12 empty] | VV | 2 | 2 | True | 1 | ROZPOCET
87 | M | 55114148 | kohout kulový PN 35 T 185°C plnoprůtokový nikl páčka 1" červený | kus | 20 |  | 0 | CS ÚRS 2024 02 |  | základní |  | 0 | 0.00053 | 0.0106 | 0 | 0 | 32 | M | 2 |  |  |  | ROZPOCET | 0 | 0 | 0 | 0 | 0 | 1 | 0 | 16 | 1470784715
| VV |  | "TZ, v.č. D14b-301,302,304"20 |  | 20 | [12 empty] | VV | 2 | 2 | True | 1 | ROZPOCET
88 | M | 9997340170 | Automatický vyvažovací a regulační ventil s EQM char, DN 25, PN16, 340-1750 l/h, vč. pohonu M30x1,5, zdvih 6,5 mm, s autom. kalibrací zdvihu, 24V, 0-10V, 190N, 600 kPa | ks | 3 |  | 0 |  |  | základní |  | 0 | 0.001 | 0.003 | 0 | 0 | 32 | M | 2 |  |  |  | ROZPOCET | 0 | 0 | 0 | 0 | 0 | 1 | 0 | 16 | -1497401490
| VV |  | "TZ, v.č. D14b-302,304"3 |  | 3 | [12 empty] | VV | 2 | 2 | True | 1 | ROZPOCET
89 | M | 999734010 | Vyvažovací ventil , Dn 25, PN 25, kvs 8,59, funkce vyvažování a nastavení průtoku, uzavírání, vypouštění, měření průtoku, tlaků a teploty | ks | 29 |  | 0 |  |  | základní |  | 0 | 0.00077 | 0.02233 | 0 | 0 | 32 | M | 2 |  |  |  | ROZPOCET | 0 | 0 | 0 | 0 | 0 | 1 | 0 | 16 | 564593332
| VV |  | "TZ, v.č. D14b-301,302,303,304"29 |  | 29 | [12 empty] | VV | 2 | 2 | True | 1 | ROZPOCET
90 | K | 734209116 | Montáž armatury závitové s dvěma závity G 5/4 | kus | 8 |  | 0 | CS ÚRS 2024 02 |  | základní |  | 0 | 0.00021 | 0.00168 | 0 | 0 | 16 | K | 2 |  |  |  | ROZPOCET | 0 | 0 | 0 | 0 | 0 | 1 | 0 | 16 | 1370855588
91 | M | 55121200 | závitový zpětný ventil 1"1/4 | kus | 2 |  | 0 | CS ÚRS 2024 02 |  | základní |  | 0 | 0.00054 | 0.00108 | 0 | 0 | 32 | M | 2 |  |  |  | ROZPOCET | 0 | 0 | 0 | 0 | 0 | 1 | 0 | 16 | -1512043020
| VV |  | "TZ, v.č. D14n-301,302"2 |  | 2 | [12 empty] | VV | 2 | 2 | True | 1 | ROZPOCET
92 | M | 55114150 | kohout kulový PN 35 T 185°C plnoprůtokový nikl páčka 1"1/4 červený | kus | 5 |  | 0 | CS ÚRS 2024 02 |  | základní |  | 0 | 0.00074 | 0.0037 | 0 | 0 | 32 | M | 2 |  |  |  | ROZPOCET | 0 | 0 | 0 | 0 | 0 | 1 | 0 | 16 | -1394691375
| VV |  | "TZ, v.č. d14b-301,302,304"5 |  | 5 | [12 empty] | VV | 2 | 2 | True | 1 | ROZPOCET
93 | M | 9997340107 | Vyvažovací ventil , Dn 32, PN 25, kvs 14,2, funkce vyvažování a nastavení průtoku, uzavírání, vypouštění, měření průtoku, tlaků a teploty | ks | 1 |  | 0 |  |  | základní |  | 0 | 0.0011 | 0.0011 | 0 | 0 | 32 | M | 2 |  |  |  | ROZPOCET | 0 | 0 | 0 | 0 | 0 | 1 | 0 | 16 | 960721817
| VV |  | "TZ, v.č. D14b-301,304"1 |  | 1 | [12 empty] | VV | 2 | 2 | True | 1 | ROZPOCET
94 | K | 734209117 | Montáž armatury závitové s dvěma závity G 6/4 | kus | 13 |  | 0 | CS ÚRS 2024 02 |  | základní |  | 0 | 0.00024 | 0.00312 | 0 | 0 | 16 | K | 2 |  |  |  | ROZPOCET | 0 | 0 | 0 | 0 | 0 | 1 | 0 | 16 | 1761524347
95 | M | 55121201 | závitový zpětný ventil 1"1/2 | kus | 5 |  | 0 | CS ÚRS 2024 02 |  | základní |  | 0 | 0.00066 | 0.0033 | 0 | 0 | 32 | M | 2 |  |  |  | ROZPOCET | 0 | 0 | 0 | 0 | 0 | 1 | 0 | 16 | -1744497937
| VV |  | "TZ, v.č. D14b-301,302,304"5 |  | 5 | [12 empty] | VV | 2 | 2 | True | 1 | ROZPOCET
96 | M | 55114152 | kohout kulový PN 35 T 185°C plnoprůtokový nikl páčka 1"1/2 červený | kus | 8 |  | 0 | CS ÚRS 2024 02 |  | základní |  | 0 | 0.00117 | 0.00936 | 0 | 0 | 32 | M | 2 |  |  |  | ROZPOCET | 0 | 0 | 0 | 0 | 0 | 1 | 0 | 16 | 152695269
| VV |  | "TZ, v.č. D14b-301,302,304"8 |  | 8 | [12 empty] | VV | 2 | 2 | True | 1 | ROZPOCET
97 | K | 734209118 | Montáž armatury závitové s dvěma závity G 2 | kus | 10 |  | 0 | CS ÚRS 2024 02 |  | základní |  | 0 | 0.00033 | 0.0033 | 0 | 0 | 16 | K | 2 |  |  |  | ROZPOCET | 0 | 0 | 0 | 0 | 0 | 1 | 0 | 16 | -1596968836
98 | M | 55121202 | závitový zpětný ventil 2" | kus | 3 |  | 0 | CS ÚRS 2024 02 |  | základní |  | 0 | 0.00074 | 0.00222 | 0 | 0 | 32 | M | 2 |  |  |  | ROZPOCET | 0 | 0 | 0 | 0 | 0 | 1 | 0 | 16 | 1885581800
| VV |  | "TZ, v.č. D14b-302,304"3 |  | 3 | [12 empty] | VV | 2 | 2 | True | 1 | ROZPOCET
99 | M | 55114154 | kohout kulový PN 35 T 185°C plnoprůtokový nikl páčka 2" červený | kus | 7 |  | 0 | CS ÚRS 2024 02 |  | základní |  | 0 | 0.00184 | 0.01288 | 0 | 0 | 32 | M | 2 |  |  |  | ROZPOCET | 0 | 0 | 0 | 0 | 0 | 1 | 0 | 16 | -315741117
| VV |  | "TZ, v.č.D14b-301,302,304"7 |  | 7 | [12 empty] | VV | 2 | 2 | True | 1 | ROZPOCET
100 | K | 734209120 | Montáž armatury závitové s dvěma závity G 3 | kus | 2 |  | 0 | CS ÚRS 2024 02 |  | základní |  | 0 | 0.00061 | 0.00122 | 0 | 0 | 16 | K | 2 |  |  |  | ROZPOCET | 0 | 0 | 0 | 0 | 0 | 1 | 0 | 16 | 1474175692
101 | M | 55114158 | kohout kulový PN 28 T 185°C plnoprůtokový nikl páčka 3" červený | kus | 2 |  | 0 | CS ÚRS 2024 02 |  | základní |  | 0 | 0.00564 | 0.01128 | 0 | 0 | 32 | M | 2 |  |  |  | ROZPOCET | 0 | 0 | 0 | 0 | 0 | 1 | 0 | 16 | 1951100105
| VV |  | "TZ, v.č. D14b-301,304"2 |  | 2 | [12 empty] | VV | 2 | 2 | True | 1 | ROZPOCET
102 | K | 734211119 | Ventil závitový odvzdušňovací G 3/8 PN 14 do 120°C automatický | kus | 36 |  | 0 | CS ÚRS 2024 02 |  | základní |  | 0 | 0.00023 | 0.00828 | 0 | 0 | 16 | K | 2 |  |  |  | ROZPOCET | 0 | 0 | 0 | 0 | 0 | 1 | 0 | 16 | 23723510
| VV |  | "TZ, v.č. D14b-301,302,303,304"36 |  | 36 | [12 empty] | VV | 2 | 2 | True | 1 | ROZPOCET
103 | K | 734411101 | Teploměr technický s pevným stonkem a jímkou zadní připojení průměr 63 mm délky 50 mm | kus | 33 |  | 0 | CS ÚRS 2024 02 |  | základní |  | 0 | 0.00052 | 0.01716 | 0 | 0 | 16 | K | 2 |  |  |  | ROZPOCET | 0 | 0 | 0 | 0 | 0 | 1 | 0 | 16 | 351887524
| VV |  | "TZ, v.č. D14b-301,302,304"33 |  | 33 | [12 empty] | VV | 2 | 2 | True | 1 | ROZPOCET
104 | K | 734421112 | Tlakoměr s pevným stonkem a zpětnou klapkou tlak 0-16 bar průměr 63 mm zadní připojení | kus | 22 |  | 0 | CS ÚRS 2024 02 |  | základní |  | 0 | 0.00147 | 0.03234 | 0 | 0 | 16 | K | 2 |  |  |  | ROZPOCET | 0 | 0 | 0 | 0 | 0 | 1 | 0 | 16 | 971303250
| VV |  | "TZ, v.č. D14b-301,302,304"22 |  | 22 | [12 empty] | VV | 2 | 2 | True | 1 | ROZPOCET
105 | K | 998734101 | Přesun hmot tonážní pro armatury v objektech v do 6 m | t | 0.784 |  | 0 | CS ÚRS 2024 02 |  | základní |  | 0 | 0 | 0 | 0 | 0 | 16 | K | 2 |  |  |  | ROZPOCET | 0 | 0 | 0 | 0 | 0 | 1 | 0 | 16 | -636241420
106 | K | 998734102 | Přesun hmot tonážní pro armatury v objektech v přes 6 do 12 m | t | 0.784 |  | 0 | CS ÚRS 2024 02 |  | základní |  | 0 | 0 | 0 | 0 | 0 | 16 | K | 2 |  |  |  | ROZPOCET | 0 | 0 | 0 | 0 | 0 | 1 | 0 | 16 | -670243656
| D | 735 | Ústřední vytápění - otopná tělesa |  |  |  | 0 |  |  |  |  | 0 |  | 19.7234 |  | 0 | 2 | D | 1 |  |  |  | ROZPOCET | [6 empty] | 0
107 | K | 735000911 | Vyregulování ventilu nebo kohoutu dvojregulačního s ručním ovládáním | kus | 31 |  | 0 | CS ÚRS 2024 02 |  | základní |  | 0 | 0 | 0 | 0 | 0 | 16 | K | 2 |  |  |  | ROZPOCET | 0 | 0 | 0 | 0 | 0 | 1 | 0 | 16 | 1538424026
108 | K | 735000912 | Vyregulování ventilu nebo kohoutu dvojregulačního s termostatickým ovládáním | kus | 40 |  | 0 | CS ÚRS 2024 02 |  | základní |  | 0 | 0 | 0 | 0 | 0 | 16 | K | 2 |  |  |  | ROZPOCET | 0 | 0 | 0 | 0 | 0 | 1 | 0 | 16 | 1539625278
109 | K | 735164511 | Montáž otopného tělesa trubkového na stěnu v tělesa do 1500 mm | kus | 40 |  | 0 | CS ÚRS 2024 02 |  | základní |  | 0 | 0 | 0 | 0 | 0 | 16 | K | 2 |  |  |  | ROZPOCET | 0 | 0 | 0 | 0 | 0 | 1 | 0 | 16 | -1648063889
110 | M | 9997350144 | ŽT 1500-600 Trubkové otopné ocel.těleso se spod. střed. připoj., v 1500mm, š,. 600mm, 150 W při vstup. teplotě vody 40°C,č. sady pro upevnění na stěnu a odvzduš. a zaslep. zátky, přip. závit G ½ | ks | 40 |  | 0 |  |  | základní |  | 0 | 0.022 | 0.88 | 0 | 0 | 32 | M | 2 |  |  |  | ROZPOCET | 0 | 0 | 0 | 0 | 0 | 1 | 0 | 16 | 121722248
| VV |  | "TZ, v.č. D14b-301,302,303"40 |  | 40 | [12 empty] | VV | 2 | 2 | True | 1 | ROZPOCET
111 | M | 9997350151 | Elektrické topné těleso s integrovaným regulátorem teploty 400 W do trubkového tělesa, vč. T-odbočky | ks | 40 |  | 0 |  |  | základní |  | 0 | 0.001 | 0.04 | 0 | 0 | 32 | M | 2 |  |  |  | ROZPOCET | 0 | 0 | 0 | 0 | 0 | 1 | 0 | 16 | 82447694
| VV |  | "TZ, v.č. D14b-304"40 |  | 40 | [12 empty] | VV | 2 | 2 | True | 1 | ROZPOCET
112 | K | 735191905 | Odvzdušnění otopných těles a rozdělovačů PDL vytápění | kus | 96 |  | 0 | CS ÚRS 2024 02 |  | základní |  | 0 | 0 | 0 | 0 | 0 | 16 | K | 2 |  |  |  | ROZPOCET | 0 | 0 | 0 | 0 | 0 | 1 | 0 | 16 | 404207700
113 | K | 9997330011 | Montáž podlahového vytápění | m2 | 3684 |  | 0 |  |  | základní |  | 0 | 0 | 0 | 0 | 0 | 16 | K | 2 |  |  |  | ROZPOCET | 0 | 0 | 0 | 0 | 0 | 1 | 0 | 16 | 1299136647
114 | K | 735511084 | Podlahové vytápění - rozdělovač mosazný s průtokoměry pětiokruhový, pro napojení pomocí adaptérů, vč. ventilů 1" pro přívodní a vratné potrubí, odvzd. a plnící soupravy | kus | 1 |  | 0 | CS ÚRS 2024 02 |  | základní |  | 0 | 0.0042 | 0.0042 | 0 | 0 | 16 | K | 2 |  |  |  | ROZPOCET | 0 | 0 | 0 | 0 | 0 | 1 | 0 | 16 | -2087143295
| VV |  | "TZ, v.č. D14b-302,304"1 |  | 1 | [12 empty] | VV | 2 | 2 | True | 1 | ROZPOCET
115 | K | 735511085 | Podlahové vytápění - rozdělovač mosazný s průtokoměry šestiokruhový, pro napojení pomocí adaptérů, vč. ventilů 1" pro přívodní a vratné potrubí, odvzd. a plnící soupravy | kus | 4 |  | 0 | CS ÚRS 2024 02 |  | základní |  | 0 | 0.0042 | 0.0168 | 0 | 0 | 16 | K | 2 |  |  |  | ROZPOCET | 0 | 0 | 0 | 0 | 0 | 1 | 0 | 16 | -2028443472
| VV |  | "TZ, v.č. D14b-301,302,303,304"4 |  | 4 | [12 empty] | VV | 2 | 2 | True | 1 | ROZPOCET
116 | K | 735511086 | Podlahové vytápění - rozdělovač mosazný s průtokoměry sedmiokruhový, pro napojení pomocí adaptérů, vč. ventilů 1" pro přívodní a vratné potrubí, odvzd. a plnící soupravy | kus | 1 |  | 0 | CS ÚRS 2024 02 |  | základní |  | 0 | 0.0049 | 0.0049 | 0 | 0 | 16 | K | 2 |  |  |  | ROZPOCET | 0 | 0 | 0 | 0 | 0 | 1 | 0 | 16 | -1273078185
| VV |  | "TZ, v.č. D14b-302,304"1 |  | 1 | [12 empty] | VV | 2 | 2 | True | 1 | ROZPOCET
117 | K | 735511087 | Podlahové vytápění - rozdělovač mosazný s průtokoměry osmiokruhový, pro napojení pomocí adaptérů, vč. ventilů 1" pro přívodní a vratné potrubí, odvzd. a plnící soupravy | kus | 3 |  | 0 | CS ÚRS 2024 02 |  | základní |  | 0 | 0.00548 | 0.01644 | 0 | 0 | 16 | K | 2 |  |  |  | ROZPOCET | 0 | 0 | 0 | 0 | 0 | 1 | 0 | 16 | -1477579333
| VV |  | "TZ, v.č. D14b-302,303,304"3 |  | 3 | [12 empty] | VV | 2 | 2 | True | 1 | ROZPOCET
118 | K | 735511088 | Podlahové vytápění - rozdělovač mosazný s průtokoměry devítiokruhový, pro napojení pomocí adaptérů, vč. ventilů 1" pro přívodní a vratné potrubí, odvzd. a plnící soupravy | kus | 11 |  | 0 | CS ÚRS 2024 02 |  | základní |  | 0 | 0.00563 | 0.06193 | 0 | 0 | 16 | K | 2 |  |  |  | ROZPOCET | 0 | 0 | 0 | 0 | 0 | 1 | 0 | 16 | 1848040250
| VV |  | "TZ, v.č. D14b-302,303,304"11 |  | 11 | [12 empty] | VV | 2 | 2 | True | 1 | ROZPOCET
119 | K | 735511089 | Podlahové vytápění - rozdělovač mosazný s průtokoměry desítiokruhový, pro napojení pomocí adaptérů, vč. ventilů 1" pro přívodní a vratné potrubí, odvzd. a plnící soupravy | kus | 4 |  | 0 | CS ÚRS 2024 02 |  | základní |  | 0 | 0.0061 | 0.0244 | 0 | 0 | 16 | K | 2 |  |  |  | ROZPOCET | 0 | 0 | 0 | 0 | 0 | 1 | 0 | 16 | 288651134
| VV |  | "TZ, v.č. D14b-301,303"4 |  | 4 | [12 empty] | VV | 2 | 2 | True | 1 | ROZPOCET
120 | K | 735511090 | Podlahové vytápění - rozdělovač mosazný s průtokoměry jedenáctiokruhový, pro napojení pomocí adaptérů, vč. ventilů 1" pro přívodní a vratné potrubí, odvzd. a plnící soupravy | kus | 3 |  | 0 | CS ÚRS 2024 02 |  | základní |  | 0 | 0.00712 | 0.02136 | 0 | 0 | 16 | K | 2 |  |  |  | ROZPOCET | 0 | 0 | 0 | 0 | 0 | 1 | 0 | 16 | 1344714262
| VV |  | "TZ, v.č. D14b-301,302,303,304"3 |  | 3 | [12 empty] | VV | 2 | 2 | True | 1 | ROZPOCET
121 | K | 735511091 | Podlahové vytápění - rozdělovač mosazný s průtokoměry dvanáctiokruhový, pro napojení pomocí adaptérů, vč. ventilů 1" pro přívodní a vratné potrubí, odvzd. a plnící soupravy | kus | 1 |  | 0 | CS ÚRS 2024 02 |  | základní |  | 0 | 0.00765 | 0.00765 | 0 | 0 | 16 | K | 2 |  |  |  | ROZPOCET | 0 | 0 | 0 | 0 | 0 | 1 | 0 | 16 | -676708245
| VV |  | "TZ, v.č.D14b-301,304"1 |  | 1 | [12 empty] | VV | 2 | 2 | True | 1 | ROZPOCET
122 | M | 999733008 | Systémová deska 1*2*3-deska 10 pro trubky d 15, s integr. tepel. izolací tl. 10 mm, izolace proti vlhkosti, rozestup uložení 75 mm | m2 | 3875.85 |  | 0 |  |  | základní |  | 0 | 0.002 | 7.7517 | 0 | 0 | 32 | M | 2 |  |  |  | ROZPOCET | 0 | 0 | 0 | 0 | 0 | 1 | 0 | 16 | -1944976870
| VV |  | "TZ, v.č. D14b-301,302,303"3875,85 |  | 3875.85 | [12 empty] | VV | 2 | 2 | True | 1 | ROZPOCET
123 | M | 999733009 | dilatační pás v. 150 tl. 8 mm pro podlah. vyt. | m | 3650 |  | 0 |  |  | základní |  | 0 | 0.0001 | 0.365 | 0 | 0 | 32 | M | 2 |  |  |  | ROZPOCET | 0 | 0 | 0 | 0 | 0 | 1 | 0 | 16 | -689870959
| VV |  | "TZ, v.č.D14b-301,302,303"3650 |  | 3650 | [12 empty] | VV | 2 | 2 | True | 1 | ROZPOCET
124 | M | 999733010 | plastifikátor do betonu pro podlah. vyt | kg | 770 |  | 0 |  |  | základní |  | 0 | 0.001 | 0.77 | 0 | 0 | 32 | M | 2 |  |  |  | ROZPOCET | 0 | 0 | 0 | 0 | 0 | 1 | 0 | 16 | -947294029
| VV |  | "TZ"770 |  | 770 | [12 empty] | VV | 2 | 2 | True | 1 | ROZPOCET
125 | M | 9997330071 | Adaptér z mosazi, s eurokuželem 3/4" (základní těleso s o-kroužkem, svěrný kroužek, převlečná matice 3/4") pro napojení trubek na rozdělovací stanici | ks | 244 |  | 0 |  |  | základní |  | 0 | 0.0001 | 0.0244 | 0 | 0 | 32 | M | 2 |  |  |  | ROZPOCET | 0 | 0 | 0 | 0 | 0 | 1 | 0 | 16 | 2056678878
| VV |  | "TZ, v.č. D14b-301,302,303"244 |  | 244 | [12 empty] | VV | 2 | 2 | True | 1 | ROZPOCET
126 | M | 999733004 | Ochranná trubka 25 při přechodu přes dilatační pole podlah. vyt. | m | 480 |  | 0 |  |  | základní |  | 0 | 0.0005 | 0.24 | 0 | 0 | 32 | M | 2 |  |  |  | ROZPOCET | 0 | 0 | 0 | 0 | 0 | 1 | 0 | 16 | -1548570617
| VV |  | "TZ, v.č.D14b-301,302,303"480 |  | 480 | [12 empty] | VV | 2 | 2 | True | 1 | ROZPOCET
127 | M | 999733003 | Press-spojka 15/15 – ke spojení kotoučů trubek podlah. vyt. | ks | 138 |  | 0 |  |  | základní |  | 0 | 0.0001 | 0.0138 | 0 | 0 | 32 | M | 2 |  |  |  | ROZPOCET | 0 | 0 | 0 | 0 | 0 | 1 | 0 | 16 | -2143979032
| VV |  | "TZ"138 |  | 138 | [12 empty] | VV | 2 | 2 | True | 1 | ROZPOCET
128 | M | 999733002 | Polybutenová trubka 15 x 1,5 s kyslíkovou barierou pro podlahové vytápění | m | 14800 |  | 0 |  |  | základní |  | 0 | 0.0006 | 8.88 | 0 | 0 | 32 | M | 2 |  |  |  | ROZPOCET | 0 | 0 | 0 | 0 | 0 | 1 | 0 | 16 | 803333852
| VV |  | "TZ, v.č. D14b-301,302,303"14800 |  | 14800 | [12 empty] | VV | 2 | 2 | True | 1 | ROZPOCET
129 | M | 99973300601 | Skříň rozdělovací stanice podomítková š.750, 5-7 okruhů podlah. vyt. vč. montáže | ks | 6 |  | 0 |  |  | základní |  | 0 | 0.0158 | 0.0948 | 0 | 0 | 32 | M | 2 |  |  |  | ROZPOCET | 0 | 0 | 0 | 0 | 0 | 1 | 0 | 16 | -428756058
| VV |  | "TZ, v.č. D14b-30,302,303"6 |  | 6 | [12 empty] | VV | 2 | 2 | True | 1 | ROZPOCET
130 | M | 99973300612 | Skříň rozdělovací stanice podomítková š.930, 8-10 okruhů podlah. vyt., vč. montáže | ks | 18 |  | 0 |  |  | základní |  | 0 | 0.023 | 0.414 | 0 | 0 | 32 | M | 2 |  |  |  | ROZPOCET | 0 | 0 | 0 | 0 | 0 | 1 | 0 | 16 | 2004702344
| VV |  | "TZ, v.č.D14b-301,302,303"18 |  | 18 | [12 empty] | VV | 2 | 2 | True | 1 | ROZPOCET
131 | M | 99973300613 | Skříň rozdělovací stanice podomítková š.1050, 11-12 okruhů podlah. vyt., vč. montáže | ks | 4 |  | 0 |  |  | základní |  | 0 | 0.023 | 0.092 | 0 | 0 | 32 | M | 2 |  |  |  | ROZPOCET | 0 | 0 | 0 | 0 | 0 | 1 | 0 | 16 | -449541995
| VV |  | "TZ, v.č. D14b-301,302,303"4 |  | 4 | [12 empty] | VV | 2 | 2 | True | 1 | ROZPOCET
132 | K | 998735101 | Přesun hmot tonážní pro otopná tělesa v objektech v do 6 m | t | 19.723 |  | 0 | CS ÚRS 2024 02 |  | základní |  | 0 | 0 | 0 | 0 | 0 | 16 | K | 2 |  |  |  | ROZPOCET | 0 | 0 | 0 | 0 | 0 | 1 | 0 | 16 | -613655602
133 | K | 998735102 | Přesun hmot tonážní pro otopná tělesa v objektech v přes 6 do 12 m | t | 19.723 |  | 0 | CS ÚRS 2024 02 |  | základní |  | 0 | 0 | 0 | 0 | 0 | 16 | K | 2 |  |  |  | ROZPOCET | 0 | 0 | 0 | 0 | 0 | 1 | 0 | 16 | -1527651102
| D | 767 | Konstrukce zámečnické |  |  |  | 0 |  |  |  |  | 0 |  | 0.4968 |  | 0 | 2 | D | 1 |  |  |  | ROZPOCET | [6 empty] | 0
134 | K | 767995111 | Montáž atypických zámečnických konstrukcí hm do 5 kg | kg | 240 |  | 0 | CS ÚRS 2024 02 |  | základní |  | 0 | 7e-05 | 0.0168 | 0 | 0 | 16 | K | 2 |  |  |  | ROZPOCET | 0 | 0 | 0 | 0 | 0 | 1 | 0 | 16 | 1123097912
135 | M | 9994010 | závěsy potrubí | kus | 240 |  | 0 |  |  | základní |  | 0 | 0.002 | 0.48 | 0 | 0 | 32 | M | 2 |  |  |  | ROZPOCET | 0 | 0 | 0 | 0 | 0 | 1 | 0 | 16 | 885116426
136 | K | 998767101 | Přesun hmot tonážní pro zámečnické konstrukce v objektech v do 6 m | t | 0.497 |  | 0 | CS ÚRS 2024 02 |  | základní |  | 0 | 0 | 0 | 0 | 0 | 16 | K | 2 |  |  |  | ROZPOCET | 0 | 0 | 0 | 0 | 0 | 1 | 0 | 16 | 115866971
137 | K | 998767102 | Přesun hmot tonážní pro zámečnické konstrukce v objektech v přes 6 do 12 m | t | 0.497 |  | 0 | CS ÚRS 2024 02 |  | základní |  | 0 | 0 | 0 | 0 | 0 | 16 | K | 2 |  |  |  | ROZPOCET | 0 | 0 | 0 | 0 | 0 | 1 | 0 | 16 | 1837007613
| D | 783 | Dokončovací práce - nátěry |  |  |  | 0 |  |  |  |  | 0 |  | 0.00512 |  | 0 | 2 | D | 1 |  |  |  | ROZPOCET | [6 empty] | 0
138 | K | 783614651 | Základní antikorozní jednonásobný syntetický potrubí DN do 50 mm | m | 2 |  | 0 | CS ÚRS 2024 02 |  | základní |  | 0 | 2e-05 | 4e-05 | 0 | 0 | 16 | K | 2 |  |  |  | ROZPOCET | 0 | 0 | 0 | 0 | 0 | 1 | 0 | 16 | -238072066
| VV |  | "TZ, v.č. D14b-301"2 |  | 2 | [12 empty] | VV | 2 | 2 | True | 1 | ROZPOCET
139 | K | 783614661 | Základní antikorozní jednonásobný syntetický potrubí přes DN 50 do DN 100 mm | m | 56 |  | 0 | CS ÚRS 2024 02 |  | základní |  | 0 | 5e-05 | 0.0028 | 0 | 0 | 16 | K | 2 |  |  |  | ROZPOCET | 0 | 0 | 0 | 0 | 0 | 1 | 0 | 16 | -1861603067
| VV |  | "TZ, v.č. D14b-301"56 |  | 56 | [12 empty] | VV | 2 | 2 | True | 1 | ROZPOCET
140 | K | 783615551 | Mezinátěr jednonásobný syntetický nátěr potrubí DN do 50 mm | m | 2 |  | 0 | CS ÚRS 2024 02 |  | základní |  | 0 | 2e-05 | 4e-05 | 0 | 0 | 16 | K | 2 |  |  |  | ROZPOCET | 0 | 0 | 0 | 0 | 0 | 1 | 0 | 16 | -149691995
| VV |  | "TZ, v.č. D14b-301"2 |  | 2 | [12 empty] | VV | 2 | 2 | True | 1 | ROZPOCET
141 | K | 783615561 | Mezinátěr jednonásobný syntetický nátěr potrubí přes DN 50 do DN 100 mm | m | 56 |  | 0 | CS ÚRS 2024 02 |  | základní |  | 0 | 4e-05 | 0.00224 | 0 | 0 | 16 | K | 2 |  |  |  | ROZPOCET | 0 | 0 | 0 | 0 | 0 | 1 | 0 | 16 | -927952084
| VV |  | "TZ, v.č. D14b-301"56 |  | 56 | [12 empty] | VV | 2 | 2 | True | 1 | ROZPOCET
| D | OST | Ostatní |  |  |  | 0 |  |  |  |  | 0 |  | 0.0348 |  | 0 | 4 | D | 0 |  |  |  | ROZPOCET | [6 empty] | 0
142 | K | 999723005 | propláchnutí otopné soustavy | soubor | 1 |  | 0 |  |  | základní |  | 0 | 0 | 0 | 0 | 0 | 16 | K | 1 |  |  |  | ROZPOCET | 0 | 0 | 0 | 0 | 0 | 1 | 0 | 16 | -837495394
143 | K | 999723006 | napuštění otopné soustavy | soub | 1 |  | 0 |  |  | základní |  | 0 | 0 | 0 | 0 | 0 | 16 | K | 1 |  |  |  | ROZPOCET | 0 | 0 | 0 | 0 | 0 | 1 | 0 | 16 | -259658419
144 | K | 99380 | Uvedení do předávací stanice do provozu a zaškolení | soubor | 1 |  | 0 |  |  | základní |  | 0 | 0 | 0 | 0 | 0 | 16 | K | 1 |  |  |  | ROZPOCET | 0 | 0 | 0 | 0 | 0 | 1 | 0 | 16 | 803287924
145 | K | 999733013 | uvedení do provozu - nahřátí podlah vytápění | soub | 1 |  | 0 |  |  | základní |  | 0 | 0 | 0 | 0 | 0 | 16 | K | 1 |  |  |  | ROZPOCET | 0 | 0 | 0 | 0 | 0 | 1 | 0 | 16 | 255588246
146 | K | 9997330110 | flexibilní protipožární pěna tuba 325 ml, dodávka + montáž | ks | 29 |  | 0 |  |  | základní |  | 0 | 0.0012 | 0.0348 | 0 | 0 | 16 | K | 1 |  |  |  | ROZPOCET | 0 | 0 | 0 | 0 | 0 | 1 | 0 | 16 | -300218113
| VV |  | "TZ, v.č. D14b-301,302"29 |  | 29 | [12 empty] | VV | 1 | 2 | True | 1 | ROZPOCET
147 | M | 9991731 | Štítek pro označení požární konstrukce | ks | 40 |  | 0 |  |  | základní |  | 0 | 0 | 0 | 0 | 0 | 32 | M | 1 |  |  |  | ROZPOCET | 0 | 0 | 0 | 0 | 0 | 1 | 0 | 16 | -917719702
| VV |  | "TZ"40 |  | 40 | [12 empty] | VV | 1 | 2 | True | 1 | ROZPOCET
148 | K | 99301 | Pomocné práce při montáži | h | 8 |  | 0 |  |  | základní |  | 0 | 0 | 0 | 0 | 0 | 16 | K | 1 |  |  |  | ROZPOCET | 0 | 0 | 0 | 0 | 0 | 1 | 0 | 16 | 944482972
| D | VRN | Vedlejší rozpočtové náklady |  |  |  | 0 |  |  |  |  | 0 |  | 0 |  | 0 | 5 | D | 0 |  |  |  | ROZPOCET | [6 empty] | 0
| D | VRN4 | Inženýrská činnost |  |  |  | 0 |  |  |  |  | 0 |  | 0 |  | 0 | 5 | D | 1 |  |  |  | ROZPOCET | [6 empty] | 0
149 | K | 0431030001 | Topná zkouška | h | 72 |  | 0 |  |  | základní |  | 0 | 0 | 0 | 0 | 0 | 1024 | K | 2 |  |  |  | ROZPOCET | 0 | 0 | 0 | 0 | 0 | 1 | 0 | 1024 | 1001877658

## SO 01.4 - Objekt LDN - sl...
{b9086d3d-a152-4c90-8c13-c6548e90b7d1}
2
| KRYCÍ LIST SOUPISU PRACÍ | [7 empty] | v --- níže se nacházejí doplnkové a pomocné údaje k sestavám --- v | [8 empty] | False
Stavba:
BOHUMÍN MĚSTSKÁ NEMOCNICE PAVILON LDN, PŘÍJEZDOVÁ KOMUNIKACE A PARKOVIŠTĚ
Objekt:
SO 01.4 - Objekt LDN - slaboproudy - SK
| KSO: |  |  |  |  | CC-CZ:
| Místo: |  |  |  |  | Datum: | 12. 1. 2022
| Zadavatel: |  |  |  |  | IČ:
|  | Město Bohumín |  |  |  | DIČ:
| Uchazeč: |  |  |  |  | IČ: | Vyplň údaj
|  | Vyplň údaj |  |  |  | DIČ: | Vyplň údaj
| Projektant: |  |  |  |  | IČ:
|  | ATRIS s.r.o. |  |  |  | DIČ:
| Zpracovatel: |  |  |  |  | IČ:
|  | Barbora Kyšková |  |  |  | DIČ:
Poznámka:
| Cena bez DPH | [5 empty] | 0
|  |  | Základ daně |  |  | Sazba daně | Výše daně
| DPH | základní | 0 |  |  | 21% | 0
|  | snížená | 0 |  |  | 12% | 0
|  | zákl. přenesená | 0 |  |  | 21% | 0
|  | sníž. přenesená | 0 |  |  | 12% | 0
|  | nulová | 0 |  |  | 0% | 0
| Cena s DPH |  |  | v | CZK |  | 0
| Projektant |  |  | Zpracovatel
| Datum a podpis: |  | Razítko | Datum a podpis: |  |  | Razítko
| Objednavatel |  |  | Uchazeč
| Datum a podpis: |  | Razítko | Datum a podpis: |  |  | Razítko
REKAPITULACE ČLENĚNÍ SOUPISU PRACÍ
Stavba:
BOHUMÍN MĚSTSKÁ NEMOCNICE PAVILON LDN, PŘÍJEZDOVÁ KOMUNIKACE A PARKOVIŠTĚ
Objekt:
SO 01.4 - Objekt LDN - slaboproudy - SK
Místo: | [5 empty] | Datum: | 12. 1. 2022
Zadavatel: |  |  | Město Bohumín |  |  | Projektant: | ATRIS s.r.o.
Uchazeč: |  |  | Vyplň údaj |  |  | Zpracovatel: | Barbora Kyšková
Kód dílu - Popis | [6 empty] | Cena celkem [CZK]
Náklady ze soupisu prací | [6 empty] | 0 | [11 empty] | -1
| D1 - Zařízení | [5 empty] | 0
| D2 - Trasy | [5 empty] | 0
| D3 - Ostatní | [5 empty] | 0
SOUPIS PRACÍ
Stavba:
BOHUMÍN MĚSTSKÁ NEMOCNICE PAVILON LDN, PŘÍJEZDOVÁ KOMUNIKACE A PARKOVIŠTĚ
Objekt:
SO 01.4 - Objekt LDN - slaboproudy - SK
Místo: | [5 empty] | Datum: | 12. 1. 2022
Zadavatel: |  |  | Město Bohumín |  |  | Projektant: | ATRIS s.r.o.
Uchazeč: |  |  | Vyplň údaj |  |  | Zpracovatel: | Barbora Kyšková
PČ | Typ | Kód | Popis | MJ | Množství | J.cena [CZK] | Cena celkem [CZK] | Cenová soustava |  | DPH | J. Nh [h] | Nh celkem [h] | J. hmotnost [t] | Hmotnost celkem [t] | J. suť [t] | Suť Celkem [t]
Náklady soupisu celkem | [6 empty] | 0 |  |  |  |  | 0 |  | 0 |  | 0 |  | D | -1 | [10 empty] | 0
| D | D1 | Zařízení |  |  |  | 0 |  |  |  |  | 0 |  | 0 |  | 0 | 1 | D | 0 |  |  |  | ROZPOCET | [6 empty] | 0
1 | K | Pol72 | RACK 19" 42 U, 600x600 | ks | 1 |  | 0 |  |  | základní |  | 0 | 0 | 0 | 0 | 0 | 4 | K | 1 |  |  |  | ROZPOCET | 0 | 0 | 0 | 0 | 0 | 1 | 0 | 4 | 2
2 | K | Pol73 | Ventilační jednotka: 4x ventilátor, termostat | ks | 1 |  | 0 |  |  | základní |  | 0 | 0 | 0 | 0 | 0 | 4 | K | 1 |  |  |  | ROZPOCET | 0 | 0 | 0 | 0 | 0 | 1 | 0 | 4 | 4
3 | K | Pol74 | Patch panel 24xRJ45 cat.6, plně osazený | ks | 11 |  | 0 |  |  | základní |  | 0 | 0 | 0 | 0 | 0 | 4 | K | 1 |  |  |  | ROZPOCET | 0 | 0 | 0 | 0 | 0 | 1 | 0 | 4 | 6
4 | K | Pol75 | Patch panel 25xRJ45 cat.3 zakončení metalického propoje patrových rozvaděčů na patrech s hlavním serverem | ks | 0 |  | 0 |  |  | základní |  | 0 | 0 | 0 | 0 | 0 | 4 | K | 1 |  |  |  | ROZPOCET | 0 | 0 | 0 | 0 | 0 | 1 | 0 | 4 | 8
| VV |  | 4x1 | [14 empty] | VV | 1 | 1 | True | 0 | ROZPOCET
| VV |  | Součet |  | 0 | [12 empty] | VV | 1 | 4 | True | 1 | ROZPOCET
5 | K | Pol76 | Patch panel 50xRJ45 cat.3 zakončení metalického propoje patrových rozvaděčů na patrech s hlavním serverem | ks | 0 |  | 0 |  |  | základní |  | 0 | 0 | 0 | 0 | 0 | 4 | K | 1 |  |  |  | ROZPOCET | 0 | 0 | 0 | 0 | 0 | 1 | 0 | 4 | 10
| VV |  | 1x1 | [14 empty] | VV | 1 | 1 | True | 0 | ROZPOCET
| VV |  | Součet |  | 0 | [12 empty] | VV | 1 | 4 | True | 1 | ROZPOCET
6 | K | Pol77 | Vyvazovací panel 1U | ks | 12 |  | 0 |  |  | základní |  | 0 | 0 | 0 | 0 | 0 | 4 | K | 1 |  |  |  | ROZPOCET | 0 | 0 | 0 | 0 | 0 | 1 | 0 | 4 | 12
7 | K | Pol78 | Optická vana 12xLC komplet (optická vana, čelo vany, kazeta, pigtail)- zakončení optického propojení rozvaděčů | ks | 2 |  | 0 |  |  | základní |  | 0 | 0 | 0 | 0 | 0 | 4 | K | 1 |  |  |  | ROZPOCET | 0 | 0 | 0 | 0 | 0 | 1 | 0 | 4 | 14
8 | K | Pol79 | Optická vana 24xSC komplet (optická vana, čelo vany, kazeta, pigtail)- zakončení optického propojení rozvaděčů | ks | 1 |  | 0 |  |  | základní |  | 0 | 0 | 0 | 0 | 0 | 4 | K | 1 |  |  |  | ROZPOCET | 0 | 0 | 0 | 0 | 0 | 1 | 0 | 4 | 16
9 | K | Pol80 | Optické spojky SC-SC | ks | 72 |  | 0 |  |  | základní |  | 0 | 0 | 0 | 0 | 0 | 4 | K | 1 |  |  |  | ROZPOCET | 0 | 0 | 0 | 0 | 0 | 1 | 0 | 4 | 18
10 | K | Pol81 | Optický PatchCord SC-SC, full dulex | ks | 72 |  | 0 |  |  | základní |  | 0 | 0 | 0 | 0 | 0 | 4 | K | 1 |  |  |  | ROZPOCET | 0 | 0 | 0 | 0 | 0 | 1 | 0 | 4 | 20
11 | K | Pol82 | Průchozí panel | ks | 1 |  | 0 |  |  | základní |  | 0 | 0 | 0 | 0 | 0 | 4 | K | 1 |  |  |  | ROZPOCET | 0 | 0 | 0 | 0 | 0 | 1 | 0 | 4 | 22
12 | K | Pol83 | Patch kabel cat.6 2m | ks | 232 |  | 0 |  |  | základní |  | 0 | 0 | 0 | 0 | 0 | 4 | K | 1 |  |  |  | ROZPOCET | 0 | 0 | 0 | 0 | 0 | 1 | 0 | 4 | 24
13 | K | Pol84 | Rozvodný panel 5x230V | ks | 2 |  | 0 |  |  | základní |  | 0 | 0 | 0 | 0 | 0 | 4 | K | 1 |  |  |  | ROZPOCET | 0 | 0 | 0 | 0 | 0 | 1 | 0 | 4 | 26
14 | K | Pol85 | Datová zásuvka 2xRJ45 cat.6 - na stěnu (komplet - krabička, keystone, rámeček, maska) | ks | 116 |  | 0 |  |  | základní |  | 0 | 0 | 0 | 0 | 0 | 4 | K | 1 |  |  |  | ROZPOCET | 0 | 0 | 0 | 0 | 0 | 1 | 0 | 4 | 28
15 | K | Pol86 | Datová zásuvka 1xRJ45 cat.6 - na stěnu (komplet - krabička, keystone, rámeček, maska) - pro WiFi | ks | 24 |  | 0 |  |  | základní |  | 0 | 0 | 0 | 0 | 0 | 4 | K | 1 |  |  |  | ROZPOCET | 0 | 0 | 0 | 0 | 0 | 1 | 0 | 4 | 30
16 | K | Pol87 | Montážní sada (4x), šroub M6, podložka, matice | ks | 29 |  | 0 |  |  | základní |  | 0 | 0 | 0 | 0 | 0 | 4 | K | 1 |  |  |  | ROZPOCET | 0 | 0 | 0 | 0 | 0 | 1 | 0 | 4 | 32
17 | K | Pol88 | Aktivní prvek Managed SWITCH 48 port, fast ethernet 10/1000 BASE, 1x dual personality ports 10/100/1000 BASE, GIGA bit uplink | ks | 5 |  | 0 |  |  | základní |  | 0 | 0 | 0 | 0 | 0 | 4 | K | 1 |  |  |  | ROZPOCET | 0 | 0 | 0 | 0 | 0 | 1 | 0 | 4 | 34
18 | K | Pol89 | Aktivní prvek Managed SWITCH 24 port, fast ethernet 10/1000 BASE, 1x dual personality ports 10/100/1000 BASE, GIGA bit uplink | ks | 2 |  | 0 |  |  | základní |  | 0 | 0 | 0 | 0 | 0 | 4 | K | 1 |  |  |  | ROZPOCET | 0 | 0 | 0 | 0 | 0 | 1 | 0 | 4 | 36
19 | K | Pol90 | Aktivní prvek WiFi router: AC Long Range je 802.11ac UAP zařízení. Jedná se o 3x3 MIMO 2,4GHz a 2x2 MIMO 5GHz Acess Point s rychlostí přenosu až 867+450 Mbps a podporou norem 802.11a/b/g/n/ac. Anténní systém obsahuje jednu třípolarizační dualband 3 dBi an | ks | 24 |  | 0 |  |  | základní |  | 0 | 0 | 0 | 0 | 0 | 4 | K | 1 |  |  |  | ROZPOCET | 0 | 0 | 0 | 0 | 0 | 1 | 0 | 4 | 38
20 | K | Pol91 | Pomocné montážní a instalační práce | hod | 32 |  | 0 |  |  | základní |  | 0 | 0 | 0 | 0 | 0 | 4 | K | 1 |  |  |  | ROZPOCET | 0 | 0 | 0 | 0 | 0 | 1 | 0 | 4 | 40
21 | K | Pol92 | Úprava stávajícího rozvaděče: práce spojené s úpravou a reorganizací stávajícího dartového rozvaděče z důvodu umístění optické vány - přípojka nové LDN | hod | 18 |  | 0 |  |  | základní |  | 0 | 0 | 0 | 0 | 0 | 4 | K | 1 |  |  |  | ROZPOCET | 0 | 0 | 0 | 0 | 0 | 1 | 0 | 4 | 42
| D | D2 | Trasy |  |  |  | 0 |  |  |  |  | 0 |  | 0 |  | 0 | 1 | D | 0 |  |  |  | ROZPOCET | [6 empty] | 0
22 | K | Pol93 | Kabel UTP 4p.cat.6 LSOH | m | 19360 |  | 0 |  |  | základní |  | 0 | 0 | 0 | 0 | 0 | 4 | K | 1 |  |  |  | ROZPOCET | 0 | 0 | 0 | 0 | 0 | 1 | 0 | 4 | 44
23 | K | Pol94 | Kabel FTP 4p.cat.6 LSOH | m | 200 |  | 0 |  |  | základní |  | 0 | 0 | 0 | 0 | 0 | 4 | K | 1 |  |  |  | ROZPOCET | 0 | 0 | 0 | 0 | 0 | 1 | 0 | 4 | 46
24 | K | Pol95 | Optický kabel FO SM 9/125, 24 vláken | m | 300 |  | 0 |  |  | základní |  | 0 | 0 | 0 | 0 | 0 | 4 | K | 1 |  |  |  | ROZPOCET | 0 | 0 | 0 | 0 | 0 | 1 | 0 | 4 | 48
25 | K | Pol96 | Optický kabel FO MM 50/125, 12 vláken | m | 300 |  | 0 |  |  | základní |  | 0 | 0 | 0 | 0 | 0 | 4 | K | 1 |  |  |  | ROZPOCET | 0 | 0 | 0 | 0 | 0 | 1 | 0 | 4 | 50
26 | K | Pol97 | Kabel SYKFY 25x2x0,5 | m | 0 |  | 0 |  |  | základní |  | 0 | 0 | 0 | 0 | 0 | 4 | K | 1 |  |  |  | ROZPOCET | 0 | 0 | 0 | 0 | 0 | 1 | 0 | 4 | 52
| VV |  | 1x100 + 1x80 + 1x50 | [14 empty] | VV | 1 | 1 | True | 0 | ROZPOCET
| VV |  | Součet |  | 0 | [12 empty] | VV | 1 | 4 | True | 1 | ROZPOCET
27 | K | Pol98 | Kabel JYTY 4x1 | m | 200 |  | 0 |  |  | základní |  | 0 | 0 | 0 | 0 | 0 | 4 | K | 1 |  |  |  | ROZPOCET | 0 | 0 | 0 | 0 | 0 | 1 | 0 | 4 | 54
28 | K | Pol99 | Jistič 16A | ks | 8 |  | 0 |  |  | základní |  | 0 | 0 | 0 | 0 | 0 | 4 | K | 1 |  |  |  | ROZPOCET | 0 | 0 | 0 | 0 | 0 | 1 | 0 | 4 | 56
29 | K | Pol100 | Kabel CYKY 3Cx2,5 | m | 50 |  | 0 |  |  | základní |  | 0 | 0 | 0 | 0 | 0 | 4 | K | 1 |  |  |  | ROZPOCET | 0 | 0 | 0 | 0 | 0 | 1 | 0 | 4 | 58
30 | K | Pol101 | Kabel CYA 6mm | m | 50 |  | 0 |  |  | základní |  | 0 | 0 | 0 | 0 | 0 | 4 | K | 1 |  |  |  | ROZPOCET | 0 | 0 | 0 | 0 | 0 | 1 | 0 | 4 | 60
31 | K | Pol102 | Krabice KU 68 | ks | 182 |  | 0 |  |  | základní |  | 0 | 0 | 0 | 0 | 0 | 4 | K | 1 |  |  |  | ROZPOCET | 0 | 0 | 0 | 0 | 0 | 1 | 0 | 4 | 62
32 | K | Pol103 | Krabice KO 97. | ks | 5 |  | 0 |  |  | základní |  | 0 | 0 | 0 | 0 | 0 | 4 | K | 1 |  |  |  | ROZPOCET | 0 | 0 | 0 | 0 | 0 | 1 | 0 | 4 | 64
33 | K | Pol104 | Telefonní rozvaděč MIS, pod omítku, včetně LSA svorkovnice a vybavení | ks | 3 |  | 0 |  |  | základní |  | 0 | 0 | 0 | 0 | 0 | 4 | K | 1 |  |  |  | ROZPOCET | 0 | 0 | 0 | 0 | 0 | 1 | 0 | 4 | 66
34 | K | Pol105 | Nespecifikované pomocné montážní práce (zednické výpomoci, zapravení, bourací práce) | hod | 60 |  | 0 |  |  | základní |  | 0 | 0 | 0 | 0 | 0 | 4 | K | 1 |  |  |  | ROZPOCET | 0 | 0 | 0 | 0 | 0 | 1 | 0 | 4 | 68
35 | K | Pol106 | Požární ucpávky prostupů kabeláže, požární odolnost 45 minut (z protipožárního tmelu) | ks | 8 |  | 0 |  |  | základní |  | 0 | 0 | 0 | 0 | 0 | 4 | K | 1 |  |  |  | ROZPOCET | 0 | 0 | 0 | 0 | 0 | 1 | 0 | 4 | 70
36 | K | Pol107 | Pomocné montážní práce | hod | 20 |  | 0 |  |  | základní |  | 0 | 0 | 0 | 0 | 0 | 4 | K | 1 |  |  |  | ROZPOCET | 0 | 0 | 0 | 0 | 0 | 1 | 0 | 4 | 72
| D | D3 | Ostatní |  |  |  | 0 |  |  |  |  | 0 |  | 0 |  | 0 | 1 | D | 0 |  |  |  | ROZPOCET | [6 empty] | 0
37 | K | Pol108 | Měření a kontrola met.vedení viz položka | ks | 301 |  | 0 |  |  | základní |  | 0 | 0 | 0 | 0 | 0 | 4 | K | 1 |  |  |  | ROZPOCET | 0 | 0 | 0 | 0 | 0 | 1 | 0 | 4 | 74
38 | K | Pol109 | Svařování optického vlákna | ks | 60 |  | 0 |  |  | základní |  | 0 | 0 | 0 | 0 | 0 | 4 | K | 1 |  |  |  | ROZPOCET | 0 | 0 | 0 | 0 | 0 | 1 | 0 | 4 | 76
39 | K | Pol110 | Měření optického vlákna | ks | 60 |  | 0 |  |  | základní |  | 0 | 0 | 0 | 0 | 0 | 4 | K | 1 |  |  |  | ROZPOCET | 0 | 0 | 0 | 0 | 0 | 1 | 0 | 4 | 78
40 | K | Pol111 | Seznámení obsluhy s provozem zařízení | kpl | 1 |  | 0 |  |  | základní |  | 0 | 0 | 0 | 0 | 0 | 4 | K | 1 |  |  |  | ROZPOCET | 0 | 0 | 0 | 0 | 0 | 1 | 0 | 4 | 80
41 | K | Pol112 | Revize systému | kpl | 1 |  | 0 |  |  | základní |  | 0 | 0 | 0 | 0 | 0 | 4 | K | 1 |  |  |  | ROZPOCET | 0 | 0 | 0 | 0 | 0 | 1 | 0 | 4 | 82
42 | K | Pol113 | Úklid a zajištění staveniště | hod | 40 |  | 0 |  |  | základní |  | 0 | 0 | 0 | 0 | 0 | 4 | K | 1 |  |  |  | ROZPOCET | 0 | 0 | 0 | 0 | 0 | 1 | 0 | 4 | 84

## SO 01.5 - Objekt LDN - sl...
{4dbb0de6-32e8-4f38-bd81-d3c676c05dd0}
2
| KRYCÍ LIST SOUPISU PRACÍ | [7 empty] | v --- níže se nacházejí doplnkové a pomocné údaje k sestavám --- v | [8 empty] | False
Stavba:
BOHUMÍN MĚSTSKÁ NEMOCNICE PAVILON LDN, PŘÍJEZDOVÁ KOMUNIKACE A PARKOVIŠTĚ
Objekt:
SO 01.5 - Objekt LDN - slaboproudy - STA
| KSO: |  |  |  |  | CC-CZ:
| Místo: |  |  |  |  | Datum: | 12. 1. 2022
| Zadavatel: |  |  |  |  | IČ:
|  | Město Bohumín |  |  |  | DIČ:
| Uchazeč: |  |  |  |  | IČ: | Vyplň údaj
|  | Vyplň údaj |  |  |  | DIČ: | Vyplň údaj
| Projektant: |  |  |  |  | IČ:
|  | ATRIS s.r.o. |  |  |  | DIČ:
| Zpracovatel: |  |  |  |  | IČ:
|  | Barbora Kyšková |  |  |  | DIČ:
Poznámka:
| Cena bez DPH | [5 empty] | 0
|  |  | Základ daně |  |  | Sazba daně | Výše daně
| DPH | základní | 0 |  |  | 21% | 0
|  | snížená | 0 |  |  | 12% | 0
|  | zákl. přenesená | 0 |  |  | 21% | 0
|  | sníž. přenesená | 0 |  |  | 12% | 0
|  | nulová | 0 |  |  | 0% | 0
| Cena s DPH |  |  | v | CZK |  | 0
| Projektant |  |  | Zpracovatel
| Datum a podpis: |  | Razítko | Datum a podpis: |  |  | Razítko
| Objednavatel |  |  | Uchazeč
| Datum a podpis: |  | Razítko | Datum a podpis: |  |  | Razítko
REKAPITULACE ČLENĚNÍ SOUPISU PRACÍ
Stavba:
BOHUMÍN MĚSTSKÁ NEMOCNICE PAVILON LDN, PŘÍJEZDOVÁ KOMUNIKACE A PARKOVIŠTĚ
Objekt:
SO 01.5 - Objekt LDN - slaboproudy - STA
Místo: | [5 empty] | Datum: | 12. 1. 2022
Zadavatel: |  |  | Město Bohumín |  |  | Projektant: | ATRIS s.r.o.
Uchazeč: |  |  | Vyplň údaj |  |  | Zpracovatel: | Barbora Kyšková
Kód dílu - Popis | [6 empty] | Cena celkem [CZK]
Náklady ze soupisu prací | [6 empty] | 0 | [11 empty] | -1
| D1 - Zařízení | [5 empty] | 0
| D2 - Trasy | [5 empty] | 0
| D3 - Ostatní | [5 empty] | 0
SOUPIS PRACÍ
Stavba:
BOHUMÍN MĚSTSKÁ NEMOCNICE PAVILON LDN, PŘÍJEZDOVÁ KOMUNIKACE A PARKOVIŠTĚ
Objekt:
SO 01.5 - Objekt LDN - slaboproudy - STA
Místo: | [5 empty] | Datum: | 12. 1. 2022
Zadavatel: |  |  | Město Bohumín |  |  | Projektant: | ATRIS s.r.o.
Uchazeč: |  |  | Vyplň údaj |  |  | Zpracovatel: | Barbora Kyšková
PČ | Typ | Kód | Popis | MJ | Množství | J.cena [CZK] | Cena celkem [CZK] | Cenová soustava |  | DPH | J. Nh [h] | Nh celkem [h] | J. hmotnost [t] | Hmotnost celkem [t] | J. suť [t] | Suť Celkem [t]
Náklady soupisu celkem | [6 empty] | 0 |  |  |  |  | 0 |  | 0 |  | 0 |  | D | -1 | [7 empty] | 0
| D | D1 | Zařízení |  |  |  | 0 |  |  |  |  | 0 |  | 0 |  | 0 | 1 | D | 0 | ROZPOCET | [6 empty] | 0
1 | K | Pol114 | Programovatelný zesilovač: počet vstupů/výstupů 5/1, 4x programovatelné vstupy VHF/UHF (174-230, 470-694/790 MHz) _ 1x vstup FM (87-110 MHz), celkový počet programovatelných filtrů - 32 ( lze libovolně přiřadit k programovatelným vstupům ), zesílení autom | ks | 1 |  | 0 |  |  | základní |  | 0 | 0 | 0 | 0 | 0 | 4 | K | 1 | ROZPOCET | 0 | 0 | 0 | 0 | 0 | 1 | 0 | 4 | 2
2 | K | Pol115 | Plechová rozvodná skříň - zápustná, pro podružný rozvaděč, pro instalaci zesilovače, napájecího zdroje a rozbočovačů | ks | 2 |  | 0 |  |  | základní |  | 0 | 0 | 0 | 0 | 0 | 4 | K | 1 | ROZPOCET | 0 | 0 | 0 | 0 | 0 | 1 | 0 | 4 | 4
3 | K | Pol116 | Zdroj 7.5V / 3800 mA pro napájení | ks | 1 |  | 0 |  |  | základní |  | 0 | 0 | 0 | 0 | 0 | 4 | K | 1 | ROZPOCET | 0 | 0 | 0 | 0 | 0 | 1 | 0 | 4 | 6
4 | K | Pol117 | Anténní stožár pro instalaci antén, výška 3m, D=40mm | ks | 1 |  | 0 |  |  | základní |  | 0 | 0 | 0 | 0 | 0 | 4 | K | 1 | ROZPOCET | 0 | 0 | 0 | 0 | 0 | 1 | 0 | 4 | 8
5 | K | Pol118 | Kotvení pro anténní stožár, pro uchycení stožáru s střešní konstrukci, trojnožka zatížená betonovými patkami | ks | 1 |  | 0 |  |  | základní |  | 0 | 0 | 0 | 0 | 0 | 4 | K | 1 | ROZPOCET | 0 | 0 | 0 | 0 | 0 | 1 | 0 | 4 | 10
6 | K | Pol119 | Výložné ráhno 2 ramena | ks | 1 |  | 0 |  |  | základní |  | 0 | 0 | 0 | 0 | 0 | 4 | K | 1 | ROZPOCET | 0 | 0 | 0 | 0 | 0 | 1 | 0 | 4 | 12
7 | K | Pol120 | Anténa širokopásmová UHF | ks | 2 |  | 0 |  |  | základní |  | 0 | 0 | 0 | 0 | 0 | 4 | K | 1 | ROZPOCET | 0 | 0 | 0 | 0 | 0 | 1 | 0 | 4 | 14
8 | K | Pol121 | Anténa FM | ks | 1 |  | 0 |  |  | základní |  | 0 | 0 | 0 | 0 | 0 | 4 | K | 1 | ROZPOCET | 0 | 0 | 0 | 0 | 0 | 1 | 0 | 4 | 16
9 | K | Pol122 | Pasivní anténní rozbočovač 5-1000 MHz na 12 větví, útlum 12,6 dB. F konektory. Jedna větev je průchozí pro napájení | ks | 4 |  | 0 |  |  | základní |  | 0 | 0 | 0 | 0 | 0 | 4 | K | 1 | ROZPOCET | 0 | 0 | 0 | 0 | 0 | 1 | 0 | 4 | 18
10 | K | Pol123 | Zásuvka TV+R+SAT koncová komplet (zásuvka, krabička, rámeček, kryt zásuvky) | ks | 37 |  | 0 |  |  | základní |  | 0 | 0 | 0 | 0 | 0 | 4 | K | 1 | ROZPOCET | 0 | 0 | 0 | 0 | 0 | 1 | 0 | 4 | 20
11 | K | Pol124 | Drobný montážní materiál, F-konektory, stahovací pásky apod. | kpl | 1 |  | 0 |  |  | základní |  | 0 | 0 | 0 | 0 | 0 | 4 | K | 1 | ROZPOCET | 0 | 0 | 0 | 0 | 0 | 1 | 0 | 4 | 22
12 | K | Pol125 | Pomocné instalační práce: zednické výpomoci, bourací práce, koordinační práce | hod | 16 |  | 0 |  |  | základní |  | 0 | 0 | 0 | 0 | 0 | 4 | K | 1 | ROZPOCET | 0 | 0 | 0 | 0 | 0 | 1 | 0 | 4 | 24
| D | D2 | Trasy |  |  |  | 0 |  |  |  |  | 0 |  | 0 |  | 0 | 1 | D | 0 | ROZPOCET | [6 empty] | 0
13 | K | Pol126 | Koax kabel 75Ω | m | 2860 |  | 0 |  |  | základní |  | 0 | 0 | 0 | 0 | 0 | 4 | K | 1 | ROZPOCET | 0 | 0 | 0 | 0 | 0 | 1 | 0 | 4 | 26
14 | K | Pol127 | Koax kabel 75Ω - UV stabílní, PE plášť | m | 385 |  | 0 |  |  | základní |  | 0 | 0 | 0 | 0 | 0 | 4 | K | 1 | ROZPOCET | 0 | 0 | 0 | 0 | 0 | 1 | 0 | 4 | 28
15 | K | Pol128 | Jistič 10A | ks | 1 |  | 0 |  |  | základní |  | 0 | 0 | 0 | 0 | 0 | 4 | K | 1 | ROZPOCET | 0 | 0 | 0 | 0 | 0 | 1 | 0 | 4 | 30
16 | K | Pol129 | Kabel CYKY 3Cx2,5 | m | 50 |  | 0 |  |  | základní |  | 0 | 0 | 0 | 0 | 0 | 4 | K | 1 | ROZPOCET | 0 | 0 | 0 | 0 | 0 | 1 | 0 | 4 | 32
17 | K | Pol130 | Kabel CYA 10mm | m | 50 |  | 0 |  |  | základní |  | 0 | 0 | 0 | 0 | 0 | 4 | K | 1 | ROZPOCET | 0 | 0 | 0 | 0 | 0 | 1 | 0 | 4 | 34
18 | K | Pol131 | Přepěťová ohrana koaxiálního vedení - Fagor SAFE 100 | ks | 3 |  | 0 |  |  | základní |  | 0 | 0 | 0 | 0 | 0 | 4 | K | 1 | ROZPOCET | 0 | 0 | 0 | 0 | 0 | 1 | 0 | 4 | 36
19 | K | Pol132 | Přepěťová ohrana koaxiálního vedení - Televes 4947 | ks | 3 |  | 0 |  |  | základní |  | 0 | 0 | 0 | 0 | 0 | 4 | K | 1 | ROZPOCET | 0 | 0 | 0 | 0 | 0 | 1 | 0 | 4 | 38
20 | K | Pol133 | Požární ucpávky prostupů kabeláže, požární odolnost 45 minut (z protipožárního tmelu) | ks | 5 |  | 0 |  |  | základní |  | 0 | 0 | 0 | 0 | 0 | 4 | K | 1 | ROZPOCET | 0 | 0 | 0 | 0 | 0 | 1 | 0 | 4 | 40
21 | K | Pol107 | Pomocné montážní práce | hod | 16 |  | 0 |  |  | základní |  | 0 | 0 | 0 | 0 | 0 | 4 | K | 1 | ROZPOCET | 0 | 0 | 0 | 0 | 0 | 1 | 0 | 4 | 42
| D | D3 | Ostatní |  |  |  | 0 |  |  |  |  | 0 |  | 0 |  | 0 | 1 | D | 0 | ROZPOCET | [6 empty] | 0
22 | K | Pol134 | Seznámení obsluhy s provozem na zařízení | kpl | 1 |  | 0 |  |  | základní |  | 0 | 0 | 0 | 0 | 0 | 4 | K | 1 | ROZPOCET | 0 | 0 | 0 | 0 | 0 | 1 | 0 | 4 | 44
23 | K | Pol135 | Oživení, nastavení, programování | kpl | 1 |  | 0 |  |  | základní |  | 0 | 0 | 0 | 0 | 0 | 4 | K | 1 | ROZPOCET | 0 | 0 | 0 | 0 | 0 | 1 | 0 | 4 | 46
24 | K | Pol136 | Revize systému | kpl | 1 |  | 0 |  |  | základní |  | 0 | 0 | 0 | 0 | 0 | 4 | K | 1 | ROZPOCET | 0 | 0 | 0 | 0 | 0 | 1 | 0 | 4 | 48
25 | K | Pol137 | Měření na hl.stanici | ks | 1 |  | 0 |  |  | základní |  | 0 | 0 | 0 | 0 | 0 | 4 | K | 1 | ROZPOCET | 0 | 0 | 0 | 0 | 0 | 1 | 0 | 4 | 50
26 | K | Pol138 | Měření na zásuvkách | ks | 21 |  | 0 |  |  | základní |  | 0 | 0 | 0 | 0 | 0 | 4 | K | 1 | ROZPOCET | 0 | 0 | 0 | 0 | 0 | 1 | 0 | 4 | 52
27 | K | Pol139 | Doprava | kpl | 1 |  | 0 |  |  | základní |  | 0 | 0 | 0 | 0 | 0 | 4 | K | 1 | ROZPOCET | 0 | 0 | 0 | 0 | 0 | 1 | 0 | 4 | 54

## SO 01.6 - Objekt LDN - sl...
{1ad5ae03-3c4e-412a-93c1-3ed3dacac185}
2
| KRYCÍ LIST SOUPISU PRACÍ | [7 empty] | v --- níže se nacházejí doplnkové a pomocné údaje k sestavám --- v | [8 empty] | False
Stavba:
BOHUMÍN MĚSTSKÁ NEMOCNICE PAVILON LDN, PŘÍJEZDOVÁ KOMUNIKACE A PARKOVIŠTĚ
Objekt:
SO 01.6 - Objekt LDN - slaboproudy EZS
| KSO: |  |  |  |  | CC-CZ:
| Místo: |  |  |  |  | Datum: | 12. 1. 2022
| Zadavatel: |  |  |  |  | IČ:
|  | Město Bohumín |  |  |  | DIČ:
| Uchazeč: |  |  |  |  | IČ: | Vyplň údaj
|  | Vyplň údaj |  |  |  | DIČ: | Vyplň údaj
| Projektant: |  |  |  |  | IČ:
|  | ATRIS s.r.o. |  |  |  | DIČ:
| Zpracovatel: |  |  |  |  | IČ:
|  | Barbora Kyšková |  |  |  | DIČ:
Poznámka:
| Cena bez DPH | [5 empty] | 0
|  |  | Základ daně |  |  | Sazba daně | Výše daně
| DPH | základní | 0 |  |  | 21% | 0
|  | snížená | 0 |  |  | 12% | 0
|  | zákl. přenesená | 0 |  |  | 21% | 0
|  | sníž. přenesená | 0 |  |  | 12% | 0
|  | nulová | 0 |  |  | 0% | 0
| Cena s DPH |  |  | v | CZK |  | 0
| Projektant |  |  | Zpracovatel
| Datum a podpis: |  | Razítko | Datum a podpis: |  |  | Razítko
| Objednavatel |  |  | Uchazeč
| Datum a podpis: |  | Razítko | Datum a podpis: |  |  | Razítko
REKAPITULACE ČLENĚNÍ SOUPISU PRACÍ
Stavba:
BOHUMÍN MĚSTSKÁ NEMOCNICE PAVILON LDN, PŘÍJEZDOVÁ KOMUNIKACE A PARKOVIŠTĚ
Objekt:
SO 01.6 - Objekt LDN - slaboproudy EZS
Místo: | [5 empty] | Datum: | 12. 1. 2022
Zadavatel: |  |  | Město Bohumín |  |  | Projektant: | ATRIS s.r.o.
Uchazeč: |  |  | Vyplň údaj |  |  | Zpracovatel: | Barbora Kyšková
Kód dílu - Popis | [6 empty] | Cena celkem [CZK]
Náklady ze soupisu prací | [6 empty] | 0 | [11 empty] | -1
| D1 - Zařízení | [5 empty] | 0
| D2 - Trasy | [5 empty] | 0
| D3 - Ostatní | [5 empty] | 0
SOUPIS PRACÍ
Stavba:
BOHUMÍN MĚSTSKÁ NEMOCNICE PAVILON LDN, PŘÍJEZDOVÁ KOMUNIKACE A PARKOVIŠTĚ
Objekt:
SO 01.6 - Objekt LDN - slaboproudy EZS
Místo: | [5 empty] | Datum: | 12. 1. 2022
Zadavatel: |  |  | Město Bohumín |  |  | Projektant: | ATRIS s.r.o.
Uchazeč: |  |  | Vyplň údaj |  |  | Zpracovatel: | Barbora Kyšková
PČ | Typ | Kód | Popis | MJ | Množství | J.cena [CZK] | Cena celkem [CZK] | Cenová soustava |  | DPH | J. Nh [h] | Nh celkem [h] | J. hmotnost [t] | Hmotnost celkem [t] | J. suť [t] | Suť Celkem [t]
Náklady soupisu celkem | [6 empty] | 0 |  |  |  |  | 0 |  | 0 |  | 0 |  | D | -1 | [7 empty] | 0
| D | D1 | Zařízení |  |  |  | 0 |  |  |  |  | 0 |  | 0 |  | 0 | 1 | D | 0 | ROZPOCET | [6 empty] | 0
1 | K | Pol140 | Ústředna systému EZS: 264 smyček, 32 podsystému | ks | 1 |  | 0 |  |  | základní |  | 0 | 0 | 0 | 0 | 0 | 4 | K | 1 | ROZPOCET | 0 | 0 | 0 | 0 | 0 | 1 | 0 | 4 | 2
2 | K | Pol141 | Komunikátor / vysílač pro připojení systému na PCO | ks | 1 |  | 0 |  |  | základní |  | 0 | 0 | 0 | 0 | 0 | 4 | K | 1 | ROZPOCET | 0 | 0 | 0 | 0 | 0 | 1 | 0 | 4 | 4
3 | K | Pol142 | GSM/GPRS/SMS komunikátor výhradně určený pro ústředny EZS. Plastový kryt, tamper, interni GSM anténa a LED signalizace provozu. | ks | 1 |  | 0 |  |  | základní |  | 0 | 0 | 0 | 0 | 0 | 4 | K | 1 | ROZPOCET | 0 | 0 | 0 | 0 | 0 | 1 | 0 | 4 | 6
4 | K | Pol143 | Konvertor RS232/422 na Ethernet. a Modul určený pro komunikaci s ústřednami přes LAN / INTERNET. Pro síťovou komunikaci je použit chráněný protokol HTTPS pro kryptování emailů je podpora SSL. Modul obsahuje web server a lze jej využít pro základní uživate | ks | 1 |  | 0 |  |  | základní |  | 0 | 0 | 0 | 0 | 0 | 4 | K | 1 | ROZPOCET | 0 | 0 | 0 | 0 | 0 | 1 | 0 | 4 | 8
5 | K | Pol144 | Transformátor: 15/50 VA | ks | 2 |  | 0 |  |  | základní |  | 0 | 0 | 0 | 0 | 0 | 4 | K | 1 | ROZPOCET | 0 | 0 | 0 | 0 | 0 | 1 | 0 | 4 | 10
6 | K | Pol145 | Zdroj spínaný - 1,7 A | ks | 2 |  | 0 |  |  | základní |  | 0 | 0 | 0 | 0 | 0 | 4 | K | 1 | ROZPOCET | 0 | 0 | 0 | 0 | 0 | 1 | 0 | 4 | 12
7 | K | Pol146 | Box pro ústřednu, záložní zdroj | ks | 2 |  | 0 |  |  | základní |  | 0 | 0 | 0 | 0 | 0 | 4 | K | 1 | ROZPOCET | 0 | 0 | 0 | 0 | 0 | 1 | 0 | 4 | 14
8 | K | Pol147 | PIR detektor pohybu: 12x12 m | ks | 38 |  | 0 |  |  | základní |  | 0 | 0 | 0 | 0 | 0 | 4 | K | 1 | ROZPOCET | 0 | 0 | 0 | 0 | 0 | 1 | 0 | 4 | 16
9 | K | Pol148 | Klávesnice LCD, dva řádky, modrý podsvit | ks | 5 |  | 0 |  |  | základní |  | 0 | 0 | 0 | 0 | 0 | 4 | K | 1 | ROZPOCET | 0 | 0 | 0 | 0 | 0 | 1 | 0 | 4 | 18
10 | K | Pol149 | Sběrnicový modul - koncentrátor pro 8 smyček, včetně krytu | ks | 5 |  | 0 |  |  | základní |  | 0 | 0 | 0 | 0 | 0 | 4 | K | 1 | ROZPOCET | 0 | 0 | 0 | 0 | 0 | 1 | 0 | 4 | 20
11 | K | Pol150 | Modul posilového zdroje pro posílení a oddělení sběrnice (2,75A) | ks | 1 |  | 0 |  |  | základní |  | 0 | 0 | 0 | 0 | 0 | 4 | K | 1 | ROZPOCET | 0 | 0 | 0 | 0 | 0 | 1 | 0 | 4 | 22
12 | K | Pol151 | Siréna vnitřní | ks | 6 |  | 0 |  |  | základní |  | 0 | 0 | 0 | 0 | 0 | 4 | K | 1 | ROZPOCET | 0 | 0 | 0 | 0 | 0 | 1 | 0 | 4 | 24
13 | K | Pol152 | Drobný montážní materiál | kpl | 1 |  | 0 |  |  | základní |  | 0 | 0 | 0 | 0 | 0 | 4 | K | 1 | ROZPOCET | 0 | 0 | 0 | 0 | 0 | 1 | 0 | 4 | 26
| D | D2 | Trasy |  |  |  | 0 |  |  |  |  | 0 |  | 0 |  | 0 | 1 | D | 0 | ROZPOCET | [6 empty] | 0
14 | K | Pol153 | Kabel SYKFY 3x2x0,5 | m | 3240 |  | 0 |  |  | základní |  | 0 | 0 | 0 | 0 | 0 | 4 | K | 1 | ROZPOCET | 0 | 0 | 0 | 0 | 0 | 1 | 0 | 4 | 28
15 | K | Pol154 | Kabel CYSY 2x1,5 | m | 600 |  | 0 |  |  | základní |  | 0 | 0 | 0 | 0 | 0 | 4 | K | 1 | ROZPOCET | 0 | 0 | 0 | 0 | 0 | 1 | 0 | 4 | 30
16 | K | Pol102 | Krabice KU 68 | ks | 75 |  | 0 |  |  | základní |  | 0 | 0 | 0 | 0 | 0 | 4 | K | 1 | ROZPOCET | 0 | 0 | 0 | 0 | 0 | 1 | 0 | 4 | 32
17 | K | Pol103 | Krabice KO 97. | ks | 48 |  | 0 |  |  | základní |  | 0 | 0 | 0 | 0 | 0 | 4 | K | 1 | ROZPOCET | 0 | 0 | 0 | 0 | 0 | 1 | 0 | 4 | 34
18 | K | Pol155 | Drobný montážní materiál | kpl | 1 |  | 0 |  |  | základní |  | 0 | 0 | 0 | 0 | 0 | 4 | K | 1 | ROZPOCET | 0 | 0 | 0 | 0 | 0 | 1 | 0 | 4 | 36
19 | K | Pol156 | Kabel CYKY 3x2,5 | m | 30 |  | 0 |  |  | základní |  | 0 | 0 | 0 | 0 | 0 | 4 | K | 1 | ROZPOCET | 0 | 0 | 0 | 0 | 0 | 1 | 0 | 4 | 38
20 | K | Pol157 | Jistič 10A | ks | 1 |  | 0 |  |  | základní |  | 0 | 0 | 0 | 0 | 0 | 4 | K | 1 | ROZPOCET | 0 | 0 | 0 | 0 | 0 | 1 | 0 | 4 | 40
21 | K | Pol133 | Požární ucpávky prostupů kabeláže, požární odolnost 45 minut (z protipožárního tmelu) | ks | 6 |  | 0 |  |  | základní |  | 0 | 0 | 0 | 0 | 0 | 4 | K | 1 | ROZPOCET | 0 | 0 | 0 | 0 | 0 | 1 | 0 | 4 | 42
22 | K | Pol158 | Pomocné montážní práce: zednické výpomoci, bourací práce | hod | 36 |  | 0 |  |  | základní |  | 0 | 0 | 0 | 0 | 0 | 4 | K | 1 | ROZPOCET | 0 | 0 | 0 | 0 | 0 | 1 | 0 | 4 | 44
| D | D3 | Ostatní |  |  |  | 0 |  |  |  |  | 0 |  | 0 |  | 0 | 1 | D | 0 | ROZPOCET | [6 empty] | 0
23 | K | Pol159 | Naprogramování, konfigurace systému | Kpl | 1 |  | 0 |  |  | základní |  | 0 | 0 | 0 | 0 | 0 | 4 | K | 1 | ROZPOCET | 0 | 0 | 0 | 0 | 0 | 1 | 0 | 4 | 46
24 | K | Pol160 | Kontrola metalické kabeláže | Kpl | 1 |  | 0 |  |  | základní |  | 0 | 0 | 0 | 0 | 0 | 4 | K | 1 | ROZPOCET | 0 | 0 | 0 | 0 | 0 | 1 | 0 | 4 | 48
25 | K | Pol161 | Revize systému | Kpl | 1 |  | 0 |  |  | základní |  | 0 | 0 | 0 | 0 | 0 | 4 | K | 1 | ROZPOCET | 0 | 0 | 0 | 0 | 0 | 1 | 0 | 4 | 50
26 | K | Pol162 | Uživatelský program v české a anglické verzi určený konečnému uživateli. Software lze použít pro 1 instalaci, vždy pro konkrétní ústřednu | ks | 1 |  | 0 |  |  | základní |  | 0 | 0 | 0 | 0 | 0 | 4 | K | 1 | ROZPOCET | 0 | 0 | 0 | 0 | 0 | 1 | 0 | 4 | 52
27 | K | Pol163 | Bezkontaktní klíčenka pro čtečky | ks | 50 |  | 0 |  |  | základní |  | 0 | 0 | 0 | 0 | 0 | 4 | K | 1 | ROZPOCET | 0 | 0 | 0 | 0 | 0 | 1 | 0 | 4 | 54

## SO 01.7 - Objekt LDN - sl...
{3480e3b2-a2ce-4195-820d-bcbf405776ef}
2
| KRYCÍ LIST SOUPISU PRACÍ | [7 empty] | v --- níže se nacházejí doplnkové a pomocné údaje k sestavám --- v | [8 empty] | False
Stavba:
BOHUMÍN MĚSTSKÁ NEMOCNICE PAVILON LDN, PŘÍJEZDOVÁ KOMUNIKACE A PARKOVIŠTĚ
Objekt:
SO 01.7 - Objekt LDN - slaboproudy - PTV
| KSO: |  |  |  |  | CC-CZ:
| Místo: |  |  |  |  | Datum: | 12. 1. 2022
| Zadavatel: |  |  |  |  | IČ:
|  | Město Bohumín |  |  |  | DIČ:
| Uchazeč: |  |  |  |  | IČ: | Vyplň údaj
|  | Vyplň údaj |  |  |  | DIČ: | Vyplň údaj
| Projektant: |  |  |  |  | IČ:
|  | ATRIS s.r.o. |  |  |  | DIČ:
| Zpracovatel: |  |  |  |  | IČ:
|  | Barbora Kyšková |  |  |  | DIČ:
Poznámka:
| Cena bez DPH | [5 empty] | 0
|  |  | Základ daně |  |  | Sazba daně | Výše daně
| DPH | základní | 0 |  |  | 21% | 0
|  | snížená | 0 |  |  | 12% | 0
|  | zákl. přenesená | 0 |  |  | 21% | 0
|  | sníž. přenesená | 0 |  |  | 12% | 0
|  | nulová | 0 |  |  | 0% | 0
| Cena s DPH |  |  | v | CZK |  | 0
| Projektant |  |  | Zpracovatel
| Datum a podpis: |  | Razítko | Datum a podpis: |  |  | Razítko
| Objednavatel |  |  | Uchazeč
| Datum a podpis: |  | Razítko | Datum a podpis: |  |  | Razítko
REKAPITULACE ČLENĚNÍ SOUPISU PRACÍ
Stavba:
BOHUMÍN MĚSTSKÁ NEMOCNICE PAVILON LDN, PŘÍJEZDOVÁ KOMUNIKACE A PARKOVIŠTĚ
Objekt:
SO 01.7 - Objekt LDN - slaboproudy - PTV
Místo: | [5 empty] | Datum: | 12. 1. 2022
Zadavatel: |  |  | Město Bohumín |  |  | Projektant: | ATRIS s.r.o.
Uchazeč: |  |  | Vyplň údaj |  |  | Zpracovatel: | Barbora Kyšková
Kód dílu - Popis | [6 empty] | Cena celkem [CZK]
Náklady ze soupisu prací | [6 empty] | 0 | [11 empty] | -1
| D1 - Zařízení | [5 empty] | 0
| D2 - Trasy | [5 empty] | 0
| D3 - Ostatní | [5 empty] | 0
SOUPIS PRACÍ
Stavba:
BOHUMÍN MĚSTSKÁ NEMOCNICE PAVILON LDN, PŘÍJEZDOVÁ KOMUNIKACE A PARKOVIŠTĚ
Objekt:
SO 01.7 - Objekt LDN - slaboproudy - PTV
Místo: | [5 empty] | Datum: | 12. 1. 2022
Zadavatel: |  |  | Město Bohumín |  |  | Projektant: | ATRIS s.r.o.
Uchazeč: |  |  | Vyplň údaj |  |  | Zpracovatel: | Barbora Kyšková
PČ | Typ | Kód | Popis | MJ | Množství | J.cena [CZK] | Cena celkem [CZK] | Cenová soustava |  | DPH | J. Nh [h] | Nh celkem [h] | J. hmotnost [t] | Hmotnost celkem [t] | J. suť [t] | Suť Celkem [t]
Náklady soupisu celkem | [6 empty] | 0 |  |  |  |  | 0 |  | 0 |  | 0 |  | D | -1 | [7 empty] | 0
| D | D1 | Zařízení |  |  |  | 0 |  |  |  |  | 0 |  | 0 |  | 0 | 1 | D | 0 | ROZPOCET | [6 empty] | 0
1 | K | Pol164 | 4MPx IP venkovní Bullet kamera s monofokálním objektivem a ohniskovou vzdáleností 2.8mm. Kamera je vybavena snímačem CMOS 1/3" s vysokou citlivostí 0,005lux a maximálním rozlišením 2688 x 1520 při 25fps. Moderní video komprese - H.265+/H.265/H.264+/H.264/ | ks | 28 |  | 0 |  |  | základní |  | 0 | 0 | 0 | 0 | 0 | 4 | K | 1 | ROZPOCET | 0 | 0 | 0 | 0 | 0 | 1 | 0 | 4 | 2
2 | K | Pol165 | Kryt pro skrytou montáž kabelů kamery | ks | 28 |  | 0 |  |  | základní |  | 0 | 0 | 0 | 0 | 0 | 4 | K | 1 | ROZPOCET | 0 | 0 | 0 | 0 | 0 | 1 | 0 | 4 | 4
3 | K | Pol166 | Montážní patice pro osazní kamer na teď/ na roh | ks | 28 |  | 0 |  |  | základní |  | 0 | 0 | 0 | 0 | 0 | 4 | K | 1 | ROZPOCET | 0 | 0 | 0 | 0 | 0 | 1 | 0 | 4 | 6
4 | K | Pol167 | Seotch: 48x POE ¦ 48x 100 Mb ¦ 2x 1 Gb Combo port ¦ 2x RJ45 10/100/1000M ¦ výkon 370 W budget ¦ Web-management ¦ | ks | 1 |  | 0 |  |  | základní |  | 0 | 0 | 0 | 0 | 0 | 4 | K | 1 | ROZPOCET | 0 | 0 | 0 | 0 | 0 | 1 | 0 | 4 | 8
5 | K | Pol168 | Ekonomický NVR pro 32-kanálů ¦ 16x POE ¦ do 12 Mpx¦ 256 Mb/s ¦ H.265+ ¦ 4x HDD ¦ HDMI, VGA ¦ I/O | ks | 1 |  | 0 |  |  | základní |  | 0 | 0 | 0 | 0 | 0 | 4 | K | 1 | ROZPOCET | 0 | 0 | 0 | 0 | 0 | 1 | 0 | 4 | 10
6 | K | Pol169 | HDD pevný disk, 4TB, provoz 24/7 | ks | 4 |  | 0 |  |  | základní |  | 0 | 0 | 0 | 0 | 0 | 4 | K | 1 | ROZPOCET | 0 | 0 | 0 | 0 | 0 | 1 | 0 | 4 | 12
7 | K | Pol170 | Patch panel 24xRJ45 Cat.6, plně osazený | ks | 2 |  | 0 |  |  | základní |  | 0 | 0 | 0 | 0 | 0 | 4 | K | 1 | ROZPOCET | 0 | 0 | 0 | 0 | 0 | 1 | 0 | 4 | 14
8 | K | Pol171 | Konektor RJ45 Cat.6 | ks | 28 |  | 0 |  |  | základní |  | 0 | 0 | 0 | 0 | 0 | 4 | K | 1 | ROZPOCET | 0 | 0 | 0 | 0 | 0 | 1 | 0 | 4 | 16
9 | K | Pol172 | Patch kabel cat.5e 2m | ks | 30 |  | 0 |  |  | základní |  | 0 | 0 | 0 | 0 | 0 | 4 | K | 1 | ROZPOCET | 0 | 0 | 0 | 0 | 0 | 1 | 0 | 4 | 18
10 | K | Pol173 | Pracovní stanice: standardní PC s monitorem pro zobrazení kamer, včetně základního SW pro sledování kamer s licencí do 6 kamer | ks | 1 |  | 0 |  |  | základní |  | 0 | 0 | 0 | 0 | 0 | 4 | K | 1 | ROZPOCET | 0 | 0 | 0 | 0 | 0 | 1 | 0 | 4 | 20
| D | D2 | Trasy |  |  |  | 0 |  |  |  |  | 0 |  | 0 |  | 0 | 1 | D | 0 | ROZPOCET | [6 empty] | 0
11 | K | Pol174 | Kabel UTP 4p.cat.6e LSOH | m | 2520 |  | 0 |  |  | základní |  | 0 | 0 | 0 | 0 | 0 | 4 | K | 1 | ROZPOCET | 0 | 0 | 0 | 0 | 0 | 1 | 0 | 4 | 22
12 | K | Pol102 | Krabice KU 68 | ks | 20 |  | 0 |  |  | základní |  | 0 | 0 | 0 | 0 | 0 | 4 | K | 1 | ROZPOCET | 0 | 0 | 0 | 0 | 0 | 1 | 0 | 4 | 24
13 | K | Pol103 | Krabice KO 97. | ks | 8 |  | 0 |  |  | základní |  | 0 | 0 | 0 | 0 | 0 | 4 | K | 1 | ROZPOCET | 0 | 0 | 0 | 0 | 0 | 1 | 0 | 4 | 26
14 | K | Pol152 | Drobný montážní materiál | kpl | 1 |  | 0 |  |  | základní |  | 0 | 0 | 0 | 0 | 0 | 4 | K | 1 | ROZPOCET | 0 | 0 | 0 | 0 | 0 | 1 | 0 | 4 | 28
20 | K | Pol133 | Požární ucpávky prostupů kabeláže, požární odolnost 45 minut (z protipožárního tmelu) | ks | 6 |  | 0 |  |  | základní |  | 0 | 0 | 0 | 0 | 0 | 4 | K | 1 | ROZPOCET | 0 | 0 | 0 | 0 | 0 | 1 | 0 | 4 | 30
15 | K | Pol107 | Pomocné montážní práce | hod | 14 |  | 0 |  |  | základní |  | 0 | 0 | 0 | 0 | 0 | 4 | K | 1 | ROZPOCET | 0 | 0 | 0 | 0 | 0 | 1 | 0 | 4 | 32
| D | D3 | Ostatní |  |  |  | 0 |  |  |  |  | 0 |  | 0 |  | 0 | 1 | D | 0 | ROZPOCET | [6 empty] | 0
16 | K | Pol175 | Seznámení obsluhy s provozem a obsluhou zařízení | Kpl | 1 |  | 0 |  |  | základní |  | 0 | 0 | 0 | 0 | 0 | 4 | K | 1 | ROZPOCET | 0 | 0 | 0 | 0 | 0 | 1 | 0 | 4 | 34
17 | K | Pol176 | Oživení, nastavení, konfigurace | Kpl | 1 |  | 0 |  |  | základní |  | 0 | 0 | 0 | 0 | 0 | 4 | K | 1 | ROZPOCET | 0 | 0 | 0 | 0 | 0 | 1 | 0 | 4 | 36
18 | K | Pol177 | Revize systému | Kpl | 1 |  | 0 |  |  | základní |  | 0 | 0 | 0 | 0 | 0 | 4 | K | 1 | ROZPOCET | 0 | 0 | 0 | 0 | 0 | 1 | 0 | 4 | 38

## SO 01.8 - Objekt LDN - sl...
{51e84129-b214-4312-b980-2b27f2914db0}
2
| KRYCÍ LIST SOUPISU PRACÍ | [7 empty] | v --- níže se nacházejí doplnkové a pomocné údaje k sestavám --- v | [8 empty] | False
Stavba:
BOHUMÍN MĚSTSKÁ NEMOCNICE PAVILON LDN, PŘÍJEZDOVÁ KOMUNIKACE A PARKOVIŠTĚ
Objekt:
SO 01.8 - Objekt LDN - slaboproudy EKV
| KSO: |  |  |  |  | CC-CZ:
| Místo: |  |  |  |  | Datum: | 12. 1. 2022
| Zadavatel: |  |  |  |  | IČ:
|  | Město Bohumín |  |  |  | DIČ:
| Uchazeč: |  |  |  |  | IČ: | Vyplň údaj
|  | Vyplň údaj |  |  |  | DIČ: | Vyplň údaj
| Projektant: |  |  |  |  | IČ:
|  | ATRIS s.r.o. |  |  |  | DIČ:
| Zpracovatel: |  |  |  |  | IČ:
|  | Barbora Kyšková |  |  |  | DIČ:
Poznámka:
| Cena bez DPH | [5 empty] | 0
|  |  | Základ daně |  |  | Sazba daně | Výše daně
| DPH | základní | 0 |  |  | 21% | 0
|  | snížená | 0 |  |  | 12% | 0
|  | zákl. přenesená | 0 |  |  | 21% | 0
|  | sníž. přenesená | 0 |  |  | 12% | 0
|  | nulová | 0 |  |  | 0% | 0
| Cena s DPH |  |  | v | CZK |  | 0
| Projektant |  |  | Zpracovatel
| Datum a podpis: |  | Razítko | Datum a podpis: |  |  | Razítko
| Objednavatel |  |  | Uchazeč
| Datum a podpis: |  | Razítko | Datum a podpis: |  |  | Razítko
REKAPITULACE ČLENĚNÍ SOUPISU PRACÍ
Stavba:
BOHUMÍN MĚSTSKÁ NEMOCNICE PAVILON LDN, PŘÍJEZDOVÁ KOMUNIKACE A PARKOVIŠTĚ
Objekt:
SO 01.8 - Objekt LDN - slaboproudy EKV
Místo: | [5 empty] | Datum: | 12. 1. 2022
Zadavatel: |  |  | Město Bohumín |  |  | Projektant: | ATRIS s.r.o.
Uchazeč: |  |  | Vyplň údaj |  |  | Zpracovatel: | Barbora Kyšková
Kód dílu - Popis | [6 empty] | Cena celkem [CZK]
Náklady ze soupisu prací | [6 empty] | 0 | [11 empty] | -1
| D1 - Zařízení | [5 empty] | 0
| D2 - Trasy | [5 empty] | 0
| D3 - Ostatní | [5 empty] | 0
SOUPIS PRACÍ
Stavba:
BOHUMÍN MĚSTSKÁ NEMOCNICE PAVILON LDN, PŘÍJEZDOVÁ KOMUNIKACE A PARKOVIŠTĚ
Objekt:
SO 01.8 - Objekt LDN - slaboproudy EKV
Místo: | [5 empty] | Datum: | 12. 1. 2022
Zadavatel: |  |  | Město Bohumín |  |  | Projektant: | ATRIS s.r.o.
Uchazeč: |  |  | Vyplň údaj |  |  | Zpracovatel: | Barbora Kyšková
PČ | Typ | Kód | Popis | MJ | Množství | J.cena [CZK] | Cena celkem [CZK] | Cenová soustava |  | DPH | J. Nh [h] | Nh celkem [h] | J. hmotnost [t] | Hmotnost celkem [t] | J. suť [t] | Suť Celkem [t]
Náklady soupisu celkem | [6 empty] | 0 |  |  |  |  | 0 |  | 0 |  | 0 |  | D | -1 | [7 empty] | 0
| D | D1 | Zařízení |  |  |  | 0 |  |  |  |  | 0 |  | 0 |  | 0 | 1 | D | 0 | ROZPOCET | [6 empty] | 0
3 | K | Pol178 | Klíčový spínač v provedení pod omítku, 3x klíč, vyrobeno z hliníkového odlitku, ( manualní otevření dveří na uníková schodiště) | ks | 4 |  | 0 |  |  | základní |  | 0 | 0 | 0 | 0 | 0 | 4 | K | 1 | ROZPOCET | 0 | 0 | 0 | 0 | 0 | 1 | 0 | 4 | 2
4 | K | Pol179 | Impulsní napájecí zdroj 12V, 5A, zálohování akumulátorem, dobíjení akumulátoru | ks | 2 |  | 0 |  |  | základní |  | 0 | 0 | 0 | 0 | 0 | 4 | K | 1 | ROZPOCET | 0 | 0 | 0 | 0 | 0 | 1 | 0 | 4 | 4
5 | K | Pol180 | Záložní akumulátor 12V/17 Ah | ks | 2 |  | 0 |  |  | základní |  | 0 | 0 | 0 | 0 | 0 | 4 | K | 1 | ROZPOCET | 0 | 0 | 0 | 0 | 0 | 1 | 0 | 4 | 6
7 | K | Pol181 | Elektromagnet - zámek, průchodka kabelová dveřní, osazení do dveřního křídla, včetně instalačního kabelového vedení a příslušenství | ks | 4 |  | 0 |  |  | základní |  | 0 | 0 | 0 | 0 | 0 | 4 | K | 1 | ROZPOCET | 0 | 0 | 0 | 0 | 0 | 1 | 0 | 4 | 8
8 | K | Pol125 | Pomocné instalační práce: zednické výpomoci, bourací práce, koordinační práce | hod | 24 |  | 0 |  |  | základní |  | 0 | 0 | 0 | 0 | 0 | 4 | K | 1 | ROZPOCET | 0 | 0 | 0 | 0 | 0 | 1 | 0 | 4 | 10
| D | D2 | Trasy |  |  |  | 0 |  |  |  |  | 0 |  | 0 |  | 0 | 1 | D | 0 | ROZPOCET | [6 empty] | 0
10 | K | Pol182 | Kabel 2x0,75 + 4x0,22 | m | 120 |  | 0 |  |  | základní |  | 0 | 0 | 0 | 0 | 0 | 4 | K | 1 | ROZPOCET | 0 | 0 | 0 | 0 | 0 | 1 | 0 | 4 | 12
11 | K | Pol183 | Kabel CYSY 5x1,5 | m | 180 |  | 0 |  |  | základní |  | 0 | 0 | 0 | 0 | 0 | 4 | K | 1 | ROZPOCET | 0 | 0 | 0 | 0 | 0 | 1 | 0 | 4 | 14
13 | K | Pol156 | Kabel CYKY 3x2,5 | m | 120 |  | 0 |  |  | základní |  | 0 | 0 | 0 | 0 | 0 | 4 | K | 1 | ROZPOCET | 0 | 0 | 0 | 0 | 0 | 1 | 0 | 4 | 16
14 | K | Pol184 | Jistič 16A | ks | 2 |  | 0 |  |  | základní |  | 0 | 0 | 0 | 0 | 0 | 4 | K | 1 | ROZPOCET | 0 | 0 | 0 | 0 | 0 | 1 | 0 | 4 | 18
15 | K | Pol102 | Krabice KU 68 | ks | 8 |  | 0 |  |  | základní |  | 0 | 0 | 0 | 0 | 0 | 4 | K | 1 | ROZPOCET | 0 | 0 | 0 | 0 | 0 | 1 | 0 | 4 | 20
16 | K | Pol103 | Krabice KO 97. | ks | 4 |  | 0 |  |  | základní |  | 0 | 0 | 0 | 0 | 0 | 4 | K | 1 | ROZPOCET | 0 | 0 | 0 | 0 | 0 | 1 | 0 | 4 | 22
17 | K | Pol152 | Drobný montážní materiál | kpl | 1 |  | 0 |  |  | základní |  | 0 | 0 | 0 | 0 | 0 | 4 | K | 1 | ROZPOCET | 0 | 0 | 0 | 0 | 0 | 1 | 0 | 4 | 24
18 | K | Pol185 | Požární ucpávky prostupů kabeláže, požární odolnost 45 minut | ks | 2 |  | 0 |  |  | základní |  | 0 | 0 | 0 | 0 | 0 | 4 | K | 1 | ROZPOCET | 0 | 0 | 0 | 0 | 0 | 1 | 0 | 4 | 26
| D | D3 | Ostatní |  |  |  | 0 |  |  |  |  | 0 |  | 0 |  | 0 | 1 | D | 0 | ROZPOCET | [6 empty] | 0
19 | K | Pol186 | Seznámení obsluhy s provozem zařízení | kpl | 1 |  | 0 |  |  | základní |  | 0 | 0 | 0 | 0 | 0 | 4 | K | 1 | ROZPOCET | 0 | 0 | 0 | 0 | 0 | 1 | 0 | 4 | 28
20 | K | Pol187 | Oživení, nastavení | kpl | 1 |  | 0 |  |  | základní |  | 0 | 0 | 0 | 0 | 0 | 4 | K | 1 | ROZPOCET | 0 | 0 | 0 | 0 | 0 | 1 | 0 | 4 | 30
21 | K | Pol188 | Úklid staveniště | hod | 10 |  | 0 |  |  | základní |  | 0 | 0 | 0 | 0 | 0 | 4 | K | 1 | ROZPOCET | 0 | 0 | 0 | 0 | 0 | 1 | 0 | 4 | 32
22 | K | Pol189 | Ostatní rozpočtové náklady | kpl | 1 |  | 0 |  |  | základní |  | 0 | 0 | 0 | 0 | 0 | 4 | K | 1 | ROZPOCET | 0 | 0 | 0 | 0 | 0 | 1 | 0 | 4 | 34
23 | K | Pol190 | Revize systému | Kpl | 1 |  | 0 |  |  | základní |  | 0 | 0 | 0 | 0 | 0 | 4 | K | 1 | ROZPOCET | 0 | 0 | 0 | 0 | 0 | 1 | 0 | 4 | 36

## SO 01.9 - Objekt LDN - sl...
{7d5940c8-f631-4ffa-897b-165e35af9596}
2
| KRYCÍ LIST SOUPISU PRACÍ | [7 empty] | v --- níže se nacházejí doplnkové a pomocné údaje k sestavám --- v | [8 empty] | False
Stavba:
BOHUMÍN MĚSTSKÁ NEMOCNICE PAVILON LDN, PŘÍJEZDOVÁ KOMUNIKACE A PARKOVIŠTĚ
Objekt:
SO 01.9 - Objekt LDN - slaboproudy - TEL
| KSO: |  |  |  |  | CC-CZ:
| Místo: |  |  |  |  | Datum: | 12. 1. 2022
| Zadavatel: |  |  |  |  | IČ:
|  | Město Bohumín |  |  |  | DIČ:
| Uchazeč: |  |  |  |  | IČ: | Vyplň údaj
|  | Vyplň údaj |  |  |  | DIČ: | Vyplň údaj
| Projektant: |  |  |  |  | IČ:
|  | ATRIS s.r.o. |  |  |  | DIČ:
| Zpracovatel: |  |  |  |  | IČ:
|  | Barbora Kyšková |  |  |  | DIČ:
Poznámka:
| Cena bez DPH | [5 empty] | 0
|  |  | Základ daně |  |  | Sazba daně | Výše daně
| DPH | základní | 0 |  |  | 21% | 0
|  | snížená | 0 |  |  | 12% | 0
|  | zákl. přenesená | 0 |  |  | 21% | 0
|  | sníž. přenesená | 0 |  |  | 12% | 0
|  | nulová | 0 |  |  | 0% | 0
| Cena s DPH |  |  | v | CZK |  | 0
| Projektant |  |  | Zpracovatel
| Datum a podpis: |  | Razítko | Datum a podpis: |  |  | Razítko
| Objednavatel |  |  | Uchazeč
| Datum a podpis: |  | Razítko | Datum a podpis: |  |  | Razítko
REKAPITULACE ČLENĚNÍ SOUPISU PRACÍ
Stavba:
BOHUMÍN MĚSTSKÁ NEMOCNICE PAVILON LDN, PŘÍJEZDOVÁ KOMUNIKACE A PARKOVIŠTĚ
Objekt:
SO 01.9 - Objekt LDN - slaboproudy - TEL
Místo: | [5 empty] | Datum: | 12. 1. 2022
Zadavatel: |  |  | Město Bohumín |  |  | Projektant: | ATRIS s.r.o.
Uchazeč: |  |  | Vyplň údaj |  |  | Zpracovatel: | Barbora Kyšková
Kód dílu - Popis | [6 empty] | Cena celkem [CZK]
Náklady ze soupisu prací | [6 empty] | 0 | [11 empty] | -1
| D1 - Zařízení | [5 empty] | 0
| D2 - Trasy | [5 empty] | 0
| D3 - Ostatní | [5 empty] | 0
SOUPIS PRACÍ
Stavba:
BOHUMÍN MĚSTSKÁ NEMOCNICE PAVILON LDN, PŘÍJEZDOVÁ KOMUNIKACE A PARKOVIŠTĚ
Objekt:
SO 01.9 - Objekt LDN - slaboproudy - TEL
Místo: | [5 empty] | Datum: | 12. 1. 2022
Zadavatel: |  |  | Město Bohumín |  |  | Projektant: | ATRIS s.r.o.
Uchazeč: |  |  | Vyplň údaj |  |  | Zpracovatel: | Barbora Kyšková
PČ | Typ | Kód | Popis | MJ | Množství | J.cena [CZK] | Cena celkem [CZK] | Cenová soustava |  | DPH | J. Nh [h] | Nh celkem [h] | J. hmotnost [t] | Hmotnost celkem [t] | J. suť [t] | Suť Celkem [t]
Náklady soupisu celkem | [6 empty] | 0 |  |  |  |  | 0 |  | 0 |  | 0 |  | D | -1 | [10 empty] | 0
| D | D1 | Zařízení |  |  |  | 0 |  |  |  |  | 0 |  | 0 |  | 0 | 1 | D | 0 |  |  |  | ROZPOCET | [6 empty] | 0
1 | K | Pol191 | Práce spojené s konfigurácí a propojením nové budovy se stávajícíc areálovou telefonní ústřednou | hod | 26 |  | 0 |  |  | základní |  | 0 | 0 | 0 | 0 | 0 | 4 | K | 1 |  |  |  | ROZPOCET | 0 | 0 | 0 | 0 | 0 | 1 | 0 | 4 | 2
2 | K | Pol192 | Moderní IP telefon s podsvíceným displejem, duální 1Gb/s switch, 2 SIP účty, 2 programovatelná tlačítka s LED indikací, Přesměrování, přidržení, přepojení, 5-cestná konference, Fixed IP, DHCP, PPPoE, SIPv2 | ks | 14 |  | 0 |  |  | základní |  | 0 | 0 | 0 | 0 | 0 | 4 | K | 1 |  |  |  | ROZPOCET | 0 | 0 | 0 | 0 | 0 | 1 | 0 | 4 | 4
3 | K | Pol193 | IP Systémový telefon - elegantní manažerský telefon je dalším modelem řady s kovovou lištou. Je vybaven 3,7" černobílým podsvíceným LCD displejem s rozlišením 360x160 pixelů. Atraktivní čistý design s kovovou lištou sluší každé moderní kanceláři, Přesměro | ks | 1 |  | 0 |  |  | základní |  | 0 | 0 | 0 | 0 | 0 | 4 | K | 1 |  |  |  | ROZPOCET | 0 | 0 | 0 | 0 | 0 | 1 | 0 | 4 | 6
4 | K | Pol194 | PoE Switch 24x 10/100 RJ45 portů + 2x 10/100/1000 RJ45 porty + 2x Gb SFP porty + 1x Dual-personality (RJ-45 nebo USB micro-B), PoE budget: 195 W, Power Over Ethernet Plus (IEEE 802.3at), WDRR, ACLs, IPv4/IPv6 host support, Virtual stacking - single IP add | ks | 1 |  | 0 |  |  | základní |  | 0 | 0 | 0 | 0 | 0 | 4 | K | 1 |  |  |  | ROZPOCET | 0 | 0 | 0 | 0 | 0 | 1 | 0 | 4 | 8
5 | K | Pol195 | Dveřní zvonkové IP Tablo, 3x2 tlačítka | ks | 3 |  | 0 |  |  | základní |  | 0 | 0 | 0 | 0 | 0 | 4 | K | 1 |  |  |  | ROZPOCET | 0 | 0 | 0 | 0 | 0 | 1 | 0 | 4 | 10
6 | K | Pol196 | Systémový napájecí zdroj pro zvonkové tablo | ks | 3 |  | 0 |  |  | základní |  | 0 | 0 | 0 | 0 | 0 | 4 | K | 1 |  |  |  | ROZPOCET | 0 | 0 | 0 | 0 | 0 | 1 | 0 | 4 | 12
7 | K | Pol197 | Stříška nerezová pro zvonkové tablo | ks | 3 |  | 0 |  |  | základní |  | 0 | 0 | 0 | 0 | 0 | 4 | K | 1 |  |  |  | ROZPOCET | 0 | 0 | 0 | 0 | 0 | 1 | 0 | 4 | 14
8 | K | Pol198 | IP licence účastníka - dle stávající telefonní ústředny areálu nemocnice | ks | 18 |  | 0 |  |  | základní |  | 0 | 0 | 0 | 0 | 0 | 4 | K | 1 |  |  |  | ROZPOCET | 0 | 0 | 0 | 0 | 0 | 1 | 0 | 4 | 16
9 | K | Pol199 | Smart-UPS, 700 Watts / 1000 VA,Vstup 230V / Výstup 230V, Interface Port Serial, SmartSlot, USB, Výška stojanu 2 U | ks | 1 |  | 0 |  |  | základní |  | 0 | 0 | 0 | 0 | 0 | 4 | K | 1 |  |  |  | ROZPOCET | 0 | 0 | 0 | 0 | 0 | 1 | 0 | 4 | 18
10 | K | Pol152 | Drobný montážní materiál | kpl | 1 |  | 0 |  |  | základní |  | 0 | 0 | 0 | 0 | 0 | 4 | K | 1 |  |  |  | ROZPOCET | 0 | 0 | 0 | 0 | 0 | 1 | 0 | 4 | 20
| D | D2 | Trasy |  |  |  | 0 |  |  |  |  | 0 |  | 0 |  | 0 | 1 | D | 0 |  |  |  | ROZPOCET | [6 empty] | 0
11 | K | Pol200 | Kabel UTP Cat.5e, LSOH | m | 270 |  | 0 |  |  | základní |  | 0 | 0 | 0 | 0 | 0 | 4 | K | 1 |  |  |  | ROZPOCET | 0 | 0 | 0 | 0 | 0 | 1 | 0 | 4 | 22
12 | K | Pol201 | Kabel CYSY 5x1,5 | m | 270 |  | 0 |  |  | základní |  | 0 | 0 | 0 | 0 | 0 | 4 | K | 1 |  |  |  | ROZPOCET | 0 | 0 | 0 | 0 | 0 | 1 | 0 | 4 | 24
| VV |  | 3*90 |  | 270 | [12 empty] | VV | 1 | 2 | True | 0 | ROZPOCET
| VV |  | Součet |  | 270 | [12 empty] | VV | 1 | 4 | True | 1 | ROZPOCET
13 | K | Pol102 | Krabice KU 68 | ks | 20 |  | 0 |  |  | základní |  | 0 | 0 | 0 | 0 | 0 | 4 | K | 1 |  |  |  | ROZPOCET | 0 | 0 | 0 | 0 | 0 | 1 | 0 | 4 | 26
14 | K | Pol103 | Krabice KO 97. | ks | 10 |  | 0 |  |  | základní |  | 0 | 0 | 0 | 0 | 0 | 4 | K | 1 |  |  |  | ROZPOCET | 0 | 0 | 0 | 0 | 0 | 1 | 0 | 4 | 28
15 | K | Pol202 | Pomocné montážní práce | hod | 16 |  | 0 |  |  | základní |  | 0 | 0 | 0 | 0 | 0 | 4 | K | 1 |  |  |  | ROZPOCET | 0 | 0 | 0 | 0 | 0 | 1 | 0 | 4 | 30
| D | D3 | Ostatní |  |  |  | 0 |  |  |  |  | 0 |  | 0 |  | 0 | 1 | D | 0 |  |  |  | ROZPOCET | [6 empty] | 0
16 | K | Pol203 | Naprogramování, konfigurace systému | Kpl | 1 |  | 0 |  |  | základní |  | 0 | 0 | 0 | 0 | 0 | 4 | K | 1 |  |  |  | ROZPOCET | 0 | 0 | 0 | 0 | 0 | 1 | 0 | 4 | 32
17 | K | Pol204 | Kontrola metalické kabeláže | Kpl | 1 |  | 0 |  |  | základní |  | 0 | 0 | 0 | 0 | 0 | 4 | K | 1 |  |  |  | ROZPOCET | 0 | 0 | 0 | 0 | 0 | 1 | 0 | 4 | 34
18 | K | Pol205 | Revize systému | Kpl | 1 |  | 0 |  |  | základní |  | 0 | 0 | 0 | 0 | 0 | 4 | K | 1 |  |  |  | ROZPOCET | 0 | 0 | 0 | 0 | 0 | 1 | 0 | 4 | 36

## SO 01.10 - Objekt LDN - s...
{59d99e25-2fba-4276-829f-a1c58843f314}
2
| KRYCÍ LIST SOUPISU PRACÍ | [7 empty] | v --- níže se nacházejí doplnkové a pomocné údaje k sestavám --- v | [8 empty] | False
Stavba:
BOHUMÍN MĚSTSKÁ NEMOCNICE PAVILON LDN, PŘÍJEZDOVÁ KOMUNIKACE A PARKOVIŠTĚ
Objekt:
SO 01.10 - Objekt LDN - slaboproudy LDZ
| KSO: |  |  |  |  | CC-CZ:
| Místo: |  |  |  |  | Datum: | 12. 1. 2022
| Zadavatel: |  |  |  |  | IČ:
|  | Město Bohumín |  |  |  | DIČ:
| Uchazeč: |  |  |  |  | IČ: | Vyplň údaj
|  | Vyplň údaj |  |  |  | DIČ: | Vyplň údaj
| Projektant: |  |  |  |  | IČ:
|  | ATRIS s.r.o. |  |  |  | DIČ:
| Zpracovatel: |  |  |  |  | IČ:
|  | Barbora Kyšková |  |  |  | DIČ:
Poznámka:
| Cena bez DPH | [5 empty] | 0
|  |  | Základ daně |  |  | Sazba daně | Výše daně
| DPH | základní | 0 |  |  | 21% | 0
|  | snížená | 0 |  |  | 12% | 0
|  | zákl. přenesená | 0 |  |  | 21% | 0
|  | sníž. přenesená | 0 |  |  | 12% | 0
|  | nulová | 0 |  |  | 0% | 0
| Cena s DPH |  |  | v | CZK |  | 0
| Projektant |  |  | Zpracovatel
| Datum a podpis: |  | Razítko | Datum a podpis: |  |  | Razítko
| Objednavatel |  |  | Uchazeč
| Datum a podpis: |  | Razítko | Datum a podpis: |  |  | Razítko
REKAPITULACE ČLENĚNÍ SOUPISU PRACÍ
Stavba:
BOHUMÍN MĚSTSKÁ NEMOCNICE PAVILON LDN, PŘÍJEZDOVÁ KOMUNIKACE A PARKOVIŠTĚ
Objekt:
SO 01.10 - Objekt LDN - slaboproudy LDZ
Místo: | [5 empty] | Datum: | 12. 1. 2022
Zadavatel: |  |  | Město Bohumín |  |  | Projektant: | ATRIS s.r.o.
Uchazeč: |  |  | Vyplň údaj |  |  | Zpracovatel: | Barbora Kyšková
Kód dílu - Popis | [6 empty] | Cena celkem [CZK]
Náklady ze soupisu prací | [6 empty] | 0 | [11 empty] | -1
| D1 - Zařízení | [5 empty] | 0
| D2 - Trasy | [5 empty] | 0
| D3 - Ostatní | [5 empty] | 0
SOUPIS PRACÍ
Stavba:
BOHUMÍN MĚSTSKÁ NEMOCNICE PAVILON LDN, PŘÍJEZDOVÁ KOMUNIKACE A PARKOVIŠTĚ
Objekt:
SO 01.10 - Objekt LDN - slaboproudy LDZ
Místo: | [5 empty] | Datum: | 12. 1. 2022
Zadavatel: |  |  | Město Bohumín |  |  | Projektant: | ATRIS s.r.o.
Uchazeč: |  |  | Vyplň údaj |  |  | Zpracovatel: | Barbora Kyšková
PČ | Typ | Kód | Popis | MJ | Množství | J.cena [CZK] | Cena celkem [CZK] | Cenová soustava |  | DPH | J. Nh [h] | Nh celkem [h] | J. hmotnost [t] | Hmotnost celkem [t] | J. suť [t] | Suť Celkem [t]
Náklady soupisu celkem | [6 empty] | 0 |  |  |  |  | 0 |  | 0 |  | 0 |  | D | -1 | [7 empty] | 0
| D | D1 | Zařízení |  |  |  | 0 |  |  |  |  | 0 |  | 0 |  | 0 | 1 | D | 0 | ROZPOCET | [6 empty] | 0
1 | K | Pol206 | RACK 19" 18 U, 600x600 | ks | 1 |  | 0 |  |  | základní |  | 0 | 0 | 0 | 0 | 0 | 4 | K | 1 | ROZPOCET | 0 | 0 | 0 | 0 | 0 | 1 | 0 | 4 | 2
2 | K | Pol73 | Ventilační jednotka: 4x ventilátor, termostat | ks | 1 |  | 0 |  |  | základní |  | 0 | 0 | 0 | 0 | 0 | 4 | K | 1 | ROZPOCET | 0 | 0 | 0 | 0 | 0 | 1 | 0 | 4 | 4
3 | K | Pol74 | Patch panel 24xRJ45 cat.6, plně osazený | ks | 1 |  | 0 |  |  | základní |  | 0 | 0 | 0 | 0 | 0 | 4 | K | 1 | ROZPOCET | 0 | 0 | 0 | 0 | 0 | 1 | 0 | 4 | 6
1 | K | Pol207 | Komunikační jednotka s displejem a RFID IP | ks | 35 |  | 0 |  |  | základní |  | 0 | 0 | 0 | 0 | 0 | 4 | K | 1 | ROZPOCET | 0 | 0 | 0 | 0 | 0 | 1 | 0 | 4 | 8
2 | K | Pol208 | Napáječ 250W 24V IP | ks | 2 |  | 0 |  |  | základní |  | 0 | 0 | 0 | 0 | 0 | 4 | K | 1 | ROZPOCET | 0 | 0 | 0 | 0 | 0 | 1 | 0 | 4 | 10
3 | K | Pol209 | Ovladač elektrického zámku IP | ks | 4 |  | 0 |  |  | základní |  | 0 | 0 | 0 | 0 | 0 | 4 | K | 1 | ROZPOCET | 0 | 0 | 0 | 0 | 0 | 1 | 0 | 4 | 12
4 | K | Pol210 | Sada kamera vnitřní IP | ks | 4 |  | 0 |  |  | základní |  | 0 | 0 | 0 | 0 | 0 | 4 | K | 1 | ROZPOCET | 0 | 0 | 0 | 0 | 0 | 1 | 0 | 4 | 14
5 | K | Pol211 | Svítidlo IP | ks | 35 |  | 0 |  |  | základní |  | 0 | 0 | 0 | 0 | 0 | 4 | K | 1 | ROZPOCET | 0 | 0 | 0 | 0 | 0 | 1 | 0 | 4 | 16
6 | K | Pol212 | Switch modul ZPT (RJ45) IP | ks | 22 |  | 0 |  |  | základní |  | 0 | 0 | 0 | 0 | 0 | 4 | K | 1 | ROZPOCET | 0 | 0 | 0 | 0 | 0 | 1 | 0 | 4 | 18
7 | K | Pol213 | Switch 8 portů | ks | 1 |  | 0 |  |  | základní |  | 0 | 0 | 0 | 0 | 0 | 4 | K | 1 | ROZPOCET | 0 | 0 | 0 | 0 | 0 | 1 | 0 | 4 | 20
8 | K | Pol214 | Systémový server VoIP ACRIOS | ks | 1 |  | 0 |  |  | základní |  | 0 | 0 | 0 | 0 | 0 | 4 | K | 1 | ROZPOCET | 0 | 0 | 0 | 0 | 0 | 1 | 0 | 4 | 22
9 | K | Pol215 | Táhlo nouzového volání IP | ks | 34 |  | 0 |  |  | základní |  | 0 | 0 | 0 | 0 | 0 | 4 | K | 1 | ROZPOCET | 0 | 0 | 0 | 0 | 0 | 1 | 0 | 4 | 24
10 | K | Pol216 | Táhlo nouzového volání s tlačíkem IP | ks | 35 |  | 0 |  |  | základní |  | 0 | 0 | 0 | 0 | 0 | 4 | K | 1 | ROZPOCET | 0 | 0 | 0 | 0 | 0 | 1 | 0 | 4 | 26
11 | K | Pol217 | Terminál personálu s RFID IP ACRIOS | ks | 2 |  | 0 |  |  | základní |  | 0 | 0 | 0 | 0 | 0 | 4 | K | 1 | ROZPOCET | 0 | 0 | 0 | 0 | 0 | 1 | 0 | 4 | 28
12 | K | Pol218 | Vchodová komunikační jednotka s RFID IP | ks | 4 |  | 0 |  |  | základní |  | 0 | 0 | 0 | 0 | 0 | 4 | K | 1 | ROZPOCET | 0 | 0 | 0 | 0 | 0 | 1 | 0 | 4 | 30
13 | K | Pol219 | Volací šňůra s mikrofonem IP | ks | 66 |  | 0 |  |  | základní |  | 0 | 0 | 0 | 0 | 0 | 4 | K | 1 | ROZPOCET | 0 | 0 | 0 | 0 | 0 | 1 | 0 | 4 | 32
14 | K | Pol220 | Zásuvka ethernet IP | ks | 2 |  | 0 |  |  | základní |  | 0 | 0 | 0 | 0 | 0 | 4 | K | 1 | ROZPOCET | 0 | 0 | 0 | 0 | 0 | 1 | 0 | 4 | 34
15 | K | Pol221 | Závěs lůžkové jednotky s reproduktorem IP | ks | 66 |  | 0 |  |  | základní |  | 0 | 0 | 0 | 0 | 0 | 4 | K | 1 | ROZPOCET | 0 | 0 | 0 | 0 | 0 | 1 | 0 | 4 | 36
16 | K | Pol87 | Montážní sada (4x), šroub M6, podložka, matice | ks | 16 |  | 0 |  |  | základní |  | 0 | 0 | 0 | 0 | 0 | 4 | K | 1 | ROZPOCET | 0 | 0 | 0 | 0 | 0 | 1 | 0 | 4 | 38
17 | K | Pol222 | Datový rozvaděč RACK 18U 600mm x 600mm, nástěnný | ks | 1 |  | 0 |  |  | základní |  | 0 | 0 | 0 | 0 | 0 | 4 | K | 1 | ROZPOCET | 0 | 0 | 0 | 0 | 0 | 1 | 0 | 4 | 40
11 | K | Pol223 | Instalační rámeček malý | ks | 69 |  | 0 |  |  | základní |  | 0 | 0 | 0 | 0 | 0 | 4 | K | 1 | ROZPOCET | 0 | 0 | 0 | 0 | 0 | 1 | 0 | 4 | 42
12 | K | Pol224 | Instalační rámeček malý (ZE) | ks | 2 |  | 0 |  |  | základní |  | 0 | 0 | 0 | 0 | 0 | 4 | K | 1 | ROZPOCET | 0 | 0 | 0 | 0 | 0 | 1 | 0 | 4 | 44
13 | K | Pol225 | Instalační rámeček střední (ZLJR) | ks | 66 |  | 0 |  |  | základní |  | 0 | 0 | 0 | 0 | 0 | 4 | K | 1 | ROZPOCET | 0 | 0 | 0 | 0 | 0 | 1 | 0 | 4 | 46
14 | K | Pol226 | Instalační rámeček velký (KJ KJD VKJ) | ks | 39 |  | 0 |  |  | základní |  | 0 | 0 | 0 | 0 | 0 | 4 | K | 1 | ROZPOCET | 0 | 0 | 0 | 0 | 0 | 1 | 0 | 4 | 48
15 | K | Pol227 | Konektor RJ45 | ks | 264 |  | 0 |  |  | základní |  | 0 | 0 | 0 | 0 | 0 | 4 | K | 1 | ROZPOCET | 0 | 0 | 0 | 0 | 0 | 1 | 0 | 4 | 50
16 | K | Pol228 | Závěs volací šnůry | ks | 66 |  | 0 |  |  | základní |  | 0 | 0 | 0 | 0 | 0 | 4 | K | 1 | ROZPOCET | 0 | 0 | 0 | 0 | 0 | 1 | 0 | 4 | 52
17 | K | Pol229 | SW aktivace sdruženého provozu | ks | 2 |  | 0 |  |  | základní |  | 0 | 0 | 0 | 0 | 0 | 4 | K | 1 | ROZPOCET | 0 | 0 | 0 | 0 | 0 | 1 | 0 | 4 | 54
11 | K | Pol230 | SW historie volání | ks | 2 |  | 0 |  |  | základní |  | 0 | 0 | 0 | 0 | 0 | 4 | K | 1 | ROZPOCET | 0 | 0 | 0 | 0 | 0 | 1 | 0 | 4 | 56
12 | K | Pol231 | SW licence Audio programu | ks | 2 |  | 0 |  |  | základní |  | 0 | 0 | 0 | 0 | 0 | 4 | K | 1 | ROZPOCET | 0 | 0 | 0 | 0 | 0 | 1 | 0 | 4 | 58
13 | K | Pol232 | SW licence účastníka | ks | 107 |  | 0 | CS ÚRS 2024 02 |  | základní |  | 0 | 0 | 0 | 0 | 0 | 4 | K | 1 | ROZPOCET | 0 | 0 | 0 | 0 | 0 | 1 | 0 | 4 | 60
19 | K | Pol91 | Pomocné montážní a instalační práce | hod | 32 |  | 0 |  |  | základní |  | 0 | 0 | 0 | 0 | 0 | 4 | K | 1 | ROZPOCET | 0 | 0 | 0 | 0 | 0 | 1 | 0 | 4 | 62
| D | D2 | Trasy |  |  |  | 0 |  |  |  |  | 0 |  | 0 |  | 0 | 1 | D | 0 | ROZPOCET | [6 empty] | 0
20 | K | Pol233 | Kabel FTP 4p.cat.5e LSOH | m | 2350 |  | 0 |  |  | základní |  | 0 | 0 | 0 | 0 | 0 | 4 | K | 1 | ROZPOCET | 0 | 0 | 0 | 0 | 0 | 1 | 0 | 4 | 64
20 | K | Pol234 | Kabel UTP 4p.cat.5e LSOH | m | 850 |  | 0 |  |  | základní |  | 0 | 0 | 0 | 0 | 0 | 4 | K | 1 | ROZPOCET | 0 | 0 | 0 | 0 | 0 | 1 | 0 | 4 | 66
21 | K | Pol235 | Kabel CHKE-R 2 x 1,5 | m | 420 |  | 0 |  |  | základní |  | 0 | 0 | 0 | 0 | 0 | 4 | K | 1 | ROZPOCET | 0 | 0 | 0 | 0 | 0 | 1 | 0 | 4 | 68
23 | K | Pol99 | Jistič 16A | ks | 3 |  | 0 |  |  | základní |  | 0 | 0 | 0 | 0 | 0 | 4 | K | 1 | ROZPOCET | 0 | 0 | 0 | 0 | 0 | 1 | 0 | 4 | 70
24 | K | Pol100 | Kabel CYKY 3Cx2,5 | m | 180 |  | 0 |  |  | základní |  | 0 | 0 | 0 | 0 | 0 | 4 | K | 1 | ROZPOCET | 0 | 0 | 0 | 0 | 0 | 1 | 0 | 4 | 72
25 | K | Pol101 | Kabel CYA 6mm | m | 180 |  | 0 |  |  | základní |  | 0 | 0 | 0 | 0 | 0 | 4 | K | 1 | ROZPOCET | 0 | 0 | 0 | 0 | 0 | 1 | 0 | 4 | 74
26 | K | Pol102 | Krabice KU 68 | ks | 182 |  | 0 |  |  | základní |  | 0 | 0 | 0 | 0 | 0 | 4 | K | 1 | ROZPOCET | 0 | 0 | 0 | 0 | 0 | 1 | 0 | 4 | 76
27 | K | Pol103 | Krabice KO 97. | ks | 5 |  | 0 |  |  | základní |  | 0 | 0 | 0 | 0 | 0 | 4 | K | 1 | ROZPOCET | 0 | 0 | 0 | 0 | 0 | 1 | 0 | 4 | 78
43 | K | Pol106 | Požární ucpávky prostupů kabeláže, požární odolnost 45 minut (z protipožárního tmelu) | ks | 8 |  | 0 |  |  | základní |  | 0 | 0 | 0 | 0 | 0 | 4 | K | 1 | ROZPOCET | 0 | 0 | 0 | 0 | 0 | 1 | 0 | 4 | 80
44 | K | Pol158 | Pomocné montážní práce: zednické výpomoci, bourací práce | hod | 20 |  | 0 |  |  | základní |  | 0 | 0 | 0 | 0 | 0 | 4 | K | 1 | ROZPOCET | 0 | 0 | 0 | 0 | 0 | 1 | 0 | 4 | 82
| D | D3 | Ostatní |  |  |  | 0 |  |  |  |  | 0 |  | 0 |  | 0 | 1 | D | 0 | ROZPOCET | [6 empty] | 0
45 | K | Pol108 | Měření a kontrola met.vedení viz položka | ks | 132 |  | 0 |  |  | základní |  | 0 | 0 | 0 | 0 | 0 | 4 | K | 1 | ROZPOCET | 0 | 0 | 0 | 0 | 0 | 1 | 0 | 4 | 84
46 | K | Pol236 | Kontrola a otestování rozvodného vedení | kpl | 1 |  | 0 | CS ÚRS 2024 02 |  | základní |  | 0 | 0 | 0 | 0 | 0 | 4 | K | 1 | ROZPOCET | 0 | 0 | 0 | 0 | 0 | 1 | 0 | 4 | 86
47 | K | Pol237 | Kontrola provozu a zaškolení | kpl | 1 |  | 0 |  |  | základní |  | 0 | 0 | 0 | 0 | 0 | 4 | K | 1 | ROZPOCET | 0 | 0 | 0 | 0 | 0 | 1 | 0 | 4 | 88
48 | K | Pol238 | Naprogramování a konfigurace systému | kpl | 1 |  | 0 |  |  | základní |  | 0 | 0 | 0 | 0 | 0 | 4 | K | 1 | ROZPOCET | 0 | 0 | 0 | 0 | 0 | 1 | 0 | 4 | 90
49 | K | Pol112 | Revize systému | kpl | 1 |  | 0 |  |  | základní |  | 0 | 0 | 0 | 0 | 0 | 4 | K | 1 | ROZPOCET | 0 | 0 | 0 | 0 | 0 | 1 | 0 | 4 | 92
50 | K | Pol113 | Úklid a zajištění staveniště | hod | 40 |  | 0 |  |  | základní |  | 0 | 0 | 0 | 0 | 0 | 4 | K | 1 | ROZPOCET | 0 | 0 | 0 | 0 | 0 | 1 | 0 | 4 | 94

## SO 01.11 - Objekt LDN - s...
{cb84d3d7-d99c-4800-8ea7-1a5c08dd3598}
2
| KRYCÍ LIST SOUPISU PRACÍ | [7 empty] | v --- níže se nacházejí doplnkové a pomocné údaje k sestavám --- v | [8 empty] | False
Stavba:
BOHUMÍN MĚSTSKÁ NEMOCNICE PAVILON LDN, PŘÍJEZDOVÁ KOMUNIKACE A PARKOVIŠTĚ
Objekt:
SO 01.11 - Objekt LDN - slaboproudy - HR
| KSO: |  |  |  |  | CC-CZ:
| Místo: |  |  |  |  | Datum: | 12. 1. 2022
| Zadavatel: |  |  |  |  | IČ:
|  | Město Bohumín |  |  |  | DIČ:
| Uchazeč: |  |  |  |  | IČ: | Vyplň údaj
|  | Vyplň údaj |  |  |  | DIČ: | Vyplň údaj
| Projektant: |  |  |  |  | IČ:
|  | ATRIS s.r.o. |  |  |  | DIČ:
| Zpracovatel: |  |  |  |  | IČ:
|  | Barbora Kyšková |  |  |  | DIČ:
Poznámka:
| Cena bez DPH | [5 empty] | 0
|  |  | Základ daně |  |  | Sazba daně | Výše daně
| DPH | základní | 0 |  |  | 21% | 0
|  | snížená | 0 |  |  | 12% | 0
|  | zákl. přenesená | 0 |  |  | 21% | 0
|  | sníž. přenesená | 0 |  |  | 12% | 0
|  | nulová | 0 |  |  | 0% | 0
| Cena s DPH |  |  | v | CZK |  | 0
| Projektant |  |  | Zpracovatel
| Datum a podpis: |  | Razítko | Datum a podpis: |  |  | Razítko
| Objednavatel |  |  | Uchazeč
| Datum a podpis: |  | Razítko | Datum a podpis: |  |  | Razítko
REKAPITULACE ČLENĚNÍ SOUPISU PRACÍ
Stavba:
BOHUMÍN MĚSTSKÁ NEMOCNICE PAVILON LDN, PŘÍJEZDOVÁ KOMUNIKACE A PARKOVIŠTĚ
Objekt:
SO 01.11 - Objekt LDN - slaboproudy - HR
Místo: | [5 empty] | Datum: | 12. 1. 2022
Zadavatel: |  |  | Město Bohumín |  |  | Projektant: | ATRIS s.r.o.
Uchazeč: |  |  | Vyplň údaj |  |  | Zpracovatel: | Barbora Kyšková
Kód dílu - Popis | [6 empty] | Cena celkem [CZK]
Náklady ze soupisu prací | [6 empty] | 0 | [11 empty] | -1
| D1 - Trasy | [5 empty] | 0
| D2 - Ostatní | [5 empty] | 0
SOUPIS PRACÍ
Stavba:
BOHUMÍN MĚSTSKÁ NEMOCNICE PAVILON LDN, PŘÍJEZDOVÁ KOMUNIKACE A PARKOVIŠTĚ
Objekt:
SO 01.11 - Objekt LDN - slaboproudy - HR
Místo: | [5 empty] | Datum: | 12. 1. 2022
Zadavatel: |  |  | Město Bohumín |  |  | Projektant: | ATRIS s.r.o.
Uchazeč: |  |  | Vyplň údaj |  |  | Zpracovatel: | Barbora Kyšková
PČ | Typ | Kód | Popis | MJ | Množství | J.cena [CZK] | Cena celkem [CZK] | Cenová soustava |  | DPH | J. Nh [h] | Nh celkem [h] | J. hmotnost [t] | Hmotnost celkem [t] | J. suť [t] | Suť Celkem [t]
Náklady soupisu celkem | [6 empty] | 0 |  |  |  |  | 0 |  | 0 |  | 0 |  | D | -1 | [7 empty] | 0
| D | D1 | Trasy |  |  |  | 0 |  |  |  |  | 0 |  | 0 |  | 0 | 1 | D | 0 | ROZPOCET | [6 empty] | 0
1 | K | Pol239 | Trubka korugovaná KOPOFLEX40 - pro stoupací vedení | m | 50 |  | 0 |  |  | základní |  | 0 | 0 | 0 | 0 | 0 | 4 | K | 1 | ROZPOCET | 0 | 0 | 0 | 0 | 0 | 1 | 0 | 4 | 2
2 | K | Pol240 | Trubka korugovaná KOPOFLEX50 - pro stoupací vedení | m | 50 |  | 0 |  |  | základní |  | 0 | 0 | 0 | 0 | 0 | 4 | K | 1 | ROZPOCET | 0 | 0 | 0 | 0 | 0 | 1 | 0 | 4 | 4
3 | K | Pol241 | Drátěný žlab - 150x50 vč. výložníků, spojek, kotvení | m | 235 |  | 0 |  |  | základní |  | 0 | 0 | 0 | 0 | 0 | 4 | K | 1 | ROZPOCET | 0 | 0 | 0 | 0 | 0 | 1 | 0 | 4 | 6
3 | K | Pol242 | Drátěný žlab - 50x50 vč. výložníků, spojek, kotvení | m | 160 |  | 0 |  |  | základní |  | 0 | 0 | 0 | 0 | 0 | 4 | K | 1 | ROZPOCET | 0 | 0 | 0 | 0 | 0 | 1 | 0 | 4 | 8
4 | K | Pol243 | Držák svazkový 30, bezhalogenový, včetně kotvy | ks | 240 |  | 0 |  |  | základní |  | 0 | 0 | 0 | 0 | 0 | 4 | K | 1 | ROZPOCET | 0 | 0 | 0 | 0 | 0 | 1 | 0 | 4 | 10
5 | K | Pol244 | Trubka PVC 16 p.o | m | 350 |  | 0 |  |  | základní |  | 0 | 0 | 0 | 0 | 0 | 4 | K | 1 | ROZPOCET | 0 | 0 | 0 | 0 | 0 | 1 | 0 | 4 | 12
6 | K | Pol245 | Trubka PVC 23 p.o | m | 660 |  | 0 |  |  | základní |  | 0 | 0 | 0 | 0 | 0 | 4 | K | 1 | ROZPOCET | 0 | 0 | 0 | 0 | 0 | 1 | 0 | 4 | 14
35 | K | Pol246 | Trubka PVC 29 p.o | m | 360 |  | 0 |  |  | základní |  | 0 | 0 | 0 | 0 | 0 | 4 | K | 1 | ROZPOCET | 0 | 0 | 0 | 0 | 0 | 1 | 0 | 4 | 16
7 | K | Pol247 | Trubka PVC 36 p.o | m | 290 |  | 0 |  |  | základní |  | 0 | 0 | 0 | 0 | 0 | 4 | K | 1 | ROZPOCET | 0 | 0 | 0 | 0 | 0 | 1 | 0 | 4 | 18
8 | K | Pol248 | Trubka 32 - UV Stabilní | m | 20 |  | 0 |  |  | základní |  | 0 | 0 | 0 | 0 | 0 | 4 | K | 1 | ROZPOCET | 0 | 0 | 0 | 0 | 0 | 1 | 0 | 4 | 20
9 | K | Pol249 | Trubka PVC pevná | m | 70 |  | 0 |  |  | základní |  | 0 | 0 | 0 | 0 | 0 | 4 | K | 1 | ROZPOCET | 0 | 0 | 0 | 0 | 0 | 1 | 0 | 4 | 22
10 | K | Pol250 | Příchytka pro trubku PVC 32, vč kotvení | ks | 140 |  | 0 |  |  | základní |  | 0 | 0 | 0 | 0 | 0 | 4 | K | 1 | ROZPOCET | 0 | 0 | 0 | 0 | 0 | 1 | 0 | 4 | 24
11 | K | Pol251 | Spojka pro trubku PVC 32 | ks | 30 |  | 0 |  |  | základní |  | 0 | 0 | 0 | 0 | 0 | 4 | K | 1 | ROZPOCET | 0 | 0 | 0 | 0 | 0 | 1 | 0 | 4 | 26
12 | K | Pol252 | Krabice KU 68 | ks | 120 |  | 0 |  |  | základní |  | 0 | 0 | 0 | 0 | 0 | 4 | K | 1 | ROZPOCET | 0 | 0 | 0 | 0 | 0 | 1 | 0 | 4 | 28
13 | K | Pol253 | Krabice KO 97. | ks | 32 |  | 0 |  |  | základní |  | 0 | 0 | 0 | 0 | 0 | 4 | K | 1 | ROZPOCET | 0 | 0 | 0 | 0 | 0 | 1 | 0 | 4 | 30
14 | K | Pol254 | Frézování drážky v cihlovém zdivu, 100x50mm - pro uložení trubek pod omítku | m | 400 |  | 0 |  |  | základní |  | 0 | 0 | 0 | 0 | 0 | 4 | K | 1 | ROZPOCET | 0 | 0 | 0 | 0 | 0 | 1 | 0 | 4 | 32
15 | K | Pol255 | Frézování drážky v železobetonu, 100x50mm - pro uložení trubek pod omítku | m | 20 |  | 0 |  |  | základní |  | 0 | 0 | 0 | 0 | 0 | 4 | K | 1 | ROZPOCET | 0 | 0 | 0 | 0 | 0 | 1 | 0 | 4 | 34
16 | K | Pol256 | Odvoz a likvidace suti po drážkách, průrazech zdivem | kpl | 1 |  | 0 |  |  | základní |  | 0 | 0 | 0 | 0 | 0 | 4 | K | 1 | ROZPOCET | 0 | 0 | 0 | 0 | 0 | 1 | 0 | 4 | 36
17 | K | Pol257 | Pomocný podružný montážní materiál: zdící materiál na drobné zapravení, sádra, stahovací pásky, izolační pásky, drobný spotřební materiál | kpl | 1 |  | 0 |  |  | základní |  | 0 | 0 | 0 | 0 | 0 | 4 | K | 1 | ROZPOCET | 0 | 0 | 0 | 0 | 0 | 1 | 0 | 4 | 38
18 | K | Pol258 | Průraz zdivem, cihlová zeď, tloušťka do 50cm | ks | 78 |  | 0 |  |  | základní |  | 0 | 0 | 0 | 0 | 0 | 4 | K | 1 | ROZPOCET | 0 | 0 | 0 | 0 | 0 | 1 | 0 | 4 | 40
19 | K | Pol259 | Průraz zdivem, železobetonová zeď, d=20mm, síla zdi 300mm | ks | 23 |  | 0 |  |  | základní |  | 0 | 0 | 0 | 0 | 0 | 4 | K | 1 | ROZPOCET | 0 | 0 | 0 | 0 | 0 | 1 | 0 | 4 | 42
20 | K | Pol260 | Průraz stropem pro stoupací vedení | ks | 6 |  | 0 |  |  | základní |  | 0 | 0 | 0 | 0 | 0 | 4 | K | 1 | ROZPOCET | 0 | 0 | 0 | 0 | 0 | 1 | 0 | 4 | 44
26 | K | Pol261 | Požární ucpávky prostupů kabeláže, požární odolnost 45 minut (z protipožárního tmelu) | ks | 12 |  | 0 |  |  | základní |  | 0 | 0 | 0 | 0 | 0 | 4 | K | 1 | ROZPOCET | 0 | 0 | 0 | 0 | 0 | 1 | 0 | 4 | 46
37 | K | Pol262 | Práce spojené s úpravou stávajících metalických přípojek bouraného objektu: odborné odpojení objektu od sítě nemocnice | hod | 10 |  | 0 |  |  | základní |  | 0 | 0 | 0 | 0 | 0 | 4 | K | 1 | ROZPOCET | 0 | 0 | 0 | 0 | 0 | 1 | 0 | 4 | 48
27 | K | Pol105 | Nespecifikované pomocné montážní práce (zednické výpomoci, zapravení, bourací práce) | hod | 60 |  | 0 |  |  | základní |  | 0 | 0 | 0 | 0 | 0 | 4 | K | 1 | ROZPOCET | 0 | 0 | 0 | 0 | 0 | 1 | 0 | 4 | 50
| D | D2 | Ostatní |  |  |  | 0 |  |  |  |  | 0 |  | 0 |  | 0 | 1 | D | 0 | ROZPOCET | [6 empty] | 0
28 | K | Pol263 | Úklid staveniště | hod | 40 |  | 0 |  |  | základní |  | 0 | 0 | 0 | 0 | 0 | 4 | K | 1 | ROZPOCET | 0 | 0 | 0 | 0 | 0 | 1 | 0 | 4 | 52
29 | K | Pol264 | Ostatní rozpočtové náklady | kpl | 1 |  | 0 |  |  | základní |  | 0 | 0 | 0 | 0 | 0 | 4 | K | 1 | ROZPOCET | 0 | 0 | 0 | 0 | 0 | 1 | 0 | 4 | 54
30 | K | Pol265 | Doprava | kpl | 1 |  | 0 |  |  | základní |  | 0 | 0 | 0 | 0 | 0 | 4 | K | 1 | ROZPOCET | 0 | 0 | 0 | 0 | 0 | 1 | 0 | 4 | 56

## SO 01.13 - Vzduchotechnik...
{19019c02-a4ce-4432-8dc9-90ce8076bd5d}
2
| KRYCÍ LIST SOUPISU PRACÍ | [7 empty] | v --- níže se nacházejí doplnkové a pomocné údaje k sestavám --- v | [8 empty] | False
Stavba:
BOHUMÍN MĚSTSKÁ NEMOCNICE PAVILON LDN, PŘÍJEZDOVÁ KOMUNIKACE A PARKOVIŠTĚ
Objekt:
SO 01.13 - Vzduchotechnika - ZAŘÍZENÍ Č.1 – NUCENÉ VĚTRÁNÍ POKOJŮ KLIENTŮ A PŘILEHLÝCH PROSTOR
| KSO: |  |  |  |  | CC-CZ:
| Místo: |  |  |  |  | Datum: | 12. 1. 2022
| Zadavatel: |  |  |  |  | IČ:
|  | Město Bohumín |  |  |  | DIČ:
| Uchazeč: |  |  |  |  | IČ: | Vyplň údaj
|  | Vyplň údaj |  |  |  | DIČ: | Vyplň údaj
| Projektant: |  |  |  |  | IČ:
|  | ATRIS s.r.o. |  |  |  | DIČ:
| Zpracovatel: |  |  |  |  | IČ:
|  | Barbora Kyšková |  |  |  | DIČ:
Poznámka:
A1 součástí prací jsou veškeré zkoušky, potřebná měření, inspekce, uvedení zařízení do provozu, zaškolení obsluhy a revize A2 součástí dodávky je zpracování veškeré dílenské dokumentace, provozních předpisů, manuálů a projekt skutečného provedení A3 veškeré položky na dopravu, pomocný těsnící, spojovací a uchytávací materiál apod. jsou zahrnuty v ceně dodávky A4 veškeré položky na montáž, manipulaci s materiálem, přesuny do výšek apod. jsou zahrnuty v ceně montáže B - UPOZORNĚNÍ: B1 Pro stanovení nabídkové ceny za dílo, nebo jeho část, je rozhodující veškerá výkresová dokumentace výkazy, výpisy materiálů, technická zpráva, statický výpočet. Dodavatel si musí provést vlastní specifikaci pro stanovení nákladů. V případě nejasností možno kontaktovat projektanta, který doplní se souhlasem zadavatele veškeré potřebné informace, nutné pro zodpovědné stanovení nabídkové ceny. B2 Nabídková cena musí zahrnovat nejen přípravu, dodávku, dopravu a montáž, ale i veškeré související náklady, spojené s realizací, od zadání po předání stavby do užívání, včetně nákladů na koordinaci, uvedení do provozu,dokončovací práce, údržbu do doby předání, potřebné zkoušky a atesty, odstranění závad , předání dokladů o skutečném provedení, dokladů nutných pro kolaudační řízení aj. B3 Součástí nabídkové ceny je rovněž tzv. dodavatelská příprava stavby a dodavatelská dokumentace, kterou je nutno předložit technickému dozoru investora, případně zástupci projektanta. B4 Bude-li dodavatel poskytovat projektovou dokumentaci k ocenění svým subdodavatelům, je nutno jej seznámit se všemi skutečnostmi a podmínkami, určenými pro stanovení celkových nákladů i jednotkové ceny. B5 V popisu stavebních materiálů jsou uvedeny hlavní stavební materiály, který prvek, konstrukci nebo její část charakterizují, v nabídce je však nutno uvažovat se všemi doplňkovými, pomocnými a nezbytnými materiály, jejichž použití vyplývá z příslušných technologických předpisů pro provádění jednotlivých části staveb tak, aby byl zachován požadavek na dokonalou funkci, vzhled, kvalitu, bezpečnost a trvanlivost těchto jednotlivých částí konstrukce i konstrukce jako celku. B6 Pro stanovení nabídkové ceny za dílo, nebo jeho část, je rozhodující veškerá výkresová dokumentace výkazy, výpisy materiálů, technická zpráva, statický výpočet. Dodavatel si musí provést vlastní specifikaci pro stanovení nákladů. V případě nejasností možno kontaktovat projektanta, který doplní se souhlasem zadavatele veškeré potřebné informace, nutné pro zodpovědné stanovení nabídkové ceny. B6 Dodavatel je povinen podrobně prostudovat předloženou projektovou dokumentaci. Pokud dodavatel na základě svých odborných zkušeností zjistí, že v projektové dokumentaci není některá činnost či položka nutná pro dokončení předmětného díla uvedena, je povinen ji doplnit do nabídky a ocenit ji. B7 Pozdější připomínky a požadavky na vícepráce nebudou akceptovány.
| Cena bez DPH | [5 empty] | 0
|  |  | Základ daně |  |  | Sazba daně | Výše daně
| DPH | základní | 0 |  |  | 21% | 0
|  | snížená | 0 |  |  | 12% | 0
|  | zákl. přenesená | 0 |  |  | 21% | 0
|  | sníž. přenesená | 0 |  |  | 12% | 0
|  | nulová | 0 |  |  | 0% | 0
| Cena s DPH |  |  | v | CZK |  | 0
| Projektant |  |  | Zpracovatel
| Datum a podpis: |  | Razítko | Datum a podpis: |  |  | Razítko
| Objednavatel |  |  | Uchazeč
| Datum a podpis: |  | Razítko | Datum a podpis: |  |  | Razítko
REKAPITULACE ČLENĚNÍ SOUPISU PRACÍ
Stavba:
BOHUMÍN MĚSTSKÁ NEMOCNICE PAVILON LDN, PŘÍJEZDOVÁ KOMUNIKACE A PARKOVIŠTĚ
Objekt:
SO 01.13 - Vzduchotechnika - ZAŘÍZENÍ Č.1 – NUCENÉ VĚTRÁNÍ POKOJŮ KLIENTŮ A PŘILEHLÝCH PROSTOR
Místo: | [5 empty] | Datum: | 12. 1. 2022
Zadavatel: |  |  | Město Bohumín |  |  | Projektant: | ATRIS s.r.o.
Uchazeč: |  |  | Vyplň údaj |  |  | Zpracovatel: | Barbora Kyšková
Kód dílu - Popis | [6 empty] | Cena celkem [CZK]
Náklady ze soupisu prací | [6 empty] | 0 | [11 empty] | -1
| D1 - ZAŘÍZENÍ Č.1 – NUCENÉ VĚTRÁNÍ POKOJŮ KLIENTŮ A PŘILEHLÝCH PROSTOR | [5 empty] | 0
SOUPIS PRACÍ
Stavba:
BOHUMÍN MĚSTSKÁ NEMOCNICE PAVILON LDN, PŘÍJEZDOVÁ KOMUNIKACE A PARKOVIŠTĚ
Objekt:
SO 01.13 - Vzduchotechnika - ZAŘÍZENÍ Č.1 – NUCENÉ VĚTRÁNÍ POKOJŮ KLIENTŮ A PŘILEHLÝCH PROSTOR
Místo: | [5 empty] | Datum: | 12. 1. 2022
Zadavatel: |  |  | Město Bohumín |  |  | Projektant: | ATRIS s.r.o.
Uchazeč: |  |  | Vyplň údaj |  |  | Zpracovatel: | Barbora Kyšková
PČ | Typ | Kód | Popis | MJ | Množství | J.cena [CZK] | Cena celkem [CZK] | Cenová soustava |  | DPH | J. Nh [h] | Nh celkem [h] | J. hmotnost [t] | Hmotnost celkem [t] | J. suť [t] | Suť Celkem [t]
Náklady soupisu celkem | [6 empty] | 0 |  |  |  |  | 0 |  | 0 |  | 0 |  | D | -1 | [7 empty] | 0
| D | D1 | ZAŘÍZENÍ Č.1 – NUCENÉ VĚTRÁNÍ POKOJŮ KLIENTŮ A PŘILEHLÝCH PROSTOR |  |  |  | 0 |  |  |  |  | 0 |  | 0 |  | 0 | 1 | D | 0 | ROZPOCET | [6 empty] | 0
1 | K | 1.1 | Vzduchotechnická / rekuperační sestavná jednotka pro přívod / odvod vzduchu, splňující požadavky nařízení č.1253/2014 (Ekodesign 2016/2018); certifikace Eurovent Certita Certification; jednotka v souladu s EN ISO 9001:2016; třída energetické účinnosti dle | ks | 1 |  | 0 |  |  | základní |  | 0 | 0 | 0 | 0 | 0 | 4 | K | 1 | ROZPOCET | 0 | 0 | 0 | 0 | 0 | 1 | 0 | 4 | 2
2 | K | - | MaR pro VZT zařízení č. 1 - rozvaděč MaR, - součástí dodávky VZT jednotky, dodána volně přiložena. Skříň řídicí jednotky s prosklenou čelní stranou pro osazení do vnitřního prostředí. - Plně autonomní systém regulace - Ovládání jednotky pomocí servisního | ks | 1 |  | 0 |  |  | základní |  | 0 | 0 | 0 | 0 | 0 | 4 | K | 1 | ROZPOCET | 0 | 0 | 0 | 0 | 0 | 1 | 0 | 4 | 4
3 | K | 1.2 | Venkovní kondenzační jednotka systému přímého chlazení, invertorová technologie, nominální chladící / topný výkon = 15.5/18.0kW, chladivo R410A, Pi=3.97kW/17A/3x400V, rozměry jednotky 950x1380x330mm/96kg, včetně AHU-KITu pro ovládání napětím 0-10V, Modbus | ks | 2 |  | 0 |  |  | základní |  | 0 | 0 | 0 | 0 | 0 | 4 | K | 1 | ROZPOCET | 0 | 0 | 0 | 0 | 0 | 1 | 0 | 4 | 6
4 | K | -.1 | Modul omezení výkonu pro jednotky 1.2 | ks | 1 |  | 0 |  |  | základní |  | 0 | 0 | 0 | 0 | 0 | 4 | K | 1 | ROZPOCET | 0 | 0 | 0 | 0 | 0 | 1 | 0 | 4 | 8
5 | K | -.2 | Izolované Cu potrubí chladiva R410A (kapalina/plyn), chladivo R410A, komunikační kabeláž, kompletní příslušenství chladícího okruhu (filtr dehydrátor, vstřikovací ventil, uzavírací ventily apod.), instalační žlab (pozink-celokrytový) | bm | 55 |  | 0 |  |  | základní |  | 0 | 0 | 0 | 0 | 0 | 4 | K | 1 | ROZPOCET | 0 | 0 | 0 | 0 | 0 | 1 | 0 | 4 | 10
6 | K | 1.3 | Tlumič hluku do 4-hranného potrubí 1200x900, délka 2000, jádrový, 9x jádro 400/300/2000, s náběhovou hranou, útlum v pásmu 250Hz = 39.1[dB] | ks | 4 |  | 0 |  |  | základní |  | 0 | 0 | 0 | 0 | 0 | 4 | K | 1 | ROZPOCET | 0 | 0 | 0 | 0 | 0 | 1 | 0 | 4 | 12
7 | K | 1.4 | Koncový prvek pro sání vzduchu - protidešťová žaluzie velikosti 1250x1800, skryté uchycení, barevné provedení RAL upřesnit při montáži dle požadavku architekta (společný prvek pro zařízení 1 a 2) | ks | 1 |  | 0 |  |  | základní |  | 0 | 0 | 0 | 0 | 0 | 4 | K | 1 | ROZPOCET | 0 | 0 | 0 | 0 | 0 | 1 | 0 | 4 | 14
8 | K | 1.5 | Koncový prvek pro odfuk vzduchu - sešikmený kus se sítem, 1000x900mm, délka 1000mm, (společný prvek pro zařízení 1 a 2) | ks | 1 |  | 0 |  |  | základní |  | 0 | 0 | 0 | 0 | 0 | 4 | K | 1 | ROZPOCET | 0 | 0 | 0 | 0 | 0 | 1 | 0 | 4 | 16
9 | K | 1.6 | Regulátor variabilního průtoku do kruhového potrubí, DN125, se servem 24V, pro nízké rychlosti | ks | 15 |  | 0 |  |  | základní |  | 0 | 0 | 0 | 0 | 0 | 4 | K | 1 | ROZPOCET | 0 | 0 | 0 | 0 | 0 | 1 | 0 | 4 | 18
10 | K | 1.7 | Regulátor variabilního průtoku do kruhového potrubí, DN150, se servem 24V, pro nízké rychlosti | ks | 9 |  | 0 |  |  | základní |  | 0 | 0 | 0 | 0 | 0 | 4 | K | 1 | ROZPOCET | 0 | 0 | 0 | 0 | 0 | 1 | 0 | 4 | 20
11 | K | 1.8 | Regulátor variabilního průtoku do kruhového potrubí, DN160, se servem 24V, pro nízké rychlosti | ks | 3 |  | 0 |  |  | základní |  | 0 | 0 | 0 | 0 | 0 | 4 | K | 1 | ROZPOCET | 0 | 0 | 0 | 0 | 0 | 1 | 0 | 4 | 22
12 | K | 1.9 | Regulátor variabilního průtoku do kruhového potrubí, DN180, se servem 24V, pro nízké rychlosti | ks | 1 |  | 0 |  |  | základní |  | 0 | 0 | 0 | 0 | 0 | 4 | K | 1 | ROZPOCET | 0 | 0 | 0 | 0 | 0 | 1 | 0 | 4 | 24
13 | K | 1.10 | Regulátor variabilního průtoku do kruhového potrubí, DN200, se servem 24V, pro nízké rychlosti | ks | 9 |  | 0 |  |  | základní |  | 0 | 0 | 0 | 0 | 0 | 4 | K | 1 | ROZPOCET | 0 | 0 | 0 | 0 | 0 | 1 | 0 | 4 | 26
14 | K | 1.11 | Regulátor variabilního průtoku do kruhového potrubí, DN225, se servem 24V, pro nízké rychlosti | ks | 1 |  | 0 |  |  | základní |  | 0 | 0 | 0 | 0 | 0 | 4 | K | 1 | ROZPOCET | 0 | 0 | 0 | 0 | 0 | 1 | 0 | 4 | 28
15 | K | 1.12 | Regulátor variabilního průtoku do kruhového potrubí, DN250, se servem 24V, pro nízké rychlosti | ks | 6 |  | 0 |  |  | základní |  | 0 | 0 | 0 | 0 | 0 | 4 | K | 1 | ROZPOCET | 0 | 0 | 0 | 0 | 0 | 1 | 0 | 4 | 30
16 | K | 1.13 | Regulátor variabilního průtoku do čtyřhranného potrubí, 250x125, se servem 24V | ks | 1 |  | 0 |  |  | základní |  | 0 | 0 | 0 | 0 | 0 | 4 | K | 1 | ROZPOCET | 0 | 0 | 0 | 0 | 0 | 1 | 0 | 4 | 32
17 | K | 1.14 | Regulátor variabilního průtoku do čtyřhranného potrubí, 200x200, se servem 24V | ks | 7 |  | 0 |  |  | základní |  | 0 | 0 | 0 | 0 | 0 | 4 | K | 1 | ROZPOCET | 0 | 0 | 0 | 0 | 0 | 1 | 0 | 4 | 34
18 | K | 1.15 | Regulátor variabilního průtoku do čtyřhranného potrubí, 250x200, se servem 24V | ks | 1 |  | 0 |  |  | základní |  | 0 | 0 | 0 | 0 | 0 | 4 | K | 1 | ROZPOCET | 0 | 0 | 0 | 0 | 0 | 1 | 0 | 4 | 36
19 | K | 1.16 | Regulátor variabilního průtoku do čtyřhranného potrubí, 280x200, se servem 24V | ks | 2 |  | 0 |  |  | základní |  | 0 | 0 | 0 | 0 | 0 | 4 | K | 1 | ROZPOCET | 0 | 0 | 0 | 0 | 0 | 1 | 0 | 4 | 38
20 | K | 1.17 | Regulátor variabilního průtoku do čtyřhranného potrubí, 315x200, se servem 24V | ks | 1 |  | 0 |  |  | základní |  | 0 | 0 | 0 | 0 | 0 | 4 | K | 1 | ROZPOCET | 0 | 0 | 0 | 0 | 0 | 1 | 0 | 4 | 40
21 | K | 1.18 | Regulátor variabilního průtoku do čtyřhranného potrubí, 315x250, se servem 24V | ks | 1 |  | 0 |  |  | základní |  | 0 | 0 | 0 | 0 | 0 | 4 | K | 1 | ROZPOCET | 0 | 0 | 0 | 0 | 0 | 1 | 0 | 4 | 42
22 | K | 1.19 | Regulátor variabilního průtoku do čtyřhranného potrubí, 500x250, se servem 24V | ks | 1 |  | 0 |  |  | základní |  | 0 | 0 | 0 | 0 | 0 | 4 | K | 1 | ROZPOCET | 0 | 0 | 0 | 0 | 0 | 1 | 0 | 4 | 44
23 | K | 1.20 | Regulátor variabilního průtoku do čtyřhranného potrubí, 600x250, se servem 24V | ks | 2 |  | 0 |  |  | základní |  | 0 | 0 | 0 | 0 | 0 | 4 | K | 1 | ROZPOCET | 0 | 0 | 0 | 0 | 0 | 1 | 0 | 4 | 46
24 | K | 1.21 | Koncový prvek pro přívod vzduchu - anemostat 300x300, 8 lamel, čtvercová bílá čelní deska (RAL9003), vč. regulace, napojení DN160, izolovaný plenum box | ks | 6 |  | 0 |  |  | základní |  | 0 | 0 | 0 | 0 | 0 | 4 | K | 1 | ROZPOCET | 0 | 0 | 0 | 0 | 0 | 1 | 0 | 4 | 48
25 | K | 1.22 | Koncový prvek pro přívod vzduchu - anemostat 400x400, 16 lamel, čtvercová bílá čelní deska (RAL9003), vč. regulace, napojení DN200, izolovaný plenum box | ks | 36 |  | 0 |  |  | základní |  | 0 | 0 | 0 | 0 | 0 | 4 | K | 1 | ROZPOCET | 0 | 0 | 0 | 0 | 0 | 1 | 0 | 4 | 50
26 | K | 1.23 | Koncový prvek pro přívod vzduchu - anemostat 600x600, 48 lamel, čtvercová bílá čelní deska (RAL9003), vč. regulace, napojení DN250, izolovaný plenum box | ks | 4 |  | 0 |  |  | základní |  | 0 | 0 | 0 | 0 | 0 | 4 | K | 1 | ROZPOCET | 0 | 0 | 0 | 0 | 0 | 1 | 0 | 4 | 52
27 | K | 1.24 | Koncový prvek pro odvod vzduchu - talířový ventil DN125, vč. zděře, mat. plast, odstín RAL 9010 bílá | ks | 22 |  | 0 |  |  | základní |  | 0 | 0 | 0 | 0 | 0 | 4 | K | 1 | ROZPOCET | 0 | 0 | 0 | 0 | 0 | 1 | 0 | 4 | 54
28 | K | 1.25 | Koncový prvek pro odvod vzduchu - talířový ventil DN150, vč. zděře, mat. plast, odstín RAL 9010 bílá | ks | 74 |  | 0 |  |  | základní |  | 0 | 0 | 0 | 0 | 0 | 4 | K | 1 | ROZPOCET | 0 | 0 | 0 | 0 | 0 | 1 | 0 | 4 | 56
29 | K | 1.26 | Koncový prvek pro odvod vzduchu - anemostat 400x400, 16 lamel, čtvercová bílá čelní deska (RAL9003), vč. regulace, napojení DN200 | ks | 6 |  | 0 |  |  | základní |  | 0 | 0 | 0 | 0 | 0 | 4 | K | 1 | ROZPOCET | 0 | 0 | 0 | 0 | 0 | 1 | 0 | 4 | 58
30 | K | 1.27 | Požární klapka do kruhového potrubí, DN150, odolnost EIS 60, se servopohonem 24V, vč. kabeláže (dotáhnout do rozvaděče EPS v místnosti 1.48) | ks | 2 |  | 0 |  |  | základní |  | 0 | 0 | 0 | 0 | 0 | 4 | K | 1 | ROZPOCET | 0 | 0 | 0 | 0 | 0 | 1 | 0 | 4 | 60
31 | K | 1.28 | Požární klapka do 4-hranného potrubí, 315x150, odolnost EIS 60, se servopohonem 24V, vč. kabeláže (dotáhnout do rozvaděče EPS v místnosti 1.48) | ks | 2 |  | 0 |  |  | základní |  | 0 | 0 | 0 | 0 | 0 | 4 | K | 1 | ROZPOCET | 0 | 0 | 0 | 0 | 0 | 1 | 0 | 4 | 62
32 | K | 1.29 | Požární klapka do 4-hranného potrubí, 400x200, odolnost EIS 60, se servopohonem 24V, vč. kabeláže (dotáhnout do rozvaděče EPS v místnosti 1.48) | ks | 2 |  | 0 |  |  | základní |  | 0 | 0 | 0 | 0 | 0 | 4 | K | 1 | ROZPOCET | 0 | 0 | 0 | 0 | 0 | 1 | 0 | 4 | 64
33 | K | 1.30 | Požární klapka do 4-hranného potrubí, 450x250, odolnost EIS 60, se servopohonem 24V, vč. kabeláže (dotáhnout do rozvaděče EPS v místnosti 1.48) | ks | 2 |  | 0 |  |  | základní |  | 0 | 0 | 0 | 0 | 0 | 4 | K | 1 | ROZPOCET | 0 | 0 | 0 | 0 | 0 | 1 | 0 | 4 | 66
34 | K | 1.31 | Požární klapka do 4-hranného potrubí, 550x250, odolnost EIS 60, se servopohonem 24V, vč. kabeláže (dotáhnout do rozvaděče EPS v místnosti 1.48) | ks | 2 |  | 0 |  |  | základní |  | 0 | 0 | 0 | 0 | 0 | 4 | K | 1 | ROZPOCET | 0 | 0 | 0 | 0 | 0 | 1 | 0 | 4 | 68
35 | K | 1.32 | Požární klapka do 4-hranného potrubí, 600x400, odolnost EIS 60, se servopohonem 24V, vč. kabeláže (dotáhnout do rozvaděče EPS v místnosti 1.48) | ks | 4 |  | 0 |  |  | základní |  | 0 | 0 | 0 | 0 | 0 | 4 | K | 1 | ROZPOCET | 0 | 0 | 0 | 0 | 0 | 1 | 0 | 4 | 70
36 | K | -.3 | Průchozí stěnový ventil - čtyřhranný, rozměr 400x150, 2 čtyřhranné čelní panely se zvukovou izolací, odstín RAL9010 | ks | 11 |  | 0 |  |  | základní |  | 0 | 0 | 0 | 0 | 0 | 4 | K | 1 | ROZPOCET | 0 | 0 | 0 | 0 | 0 | 1 | 0 | 4 | 72
37 | K | -.4 | Průchozí stěnový ventil - čtyřhranný, rozměr 1000x150, 2 čtyřhranné čelní panely se zvukovou izolací, odstín RAL9010 | ks | 2 |  | 0 |  |  | základní |  | 0 | 0 | 0 | 0 | 0 | 4 | K | 1 | ROZPOCET | 0 | 0 | 0 | 0 | 0 | 1 | 0 | 4 | 74
38 | K | -.5 | Dveřní mřížka (DM-1) - 200x100, oboustranně neprůhledná mřížka, RAL dle požadavku architekta | ks | 11 |  | 0 |  |  | základní |  | 0 | 0 | 0 | 0 | 0 | 4 | K | 1 | ROZPOCET | 0 | 0 | 0 | 0 | 0 | 1 | 0 | 4 | 76
39 | K | -.6 | Dveřní mřížka (DM-2) - 400x150, oboustranně neprůhledná mřížka, RAL dle požadavku architekta | ks | 7 |  | 0 |  |  | základní |  | 0 | 0 | 0 | 0 | 0 | 4 | K | 1 | ROZPOCET | 0 | 0 | 0 | 0 | 0 | 1 | 0 | 4 | 78
40 | K | -.7 | Dveřní mřížka (DM-3) - 600x150, oboustranně neprůhledná mřížka, RAL dle požadavku architekta | ks | 3 |  | 0 |  |  | základní |  | 0 | 0 | 0 | 0 | 0 | 4 | K | 1 | ROZPOCET | 0 | 0 | 0 | 0 | 0 | 1 | 0 | 4 | 80
41 | K | -.8 | Potrubí 4-hranné z pozink. plechu sk.I, včetně 40% tvarovek, do obvodu 6100mm | m2 | 1050 |  | 0 |  |  | základní |  | 0 | 0 | 0 | 0 | 0 | 4 | K | 1 | ROZPOCET | 0 | 0 | 0 | 0 | 0 | 1 | 0 | 4 | 82
42 | K | -.9 | Potrubí kruhové z pozink. plechu sk.I, včetně 30% tvarovek, do DN250mm | bm | 720 |  | 0 |  |  | základní |  | 0 | 0 | 0 | 0 | 0 | 4 | K | 1 | ROZPOCET | 0 | 0 | 0 | 0 | 0 | 1 | 0 | 4 | 84
43 | K | -.10 | Potrubí flexibilní, s termoakustickou izolací typu vata tl. 25mm, s parozábranou, do DN250 | bm | 295 |  | 0 |  |  | základní |  | 0 | 0 | 0 | 0 | 0 | 4 | K | 1 | ROZPOCET | 0 | 0 | 0 | 0 | 0 | 1 | 0 | 4 | 86
44 | K | -.11 | Termoakustická izolace do vnitřního prostředí- kaučuk tl. 19mm, samolep. | m2 | 450 |  | 0 |  |  | základní |  | 0 | 0 | 0 | 0 | 0 | 4 | K | 1 | ROZPOCET | 0 | 0 | 0 | 0 | 0 | 1 | 0 | 4 | 88
45 | K | -.12 | Termoakustická izolace do vnitřního prostředí- minerální vata tl. 60mm+Al polep | m2 | 300 |  | 0 |  |  | základní |  | 0 | 0 | 0 | 0 | 0 | 4 | K | 1 | ROZPOCET | 0 | 0 | 0 | 0 | 0 | 1 | 0 | 4 | 90
46 | K | -.13 | Požární izolace do vnitřního prostředí- minerální vata (OH 65kg/m3), odolnost 30min | m2 | 28 |  | 0 |  |  | základní |  | 0 | 0 | 0 | 0 | 0 | 4 | K | 1 | ROZPOCET | 0 | 0 | 0 | 0 | 0 | 1 | 0 | 4 | 92
47 | K | -.14 | Montážní, kotvící a spojovací materiál | kg | 400 |  | 0 |  |  | základní |  | 0 | 0 | 0 | 0 | 0 | 4 | K | 1 | ROZPOCET | 0 | 0 | 0 | 0 | 0 | 1 | 0 | 4 | 94
48 | K | 15 |  | kus | 1 |  | 0 |  |  | základní |  | 0 | 0 | 0 | 0 | 0 | 4 | K | 1 | ROZPOCET | 0 | 0 | 0 | 0 | 0 | 1 | 0 | 4 | -728133946
49 | K | 16 |  | kus | 1 |  | 0 |  |  | základní |  | 0 | 0 | 0 | 0 | 0 | 4 | K | 1 | ROZPOCET | 0 | 0 | 0 | 0 | 0 | 1 | 0 | 4 | 635013417

## SO 01.14 - Vzduchotechnik...
{c088809e-c03f-41f8-8cac-e31aec6910cd}
2
| KRYCÍ LIST SOUPISU PRACÍ | [7 empty] | v --- níže se nacházejí doplnkové a pomocné údaje k sestavám --- v | [8 empty] | False
Stavba:
BOHUMÍN MĚSTSKÁ NEMOCNICE PAVILON LDN, PŘÍJEZDOVÁ KOMUNIKACE A PARKOVIŠTĚ
Objekt:
SO 01.14 - Vzduchotechnika - ZAŘÍZENÍ Č.2 – NUCENÉ VĚTRÁNÍ MÍSTNOSTÍ 1.NP
| KSO: |  |  |  |  | CC-CZ:
| Místo: |  |  |  |  | Datum: | 12. 1. 2022
| Zadavatel: |  |  |  |  | IČ:
|  | Město Bohumín |  |  |  | DIČ:
| Uchazeč: |  |  |  |  | IČ: | Vyplň údaj
|  | Vyplň údaj |  |  |  | DIČ: | Vyplň údaj
| Projektant: |  |  |  |  | IČ:
|  | ATRIS s.r.o. |  |  |  | DIČ:
| Zpracovatel: |  |  |  |  | IČ:
|  | Barbora Kyšková |  |  |  | DIČ:
Poznámka:
A1 součástí prací jsou veškeré zkoušky, potřebná měření, inspekce, uvedení zařízení do provozu, zaškolení obsluhy a revize A2 součástí dodávky je zpracování veškeré dílenské dokumentace, provozních předpisů, manuálů a projekt skutečného provedení A3 veškeré položky na dopravu, pomocný těsnící, spojovací a uchytávací materiál apod. jsou zahrnuty v ceně dodávky A4 veškeré položky na montáž, manipulaci s materiálem, přesuny do výšek apod. jsou zahrnuty v ceně montáže B - UPOZORNĚNÍ: B1 Pro stanovení nabídkové ceny za dílo, nebo jeho část, je rozhodující veškerá výkresová dokumentace výkazy, výpisy materiálů, technická zpráva, statický výpočet. Dodavatel si musí provést vlastní specifikaci pro stanovení nákladů. V případě nejasností možno kontaktovat projektanta, který doplní se souhlasem zadavatele veškeré potřebné informace, nutné pro zodpovědné stanovení nabídkové ceny. B2 Nabídková cena musí zahrnovat nejen přípravu, dodávku, dopravu a montáž, ale i veškeré související náklady, spojené s realizací, od zadání po předání stavby do užívání, včetně nákladů na koordinaci, uvedení do provozu,dokončovací práce, údržbu do doby předání, potřebné zkoušky a atesty, odstranění závad , předání dokladů o skutečném provedení, dokladů nutných pro kolaudační řízení aj. B3 Součástí nabídkové ceny je rovněž tzv. dodavatelská příprava stavby a dodavatelská dokumentace, kterou je nutno předložit technickému dozoru investora, případně zástupci projektanta. B4 Bude-li dodavatel poskytovat projektovou dokumentaci k ocenění svým subdodavatelům, je nutno jej seznámit se všemi skutečnostmi a podmínkami, určenými pro stanovení celkových nákladů i jednotkové ceny. B5 V popisu stavebních materiálů jsou uvedeny hlavní stavební materiály, který prvek, konstrukci nebo její část charakterizují, v nabídce je však nutno uvažovat se všemi doplňkovými, pomocnými a nezbytnými materiály, jejichž použití vyplývá z příslušných technologických předpisů pro provádění jednotlivých části staveb tak, aby byl zachován požadavek na dokonalou funkci, vzhled, kvalitu, bezpečnost a trvanlivost těchto jednotlivých částí konstrukce i konstrukce jako celku. B6 Pro stanovení nabídkové ceny za dílo, nebo jeho část, je rozhodující veškerá výkresová dokumentace výkazy, výpisy materiálů, technická zpráva, statický výpočet. Dodavatel si musí provést vlastní specifikaci pro stanovení nákladů. V případě nejasností možno kontaktovat projektanta, který doplní se souhlasem zadavatele veškeré potřebné informace, nutné pro zodpovědné stanovení nabídkové ceny. B6 Dodavatel je povinen podrobně prostudovat předloženou projektovou dokumentaci. Pokud dodavatel na základě svých odborných zkušeností zjistí, že v projektové dokumentaci není některá činnost či položka nutná pro dokončení předmětného díla uvedena, je povinen ji doplnit do nabídky a ocenit ji. B7 Pozdější připomínky a požadavky na vícepráce nebudou akceptovány.
| Cena bez DPH | [5 empty] | 0
|  |  | Základ daně |  |  | Sazba daně | Výše daně
| DPH | základní | 0 |  |  | 21% | 0
|  | snížená | 0 |  |  | 12% | 0
|  | zákl. přenesená | 0 |  |  | 21% | 0
|  | sníž. přenesená | 0 |  |  | 12% | 0
|  | nulová | 0 |  |  | 0% | 0
| Cena s DPH |  |  | v | CZK |  | 0
| Projektant |  |  | Zpracovatel
| Datum a podpis: |  | Razítko | Datum a podpis: |  |  | Razítko
| Objednavatel |  |  | Uchazeč
| Datum a podpis: |  | Razítko | Datum a podpis: |  |  | Razítko
REKAPITULACE ČLENĚNÍ SOUPISU PRACÍ
Stavba:
BOHUMÍN MĚSTSKÁ NEMOCNICE PAVILON LDN, PŘÍJEZDOVÁ KOMUNIKACE A PARKOVIŠTĚ
Objekt:
SO 01.14 - Vzduchotechnika - ZAŘÍZENÍ Č.2 – NUCENÉ VĚTRÁNÍ MÍSTNOSTÍ 1.NP
Místo: | [5 empty] | Datum: | 12. 1. 2022
Zadavatel: |  |  | Město Bohumín |  |  | Projektant: | ATRIS s.r.o.
Uchazeč: |  |  | Vyplň údaj |  |  | Zpracovatel: | Barbora Kyšková
Kód dílu - Popis | [6 empty] | Cena celkem [CZK]
Náklady ze soupisu prací | [6 empty] | 0 | [11 empty] | -1
| D1 - ZAŘÍZENÍ Č.2 – NUCENÉ VĚTRÁNÍ MÍSTNOSTÍ 1.NP | [5 empty] | 0
SOUPIS PRACÍ
Stavba:
BOHUMÍN MĚSTSKÁ NEMOCNICE PAVILON LDN, PŘÍJEZDOVÁ KOMUNIKACE A PARKOVIŠTĚ
Objekt:
SO 01.14 - Vzduchotechnika - ZAŘÍZENÍ Č.2 – NUCENÉ VĚTRÁNÍ MÍSTNOSTÍ 1.NP
Místo: | [5 empty] | Datum: | 12. 1. 2022
Zadavatel: |  |  | Město Bohumín |  |  | Projektant: | ATRIS s.r.o.
Uchazeč: |  |  | Vyplň údaj |  |  | Zpracovatel: | Barbora Kyšková
PČ | Typ | Kód | Popis | MJ | Množství | J.cena [CZK] | Cena celkem [CZK] | Cenová soustava |  | DPH | J. Nh [h] | Nh celkem [h] | J. hmotnost [t] | Hmotnost celkem [t] | J. suť [t] | Suť Celkem [t]
Náklady soupisu celkem | [6 empty] | 0 |  |  |  |  | 0 |  | 0 |  | 0 |  | D | -1 | [7 empty] | 0
| D | D1 | ZAŘÍZENÍ Č.2 – NUCENÉ VĚTRÁNÍ MÍSTNOSTÍ 1.NP |  |  |  | 0 |  |  |  |  | 0 |  | 0 |  | 0 | 1 | D | 0 | ROZPOCET | [6 empty] | 0
1 | K | 15 |  | kus | 1 |  | 0 |  |  | základní |  | 0 | 0 | 0 | 0 | 0 | 4 | K | 1 | ROZPOCET | 0 | 0 | 0 | 0 | 0 | 1 | 0 | 4 | 358295393
2 | K | 16 |  | kus | 1 |  | 0 |  |  | základní |  | 0 | 0 | 0 | 0 | 0 | 4 | K | 1 | ROZPOCET | 0 | 0 | 0 | 0 | 0 | 1 | 0 | 4 | 891987957
3 | K | 2.1 | Vzduchotechnická / rekuperační sestavná jednotka pro přívod / odvod vzduchu, splňující požadavky nařízení č.1253/2014 (Ekodesign 2016/2018); certifikace Eurovent Certita Certification; jednotka v souladu s EN ISO 9001:2016; třída energetické účinnosti dle | ks | 1 |  | 0 |  |  | základní |  | 0 | 0 | 0 | 0 | 0 | 4 | K | 1 | ROZPOCET | 0 | 0 | 0 | 0 | 0 | 1 | 0 | 4 | 2
4 | K | - | MaR pro VZT zařízení č. 1 - rozvaděč MaR, - součástí dodávky VZT jednotky, dodána volně přiložena. Skříň řídicí jednotky s prosklenou čelní stranou pro osazení do vnitřního prostředí. - Plně autonomní systém regulace - Ovládání jednotky pomocí servisního | ks | 1 |  | 0 |  |  | základní |  | 0 | 0 | 0 | 0 | 0 | 4 | K | 1 | ROZPOCET | 0 | 0 | 0 | 0 | 0 | 1 | 0 | 4 | 4
5 | K | 2.2 | Venkovní kondenzační jednotka systému přímého chlazení, invertorová technologie, nominální chladící / topný výkon = 8.0/8.9kW, chladivo R32, Pi=3.25kW/25A/3x400V, rozměry jednotky 950x834x330mm/58kg, včetně AHU-KITu pro ovládání napětím 0-10V, Modbus, EEV | ks | 2 |  | 0 |  |  | základní |  | 0 | 0 | 0 | 0 | 0 | 4 | K | 1 | ROZPOCET | 0 | 0 | 0 | 0 | 0 | 1 | 0 | 4 | 6
6 | K | -.1 | Izolované Cu potrubí chladiva R410A (kapalina/plyn), chladivo R32, komunikační kabeláž, kompletní příslušenství chladícího okruhu (filtr dehydrátor, vstřikovací ventil, uzavírací ventily apod.), instalační žlab (pozink-celokrytový) | bm | 50 |  | 0 |  |  | základní |  | 0 | 0 | 0 | 0 | 0 | 4 | K | 1 | ROZPOCET | 0 | 0 | 0 | 0 | 0 | 1 | 0 | 4 | 8
7 | K | 2.3 | Tlumič hluku do 4-hranného potrubí 1000x600, délka 1000, jádrový, 2x jádro 200/300/1000, 4x jádro 400/300/1000, s náběhovou hranou, útlum v pásmu 250Hz = 18.0[dB] | ks | 1 |  | 0 |  |  | základní |  | 0 | 0 | 0 | 0 | 0 | 4 | K | 1 | ROZPOCET | 0 | 0 | 0 | 0 | 0 | 1 | 0 | 4 | 10
8 | K | 2.4 | Tlumič hluku do 4-hranného potrubí 1000x600, délka 1500, jádrový, 2x jádro 200/300/1500, 4x jádro 400/300/1500, s náběhovou hranou, útlum v pásmu 250Hz = 28.5[dB] | ks | 1 |  | 0 |  |  | základní |  | 0 | 0 | 0 | 0 | 0 | 4 | K | 1 | ROZPOCET | 0 | 0 | 0 | 0 | 0 | 1 | 0 | 4 | 12
9 | K | 2.5 | Tlumič hluku do 4-hranného potrubí 1000x600, délka 1500, jádrový, 2x jádro 200/300/2000, 4x jádro 400/300/2000, s náběhovou hranou, útlum v pásmu 250Hz = 38.2[dB] | ks | 2 |  | 0 |  |  | základní |  | 0 | 0 | 0 | 0 | 0 | 4 | K | 1 | ROZPOCET | 0 | 0 | 0 | 0 | 0 | 1 | 0 | 4 | 14
10 | K | 2.6 | Regulátor variabilního průtoku do kruhového potrubí, DN100, se servem 24V, pro nízké rychlosti | ks | 2 |  | 0 |  |  | základní |  | 0 | 0 | 0 | 0 | 0 | 4 | K | 1 | ROZPOCET | 0 | 0 | 0 | 0 | 0 | 1 | 0 | 4 | 16
11 | K | 2.7 | Regulátor variabilního průtoku do kruhového potrubí, DN125, se servem 24V, pro nízké rychlosti | ks | 22 |  | 0 |  |  | základní |  | 0 | 0 | 0 | 0 | 0 | 4 | K | 1 | ROZPOCET | 0 | 0 | 0 | 0 | 0 | 1 | 0 | 4 | 18
12 | K | 2.8 | Regulátor variabilního průtoku do kruhového potrubí, DN150, se servem 24V, pro nízké rychlosti | ks | 78 |  | 0 |  |  | základní |  | 0 | 0 | 0 | 0 | 0 | 4 | K | 1 | ROZPOCET | 0 | 0 | 0 | 0 | 0 | 1 | 0 | 4 | 20
13 | K | 2.9 | Regulátor variabilního průtoku do kruhového potrubí, DN200, se servem 24V, pro nízké rychlosti | ks | 44 |  | 0 |  |  | základní |  | 0 | 0 | 0 | 0 | 0 | 4 | K | 1 | ROZPOCET | 0 | 0 | 0 | 0 | 0 | 1 | 0 | 4 | 22
14 | K | 2.10 | Regulátor variabilního průtoku do kruhového potrubí, DN250, se servem 24V, pro nízké rychlosti | ks | 2 |  | 0 |  |  | základní |  | 0 | 0 | 0 | 0 | 0 | 4 | K | 1 | ROZPOCET | 0 | 0 | 0 | 0 | 0 | 1 | 0 | 4 | 24
15 | K | 2.11 | Regulátor variabilního průtoku do čtyřhranného potrubí, 200x150, se servem 24V | ks | 4 |  | 0 |  |  | základní |  | 0 | 0 | 0 | 0 | 0 | 4 | K | 1 | ROZPOCET | 0 | 0 | 0 | 0 | 0 | 1 | 0 | 4 | 26
16 | K | 2.12 | Regulátor variabilního průtoku do čtyřhranného potrubí, 250x150, se servem 24V | ks | 2 |  | 0 |  |  | základní |  | 0 | 0 | 0 | 0 | 0 | 4 | K | 1 | ROZPOCET | 0 | 0 | 0 | 0 | 0 | 1 | 0 | 4 | 28
17 | K | 2.13 | Regulátor variabilního průtoku do čtyřhranného potrubí, 300x150, se servem 24V | ks | 2 |  | 0 |  |  | základní |  | 0 | 0 | 0 | 0 | 0 | 4 | K | 1 | ROZPOCET | 0 | 0 | 0 | 0 | 0 | 1 | 0 | 4 | 30
18 | K | 2.14 | Regulátor variabilního průtoku do čtyřhranného potrubí, 315x150, se servem 24V | ks | 2 |  | 0 |  |  | základní |  | 0 | 0 | 0 | 0 | 0 | 4 | K | 1 | ROZPOCET | 0 | 0 | 0 | 0 | 0 | 1 | 0 | 4 | 32
19 | K | 2.15 | Regulátor variabilního průtoku do čtyřhranného potrubí, 550x150, se servem 24V | ks | 2 |  | 0 |  |  | základní |  | 0 | 0 | 0 | 0 | 0 | 4 | K | 1 | ROZPOCET | 0 | 0 | 0 | 0 | 0 | 1 | 0 | 4 | 34
20 | K | 2.16 | Regulátor variabilního průtoku do čtyřhranného potrubí, 200x200, se servem 24V | ks | 2 |  | 0 |  |  | základní |  | 0 | 0 | 0 | 0 | 0 | 4 | K | 1 | ROZPOCET | 0 | 0 | 0 | 0 | 0 | 1 | 0 | 4 | 36
21 | K | 2.17 | Regulátor variabilního průtoku do čtyřhranného potrubí, 250x200, se servem 24V | ks | 2 |  | 0 |  |  | základní |  | 0 | 0 | 0 | 0 | 0 | 4 | K | 1 | ROZPOCET | 0 | 0 | 0 | 0 | 0 | 1 | 0 | 4 | 38
22 | K | 2.18 | Regulátor variabilního průtoku do čtyřhranného potrubí, 350x200, se servem 24V | ks | 2 |  | 0 |  |  | základní |  | 0 | 0 | 0 | 0 | 0 | 4 | K | 1 | ROZPOCET | 0 | 0 | 0 | 0 | 0 | 1 | 0 | 4 | 40
23 | K | 2.19 | Regulátor variabilního průtoku do čtyřhranného potrubí, 600x200, se servem 24V | ks | 2 |  | 0 |  |  | základní |  | 0 | 0 | 0 | 0 | 0 | 4 | K | 1 | ROZPOCET | 0 | 0 | 0 | 0 | 0 | 1 | 0 | 4 | 42
24 | K | 2.20 | Regulátor variabilního průtoku do čtyřhranného potrubí, 450x250, se servem 24V | ks | 4 |  | 0 |  |  | základní |  | 0 | 0 | 0 | 0 | 0 | 4 | K | 1 | ROZPOCET | 0 | 0 | 0 | 0 | 0 | 1 | 0 | 4 | 44
25 | K | 2.21 | Regulátor variabilního průtoku do čtyřhranného potrubí, 550x250, se servem 24V | ks | 2 |  | 0 |  |  | základní |  | 0 | 0 | 0 | 0 | 0 | 4 | K | 1 | ROZPOCET | 0 | 0 | 0 | 0 | 0 | 1 | 0 | 4 | 46
26 | K | 2.22 | Koncový prvek pro přívod vzduchu - anemostat 300x300, 8 lamel, čtvercová bílá čelní deska (RAL9003), vč. regulace, napojení DN160, izolovaný plenum box | ks | 12 |  | 0 |  |  | základní |  | 0 | 0 | 0 | 0 | 0 | 4 | K | 1 | ROZPOCET | 0 | 0 | 0 | 0 | 0 | 1 | 0 | 4 | 48
27 | K | 2.23 | Koncový prvek pro přívod vzduchu - anemostat 400x400, 16 lamel, čtvercová bílá čelní deska (RAL9003), vč. regulace, napojení DN200, izolovaný plenum box | ks | 6 |  | 0 |  |  | základní |  | 0 | 0 | 0 | 0 | 0 | 4 | K | 1 | ROZPOCET | 0 | 0 | 0 | 0 | 0 | 1 | 0 | 4 | 50
28 | K | 2.24 | Koncový prvek pro přívod vzduchu - anemostat 600x600, 24 lamel, čtvercová bílá čelní deska (RAL9003), vč. regulace, napojení DN250, izolovaný plenum box | ks | 3 |  | 0 |  |  | základní |  | 0 | 0 | 0 | 0 | 0 | 4 | K | 1 | ROZPOCET | 0 | 0 | 0 | 0 | 0 | 1 | 0 | 4 | 52
29 | K | 2.25 | Koncový prvek pro přívod vzduchu - anemostat 600x600, 48 lamel, čtvercová bílá čelní deska (RAL9003), vč. regulace, napojení DN250, izolovaný plenum box | ks | 6 |  | 0 |  |  | základní |  | 0 | 0 | 0 | 0 | 0 | 4 | K | 1 | ROZPOCET | 0 | 0 | 0 | 0 | 0 | 1 | 0 | 4 | 54
30 | K | 2.26 | Koncový prvek pro odvod vzduchu - talířový ventil DN125, vč. zděře, mat. plast, odstín RAL 9010 bílá | ks | 22 |  | 0 |  |  | základní |  | 0 | 0 | 0 | 0 | 0 | 4 | K | 1 | ROZPOCET | 0 | 0 | 0 | 0 | 0 | 1 | 0 | 4 | 56
31 | K | 2.27 | Koncový prvek pro odvod vzduchu - talířový ventil DN150, vč. zděře, mat. plast, odstín RAL 9010 bílá | ks | 4 |  | 0 |  |  | základní |  | 0 | 0 | 0 | 0 | 0 | 4 | K | 1 | ROZPOCET | 0 | 0 | 0 | 0 | 0 | 1 | 0 | 4 | 58
32 | K | 2.28 | Koncový prvek pro odvod vzduchu - talířový ventil DN200, vč. zděře, mat. plast, odstín RAL 9010 bílá | ks | 3 |  | 0 |  |  | základní |  | 0 | 0 | 0 | 0 | 0 | 4 | K | 1 | ROZPOCET | 0 | 0 | 0 | 0 | 0 | 1 | 0 | 4 | 60
33 | K | 2.29 | Koncový prvek pro odvod vzduchu - anemostat 400x400, 16 lamel, čtvercová bílá čelní deska (RAL9003), vč. regulace, napojení DN200 | ks | 8 |  | 0 |  |  | základní |  | 0 | 0 | 0 | 0 | 0 | 4 | K | 1 | ROZPOCET | 0 | 0 | 0 | 0 | 0 | 1 | 0 | 4 | 62
34 | K | 2.30 | Koncový prvek pro odvod vzduchu - anemostat 600x600, 48 lamel, čtvercová bílá čelní deska (RAL9003), vč. regulace, napojení DN250 | ks | 6 |  | 0 |  |  | základní |  | 0 | 0 | 0 | 0 | 0 | 4 | K | 1 | ROZPOCET | 0 | 0 | 0 | 0 | 0 | 1 | 0 | 4 | 64
35 | K | 2.31 | Požární klapka do kruhového potrubí, DN180, odolnost EIS 60, se servopohonem 24V, vč. kabeláže (dotáhnout do rozvaděče EPS v místnosti 1.48) | ks | 1 |  | 0 |  |  | základní |  | 0 | 0 | 0 | 0 | 0 | 4 | K | 1 | ROZPOCET | 0 | 0 | 0 | 0 | 0 | 1 | 0 | 4 | 66
36 | K | 2.32 | Požární klapka do kruhového potrubí, DN200, odolnost EIS 60, se servopohonem 24V, vč. kabeláže (dotáhnout do rozvaděče EPS v místnosti 1.48) | ks | 1 |  | 0 |  |  | základní |  | 0 | 0 | 0 | 0 | 0 | 4 | K | 1 | ROZPOCET | 0 | 0 | 0 | 0 | 0 | 1 | 0 | 4 | 68
37 | K | 2.33 | Požární klapka do 4-hranného potrubí, 225x150, odolnost EIS 60, se servopohonem 24V, vč. kabeláže (dotáhnout do rozvaděče EPS v místnosti 1.48) | ks | 3 |  | 0 |  |  | základní |  | 0 | 0 | 0 | 0 | 0 | 4 | K | 1 | ROZPOCET | 0 | 0 | 0 | 0 | 0 | 1 | 0 | 4 | 70
38 | K | 2.34 | Požární klapka do 4-hranného potrubí, 280x200, odolnost EIS 60, se servopohonem 24V, vč. kabeláže (dotáhnout do rozvaděče EPS v místnosti 1.48) | ks | 2 |  | 0 |  |  | základní |  | 0 | 0 | 0 | 0 | 0 | 4 | K | 1 | ROZPOCET | 0 | 0 | 0 | 0 | 0 | 1 | 0 | 4 | 72
39 | K | 2.35 | Požární klapka do 4-hranného potrubí, 500x200, odolnost EIS 60, se servopohonem 24V, vč. kabeláže (dotáhnout do rozvaděče EPS v místnosti 1.48) | ks | 2 |  | 0 |  |  | základní |  | 0 | 0 | 0 | 0 | 0 | 4 | K | 1 | ROZPOCET | 0 | 0 | 0 | 0 | 0 | 1 | 0 | 4 | 74
40 | K | 2.36 | Požární klapka do 4-hranného potrubí, 315x250, odolnost EIS 60, se servopohonem 24V, vč. kabeláže (dotáhnout do rozvaděče EPS v místnosti 1.48) | ks | 2 |  | 0 |  |  | základní |  | 0 | 0 | 0 | 0 | 0 | 4 | K | 1 | ROZPOCET | 0 | 0 | 0 | 0 | 0 | 1 | 0 | 4 | 76
41 | K | 2.37 | Požární klapka do 4-hranného potrubí, 450x250, odolnost EIS 60, se servopohonem 24V, vč. kabeláže (dotáhnout do rozvaděče EPS v místnosti 1.48) | ks | 2 |  | 0 |  |  | základní |  | 0 | 0 | 0 | 0 | 0 | 4 | K | 1 | ROZPOCET | 0 | 0 | 0 | 0 | 0 | 1 | 0 | 4 | 78
42 | K | 2.38 | Požární klapka do 4-hranného potrubí, 500x250, odolnost EIS 60, se servopohonem 24V, vč. kabeláže (dotáhnout do rozvaděče EPS v místnosti 1.48) | ks | 1 |  | 0 |  |  | základní |  | 0 | 0 | 0 | 0 | 0 | 4 | K | 1 | ROZPOCET | 0 | 0 | 0 | 0 | 0 | 1 | 0 | 4 | 80
43 | K | 2.39 | Požární klapka do 4-hranného potrubí, 550x250, odolnost EIS 60, se servopohonem 24V, vč. kabeláže (dotáhnout do rozvaděče EPS v místnosti 1.48) | ks | 2 |  | 0 |  |  | základní |  | 0 | 0 | 0 | 0 | 0 | 4 | K | 1 | ROZPOCET | 0 | 0 | 0 | 0 | 0 | 1 | 0 | 4 | 82
44 | K | 2.40 | Požární klapka do 4-hranného potrubí, 600x250, odolnost EIS 60, se servopohonem 24V, vč. kabeláže (dotáhnout do rozvaděče EPS v místnosti 1.48) | ks | 5 |  | 0 |  |  | základní |  | 0 | 0 | 0 | 0 | 0 | 4 | K | 1 | ROZPOCET | 0 | 0 | 0 | 0 | 0 | 1 | 0 | 4 | 84
45 | K | 2.41 | Požární klapka do 4-hranného potrubí, 450x400, odolnost EIS 60, se servopohonem 24V, vč. kabeláže (dotáhnout do rozvaděče EPS v místnosti 1.48) | ks | 2 |  | 0 |  |  | základní |  | 0 | 0 | 0 | 0 | 0 | 4 | K | 1 | ROZPOCET | 0 | 0 | 0 | 0 | 0 | 1 | 0 | 4 | 86
46 | K | -.2 | Průchozí stěnový ventil - čtyřhranný, rozměr 1000x150, 2 čtyřhranné čelní panely se zvukovou izolací, odstín RAL9010 | ks | 34 |  | 0 |  |  | základní |  | 0 | 0 | 0 | 0 | 0 | 4 | K | 1 | ROZPOCET | 0 | 0 | 0 | 0 | 0 | 1 | 0 | 4 | 88
47 | K | -.3 | Dveřní mřížka (DM-1) - 200x100, oboustranně neprůhledná mřížka, RAL dle požadavku architekta | ks | 13 |  | 0 |  |  | základní |  | 0 | 0 | 0 | 0 | 0 | 4 | K | 1 | ROZPOCET | 0 | 0 | 0 | 0 | 0 | 1 | 0 | 4 | 90
48 | K | -.4 | Dveřní mřížka (DM-3) - 600x150, oboustranně neprůhledná mřížka, RAL dle požadavku architekta | ks | 1 |  | 0 |  |  | základní |  | 0 | 0 | 0 | 0 | 0 | 4 | K | 1 | ROZPOCET | 0 | 0 | 0 | 0 | 0 | 1 | 0 | 4 | 92
49 | K | -.5 | Dveřní mřížka (DM-4) - 600x200, oboustranně neprůhledná mřížka, RAL dle požadavku architekta | ks | 1 |  | 0 |  |  | základní |  | 0 | 0 | 0 | 0 | 0 | 4 | K | 1 | ROZPOCET | 0 | 0 | 0 | 0 | 0 | 1 | 0 | 4 | 94
50 | K | -.6 | Potrubí 4-hranné z pozink. plechu sk.I, včetně 30% tvarovek, do obvodu 3500mm | m2 | 740 |  | 0 |  |  | základní |  | 0 | 0 | 0 | 0 | 0 | 4 | K | 1 | ROZPOCET | 0 | 0 | 0 | 0 | 0 | 1 | 0 | 4 | 96
51 | K | -.7 | Potrubí kruhové z pozink. plechu sk.I, včetně 30% tvarovek, DN250mm | bm | 275 |  | 0 |  |  | základní |  | 0 | 0 | 0 | 0 | 0 | 4 | K | 1 | ROZPOCET | 0 | 0 | 0 | 0 | 0 | 1 | 0 | 4 | 98
52 | K | -.8 | Termoakustická izolace do vnitřního prostředí- kaučuk tl. 19mm, samolep. | m2 | 310 |  | 0 |  |  | základní |  | 0 | 0 | 0 | 0 | 0 | 4 | K | 1 | ROZPOCET | 0 | 0 | 0 | 0 | 0 | 1 | 0 | 4 | 100
53 | K | -.9 | Termoakustická izolace do vnitřního prostředí- minerální vata tl. 60mm+Al polep | m2 | 30 |  | 0 |  |  | základní |  | 0 | 0 | 0 | 0 | 0 | 4 | K | 1 | ROZPOCET | 0 | 0 | 0 | 0 | 0 | 1 | 0 | 4 | 102
54 | K | -.10 | Montážní, kotvící a spojovací materiál | kg | 320 |  | 0 |  |  | základní |  | 0 | 0 | 0 | 0 | 0 | 4 | K | 1 | ROZPOCET | 0 | 0 | 0 | 0 | 0 | 1 | 0 | 4 | 104

## SO 01.15 - Vzduchotechnik...
{f47753a7-0614-49a8-a87a-b201fb365e7e}
2
| KRYCÍ LIST SOUPISU PRACÍ | [7 empty] | v --- níže se nacházejí doplnkové a pomocné údaje k sestavám --- v | [8 empty] | False
Stavba:
BOHUMÍN MĚSTSKÁ NEMOCNICE PAVILON LDN, PŘÍJEZDOVÁ KOMUNIKACE A PARKOVIŠTĚ
Objekt:
SO 01.15 - Vzduchotechnika - ZAŘÍZENÍ Č.3 – KLIMATIZACE MÍSTNOSTÍ 1.NP
| KSO: |  |  |  |  | CC-CZ:
| Místo: |  |  |  |  | Datum: | 12. 1. 2022
| Zadavatel: |  |  |  |  | IČ:
|  | Město Bohumín |  |  |  | DIČ:
| Uchazeč: |  |  |  |  | IČ: | Vyplň údaj
|  | Vyplň údaj |  |  |  | DIČ: | Vyplň údaj
| Projektant: |  |  |  |  | IČ:
|  | ATRIS s.r.o. |  |  |  | DIČ:
| Zpracovatel: |  |  |  |  | IČ:
|  | Barbora Kyšková |  |  |  | DIČ:
Poznámka:
A1 součástí prací jsou veškeré zkoušky, potřebná měření, inspekce, uvedení zařízení do provozu, zaškolení obsluhy a revize A2 součástí dodávky je zpracování veškeré dílenské dokumentace, provozních předpisů, manuálů a projekt skutečného provedení A3 veškeré položky na dopravu, pomocný těsnící, spojovací a uchytávací materiál apod. jsou zahrnuty v ceně dodávky A4 veškeré položky na montáž, manipulaci s materiálem, přesuny do výšek apod. jsou zahrnuty v ceně montáže B - UPOZORNĚNÍ: B1 Pro stanovení nabídkové ceny za dílo, nebo jeho část, je rozhodující veškerá výkresová dokumentace výkazy, výpisy materiálů, technická zpráva, statický výpočet. Dodavatel si musí provést vlastní specifikaci pro stanovení nákladů. V případě nejasností možno kontaktovat projektanta, který doplní se souhlasem zadavatele veškeré potřebné informace, nutné pro zodpovědné stanovení nabídkové ceny. B2 Nabídková cena musí zahrnovat nejen přípravu, dodávku, dopravu a montáž, ale i veškeré související náklady, spojené s realizací, od zadání po předání stavby do užívání, včetně nákladů na koordinaci, uvedení do provozu,dokončovací práce, údržbu do doby předání, potřebné zkoušky a atesty, odstranění závad , předání dokladů o skutečném provedení, dokladů nutných pro kolaudační řízení aj. B3 Součástí nabídkové ceny je rovněž tzv. dodavatelská příprava stavby a dodavatelská dokumentace, kterou je nutno předložit technickému dozoru investora, případně zástupci projektanta. B4 Bude-li dodavatel poskytovat projektovou dokumentaci k ocenění svým subdodavatelům, je nutno jej seznámit se všemi skutečnostmi a podmínkami, určenými pro stanovení celkových nákladů i jednotkové ceny. B5 V popisu stavebních materiálů jsou uvedeny hlavní stavební materiály, který prvek, konstrukci nebo její část charakterizují, v nabídce je však nutno uvažovat se všemi doplňkovými, pomocnými a nezbytnými materiály, jejichž použití vyplývá z příslušných technologických předpisů pro provádění jednotlivých části staveb tak, aby byl zachován požadavek na dokonalou funkci, vzhled, kvalitu, bezpečnost a trvanlivost těchto jednotlivých částí konstrukce i konstrukce jako celku. B6 Pro stanovení nabídkové ceny za dílo, nebo jeho část, je rozhodující veškerá výkresová dokumentace výkazy, výpisy materiálů, technická zpráva, statický výpočet. Dodavatel si musí provést vlastní specifikaci pro stanovení nákladů. V případě nejasností možno kontaktovat projektanta, který doplní se souhlasem zadavatele veškeré potřebné informace, nutné pro zodpovědné stanovení nabídkové ceny. B6 Dodavatel je povinen podrobně prostudovat předloženou projektovou dokumentaci. Pokud dodavatel na základě svých odborných zkušeností zjistí, že v projektové dokumentaci není některá činnost či položka nutná pro dokončení předmětného díla uvedena, je povinen ji doplnit do nabídky a ocenit ji. B7 Pozdější připomínky a požadavky na vícepráce nebudou akceptovány.
| Cena bez DPH | [5 empty] | 0
|  |  | Základ daně |  |  | Sazba daně | Výše daně
| DPH | základní | 0 |  |  | 21% | 0
|  | snížená | 0 |  |  | 12% | 0
|  | zákl. přenesená | 0 |  |  | 21% | 0
|  | sníž. přenesená | 0 |  |  | 12% | 0
|  | nulová | 0 |  |  | 0% | 0
| Cena s DPH |  |  | v | CZK |  | 0
| Projektant |  |  | Zpracovatel
| Datum a podpis: |  | Razítko | Datum a podpis: |  |  | Razítko
| Objednavatel |  |  | Uchazeč
| Datum a podpis: |  | Razítko | Datum a podpis: |  |  | Razítko
REKAPITULACE ČLENĚNÍ SOUPISU PRACÍ
Stavba:
BOHUMÍN MĚSTSKÁ NEMOCNICE PAVILON LDN, PŘÍJEZDOVÁ KOMUNIKACE A PARKOVIŠTĚ
Objekt:
SO 01.15 - Vzduchotechnika - ZAŘÍZENÍ Č.3 – KLIMATIZACE MÍSTNOSTÍ 1.NP
Místo: | [5 empty] | Datum: | 12. 1. 2022
Zadavatel: |  |  | Město Bohumín |  |  | Projektant: | ATRIS s.r.o.
Uchazeč: |  |  | Vyplň údaj |  |  | Zpracovatel: | Barbora Kyšková
Kód dílu - Popis | [6 empty] | Cena celkem [CZK]
Náklady ze soupisu prací | [6 empty] | 0 | [11 empty] | -1
| D1 - ZAŘÍZENÍ Č.3 – KLIMATIZACE MÍSTNOSTÍ 1.NP | [5 empty] | 0
SOUPIS PRACÍ
Stavba:
BOHUMÍN MĚSTSKÁ NEMOCNICE PAVILON LDN, PŘÍJEZDOVÁ KOMUNIKACE A PARKOVIŠTĚ
Objekt:
SO 01.15 - Vzduchotechnika - ZAŘÍZENÍ Č.3 – KLIMATIZACE MÍSTNOSTÍ 1.NP
Místo: | [5 empty] | Datum: | 12. 1. 2022
Zadavatel: |  |  | Město Bohumín |  |  | Projektant: | ATRIS s.r.o.
Uchazeč: |  |  | Vyplň údaj |  |  | Zpracovatel: | Barbora Kyšková
PČ | Typ | Kód | Popis | MJ | Množství | J.cena [CZK] | Cena celkem [CZK] | Cenová soustava |  | DPH | J. Nh [h] | Nh celkem [h] | J. hmotnost [t] | Hmotnost celkem [t] | J. suť [t] | Suť Celkem [t]
Náklady soupisu celkem | [6 empty] | 0 |  |  |  |  | 0 |  | 0 |  | 0 |  | D | -1 | [7 empty] | 0
| D | D1 | ZAŘÍZENÍ Č.3 – KLIMATIZACE MÍSTNOSTÍ 1.NP |  |  |  | 0 |  |  |  |  | 0 |  | 0 |  | 0 | 1 | D | 0 | ROZPOCET | [6 empty] | 0
1 | K | 15 |  | kus | 1 |  | 0 |  |  | základní |  | 0 | 0 | 0 | 0 | 0 | 4 | K | 1 | ROZPOCET | 0 | 0 | 0 | 0 | 0 | 1 | 0 | 4 | -270467639
2 | K | 16 |  | kus | 1 |  | 0 |  |  | základní |  | 0 | 0 | 0 | 0 | 0 | 4 | K | 1 | ROZPOCET | 0 | 0 | 0 | 0 | 0 | 1 | 0 | 4 | 531072746
3 | K | 3.1 | Venkovní kondenzační jednotka systému MULTI-V, invertorová technologie, nominální chladící / topný výkon = 44.8/44.8kW, jmenovitá EER/COP=4.11/4.36, chladivo R410A, nominální Pi=10.89kW/28A/3x400V, připojovací rozměr 12.7/28.58mm, rozměry jednotky 1240x16 | ks | 1 |  | 0 |  |  | základní |  | 0 | 0 | 0 | 0 | 0 | 4 | K | 1 | ROZPOCET | 0 | 0 | 0 | 0 | 0 | 1 | 0 | 4 | 2
4 | K | 3.2 | Vnitřní klimatizační jednotka systému MULTI-V, kazetová, Qch/Qt=1.6/1.8kW, standard bílé provedení, chladivo R410A, Pi=30W, rozměry jednotky 570x214x570mm/14kg, vč. čelního panelu 620x34x620mm/3kg, vč. drátového nástěnného ovladače s barevným displejem ve | ks | 7 |  | 0 |  |  | základní |  | 0 | 0 | 0 | 0 | 0 | 4 | K | 1 | ROZPOCET | 0 | 0 | 0 | 0 | 0 | 1 | 0 | 4 | 4
5 | K | 3.3 | Vnitřní klimatizační jednotka systému MULTI-V, kazetová, Qch/Qt=2.2/2.5kW, standard bílé provedení, chladivo R410A, Pi=30W, rozměry jednotky 570x214x570mm/14kg, vč. čelního panelu 620x34x620mm/3kg, vč. drátového nástěnného ovladače s barevným displejem ve | ks | 2 |  | 0 |  |  | základní |  | 0 | 0 | 0 | 0 | 0 | 4 | K | 1 | ROZPOCET | 0 | 0 | 0 | 0 | 0 | 1 | 0 | 4 | 6
6 | K | 3.4 | Vnitřní klimatizační jednotka systému MULTI-V, kazetová, Qch/Qt=2.8/3.2kW, standard bílé provedení, chladivo R410A, Pi=30W, rozměry jednotky 570x214x570mm/14kg, vč. čelního panelu 620x34x620mm/3kg, vč. drátového nástěnného ovladače s barevným displejem ve | ks | 5 |  | 0 |  |  | základní |  | 0 | 0 | 0 | 0 | 0 | 4 | K | 1 | ROZPOCET | 0 | 0 | 0 | 0 | 0 | 1 | 0 | 4 | 8
7 | K | 3.5 | Vnitřní klimatizační jednotka systému MULTI-V, kazetová, Qch/Qt=3.6/4.0kW, standard bílé provedení, chladivo R410A, Pi=30W, rozměry jednotky 570x214x570mm/14kg, vč. čelního panelu 620x34x620mm/3kg, vč. drátového nástěnného ovladače s barevným displejem ve | ks | 1 |  | 0 |  |  | základní |  | 0 | 0 | 0 | 0 | 0 | 4 | K | 1 | ROZPOCET | 0 | 0 | 0 | 0 | 0 | 1 | 0 | 4 | 10
8 | K | 3.6 | Vnitřní klimatizační jednotka systému MULTI-V, kazetová, Qch/Qt=6.0/6.8kW, standard bílé provedení, chladivo R410A, Pi=30W, rozměry jednotky 570x214x570mm/15kg, vč. čelního panelu 620x34x620mm/3kg, vč. drátového nástěnného ovladače s barevným displejem ve | ks | 2 |  | 0 |  |  | základní |  | 0 | 0 | 0 | 0 | 0 | 4 | K | 1 | ROZPOCET | 0 | 0 | 0 | 0 | 0 | 1 | 0 | 4 | 12
9 | K | - | Izolované Cu potrubí chladiva R410A (kapalina/plyn) do DN12.7/28.58mm, chladivo R410A, komunikační kabeláž, kompletní příslušenství chladícího okruhu (filtr dehydrátor, vstřikovací ventil, uzavírací ventily apod.), instalační žlab (pozink-celokrytový v ex | bm | 240 |  | 0 |  |  | základní |  | 0 | 0 | 0 | 0 | 0 | 4 | K | 1 | ROZPOCET | 0 | 0 | 0 | 0 | 0 | 1 | 0 | 4 | 14
10 | K | -.1 | Izolovaný T/Y rozbočovač | ks | 16 |  | 0 |  |  | základní |  | 0 | 0 | 0 | 0 | 0 | 4 | K | 1 | ROZPOCET | 0 | 0 | 0 | 0 | 0 | 1 | 0 | 4 | 16
11 | K | -.2 | Požární ucpávka pro prostup Cu potrubí a kabeláže | ks | 9 |  | 0 |  |  | základní |  | 0 | 0 | 0 | 0 | 0 | 4 | K | 1 | ROZPOCET | 0 | 0 | 0 | 0 | 0 | 1 | 0 | 4 | 18
12 | K | -.3 | Modulární podstavná konstrukce pro použití na plochých střechách (společná pro zařízení 3.1, 4.1, 5.1) - půdorysný rozměr 4000x1300mm, 10 podstavných nohou výškově nastavitelných (290-395mm), 8 pohyblivých příčníků, hmotnost konstrukce ~101kg, maximální z | kpl | 1 |  | 0 |  |  | základní |  | 0 | 0 | 0 | 0 | 0 | 4 | K | 1 | ROZPOCET | 0 | 0 | 0 | 0 | 0 | 1 | 0 | 4 | 20
13 | K | -.4 | Montážní, kotvící a spojovací materiál | kg | 150 |  | 0 |  |  | základní |  | 0 | 0 | 0 | 0 | 0 | 4 | K | 1 | ROZPOCET | 0 | 0 | 0 | 0 | 0 | 1 | 0 | 4 | 22

## SO 01.16 - Vzduchotechnik...
{c03ef2c7-2114-4e57-b5d4-df3ba93fb330}
2
| KRYCÍ LIST SOUPISU PRACÍ | [7 empty] | v --- níže se nacházejí doplnkové a pomocné údaje k sestavám --- v | [8 empty] | False
Stavba:
BOHUMÍN MĚSTSKÁ NEMOCNICE PAVILON LDN, PŘÍJEZDOVÁ KOMUNIKACE A PARKOVIŠTĚ
Objekt:
SO 01.16 - Vzduchotechnika . ZAŘÍZENÍ Č.4 – KLIMATIZACE POKOJŮ KLIENTŮ VE 2.NP
| KSO: |  |  |  |  | CC-CZ:
| Místo: |  |  |  |  | Datum: | 12. 1. 2022
| Zadavatel: |  |  |  |  | IČ:
|  | Město Bohumín |  |  |  | DIČ:
| Uchazeč: |  |  |  |  | IČ: | Vyplň údaj
|  | Vyplň údaj |  |  |  | DIČ: | Vyplň údaj
| Projektant: |  |  |  |  | IČ:
|  | ATRIS s.r.o. |  |  |  | DIČ:
| Zpracovatel: |  |  |  |  | IČ:
|  | Barbora Kyšková |  |  |  | DIČ:
Poznámka:
A1 součástí prací jsou veškeré zkoušky, potřebná měření, inspekce, uvedení zařízení do provozu, zaškolení obsluhy a revize A2 součástí dodávky je zpracování veškeré dílenské dokumentace, provozních předpisů, manuálů a projekt skutečného provedení A3 veškeré položky na dopravu, pomocný těsnící, spojovací a uchytávací materiál apod. jsou zahrnuty v ceně dodávky A4 veškeré položky na montáž, manipulaci s materiálem, přesuny do výšek apod. jsou zahrnuty v ceně montáže B - UPOZORNĚNÍ: B1 Pro stanovení nabídkové ceny za dílo, nebo jeho část, je rozhodující veškerá výkresová dokumentace výkazy, výpisy materiálů, technická zpráva, statický výpočet. Dodavatel si musí provést vlastní specifikaci pro stanovení nákladů. V případě nejasností možno kontaktovat projektanta, který doplní se souhlasem zadavatele veškeré potřebné informace, nutné pro zodpovědné stanovení nabídkové ceny. B2 Nabídková cena musí zahrnovat nejen přípravu, dodávku, dopravu a montáž, ale i veškeré související náklady, spojené s realizací, od zadání po předání stavby do užívání, včetně nákladů na koordinaci, uvedení do provozu,dokončovací práce, údržbu do doby předání, potřebné zkoušky a atesty, odstranění závad , předání dokladů o skutečném provedení, dokladů nutných pro kolaudační řízení aj. B3 Součástí nabídkové ceny je rovněž tzv. dodavatelská příprava stavby a dodavatelská dokumentace, kterou je nutno předložit technickému dozoru investora, případně zástupci projektanta. B4 Bude-li dodavatel poskytovat projektovou dokumentaci k ocenění svým subdodavatelům, je nutno jej seznámit se všemi skutečnostmi a podmínkami, určenými pro stanovení celkových nákladů i jednotkové ceny. B5 V popisu stavebních materiálů jsou uvedeny hlavní stavební materiály, který prvek, konstrukci nebo její část charakterizují, v nabídce je však nutno uvažovat se všemi doplňkovými, pomocnými a nezbytnými materiály, jejichž použití vyplývá z příslušných technologických předpisů pro provádění jednotlivých části staveb tak, aby byl zachován požadavek na dokonalou funkci, vzhled, kvalitu, bezpečnost a trvanlivost těchto jednotlivých částí konstrukce i konstrukce jako celku. B6 Pro stanovení nabídkové ceny za dílo, nebo jeho část, je rozhodující veškerá výkresová dokumentace výkazy, výpisy materiálů, technická zpráva, statický výpočet. Dodavatel si musí provést vlastní specifikaci pro stanovení nákladů. V případě nejasností možno kontaktovat projektanta, který doplní se souhlasem zadavatele veškeré potřebné informace, nutné pro zodpovědné stanovení nabídkové ceny. B6 Dodavatel je povinen podrobně prostudovat předloženou projektovou dokumentaci. Pokud dodavatel na základě svých odborných zkušeností zjistí, že v projektové dokumentaci není některá činnost či položka nutná pro dokončení předmětného díla uvedena, je povinen ji doplnit do nabídky a ocenit ji. B7 Pozdější připomínky a požadavky na vícepráce nebudou akceptovány.
| Cena bez DPH | [5 empty] | 0
|  |  | Základ daně |  |  | Sazba daně | Výše daně
| DPH | základní | 0 |  |  | 21% | 0
|  | snížená | 0 |  |  | 12% | 0
|  | zákl. přenesená | 0 |  |  | 21% | 0
|  | sníž. přenesená | 0 |  |  | 12% | 0
|  | nulová | 0 |  |  | 0% | 0
| Cena s DPH |  |  | v | CZK |  | 0
| Projektant |  |  | Zpracovatel
| Datum a podpis: |  | Razítko | Datum a podpis: |  |  | Razítko
| Objednavatel |  |  | Uchazeč
| Datum a podpis: |  | Razítko | Datum a podpis: |  |  | Razítko
REKAPITULACE ČLENĚNÍ SOUPISU PRACÍ
Stavba:
BOHUMÍN MĚSTSKÁ NEMOCNICE PAVILON LDN, PŘÍJEZDOVÁ KOMUNIKACE A PARKOVIŠTĚ
Objekt:
SO 01.16 - Vzduchotechnika . ZAŘÍZENÍ Č.4 – KLIMATIZACE POKOJŮ KLIENTŮ VE 2.NP
Místo: | [5 empty] | Datum: | 12. 1. 2022
Zadavatel: |  |  | Město Bohumín |  |  | Projektant: | ATRIS s.r.o.
Uchazeč: |  |  | Vyplň údaj |  |  | Zpracovatel: | Barbora Kyšková
Kód dílu - Popis | [6 empty] | Cena celkem [CZK]
Náklady ze soupisu prací | [6 empty] | 0 | [11 empty] | -1
| D1 - ZAŘÍZENÍ Č.4 – KLIMATIZACE POKOJŮ KLIENTŮ VE 2.NP | [5 empty] | 0
SOUPIS PRACÍ
Stavba:
BOHUMÍN MĚSTSKÁ NEMOCNICE PAVILON LDN, PŘÍJEZDOVÁ KOMUNIKACE A PARKOVIŠTĚ
Objekt:
SO 01.16 - Vzduchotechnika . ZAŘÍZENÍ Č.4 – KLIMATIZACE POKOJŮ KLIENTŮ VE 2.NP
Místo: | [5 empty] | Datum: | 12. 1. 2022
Zadavatel: |  |  | Město Bohumín |  |  | Projektant: | ATRIS s.r.o.
Uchazeč: |  |  | Vyplň údaj |  |  | Zpracovatel: | Barbora Kyšková
PČ | Typ | Kód | Popis | MJ | Množství | J.cena [CZK] | Cena celkem [CZK] | Cenová soustava |  | DPH | J. Nh [h] | Nh celkem [h] | J. hmotnost [t] | Hmotnost celkem [t] | J. suť [t] | Suť Celkem [t]
Náklady soupisu celkem | [6 empty] | 0 |  |  |  |  | 0 |  | 0 |  | 0 |  | D | -1 | [7 empty] | 0
| D | D1 | ZAŘÍZENÍ Č.4 – KLIMATIZACE POKOJŮ KLIENTŮ VE 2.NP |  |  |  | 0 |  |  |  |  | 0 |  | 0 |  | 0 | 1 | D | 0 | ROZPOCET | [6 empty] | 0
1 | K | 15 |  | kus | 1 |  | 0 |  |  | základní |  | 0 | 0 | 0 | 0 | 0 | 4 | K | 1 | ROZPOCET | 0 | 0 | 0 | 0 | 0 | 1 | 0 | 4 | 1094795767
2 | K | 16 |  | kus | 1 |  | 0 |  |  | základní |  | 0 | 0 | 0 | 0 | 0 | 4 | K | 1 | ROZPOCET | 0 | 0 | 0 | 0 | 0 | 1 | 0 | 4 | -1241165768
3 | K | 4.1 | Venkovní kondenzační jednotka systému MULTI-V, invertorová technologie, nominální chladící / topný výkon = 44.8/44.8kW, jmenovitá EER/COP=4.11/4.36, chladivo R410A, nominální Pi=10.89kW/28A/3x400V, připojovací rozměr 12.7/28.58mm, rozměry jednotky 1240x16 | ks | 1 |  | 0 |  |  | základní |  | 0 | 0 | 0 | 0 | 0 | 4 | K | 1 | ROZPOCET | 0 | 0 | 0 | 0 | 0 | 1 | 0 | 4 | 2
4 | K | 4.2 | Vnitřní klimatizační jednotka systému MULTI-V, kazetová, Qch/Qt=1.6/1.8kW, standard bílé provedení, chladivo R410A, Pi=30W, rozměry jednotky 570x214x570mm/14kg, vč. čelního panelu 620x34x620mm/3kg, vč. drátového nástěnného ovladače s barevným displejem ve | ks | 1 |  | 0 |  |  | základní |  | 0 | 0 | 0 | 0 | 0 | 4 | K | 1 | ROZPOCET | 0 | 0 | 0 | 0 | 0 | 1 | 0 | 4 | 4
5 | K | 4.3 | Vnitřní klimatizační jednotka systému MULTI-V, kazetová, Qch/Qt=2.8/3.2kW, standard bílé provedení, chladivo R410A, Pi=30W, rozměry jednotky 570x214x570mm/14kg, vč. čelního panelu 620x34x620mm/3kg, vč. drátového nástěnného ovladače s barevným displejem ve | ks | 16 |  | 0 |  |  | základní |  | 0 | 0 | 0 | 0 | 0 | 4 | K | 1 | ROZPOCET | 0 | 0 | 0 | 0 | 0 | 1 | 0 | 4 | 6
6 | K | 4.4 | Vnitřní klimatizační jednotka systému MULTI-V, kazetová, Qch/Qt=3.6/4.0kW, standard bílé provedení, chladivo R410A, Pi=30W, rozměry jednotky 570x214x570mm/14kg, vč. čelního panelu 620x34x620mm/3kg, vč. drátového nástěnného ovladače s barevným displejem ve | ks | 2 |  | 0 |  |  | základní |  | 0 | 0 | 0 | 0 | 0 | 4 | K | 1 | ROZPOCET | 0 | 0 | 0 | 0 | 0 | 1 | 0 | 4 | 8
7 | K | - | Centrální ovladač - rozměry 137x121x15mm, na omítku, skupinové/individuální řízení, možnost změny režimů, plánování, náhled všech vnitřních jednotek, možnost řízení přes internet, alarm indikátor, dotykový 5"displej | ks | 1 |  | 0 |  |  | základní |  | 0 | 0 | 0 | 0 | 0 | 4 | K | 1 | ROZPOCET | 0 | 0 | 0 | 0 | 0 | 1 | 0 | 4 | 10
8 | K | -.1 | Izolované Cu potrubí chladiva R410A (kapalina/plyn) do DN12.7/28.58mm, chladivo R410A, komunikační kabeláž, kompletní příslušenství chladícího okruhu (filtr dehydrátor, vstřikovací ventil, uzavírací ventily apod.), instalační žlab (pozink-celokrytový v ex | bm | 375 |  | 0 |  |  | základní |  | 0 | 0 | 0 | 0 | 0 | 4 | K | 1 | ROZPOCET | 0 | 0 | 0 | 0 | 0 | 1 | 0 | 4 | 12
9 | K | -.2 | Izolovaný T/Y rozbočovač | ks | 18 |  | 0 |  |  | základní |  | 0 | 0 | 0 | 0 | 0 | 4 | K | 1 | ROZPOCET | 0 | 0 | 0 | 0 | 0 | 1 | 0 | 4 | 14
10 | K | -.3 | Požární ucpávka pro prostup Cu potrubí a kabeláže | ks | 3 |  | 0 |  |  | základní |  | 0 | 0 | 0 | 0 | 0 | 4 | K | 1 | ROZPOCET | 0 | 0 | 0 | 0 | 0 | 1 | 0 | 4 | 16
11 | K | -.4 | Montážní, kotvící a spojovací materiál | kg | 170 |  | 0 |  |  | základní |  | 0 | 0 | 0 | 0 | 0 | 4 | K | 1 | ROZPOCET | 0 | 0 | 0 | 0 | 0 | 1 | 0 | 4 | 18

## S0 01.17 - Vzduchotechnik...
{6fc0af70-1a61-49b2-82a5-8eb367476aba}
2
| KRYCÍ LIST SOUPISU PRACÍ | [7 empty] | v --- níže se nacházejí doplnkové a pomocné údaje k sestavám --- v | [8 empty] | False
Stavba:
BOHUMÍN MĚSTSKÁ NEMOCNICE PAVILON LDN, PŘÍJEZDOVÁ KOMUNIKACE A PARKOVIŠTĚ
Objekt:
S0 01.17 - Vzduchotechnika - ZAŘÍZENÍ Č.5 – KLIMATIZACE POKOJŮ KLIENTŮ VE 3.NP
| KSO: |  |  |  |  | CC-CZ:
| Místo: |  |  |  |  | Datum: | 12. 1. 2022
| Zadavatel: |  |  |  |  | IČ:
|  | Město Bohumín |  |  |  | DIČ:
| Uchazeč: |  |  |  |  | IČ: | Vyplň údaj
|  | Vyplň údaj |  |  |  | DIČ: | Vyplň údaj
| Projektant: |  |  |  |  | IČ:
|  | ATRIS s.r.o. |  |  |  | DIČ:
| Zpracovatel: |  |  |  |  | IČ:
|  | Barbora Kyšková |  |  |  | DIČ:
Poznámka:
A1 součástí prací jsou veškeré zkoušky, potřebná měření, inspekce, uvedení zařízení do provozu, zaškolení obsluhy a revize A2 součástí dodávky je zpracování veškeré dílenské dokumentace, provozních předpisů, manuálů a projekt skutečného provedení A3 veškeré položky na dopravu, pomocný těsnící, spojovací a uchytávací materiál apod. jsou zahrnuty v ceně dodávky A4 veškeré položky na montáž, manipulaci s materiálem, přesuny do výšek apod. jsou zahrnuty v ceně montáže B - UPOZORNĚNÍ: B1 Pro stanovení nabídkové ceny za dílo, nebo jeho část, je rozhodující veškerá výkresová dokumentace výkazy, výpisy materiálů, technická zpráva, statický výpočet. Dodavatel si musí provést vlastní specifikaci pro stanovení nákladů. V případě nejasností možno kontaktovat projektanta, který doplní se souhlasem zadavatele veškeré potřebné informace, nutné pro zodpovědné stanovení nabídkové ceny. B2 Nabídková cena musí zahrnovat nejen přípravu, dodávku, dopravu a montáž, ale i veškeré související náklady, spojené s realizací, od zadání po předání stavby do užívání, včetně nákladů na koordinaci, uvedení do provozu,dokončovací práce, údržbu do doby předání, potřebné zkoušky a atesty, odstranění závad , předání dokladů o skutečném provedení, dokladů nutných pro kolaudační řízení aj. B3 Součástí nabídkové ceny je rovněž tzv. dodavatelská příprava stavby a dodavatelská dokumentace, kterou je nutno předložit technickému dozoru investora, případně zástupci projektanta. B4 Bude-li dodavatel poskytovat projektovou dokumentaci k ocenění svým subdodavatelům, je nutno jej seznámit se všemi skutečnostmi a podmínkami, určenými pro stanovení celkových nákladů i jednotkové ceny. B5 V popisu stavebních materiálů jsou uvedeny hlavní stavební materiály, který prvek, konstrukci nebo její část charakterizují, v nabídce je však nutno uvažovat se všemi doplňkovými, pomocnými a nezbytnými materiály, jejichž použití vyplývá z příslušných technologických předpisů pro provádění jednotlivých části staveb tak, aby byl zachován požadavek na dokonalou funkci, vzhled, kvalitu, bezpečnost a trvanlivost těchto jednotlivých částí konstrukce i konstrukce jako celku. B6 Pro stanovení nabídkové ceny za dílo, nebo jeho část, je rozhodující veškerá výkresová dokumentace výkazy, výpisy materiálů, technická zpráva, statický výpočet. Dodavatel si musí provést vlastní specifikaci pro stanovení nákladů. V případě nejasností možno kontaktovat projektanta, který doplní se souhlasem zadavatele veškeré potřebné informace, nutné pro zodpovědné stanovení nabídkové ceny. B6 Dodavatel je povinen podrobně prostudovat předloženou projektovou dokumentaci. Pokud dodavatel na základě svých odborných zkušeností zjistí, že v projektové dokumentaci není některá činnost či položka nutná pro dokončení předmětného díla uvedena, je povinen ji doplnit do nabídky a ocenit ji. B7 Pozdější připomínky a požadavky na vícepráce nebudou akceptovány.
| Cena bez DPH | [5 empty] | 0
|  |  | Základ daně |  |  | Sazba daně | Výše daně
| DPH | základní | 0 |  |  | 21% | 0
|  | snížená | 0 |  |  | 12% | 0
|  | zákl. přenesená | 0 |  |  | 21% | 0
|  | sníž. přenesená | 0 |  |  | 12% | 0
|  | nulová | 0 |  |  | 0% | 0
| Cena s DPH |  |  | v | CZK |  | 0
| Projektant |  |  | Zpracovatel
| Datum a podpis: |  | Razítko | Datum a podpis: |  |  | Razítko
| Objednavatel |  |  | Uchazeč
| Datum a podpis: |  | Razítko | Datum a podpis: |  |  | Razítko
REKAPITULACE ČLENĚNÍ SOUPISU PRACÍ
Stavba:
BOHUMÍN MĚSTSKÁ NEMOCNICE PAVILON LDN, PŘÍJEZDOVÁ KOMUNIKACE A PARKOVIŠTĚ
Objekt:
S0 01.17 - Vzduchotechnika - ZAŘÍZENÍ Č.5 – KLIMATIZACE POKOJŮ KLIENTŮ VE 3.NP
Místo: | [5 empty] | Datum: | 12. 1. 2022
Zadavatel: |  |  | Město Bohumín |  |  | Projektant: | ATRIS s.r.o.
Uchazeč: |  |  | Vyplň údaj |  |  | Zpracovatel: | Barbora Kyšková
Kód dílu - Popis | [6 empty] | Cena celkem [CZK]
Náklady ze soupisu prací | [6 empty] | 0 | [11 empty] | -1
| D1 - ZAŘÍZENÍ Č.5 – KLIMATIZACE POKOJŮ KLIENTŮ VE 3.NP | [5 empty] | 0
SOUPIS PRACÍ
Stavba:
BOHUMÍN MĚSTSKÁ NEMOCNICE PAVILON LDN, PŘÍJEZDOVÁ KOMUNIKACE A PARKOVIŠTĚ
Objekt:
S0 01.17 - Vzduchotechnika - ZAŘÍZENÍ Č.5 – KLIMATIZACE POKOJŮ KLIENTŮ VE 3.NP
Místo: | [5 empty] | Datum: | 12. 1. 2022
Zadavatel: |  |  | Město Bohumín |  |  | Projektant: | ATRIS s.r.o.
Uchazeč: |  |  | Vyplň údaj |  |  | Zpracovatel: | Barbora Kyšková
PČ | Typ | Kód | Popis | MJ | Množství | J.cena [CZK] | Cena celkem [CZK] | Cenová soustava |  | DPH | J. Nh [h] | Nh celkem [h] | J. hmotnost [t] | Hmotnost celkem [t] | J. suť [t] | Suť Celkem [t]
Náklady soupisu celkem | [6 empty] | 0 |  |  |  |  | 0 |  | 0 |  | 0 |  | D | -1 | [7 empty] | 0
| D | D1 | ZAŘÍZENÍ Č.5 – KLIMATIZACE POKOJŮ KLIENTŮ VE 3.NP |  |  |  | 0 |  |  |  |  | 0 |  | 0 |  | 0 | 1 | D | 0 | ROZPOCET | [6 empty] | 0
1 | K | 15 |  | kus | 1 |  | 0 |  |  | základní |  | 0 | 0 | 0 | 0 | 0 | 4 | K | 1 | ROZPOCET | 0 | 0 | 0 | 0 | 0 | 1 | 0 | 4 | 532914452
2 | K | 16 |  | kus | 1 |  | 0 |  |  | základní |  | 0 | 0 | 0 | 0 | 0 | 4 | K | 1 | ROZPOCET | 0 | 0 | 0 | 0 | 0 | 1 | 0 | 4 | -565215124
3 | K | 5.1 | Venkovní kondenzační jednotka systému MULTI-V, invertorová technologie, nominální chladící / topný výkon = 44.8/44.8kW, jmenovitá EER/COP=4.11/4.36, chladivo R410A, nominální Pi=10.89kW/28A/3x400V, připojovací rozměr 12.7/28.58mm, rozměry jednotky 1240x16 | ks | 1 |  | 0 |  |  | základní |  | 0 | 0 | 0 | 0 | 0 | 4 | K | 1 | ROZPOCET | 0 | 0 | 0 | 0 | 0 | 1 | 0 | 4 | 2
4 | K | 5.2 | Vnitřní klimatizační jednotka systému MULTI-V, kazetová, Qch/Qt=1.6/1.8kW, standard bílé provedení, chladivo R410A, Pi=30W, rozměry jednotky 570x214x570mm/14kg, vč. čelního panelu 620x34x620mm/3kg, vč. drátového nástěnného ovladače s barevným displejem ve | ks | 1 |  | 0 |  |  | základní |  | 0 | 0 | 0 | 0 | 0 | 4 | K | 1 | ROZPOCET | 0 | 0 | 0 | 0 | 0 | 1 | 0 | 4 | 4
5 | K | 5.3 | Vnitřní klimatizační jednotka systému MULTI-V, kazetová, Qch/Qt=2.8/3.2kW, standard bílé provedení, chladivo R410A, Pi=30W, rozměry jednotky 570x214x570mm/14kg, vč. čelního panelu 620x34x620mm/3kg, vč. drátového nástěnného ovladače s barevným displejem ve | ks | 16 |  | 0 |  |  | základní |  | 0 | 0 | 0 | 0 | 0 | 4 | K | 1 | ROZPOCET | 0 | 0 | 0 | 0 | 0 | 1 | 0 | 4 | 6
6 | K | 5.4 | Vnitřní klimatizační jednotka systému MULTI-V, kazetová, Qch/Qt=3.6/4.0kW, standard bílé provedení, chladivo R410A, Pi=30W, rozměry jednotky 570x214x570mm/14kg, vč. čelního panelu 620x34x620mm/3kg, vč. drátového nástěnného ovladače s barevným displejem ve | ks | 2 |  | 0 |  |  | základní |  | 0 | 0 | 0 | 0 | 0 | 4 | K | 1 | ROZPOCET | 0 | 0 | 0 | 0 | 0 | 1 | 0 | 4 | 8
7 | K | - | Centrální ovladač - rozměry 137x121x15mm, na omítku, skupinové/individuální řízení, možnost změny režimů, plánování, náhled všech vnitřních jednotek, možnost řízení přes internet, alarm indikátor, dotykový 5"displej | ks | 1 |  | 0 |  |  | základní |  | 0 | 0 | 0 | 0 | 0 | 4 | K | 1 | ROZPOCET | 0 | 0 | 0 | 0 | 0 | 1 | 0 | 4 | 10
8 | K | -.1 | Izolované Cu potrubí chladiva R410A (kapalina/plyn) do DN12.7/28.58mm, chladivo R410A, komunikační kabeláž, kompletní příslušenství chladícího okruhu (filtr dehydrátor, vstřikovací ventil, uzavírací ventily apod.), instalační žlab (pozink-celokrytový v ex | bm | 370 |  | 0 |  |  | základní |  | 0 | 0 | 0 | 0 | 0 | 4 | K | 1 | ROZPOCET | 0 | 0 | 0 | 0 | 0 | 1 | 0 | 4 | 12
9 | K | -.2 | Izolovaný T/Y rozbočovač | ks | 18 |  | 0 |  |  | základní |  | 0 | 0 | 0 | 0 | 0 | 4 | K | 1 | ROZPOCET | 0 | 0 | 0 | 0 | 0 | 1 | 0 | 4 | 14
10 | K | -.3 | Požární ucpávka pro prostup Cu potrubí a kabeláže | ks | 3 |  | 0 |  |  | základní |  | 0 | 0 | 0 | 0 | 0 | 4 | K | 1 | ROZPOCET | 0 | 0 | 0 | 0 | 0 | 1 | 0 | 4 | 16
11 | K | -.4 | Montážní, kotvící a spojovací materiál | kg | 170 |  | 0 |  |  | základní |  | 0 | 0 | 0 | 0 | 0 | 4 | K | 1 | ROZPOCET | 0 | 0 | 0 | 0 | 0 | 1 | 0 | 4 | 18

## SO 01.18 - Vzduchotechnik...
{94267b7e-c5a0-4f0e-ac66-25882cb44e9e}
2
| KRYCÍ LIST SOUPISU PRACÍ | [7 empty] | v --- níže se nacházejí doplnkové a pomocné údaje k sestavám --- v | [8 empty] | False
Stavba:
BOHUMÍN MĚSTSKÁ NEMOCNICE PAVILON LDN, PŘÍJEZDOVÁ KOMUNIKACE A PARKOVIŠTĚ
Objekt:
SO 01.18 - Vzduchotechnika - ZAŘÍZENÍ Č.6 – NUCENÉ VĚTRÁNÍ MÍSTNOSTÍ PRO ZESNULÉ V 1.-3.NP
| KSO: |  |  |  |  | CC-CZ:
| Místo: |  |  |  |  | Datum: | 12. 1. 2022
| Zadavatel: |  |  |  |  | IČ:
|  | Město Bohumín |  |  |  | DIČ:
| Uchazeč: |  |  |  |  | IČ: | Vyplň údaj
|  | Vyplň údaj |  |  |  | DIČ: | Vyplň údaj
| Projektant: |  |  |  |  | IČ:
|  | ATRIS s.r.o. |  |  |  | DIČ:
| Zpracovatel: |  |  |  |  | IČ:
|  | Barbora Kyšková |  |  |  | DIČ:
Poznámka:
A1 součástí prací jsou veškeré zkoušky, potřebná měření, inspekce, uvedení zařízení do provozu, zaškolení obsluhy a revize A2 součástí dodávky je zpracování veškeré dílenské dokumentace, provozních předpisů, manuálů a projekt skutečného provedení A3 veškeré položky na dopravu, pomocný těsnící, spojovací a uchytávací materiál apod. jsou zahrnuty v ceně dodávky A4 veškeré položky na montáž, manipulaci s materiálem, přesuny do výšek apod. jsou zahrnuty v ceně montáže B - UPOZORNĚNÍ: B1 Pro stanovení nabídkové ceny za dílo, nebo jeho část, je rozhodující veškerá výkresová dokumentace výkazy, výpisy materiálů, technická zpráva, statický výpočet. Dodavatel si musí provést vlastní specifikaci pro stanovení nákladů. V případě nejasností možno kontaktovat projektanta, který doplní se souhlasem zadavatele veškeré potřebné informace, nutné pro zodpovědné stanovení nabídkové ceny. B2 Nabídková cena musí zahrnovat nejen přípravu, dodávku, dopravu a montáž, ale i veškeré související náklady, spojené s realizací, od zadání po předání stavby do užívání, včetně nákladů na koordinaci, uvedení do provozu,dokončovací práce, údržbu do doby předání, potřebné zkoušky a atesty, odstranění závad , předání dokladů o skutečném provedení, dokladů nutných pro kolaudační řízení aj. B3 Součástí nabídkové ceny je rovněž tzv. dodavatelská příprava stavby a dodavatelská dokumentace, kterou je nutno předložit technickému dozoru investora, případně zástupci projektanta. B4 Bude-li dodavatel poskytovat projektovou dokumentaci k ocenění svým subdodavatelům, je nutno jej seznámit se všemi skutečnostmi a podmínkami, určenými pro stanovení celkových nákladů i jednotkové ceny. B5 V popisu stavebních materiálů jsou uvedeny hlavní stavební materiály, který prvek, konstrukci nebo její část charakterizují, v nabídce je však nutno uvažovat se všemi doplňkovými, pomocnými a nezbytnými materiály, jejichž použití vyplývá z příslušných technologických předpisů pro provádění jednotlivých části staveb tak, aby byl zachován požadavek na dokonalou funkci, vzhled, kvalitu, bezpečnost a trvanlivost těchto jednotlivých částí konstrukce i konstrukce jako celku. B6 Pro stanovení nabídkové ceny za dílo, nebo jeho část, je rozhodující veškerá výkresová dokumentace výkazy, výpisy materiálů, technická zpráva, statický výpočet. Dodavatel si musí provést vlastní specifikaci pro stanovení nákladů. V případě nejasností možno kontaktovat projektanta, který doplní se souhlasem zadavatele veškeré potřebné informace, nutné pro zodpovědné stanovení nabídkové ceny. B6 Dodavatel je povinen podrobně prostudovat předloženou projektovou dokumentaci. Pokud dodavatel na základě svých odborných zkušeností zjistí, že v projektové dokumentaci není některá činnost či položka nutná pro dokončení předmětného díla uvedena, je povinen ji doplnit do nabídky a ocenit ji. B7 Pozdější připomínky a požadavky na vícepráce nebudou akceptovány.
| Cena bez DPH | [5 empty] | 0
|  |  | Základ daně |  |  | Sazba daně | Výše daně
| DPH | základní | 0 |  |  | 21% | 0
|  | snížená | 0 |  |  | 12% | 0
|  | zákl. přenesená | 0 |  |  | 21% | 0
|  | sníž. přenesená | 0 |  |  | 12% | 0
|  | nulová | 0 |  |  | 0% | 0
| Cena s DPH |  |  | v | CZK |  | 0
| Projektant |  |  | Zpracovatel
| Datum a podpis: |  | Razítko | Datum a podpis: |  |  | Razítko
| Objednavatel |  |  | Uchazeč
| Datum a podpis: |  | Razítko | Datum a podpis: |  |  | Razítko
REKAPITULACE ČLENĚNÍ SOUPISU PRACÍ
Stavba:
BOHUMÍN MĚSTSKÁ NEMOCNICE PAVILON LDN, PŘÍJEZDOVÁ KOMUNIKACE A PARKOVIŠTĚ
Objekt:
SO 01.18 - Vzduchotechnika - ZAŘÍZENÍ Č.6 – NUCENÉ VĚTRÁNÍ MÍSTNOSTÍ PRO ZESNULÉ V 1.-3.NP
Místo: | [5 empty] | Datum: | 12. 1. 2022
Zadavatel: |  |  | Město Bohumín |  |  | Projektant: | ATRIS s.r.o.
Uchazeč: |  |  | Vyplň údaj |  |  | Zpracovatel: | Barbora Kyšková
Kód dílu - Popis | [6 empty] | Cena celkem [CZK]
Náklady ze soupisu prací | [6 empty] | 0 | [11 empty] | -1
| D1 - ZAŘÍZENÍ Č.6 – NUCENÉ VĚTRÁNÍ MÍSTNOSTÍ PRO ZESNULÉ V 1.-3.NP | [5 empty] | 0
SOUPIS PRACÍ
Stavba:
BOHUMÍN MĚSTSKÁ NEMOCNICE PAVILON LDN, PŘÍJEZDOVÁ KOMUNIKACE A PARKOVIŠTĚ
Objekt:
SO 01.18 - Vzduchotechnika - ZAŘÍZENÍ Č.6 – NUCENÉ VĚTRÁNÍ MÍSTNOSTÍ PRO ZESNULÉ V 1.-3.NP
Místo: | [5 empty] | Datum: | 12. 1. 2022
Zadavatel: |  |  | Město Bohumín |  |  | Projektant: | ATRIS s.r.o.
Uchazeč: |  |  | Vyplň údaj |  |  | Zpracovatel: | Barbora Kyšková
PČ | Typ | Kód | Popis | MJ | Množství | J.cena [CZK] | Cena celkem [CZK] | Cenová soustava |  | DPH | J. Nh [h] | Nh celkem [h] | J. hmotnost [t] | Hmotnost celkem [t] | J. suť [t] | Suť Celkem [t]
Náklady soupisu celkem | [6 empty] | 0 |  |  |  |  | 0 |  | 0 |  | 0 |  | D | -1 | [7 empty] | 0
| D | D1 | ZAŘÍZENÍ Č.6 – NUCENÉ VĚTRÁNÍ MÍSTNOSTÍ PRO ZESNULÉ V 1.-3.NP |  |  |  | 0 |  |  |  |  | 0 |  | 0 |  | 0 | 1 | D | 0 | ROZPOCET | [6 empty] | 0
1 | K | 15 |  | kus | 1 |  | 0 |  |  | základní |  | 0 | 0 | 0 | 0 | 0 | 4 | K | 1 | ROZPOCET | 0 | 0 | 0 | 0 | 0 | 1 | 0 | 4 | -812642447
2 | K | 16 |  | kus | 1 |  | 0 |  |  | základní |  | 0 | 0 | 0 | 0 | 0 | 4 | K | 1 | ROZPOCET | 0 | 0 | 0 | 0 | 0 | 1 | 0 | 4 | 1322091183
3 | K | 6.1 | Vzduchotechnická / rekuperační jednotka pro přívod / odvod vzduchu, splňující požadavky nařízení č.1253/2014 (Ekodesign 2018), vnitřní podstropní provedení, Vp=400m3/h / dp=300Pa, Vo=400m3/h / dp=300Pa, rotační rekuperátor - suchá teplotní účinnost 80%, e | ks | 1 |  | 0 |  |  | základní |  | 0 | 0 | 0 | 0 | 0 | 4 | K | 1 | ROZPOCET | 0 | 0 | 0 | 0 | 0 | 1 | 0 | 4 | 2
| P |  | Poznámka k položce: MaR - kompletní systém měření a regulace pro zařízení č. 6.1 - digitální regulace, vestavěný řídicí systém, dálkový drátový ovladač (dotykový, barevný), řízení otáček obou ventilátorů (EC motory), regulace elektrického ohřívače, kompletní sada teplotních čidel, manostaty přívodní / odvodní filtr, servopohony regulačních / uzavíracích a bypassových klapek, sada pro podstopní montáž, komunikační kabeláž, software, kompletní příslušenství | [14 empty] | P | 1
4 | K | 6.2 | Flexibilní tlumič hluku do kruhového potrubí DN200, délka 1000mm, izolace tl. 25mm | ks | 4 |  | 0 |  |  | základní |  | 0 | 0 | 0 | 0 | 0 | 4 | K | 1 | ROZPOCET | 0 | 0 | 0 | 0 | 0 | 1 | 0 | 4 | 6
5 | K | 6.3 | Koncový prvek pro sání/odfuk vzduchu, kombinovaná žaluzie, oddělené proudy čerstvého a odpadního vzduchu, napojení potrubní 2xDN200, odstín RAL dle požadavku architekta, rozměry 550x402x130mm | ks | 1 |  | 0 |  |  | základní |  | 0 | 0 | 0 | 0 | 0 | 4 | K | 1 | ROZPOCET | 0 | 0 | 0 | 0 | 0 | 1 | 0 | 4 | 8
6 | K | 6.4 | Požární klapka do kruhového potrubí, DN125, odolnost EIS 60, se servopohonem 24V, vč. kabeláže (dotáhnout do rozvaděče EPS v místnosti 1.48) | ks | 4 |  | 0 |  |  | základní |  | 0 | 0 | 0 | 0 | 0 | 4 | K | 1 | ROZPOCET | 0 | 0 | 0 | 0 | 0 | 1 | 0 | 4 | 10
7 | K | 6.5 | Regulační klapka do kruhového portubí, DN125, ruční ovládání | ks | 4 |  | 0 |  |  | základní |  | 0 | 0 | 0 | 0 | 0 | 4 | K | 1 | ROZPOCET | 0 | 0 | 0 | 0 | 0 | 1 | 0 | 4 | 12
8 | K | 6.6 | Regulační klapka do kruhového portubí, DN150, ruční ovládání | ks | 2 |  | 0 |  |  | základní |  | 0 | 0 | 0 | 0 | 0 | 4 | K | 1 | ROZPOCET | 0 | 0 | 0 | 0 | 0 | 1 | 0 | 4 | 14
9 | K | 6.7 | Koncový prvek pro odvod vzduchu - anemostat 400x400, 16 lamel, čtvercová bílá čelní deska (RAL9003), vč. regulace, napojení DN200 | ks | 1 |  | 0 |  |  | základní |  | 0 | 0 | 0 | 0 | 0 | 4 | K | 1 | ROZPOCET | 0 | 0 | 0 | 0 | 0 | 1 | 0 | 4 | 16
10 | K | 6.8 | Koncový prvek pro přívod vzduchu - anemostat 400x400, 16 lamel, čtvercová bílá čelní deska (RAL9003), vč. regulace, napojení DN200 | ks | 1 |  | 0 |  |  | základní |  | 0 | 0 | 0 | 0 | 0 | 4 | K | 1 | ROZPOCET | 0 | 0 | 0 | 0 | 0 | 1 | 0 | 4 | 18
11 | K | 6.9 | Koncový prvek pro přívod vzduchu - talířový ventil DN125, vč. zděře, mat. plast, odstín RAL 9010 bílá | ks | 2 |  | 0 |  |  | základní |  | 0 | 0 | 0 | 0 | 0 | 4 | K | 1 | ROZPOCET | 0 | 0 | 0 | 0 | 0 | 1 | 0 | 4 | 20
12 | K | 6.10 | Koncový prvek pro odvod vzduchu - talířový ventil DN125, vč. zděře, mat. plast, odstín RAL 9010 bílá | ks | 2 |  | 0 |  |  | základní |  | 0 | 0 | 0 | 0 | 0 | 4 | K | 1 | ROZPOCET | 0 | 0 | 0 | 0 | 0 | 1 | 0 | 4 | 22
13 | K | -.1 | Potrubí kruhové z pozink. plechu sk.I, včetně 30% tvarovek, DN200mm | bm | 35 |  | 0 |  |  | základní |  | 0 | 0 | 0 | 0 | 0 | 4 | K | 1 | ROZPOCET | 0 | 0 | 0 | 0 | 0 | 1 | 0 | 4 | 24
14 | K | -.2 | Termoakustická izolace do vnitřního prostředí- kaučuk tl. 38mm, samolep. | m2 | 2 |  | 0 |  |  | základní |  | 0 | 0 | 0 | 0 | 0 | 4 | K | 1 | ROZPOCET | 0 | 0 | 0 | 0 | 0 | 1 | 0 | 4 | 26
15 | K | -.3 | Protipožární tmel, 310ml, pro dotěsnění prostupů, odolnost EI120 | ks | 2 |  | 0 |  |  | základní |  | 0 | 0 | 0 | 0 | 0 | 4 | K | 1 | ROZPOCET | 0 | 0 | 0 | 0 | 0 | 1 | 0 | 4 | 28
16 | K | -.4 | Montážní, kotvící a spojovací materiál | kg | 60 |  | 0 |  |  | základní |  | 0 | 0 | 0 | 0 | 0 | 4 | K | 1 | ROZPOCET | 0 | 0 | 0 | 0 | 0 | 1 | 0 | 4 | 30

## SO 01.19 - Vzduchotechnik...
{5b60a5ff-8055-4b0b-8dc1-e995f927eb9f}
2
| KRYCÍ LIST SOUPISU PRACÍ | [7 empty] | v --- níže se nacházejí doplnkové a pomocné údaje k sestavám --- v | [8 empty] | False
Stavba:
BOHUMÍN MĚSTSKÁ NEMOCNICE PAVILON LDN, PŘÍJEZDOVÁ KOMUNIKACE A PARKOVIŠTĚ
Objekt:
SO 01.19 - Vzduchotechnika - ZAŘÍZENÍ Č.7 – VĚTRÁNÍ CHÚCTYPU B - SCHODIŠTĚ
| KSO: |  |  |  |  | CC-CZ:
| Místo: |  |  |  |  | Datum: | 12. 1. 2022
| Zadavatel: |  |  |  |  | IČ:
|  | Město Bohumín |  |  |  | DIČ:
| Uchazeč: |  |  |  |  | IČ: | Vyplň údaj
|  | Vyplň údaj |  |  |  | DIČ: | Vyplň údaj
| Projektant: |  |  |  |  | IČ:
|  | ATRIS s.r.o. |  |  |  | DIČ:
| Zpracovatel: |  |  |  |  | IČ:
|  | Barbora Kyšková |  |  |  | DIČ:
Poznámka:
A1 součástí prací jsou veškeré zkoušky, potřebná měření, inspekce, uvedení zařízení do provozu, zaškolení obsluhy a revize A2 součástí dodávky je zpracování veškeré dílenské dokumentace, provozních předpisů, manuálů a projekt skutečného provedení A3 veškeré položky na dopravu, pomocný těsnící, spojovací a uchytávací materiál apod. jsou zahrnuty v ceně dodávky A4 veškeré položky na montáž, manipulaci s materiálem, přesuny do výšek apod. jsou zahrnuty v ceně montáže B - UPOZORNĚNÍ: B1 Pro stanovení nabídkové ceny za dílo, nebo jeho část, je rozhodující veškerá výkresová dokumentace výkazy, výpisy materiálů, technická zpráva, statický výpočet. Dodavatel si musí provést vlastní specifikaci pro stanovení nákladů. V případě nejasností možno kontaktovat projektanta, který doplní se souhlasem zadavatele veškeré potřebné informace, nutné pro zodpovědné stanovení nabídkové ceny. B2 Nabídková cena musí zahrnovat nejen přípravu, dodávku, dopravu a montáž, ale i veškeré související náklady, spojené s realizací, od zadání po předání stavby do užívání, včetně nákladů na koordinaci, uvedení do provozu,dokončovací práce, údržbu do doby předání, potřebné zkoušky a atesty, odstranění závad , předání dokladů o skutečném provedení, dokladů nutných pro kolaudační řízení aj. B3 Součástí nabídkové ceny je rovněž tzv. dodavatelská příprava stavby a dodavatelská dokumentace, kterou je nutno předložit technickému dozoru investora, případně zástupci projektanta. B4 Bude-li dodavatel poskytovat projektovou dokumentaci k ocenění svým subdodavatelům, je nutno jej seznámit se všemi skutečnostmi a podmínkami, určenými pro stanovení celkových nákladů i jednotkové ceny. B5 V popisu stavebních materiálů jsou uvedeny hlavní stavební materiály, který prvek, konstrukci nebo její část charakterizují, v nabídce je však nutno uvažovat se všemi doplňkovými, pomocnými a nezbytnými materiály, jejichž použití vyplývá z příslušných technologických předpisů pro provádění jednotlivých části staveb tak, aby byl zachován požadavek na dokonalou funkci, vzhled, kvalitu, bezpečnost a trvanlivost těchto jednotlivých částí konstrukce i konstrukce jako celku. B6 Pro stanovení nabídkové ceny za dílo, nebo jeho část, je rozhodující veškerá výkresová dokumentace výkazy, výpisy materiálů, technická zpráva, statický výpočet. Dodavatel si musí provést vlastní specifikaci pro stanovení nákladů. V případě nejasností možno kontaktovat projektanta, který doplní se souhlasem zadavatele veškeré potřebné informace, nutné pro zodpovědné stanovení nabídkové ceny. B6 Dodavatel je povinen podrobně prostudovat předloženou projektovou dokumentaci. Pokud dodavatel na základě svých odborných zkušeností zjistí, že v projektové dokumentaci není některá činnost či položka nutná pro dokončení předmětného díla uvedena, je povinen ji doplnit do nabídky a ocenit ji. B7 Pozdější připomínky a požadavky na vícepráce nebudou akceptovány.
| Cena bez DPH | [5 empty] | 0
|  |  | Základ daně |  |  | Sazba daně | Výše daně
| DPH | základní | 0 |  |  | 21% | 0
|  | snížená | 0 |  |  | 12% | 0
|  | zákl. přenesená | 0 |  |  | 21% | 0
|  | sníž. přenesená | 0 |  |  | 12% | 0
|  | nulová | 0 |  |  | 0% | 0
| Cena s DPH |  |  | v | CZK |  | 0
| Projektant |  |  | Zpracovatel
| Datum a podpis: |  | Razítko | Datum a podpis: |  |  | Razítko
| Objednavatel |  |  | Uchazeč
| Datum a podpis: |  | Razítko | Datum a podpis: |  |  | Razítko
REKAPITULACE ČLENĚNÍ SOUPISU PRACÍ
Stavba:
BOHUMÍN MĚSTSKÁ NEMOCNICE PAVILON LDN, PŘÍJEZDOVÁ KOMUNIKACE A PARKOVIŠTĚ
Objekt:
SO 01.19 - Vzduchotechnika - ZAŘÍZENÍ Č.7 – VĚTRÁNÍ CHÚCTYPU B - SCHODIŠTĚ
Místo: | [5 empty] | Datum: | 12. 1. 2022
Zadavatel: |  |  | Město Bohumín |  |  | Projektant: | ATRIS s.r.o.
Uchazeč: |  |  | Vyplň údaj |  |  | Zpracovatel: | Barbora Kyšková
Kód dílu - Popis | [6 empty] | Cena celkem [CZK]
Náklady ze soupisu prací | [6 empty] | 0 | [11 empty] | -1
| D1 - ZAŘÍZENÍ Č.7 – VĚTRÁNÍ CHÚCTYPU B - SCHODIŠTĚ | [5 empty] | 0
SOUPIS PRACÍ
Stavba:
BOHUMÍN MĚSTSKÁ NEMOCNICE PAVILON LDN, PŘÍJEZDOVÁ KOMUNIKACE A PARKOVIŠTĚ
Objekt:
SO 01.19 - Vzduchotechnika - ZAŘÍZENÍ Č.7 – VĚTRÁNÍ CHÚCTYPU B - SCHODIŠTĚ
Místo: | [5 empty] | Datum: | 12. 1. 2022
Zadavatel: |  |  | Město Bohumín |  |  | Projektant: | ATRIS s.r.o.
Uchazeč: |  |  | Vyplň údaj |  |  | Zpracovatel: | Barbora Kyšková
PČ | Typ | Kód | Popis | MJ | Množství | J.cena [CZK] | Cena celkem [CZK] | Cenová soustava |  | DPH | J. Nh [h] | Nh celkem [h] | J. hmotnost [t] | Hmotnost celkem [t] | J. suť [t] | Suť Celkem [t]
Náklady soupisu celkem | [6 empty] | 0 |  |  |  |  | 0 |  | 0 |  | 0 |  | D | -1 | [7 empty] | 0
| D | D1 | ZAŘÍZENÍ Č.7 – VĚTRÁNÍ CHÚCTYPU B - SCHODIŠTĚ |  |  |  | 0 |  |  |  |  | 0 |  | 0 |  | 0 | 1 | D | 0 | ROZPOCET | [6 empty] | 0
1 | K | 15 |  | kus | 1 |  | 0 |  |  | základní |  | 0 | 0 | 0 | 0 | 0 | 4 | K | 1 | ROZPOCET | 0 | 0 | 0 | 0 | 0 | 1 | 0 | 4 | 1077922971
2 | K | 16 |  | kus | 1 |  | 0 |  |  | základní |  | 0 | 0 | 0 | 0 | 0 | 4 | K | 1 | ROZPOCET | 0 | 0 | 0 | 0 | 0 | 1 | 0 | 4 | -846616867
3 | K | 7.1A | Radiální ventilátor pro přívod vzduchu, podlahové / skříňové provedení, Vp=13.125m3/h, dp~400Pa, EC motor Pi=2.66kW/4.13A/3x400V, oběžné kolo s dozadu zahnutými lopatkami z Al, včetně skříně ventilátoru velikosti 1020x1020x1020mm - rám skříně z hliníkovéh | ks | 1 |  | 0 |  |  | základní |  | 0 | 0 | 0 | 0 | 0 | 4 | K | 1 | ROZPOCET | 0 | 0 | 0 | 0 | 0 | 1 | 0 | 4 | 2
4 | K | 7.1B | Regulační / uzavírací klapka do 4-hranného potrubí 1250x500, těsná, včetně servopohonu 230V ON/OFF, s havarijní funkcí | ks | 1 |  | 0 |  |  | základní |  | 0 | 0 | 0 | 0 | 0 | 4 | K | 1 | ROZPOCET | 0 | 0 | 0 | 0 | 0 | 1 | 0 | 4 | 4
5 | K | 7.2 | Koncový prvek pro sání vzduchu - protidešťová žaluzie velikosti 1000x1000, skryté uchycení, barevné provedení RAL upřesnit při montáži dle požadavku architekta | ks | 1 |  | 0 |  |  | základní |  | 0 | 0 | 0 | 0 | 0 | 4 | K | 1 | ROZPOCET | 0 | 0 | 0 | 0 | 0 | 1 | 0 | 4 | 6
6 | K | 7.3 | Koncový prvek pro odfuk vzduchu - protidešťová žaluzie velikosti 1250x500, skryté uchycení, barevné provedení RAL upřesnit při montáži dle požadavku architekta | ks | 1 |  | 0 |  |  | základní |  | 0 | 0 | 0 | 0 | 0 | 4 | K | 1 | ROZPOCET | 0 | 0 | 0 | 0 | 0 | 1 | 0 | 4 | 8
7 | K | 7.4 | Regulační / uzavírací klapka do 4-hranného potrubí 1000x1000, těsná, včetně servopohonu 230V ON/OFF, s havarijní funkcí | ks | 1 |  | 0 |  |  | základní |  | 0 | 0 | 0 | 0 | 0 | 4 | K | 1 | ROZPOCET | 0 | 0 | 0 | 0 | 0 | 1 | 0 | 4 | 10
8 | K | 7.5 | Krycí mřížka VZT potrubí - síto 350x2000, barevné provedení RAL upřesnit při montáži dle požadavku architekta | ks | 1 |  | 0 |  |  | základní |  | 0 | 0 | 0 | 0 | 0 | 4 | K | 1 | ROZPOCET | 0 | 0 | 0 | 0 | 0 | 1 | 0 | 4 | 12
9 | K | 7.6 | Krycí mřížka VZT potrubí - síto 355x355, mat. pozink | ks | 1 |  | 0 |  |  | základní |  | 0 | 0 | 0 | 0 | 0 | 4 | K | 1 | ROZPOCET | 0 | 0 | 0 | 0 | 0 | 1 | 0 | 4 | 14
10 | K | 7.7 | Regulační / uzavírací klapka do 4-hranného potrubí 355x355, ruční ovládání | ks | 1 |  | 0 |  |  | základní |  | 0 | 0 | 0 | 0 | 0 | 4 | K | 1 | ROZPOCET | 0 | 0 | 0 | 0 | 0 | 1 | 0 | 4 | 16
11 | K | 7.8 | Regulační / uzavírací klapka do 4-hranného potrubí 650x950, ruční ovládání | ks | 1 |  | 0 |  |  | základní |  | 0 | 0 | 0 | 0 | 0 | 4 | K | 1 | ROZPOCET | 0 | 0 | 0 | 0 | 0 | 1 | 0 | 4 | 18
12 | K | - | Potrubí 4-hranné z pozink. plechu sk.I, včetně tvarovek 40%, do obvodu 4700mm | m2 | 65 |  | 0 |  |  | základní |  | 0 | 0 | 0 | 0 | 0 | 4 | K | 1 | ROZPOCET | 0 | 0 | 0 | 0 | 0 | 1 | 0 | 4 | 20
13 | K | -.1 | Montážní, kotvící a spojovací materiál | kg | 40 |  | 0 |  |  | základní |  | 0 | 0 | 0 | 0 | 0 | 4 | K | 1 | ROZPOCET | 0 | 0 | 0 | 0 | 0 | 1 | 0 | 4 | 22

## SO 01.20 - Vzduchotechnik...
{cca04623-2b25-4ff6-89ef-4498b1199111}
2
| KRYCÍ LIST SOUPISU PRACÍ | [7 empty] | v --- níže se nacházejí doplnkové a pomocné údaje k sestavám --- v | [8 empty] | False
Stavba:
BOHUMÍN MĚSTSKÁ NEMOCNICE PAVILON LDN, PŘÍJEZDOVÁ KOMUNIKACE A PARKOVIŠTĚ
Objekt:
SO 01.20 - Vzduchotechnika - ZAŘÍZENÍ Č.8 – VĚTRÁNÍ NECHRÁNĚNÝCH ÚNIKOVÝCH CEST V 2. A 3.NP
| KSO: |  |  |  |  | CC-CZ:
| Místo: |  |  |  |  | Datum: | 12. 1. 2022
| Zadavatel: |  |  |  |  | IČ:
|  | Město Bohumín |  |  |  | DIČ:
| Uchazeč: |  |  |  |  | IČ: | Vyplň údaj
|  | Vyplň údaj |  |  |  | DIČ: | Vyplň údaj
| Projektant: |  |  |  |  | IČ:
|  | ATRIS s.r.o. |  |  |  | DIČ:
| Zpracovatel: |  |  |  |  | IČ:
|  | Barbora Kyšková |  |  |  | DIČ:
Poznámka:
A1 součástí prací jsou veškeré zkoušky, potřebná měření, inspekce, uvedení zařízení do provozu, zaškolení obsluhy a revize A2 součástí dodávky je zpracování veškeré dílenské dokumentace, provozních předpisů, manuálů a projekt skutečného provedení A3 veškeré položky na dopravu, pomocný těsnící, spojovací a uchytávací materiál apod. jsou zahrnuty v ceně dodávky A4 veškeré položky na montáž, manipulaci s materiálem, přesuny do výšek apod. jsou zahrnuty v ceně montáže B - UPOZORNĚNÍ: B1 Pro stanovení nabídkové ceny za dílo, nebo jeho část, je rozhodující veškerá výkresová dokumentace výkazy, výpisy materiálů, technická zpráva, statický výpočet. Dodavatel si musí provést vlastní specifikaci pro stanovení nákladů. V případě nejasností možno kontaktovat projektanta, který doplní se souhlasem zadavatele veškeré potřebné informace, nutné pro zodpovědné stanovení nabídkové ceny. B2 Nabídková cena musí zahrnovat nejen přípravu, dodávku, dopravu a montáž, ale i veškeré související náklady, spojené s realizací, od zadání po předání stavby do užívání, včetně nákladů na koordinaci, uvedení do provozu,dokončovací práce, údržbu do doby předání, potřebné zkoušky a atesty, odstranění závad , předání dokladů o skutečném provedení, dokladů nutných pro kolaudační řízení aj. B3 Součástí nabídkové ceny je rovněž tzv. dodavatelská příprava stavby a dodavatelská dokumentace, kterou je nutno předložit technickému dozoru investora, případně zástupci projektanta. B4 Bude-li dodavatel poskytovat projektovou dokumentaci k ocenění svým subdodavatelům, je nutno jej seznámit se všemi skutečnostmi a podmínkami, určenými pro stanovení celkových nákladů i jednotkové ceny. B5 V popisu stavebních materiálů jsou uvedeny hlavní stavební materiály, který prvek, konstrukci nebo její část charakterizují, v nabídce je však nutno uvažovat se všemi doplňkovými, pomocnými a nezbytnými materiály, jejichž použití vyplývá z příslušných technologických předpisů pro provádění jednotlivých části staveb tak, aby byl zachován požadavek na dokonalou funkci, vzhled, kvalitu, bezpečnost a trvanlivost těchto jednotlivých částí konstrukce i konstrukce jako celku. B6 Pro stanovení nabídkové ceny za dílo, nebo jeho část, je rozhodující veškerá výkresová dokumentace výkazy, výpisy materiálů, technická zpráva, statický výpočet. Dodavatel si musí provést vlastní specifikaci pro stanovení nákladů. V případě nejasností možno kontaktovat projektanta, který doplní se souhlasem zadavatele veškeré potřebné informace, nutné pro zodpovědné stanovení nabídkové ceny. B6 Dodavatel je povinen podrobně prostudovat předloženou projektovou dokumentaci. Pokud dodavatel na základě svých odborných zkušeností zjistí, že v projektové dokumentaci není některá činnost či položka nutná pro dokončení předmětného díla uvedena, je povinen ji doplnit do nabídky a ocenit ji. B7 Pozdější připomínky a požadavky na vícepráce nebudou akceptovány.
| Cena bez DPH | [5 empty] | 0
|  |  | Základ daně |  |  | Sazba daně | Výše daně
| DPH | základní | 0 |  |  | 21% | 0
|  | snížená | 0 |  |  | 12% | 0
|  | zákl. přenesená | 0 |  |  | 21% | 0
|  | sníž. přenesená | 0 |  |  | 12% | 0
|  | nulová | 0 |  |  | 0% | 0
| Cena s DPH |  |  | v | CZK |  | 0
| Projektant |  |  | Zpracovatel
| Datum a podpis: |  | Razítko | Datum a podpis: |  |  | Razítko
| Objednavatel |  |  | Uchazeč
| Datum a podpis: |  | Razítko | Datum a podpis: |  |  | Razítko
REKAPITULACE ČLENĚNÍ SOUPISU PRACÍ
Stavba:
BOHUMÍN MĚSTSKÁ NEMOCNICE PAVILON LDN, PŘÍJEZDOVÁ KOMUNIKACE A PARKOVIŠTĚ
Objekt:
SO 01.20 - Vzduchotechnika - ZAŘÍZENÍ Č.8 – VĚTRÁNÍ NECHRÁNĚNÝCH ÚNIKOVÝCH CEST V 2. A 3.NP
Místo: | [5 empty] | Datum: | 12. 1. 2022
Zadavatel: |  |  | Město Bohumín |  |  | Projektant: | ATRIS s.r.o.
Uchazeč: |  |  | Vyplň údaj |  |  | Zpracovatel: | Barbora Kyšková
Kód dílu - Popis | [6 empty] | Cena celkem [CZK]
Náklady ze soupisu prací | [6 empty] | 0 | [11 empty] | -1
| D1 - ZAŘÍZENÍ Č.8 – VĚTRÁNÍ NECHRÁNĚNÝCH ÚNIKOVÝCH CEST V 2. A 3.NP | [5 empty] | 0
SOUPIS PRACÍ
Stavba:
BOHUMÍN MĚSTSKÁ NEMOCNICE PAVILON LDN, PŘÍJEZDOVÁ KOMUNIKACE A PARKOVIŠTĚ
Objekt:
SO 01.20 - Vzduchotechnika - ZAŘÍZENÍ Č.8 – VĚTRÁNÍ NECHRÁNĚNÝCH ÚNIKOVÝCH CEST V 2. A 3.NP
Místo: | [5 empty] | Datum: | 12. 1. 2022
Zadavatel: |  |  | Město Bohumín |  |  | Projektant: | ATRIS s.r.o.
Uchazeč: |  |  | Vyplň údaj |  |  | Zpracovatel: | Barbora Kyšková
PČ | Typ | Kód | Popis | MJ | Množství | J.cena [CZK] | Cena celkem [CZK] | Cenová soustava |  | DPH | J. Nh [h] | Nh celkem [h] | J. hmotnost [t] | Hmotnost celkem [t] | J. suť [t] | Suť Celkem [t]
Náklady soupisu celkem | [6 empty] | 0 |  |  |  |  | 0 |  | 0 |  | 0 |  | D | -1 | [7 empty] | 0
| D | D1 | ZAŘÍZENÍ Č.8 – VĚTRÁNÍ NECHRÁNĚNÝCH ÚNIKOVÝCH CEST V 2. A 3.NP |  |  |  | 0 |  |  |  |  | 0 |  | 0 |  | 0 | 1 | D | 0 | ROZPOCET | [6 empty] | 0
1 | K | 16 | Doprava (zařízení/potrubí/pracovníci, apod. ) - 4% z dodávky zařízení | kus | 1 |  | 0 |  |  | základní |  | 0 | 0 | 0 | 0 | 0 | 4 | K | 1 | ROZPOCET | 0 | 0 | 0 | 0 | 0 | 1 | 0 | 4 | -595890779
2 | K | 17 | Doprava (zařízení/potrubí/pracovníci, apod. ) - 4% z dodávky zařízení | kus | 1 |  | 0 |  |  | základní |  | 0 | 0 | 0 | 0 | 0 | 4 | K | 1 | ROZPOCET | 0 | 0 | 0 | 0 | 0 | 1 | 0 | 4 | 591802824
3 | K | 8.1A | Radiální ventilátor pro přívod vzduchu, podlahové / skříňové provedení, Vp=6.000m3/h, dp~300Pa, AC motor Pi=1.72kW/3.95A/3x400V, oběžné kolo s dozadu zahnutými lopatkami z Al, včetně skříně ventilátoru velikosti 670x670x670mm - rám skříně z hliníkového du | ks | 1 |  | 0 |  |  | základní |  | 0 | 0 | 0 | 0 | 0 | 4 | K | 1 | ROZPOCET | 0 | 0 | 0 | 0 | 0 | 1 | 0 | 4 | 2
4 | K | 8.1B | Radiální ventilátor pro přívod vzduchu, podstropní / potrubní (kanálové) provedení 600x350mm, Vp=3500m3/h, dp~400Pa, AC motor Pi=1.95W/4.1A/3x400V, oběžné kolo s dozadu zahnutými lopatkami, včetně skříně ventilátoru velikosti 640x390x700mm - skříň z ocelo | ks | 1 |  | 0 |  |  | základní |  | 0 | 0 | 0 | 0 | 0 | 4 | K | 1 | ROZPOCET | 0 | 0 | 0 | 0 | 0 | 1 | 0 | 4 | 4
5 | K | 8.1C | Regulační / uzavírací klapka do 4-hranného potrubí 1500x400, těsná, včetně servopohonu 230V ON/OFF, s havarijní funkcí | ks | 1 |  | 0 |  |  | základní |  | 0 | 0 | 0 | 0 | 0 | 4 | K | 1 | ROZPOCET | 0 | 0 | 0 | 0 | 0 | 1 | 0 | 4 | 6
6 | K | 8.2A | Radiální ventilátor pro přívod vzduchu, podstropní / potrubní (kanálové) provedení 600x350mm, Vp=2500m3/h, dp~550Pa, AC motor Pi=1.95W/4.1A/3x400V, oběžné kolo s dozadu zahnutými lopatkami, včetně skříně ventilátoru velikosti 640x390x700mm - skříň z ocelo | ks | 1 |  | 0 |  |  | základní |  | 0 | 0 | 0 | 0 | 0 | 4 | K | 1 | ROZPOCET | 0 | 0 | 0 | 0 | 0 | 1 | 0 | 4 | 8
7 | K | 8.2B | Regulační / uzavírací klapka do 4-hranného potrubí 800x200, těsná, včetně servopohonu 230V ON/OFF, s havarijní funkcí | ks | 1 |  | 0 |  |  | základní |  | 0 | 0 | 0 | 0 | 0 | 4 | K | 1 | ROZPOCET | 0 | 0 | 0 | 0 | 0 | 1 | 0 | 4 | 10
8 | K | 8.3A | Radiální ventilátor pro přívod vzduchu, podlahové / skříňové provedení, Vp=6.000m3/h, dp~300Pa, AC motor Pi=1.72kW/3.95A/3x400V, oběžné kolo s dozadu zahnutými lopatkami z Al, včetně skříně ventilátoru velikosti 670x670x670mm - rám skříně z hliníkového du | ks | 1 |  | 0 |  |  | základní |  | 0 | 0 | 0 | 0 | 0 | 4 | K | 1 | ROZPOCET | 0 | 0 | 0 | 0 | 0 | 1 | 0 | 4 | 12
9 | K | 8.3B | Radiální ventilátor pro přívod vzduchu, podstropní / potrubní (kanálové) provedení 600x350mm, Vp=3500m3/h, dp~400Pa, AC motor Pi=1.95W/4.1A/3x400V, oběžné kolo s dozadu zahnutými lopatkami, včetně skříně ventilátoru velikosti 640x390x700mm - skříň z ocelo | ks | 1 |  | 0 |  |  | základní |  | 0 | 0 | 0 | 0 | 0 | 4 | K | 1 | ROZPOCET | 0 | 0 | 0 | 0 | 0 | 1 | 0 | 4 | 14
10 | K | 8.3C | Regulační / uzavírací klapka do 4-hranného potrubí 1500x400, těsná, včetně servopohonu 230V ON/OFF, s havarijní funkcí | ks | 1 |  | 0 |  |  | základní |  | 0 | 0 | 0 | 0 | 0 | 4 | K | 1 | ROZPOCET | 0 | 0 | 0 | 0 | 0 | 1 | 0 | 4 | 16
11 | K | 8.4A | Radiální ventilátor pro přívod vzduchu, podstropní / potrubní (kanálové) provedení 600x350mm, Vp=2500m3/h, dp~550Pa, AC motor Pi=1.95W/4.1A/3x400V, oběžné kolo s dozadu zahnutými lopatkami, včetně skříně ventilátoru velikosti 640x390x700mm - skříň z ocelo | ks | 1 |  | 0 |  |  | základní |  | 0 | 0 | 0 | 0 | 0 | 4 | K | 1 | ROZPOCET | 0 | 0 | 0 | 0 | 0 | 1 | 0 | 4 | 18
12 | K | 8.4B | Regulační / uzavírací klapka do 4-hranného potrubí 800x200, těsná, včetně servopohonu 230V ON/OFF, s havarijní funkcí | ks | 1 |  | 0 |  |  | základní |  | 0 | 0 | 0 | 0 | 0 | 4 | K | 1 | ROZPOCET | 0 | 0 | 0 | 0 | 0 | 1 | 0 | 4 | 20
13 | K | 8.5 | Regulační / uzavírací klapka do 4-hranného potrubí 900x400, těsná, včetně servopohonu 230V ON/OFF, s havarijní funkcí | ks | 2 |  | 0 |  |  | základní |  | 0 | 0 | 0 | 0 | 0 | 4 | K | 1 | ROZPOCET | 0 | 0 | 0 | 0 | 0 | 1 | 0 | 4 | 22
14 | K | 8.6 | Regulační / uzavírací klapka do 4-hranného potrubí 800x200, těsná, včetně servopohonu 230V ON/OFF, s havarijní funkcí | ks | 4 |  | 0 |  |  | základní |  | 0 | 0 | 0 | 0 | 0 | 4 | K | 1 | ROZPOCET | 0 | 0 | 0 | 0 | 0 | 1 | 0 | 4 | 24
15 | K | 8.7 | Koncový prvek pro sání vzduchu - protidešťová žaluzie velikosti 900x400, skryté uchycení, barevné provedení RAL upřesnit při montáži dle požadavku architekta | ks | 2 |  | 0 |  |  | základní |  | 0 | 0 | 0 | 0 | 0 | 4 | K | 1 | ROZPOCET | 0 | 0 | 0 | 0 | 0 | 1 | 0 | 4 | 26
16 | K | 8.8 | Koncový prvek pro sání vzduchu - protidešťová žaluzie velikosti 800x200, skryté uchycení, barevné provedení RAL upřesnit při montáži dle požadavku architekta | ks | 4 |  | 0 |  |  | základní |  | 0 | 0 | 0 | 0 | 0 | 4 | K | 1 | ROZPOCET | 0 | 0 | 0 | 0 | 0 | 1 | 0 | 4 | 28
17 | K | 8.9 | Koncový prvek pro odfuk vzduchu - protidešťová žaluzie velikosti 1500x400, skryté uchycení, barevné provedení RAL upřesnit při montáži dle požadavku architekta | ks | 2 |  | 0 |  |  | základní |  | 0 | 0 | 0 | 0 | 0 | 4 | K | 1 | ROZPOCET | 0 | 0 | 0 | 0 | 0 | 1 | 0 | 4 | 30
18 | K | 8.10 | Koncový prvek pro sání vzduchu - protidešťová žaluzie velikosti 800x200, skryté uchycení, barevné provedení RAL upřesnit při montáži dle požadavku architekta | ks | 2 |  | 0 |  |  | základní |  | 0 | 0 | 0 | 0 | 0 | 4 | K | 1 | ROZPOCET | 0 | 0 | 0 | 0 | 0 | 1 | 0 | 4 | 32
19 | K | - | Potrubí 4-hranné z pozink. plechu sk.I, včetně tvarovek 40%, do obvodu 3800mm | m2 | 200 |  | 0 |  |  | základní |  | 0 | 0 | 0 | 0 | 0 | 4 | K | 1 | ROZPOCET | 0 | 0 | 0 | 0 | 0 | 1 | 0 | 4 | 34
20 | K | -.1 | Montážní, kotvící a spojovací materiál | kg | 120 |  | 0 |  |  | základní |  | 0 | 0 | 0 | 0 | 0 | 4 | K | 1 | ROZPOCET | 0 | 0 | 0 | 0 | 0 | 1 | 0 | 4 | 36

## SO 01.21 - Objekt LDN - EPS
{0029046d-49b1-4235-a017-dd7d269f6bce}
2
| KRYCÍ LIST SOUPISU PRACÍ | [7 empty] | v --- níže se nacházejí doplnkové a pomocné údaje k sestavám --- v | [8 empty] | False
Stavba:
BOHUMÍN MĚSTSKÁ NEMOCNICE PAVILON LDN, PŘÍJEZDOVÁ KOMUNIKACE A PARKOVIŠTĚ
Objekt:
SO 01.21 - Objekt LDN - EPS
| KSO: |  |  |  |  | CC-CZ:
| Místo: |  |  |  |  | Datum: | 12. 1. 2022
| Zadavatel: |  |  |  |  | IČ:
|  | Město Bohumín |  |  |  | DIČ:
| Uchazeč: |  |  |  |  | IČ: | Vyplň údaj
|  | Vyplň údaj |  |  |  | DIČ: | Vyplň údaj
| Projektant: |  |  |  |  | IČ:
|  | ATRIS s.r.o. |  |  |  | DIČ:
| Zpracovatel: |  |  |  |  | IČ:
|  | Barbora Kyšková |  |  |  | DIČ:
Poznámka:
| Cena bez DPH | [5 empty] | 0
|  |  | Základ daně |  |  | Sazba daně | Výše daně
| DPH | základní | 0 |  |  | 21% | 0
|  | snížená | 0 |  |  | 12% | 0
|  | zákl. přenesená | 0 |  |  | 21% | 0
|  | sníž. přenesená | 0 |  |  | 12% | 0
|  | nulová | 0 |  |  | 0% | 0
| Cena s DPH |  |  | v | CZK |  | 0
| Projektant |  |  | Zpracovatel
| Datum a podpis: |  | Razítko | Datum a podpis: |  |  | Razítko
| Objednavatel |  |  | Uchazeč
| Datum a podpis: |  | Razítko | Datum a podpis: |  |  | Razítko
REKAPITULACE ČLENĚNÍ SOUPISU PRACÍ
Stavba:
BOHUMÍN MĚSTSKÁ NEMOCNICE PAVILON LDN, PŘÍJEZDOVÁ KOMUNIKACE A PARKOVIŠTĚ
Objekt:
SO 01.21 - Objekt LDN - EPS
Místo: | [5 empty] | Datum: | 12. 1. 2022
Zadavatel: |  |  | Město Bohumín |  |  | Projektant: | ATRIS s.r.o.
Uchazeč: |  |  | Vyplň údaj |  |  | Zpracovatel: | Barbora Kyšková
Kód dílu - Popis | [6 empty] | Cena celkem [CZK]
Náklady ze soupisu prací | [6 empty] | 0 | [11 empty] | -1
| D1 - Zařízení | [5 empty] | 0
| D2 - Trasy | [5 empty] | 0
| D3 - Ostatní | [5 empty] | 0
SOUPIS PRACÍ
Stavba:
BOHUMÍN MĚSTSKÁ NEMOCNICE PAVILON LDN, PŘÍJEZDOVÁ KOMUNIKACE A PARKOVIŠTĚ
Objekt:
SO 01.21 - Objekt LDN - EPS
Místo: | [5 empty] | Datum: | 12. 1. 2022
Zadavatel: |  |  | Město Bohumín |  |  | Projektant: | ATRIS s.r.o.
Uchazeč: |  |  | Vyplň údaj |  |  | Zpracovatel: | Barbora Kyšková
PČ | Typ | Kód | Popis | MJ | Množství | J.cena [CZK] | Cena celkem [CZK] | Cenová soustava |  | DPH | J. Nh [h] | Nh celkem [h] | J. hmotnost [t] | Hmotnost celkem [t] | J. suť [t] | Suť Celkem [t]
Náklady soupisu celkem | [6 empty] | 0 |  |  |  |  | 0 |  | 0 |  | 0 |  | D | -1 | [10 empty] | 0
| D | D1 | Zařízení |  |  |  | 0 |  |  |  |  | 0 |  | 0 |  | 0 | 1 | D | 0 |  |  |  | ROZPOCET | [6 empty] | 0
1 | K | Pol667 | Ústředna EPS: Až 127 hlásičů a 32 V/V modulů na kruhové lince, režimy provozu dle DIN VDE 0833 - 2, svorkovnice pro připojení OPPO a hlavní přenosové relé na periferním modulu, 3 volně programovatelná relé, s možností funkce ve třech režimech. Přepínací k | ks | 1 |  | 0 |  |  | základní |  | 0 | 0 | 0 | 0 | 0 | 4 | K | 1 |  |  |  | ROZPOCET | 0 | 0 | 0 | 0 | 0 | 1 | 0 | 4 | 2
| VV |  | 1*1 |  | 1 | [12 empty] | VV | 1 | 2 | True | 0 | ROZPOCET
| VV |  | Součet |  | 1 | [12 empty] | VV | 1 | 4 | True | 1 | ROZPOCET
2 | K | Pol286 | Podružné ovládací tablo do sesterny: Tablo je tvořeno samostatnou, síťově propojenou ústřednou EPS, osazenou čelním ovládacím panelem a mikromodulem síťového propojení. | ks | 2 |  | 0 |  |  | základní |  | 0 | 0 | 0 | 0 | 0 | 4 | K | 1 |  |  |  | ROZPOCET | 0 | 0 | 0 | 0 | 0 | 1 | 0 | 4 | 4
3 | K | Pol287 | Čelní ovládací panel ústředny | ks | 1 |  | 0 |  |  | základní |  | 0 | 0 | 0 | 0 | 0 | 4 | K | 1 |  |  |  | ROZPOCET | 0 | 0 | 0 | 0 | 0 | 1 | 0 | 4 | 6
| VV |  | 1*1 |  | 1 | [12 empty] | VV | 1 | 2 | True | 0 | ROZPOCET
| VV |  | Součet |  | 1 | [12 empty] | VV | 1 | 4 | True | 1 | ROZPOCET
4 | K | Pol288 | Neutrální čelní panel - kryt prostoru skříně pro akumulátory | ks | 1 |  | 0 |  |  | základní |  | 0 | 0 | 0 | 0 | 0 | 4 | K | 1 |  |  |  | ROZPOCET | 0 | 0 | 0 | 0 | 0 | 1 | 0 | 4 | 8
| VV |  | 1*1 |  | 1 | [12 empty] | VV | 1 | 2 | True | 0 | ROZPOCET
| VV |  | Součet |  | 1 | [12 empty] | VV | 1 | 4 | True | 1 | ROZPOCET
5 | K | Pol289 | Karta rozšíření kapacity ústředny pro 3 mikromoduly | ks | 1 |  | 0 |  |  | základní |  | 0 | 0 | 0 | 0 | 0 | 4 | K | 1 |  |  |  | ROZPOCET | 0 | 0 | 0 | 0 | 0 | 1 | 0 | 4 | 10
| VV |  | 1*1 |  | 1 | [12 empty] | VV | 1 | 2 | True | 0 | ROZPOCET
| VV |  | Součet |  | 1 | [12 empty] | VV | 1 | 4 | True | 1 | ROZPOCET
6 | K | Pol290 | Periferní karta pro připojení OPPO s 1x pozicí pro mikromodul | ks | 1 |  | 0 |  |  | základní |  | 0 | 0 | 0 | 0 | 0 | 4 | K | 1 |  |  |  | ROZPOCET | 0 | 0 | 0 | 0 | 0 | 1 | 0 | 4 | 12
| VV |  | 1*1 |  | 1 | [12 empty] | VV | 1 | 2 | True | 0 | ROZPOCET
| VV |  | Součet |  | 1 | [12 empty] | VV | 1 | 4 | True | 1 | ROZPOCET
7 | K | Pol291 | Mikromodul kruhové linky - pro připojení 1 kruhé hlásičové linky nebo 1 linky s V/V moduly | ks | 3 |  | 0 |  |  | základní |  | 0 | 0 | 0 | 0 | 0 | 4 | K | 1 |  |  |  | ROZPOCET | 0 | 0 | 0 | 0 | 0 | 1 | 0 | 4 | 14
8 | K | Pol292 | Mikromodul essernet 62,5 kB | ks | 3 |  | 0 |  |  | základní |  | 0 | 0 | 0 | 0 | 0 | 4 | K | 1 |  |  |  | ROZPOCET | 0 | 0 | 0 | 0 | 0 | 1 | 0 | 4 | 16
9 | K | Pol293 | Modul 12 out - modul pro výstupy EPS a ovládání zařízení | ks | 5 |  | 0 |  |  | základní |  | 0 | 0 | 0 | 0 | 0 | 4 | K | 1 |  |  |  | ROZPOCET | 0 | 0 | 0 | 0 | 0 | 1 | 0 | 4 | 18
| VV |  | 5*1 |  | 5 | [12 empty] | VV | 1 | 2 | True | 0 | ROZPOCET
| VV |  | Součet |  | 5 | [12 empty] | VV | 1 | 4 | True | 1 | ROZPOCET
10 | K | Pol294 | Modul Alarmový (4/2) - modul pro výstupy EPS a ovládání zařízení | ks | 5 |  | 0 |  |  | základní |  | 0 | 0 | 0 | 0 | 0 | 4 | K | 1 |  |  |  | ROZPOCET | 0 | 0 | 0 | 0 | 0 | 1 | 0 | 4 | 20
| VV |  | 5*1 |  | 5 | [12 empty] | VV | 1 | 2 | True | 0 | ROZPOCET
| VV |  | Součet |  | 5 | [12 empty] | VV | 1 | 4 | True | 1 | ROZPOCET
11 | K | Pol295 | Skříň pro vstupní a výstupní moduly p.o. | ks | 10 |  | 0 |  |  | základní |  | 0 | 0 | 0 | 0 | 0 | 4 | K | 1 |  |  |  | ROZPOCET | 0 | 0 | 0 | 0 | 0 | 1 | 0 | 4 | 22
| VV |  | 10*1 |  | 10 | [12 empty] | VV | 1 | 2 | True | 0 | ROZPOCET
| VV |  | Součet |  | 10 | [12 empty] | VV | 1 | 4 | True | 1 | ROZPOCET
12 | K | Pol296 | Pomocný externí napájecí síťový zdroj 5A/24VDC 28Ah dle EN 54-4 | ks | 5 |  | 0 |  |  | základní |  | 0 | 0 | 0 | 0 | 0 | 4 | K | 1 |  |  |  | ROZPOCET | 0 | 0 | 0 | 0 | 0 | 1 | 0 | 4 | 24
| VV |  | 5*1 |  | 5 | [12 empty] | VV | 1 | 2 | True | 0 | ROZPOCET
| VV |  | Součet |  | 5 | [12 empty] | VV | 1 | 4 | True | 1 | ROZPOCET
13 | K | Pol297 | Akumulátor 12V / 24 Ah | ks | 12 |  | 0 |  |  | základní |  | 0 | 0 | 0 | 0 | 0 | 4 | K | 1 |  |  |  | ROZPOCET | 0 | 0 | 0 | 0 | 0 | 1 | 0 | 4 | 26
14 | K | Pol298 | OPPO - obslužné pole požární ochrany | ks | 1 |  | 0 |  |  | základní |  | 0 | 0 | 0 | 0 | 0 | 4 | K | 1 |  |  |  | ROZPOCET | 0 | 0 | 0 | 0 | 0 | 1 | 0 | 4 | 28
| VV |  | 1*1 |  | 1 | [12 empty] | VV | 1 | 2 | True | 0 | ROZPOCET
| VV |  | Součet |  | 1 | [12 empty] | VV | 1 | 4 | True | 1 | ROZPOCET
15 | K | Pol299 | KTPO - Klíčový trezor požární ochrany, vč. Zámku | ks | 1 |  | 0 |  |  | základní |  | 0 | 0 | 0 | 0 | 0 | 4 | K | 1 |  |  |  | ROZPOCET | 0 | 0 | 0 | 0 | 0 | 1 | 0 | 4 | 30
| VV |  | 1*1 |  | 1 | [12 empty] | VV | 1 | 2 | True | 0 | ROZPOCET
| VV |  | Součet |  | 1 | [12 empty] | VV | 1 | 4 | True | 1 | ROZPOCET
16 | K | Pol300 | ZDP-PCO - zařízení pro dálkový přenos poplachové informace na PCO HZS komplet (dle podmínek daného kraje) | ks | 1 |  | 0 |  |  | základní |  | 0 | 0 | 0 | 0 | 0 | 4 | K | 1 |  |  |  | ROZPOCET | 0 | 0 | 0 | 0 | 0 | 1 | 0 | 4 | 32
| VV |  | 1*1 |  | 1 | [12 empty] | VV | 1 | 2 | True | 0 | ROZPOCET
| VV |  | Součet |  | 1 | [12 empty] | VV | 1 | 4 | True | 1 | ROZPOCET
17 | K | Pol668 | Hlásič požáru opticko-kouřový. Hlásič kouře pracující na principu rozptýleného světla, určený k bezpečné a spolehlivé detekci ​požárů. Procesně analogový hlásič s decentralizovanou inteligencí, vlastní kontrolou funkce, ​redundancí v nouzových situacích, | ks | 140 |  | 0 |  |  | základní |  | 0 | 0 | 0 | 0 | 0 | 4 | K | 1 |  |  |  | ROZPOCET | 0 | 0 | 0 | 0 | 0 | 1 | 0 | 4 | 34
18 | K | Pol669 | Hlásič požáru multisenzorový, Multisenzorový hlásič s integrovaným optickým a teplotním hlásičem, s časovou analýzou signálu, ​korelačním vyhodnocením dat obou propojených funkcí hlásiče k detekci doutnajících požárů a ​požárů s vývinem vysoké teploty. Pr | ks | 0 |  | 0 |  |  | základní |  | 0 | 0 | 0 | 0 | 0 | 4 | K | 1 |  |  |  | ROZPOCET | 0 | 0 | 0 | 0 | 0 | 1 | 0 | 4 | 36
19 | K | Pol670 | Hlásič požáru termodiferenciální, automatický hlásič s rychlým polovodičovým snímačem, k bezpečné a spolehlivé detekci požárů s ​rychle stoupající teplotou, s integrovaným rozlišením maximální hodnoty k detekci požárů s pomalými nárůsty teploty. Procesně | ks | 2 |  | 0 |  |  | základní |  | 0 | 0 | 0 | 0 | 0 | 4 | K | 1 |  |  |  | ROZPOCET | 0 | 0 | 0 | 0 | 0 | 1 | 0 | 4 | 38
20 | K | Pol671 | Hlásič požáru kombinovaný, 2x optický snímač s rozdílnými úhly detekce + teplotní snímač. Multisenzorový hlásič se dvěma integrovanými optickými snímači kouře s rozdílnými úhly detekce ​a s doplňkovým senzorem vyhodnocení teploty, k detekci doutnajících p | ks | 0 |  | 0 |  |  | základní |  | 0 | 0 | 0 | 0 | 0 | 4 | K | 1 |  |  |  | ROZPOCET | 0 | 0 | 0 | 0 | 0 | 1 | 0 | 4 | 40
21 | K | Pol305 | Detektor úniku plynu - slouží k indikaci úniku hořlavých plynů (zemní plyn, metan, propan, butan). Indikuje dvě úrovně koncentrace plynu. Napájení 12 V ss | ks | 0 |  | 0 |  |  | základní |  | 0 | 0 | 0 | 0 | 0 | 4 | K | 1 |  |  |  | ROZPOCET | 0 | 0 | 0 | 0 | 0 | 1 | 0 | 4 | 42
22 | K | Pol306 | Napěťový konvertor 12V-24V/12V DC | ks | 0 |  | 0 |  |  | základní |  | 0 | 0 | 0 | 0 | 0 | 4 | K | 1 |  |  |  | ROZPOCET | 0 | 0 | 0 | 0 | 0 | 1 | 0 | 4 | 44
23 | K | Pol672 | Elektronika tlačítka s oddělovačem, s uložením poplachu do paměti a indikací ​poplachu. Možnost připojení standardních tlačítkových hlásičů. Bez připojení na sběrnici pracuje ​hlásič v režimu nouzového provozu. Oddělovač vedení je integrován do tlačítkové | ks | 22 |  | 0 |  |  | základní |  | 0 | 0 | 0 | 0 | 0 | 4 | K | 1 |  |  |  | ROZPOCET | 0 | 0 | 0 | 0 | 0 | 1 | 0 | 4 | 46
24 | K | Pol308 | Skříň tlačítkového hlásiče červená, kryt tlačítkového hlásiče je dodáván s piktogramem dle EN 54- 11. Dovolujeme si Vás upozornit, že podle EN 54- 11 nusí být kryt označen symbolem hořícího domu. | ks | 22 |  | 0 |  |  | základní |  | 0 | 0 | 0 | 0 | 0 | 4 | K | 1 |  |  |  | ROZPOCET | 0 | 0 | 0 | 0 | 0 | 1 | 0 | 4 | 48
25 | K | Pol309 | Patice pro hlásiče | ks | 142 |  | 0 |  |  | základní |  | 0 | 0 | 0 | 0 | 0 | 4 | K | 1 |  |  |  | ROZPOCET | 0 | 0 | 0 | 0 | 0 | 1 | 0 | 4 | 50
26 | K | Pol310 | Siréna - červená nízké provedení | ks | 0 |  | 0 |  |  | základní |  | 0 | 0 | 0 | 0 | 0 | 4 | K | 1 |  |  |  | ROZPOCET | 0 | 0 | 0 | 0 | 0 | 1 | 0 | 4 | 52
27 | K | Pol311 | Maják červeno-červený | ks | 1 |  | 0 |  |  | základní |  | 0 | 0 | 0 | 0 | 0 | 4 | K | 1 |  |  |  | ROZPOCET | 0 | 0 | 0 | 0 | 0 | 1 | 0 | 4 | 54
| VV |  | 1*1 |  | 1 | [12 empty] | VV | 1 | 2 | True | 0 | ROZPOCET
| VV |  | Součet |  | 1 | [12 empty] | VV | 1 | 4 | True | 1 | ROZPOCET
28 | K | Pol312 | Pomocné instalační práce, zednické výpomoci, koordinační práce | hod | 32 |  | 0 |  |  | základní |  | 0 | 0 | 0 | 0 | 0 | 4 | K | 1 |  |  |  | ROZPOCET | 0 | 0 | 0 | 0 | 0 | 1 | 0 | 4 | 56
| VV |  | 32*1 |  | 32 | [12 empty] | VV | 1 | 2 | True | 0 | ROZPOCET
| VV |  | Součet |  | 32 | [12 empty] | VV | 1 | 4 | True | 1 | ROZPOCET
| D | D2 | Trasy |  |  |  | 0 |  |  |  |  | 0 |  | 0 |  | 0 | 1 | D | 0 |  |  |  | ROZPOCET | [6 empty] | 0
29 | K | Pol313 | Kabel J-Y(st)Y 1x2x0,8 - hlásičové linky | m | 3180 |  | 0 |  |  | základní |  | 0 | 0 | 0 | 0 | 0 | 4 | K | 1 |  |  |  | ROZPOCET | 0 | 0 | 0 | 0 | 0 | 1 | 0 | 4 | 58
| VV |  | 144*20+3*100 |  | 3180 | [12 empty] | VV | 1 | 2 | True | 0 | ROZPOCET
| VV |  | Součet |  | 3180 | [12 empty] | VV | 1 | 4 | True | 1 | ROZPOCET
30 | K | Pol314 | Kabel PH 120R 2x2x0,8 - výstup EPS ( sirény a linka pro V/V moduly) | m | 3520 |  | 0 |  |  | základní |  | 0 | 0 | 0 | 0 | 0 | 4 | K | 1 |  |  |  | ROZPOCET | 0 | 0 | 0 | 0 | 0 | 1 | 0 | 4 | 60
| VV |  | 22*60 + 44*50 |  | 3520 | [12 empty] | VV | 1 | 2 | True | 0 | ROZPOCET
| VV |  | Součet |  | 3520 | [12 empty] | VV | 1 | 4 | True | 1 | ROZPOCET
31 | K | Pol315 | Kabel PH 120R 4x2x0,8 - připojení podružného ovládacího tabla | m | 180 |  | 0 |  |  | základní |  | 0 | 0 | 0 | 0 | 0 | 4 | K | 1 |  |  |  | ROZPOCET | 0 | 0 | 0 | 0 | 0 | 1 | 0 | 4 | 62
| VV |  | 3*60 |  | 180 | [12 empty] | VV | 1 | 2 | True | 0 | ROZPOCET
| VV |  | Součet |  | 180 | [12 empty] | VV | 1 | 4 | True | 1 | ROZPOCET
32 | K | Pol316 | Kabel PH 120R 10x2x0,8 - pro propojení OPPO s ústřednou elektrické požární signalizace | m | 20 |  | 0 |  |  | základní |  | 0 | 0 | 0 | 0 | 0 | 4 | K | 1 |  |  |  | ROZPOCET | 0 | 0 | 0 | 0 | 0 | 1 | 0 | 4 | 64
33 | K | Pol317 | Kabel PH 120R 2x1,5 - napájení V/V modulů od požárního napájecího zroje | m | 80 |  | 0 |  |  | základní |  | 0 | 0 | 0 | 0 | 0 | 4 | K | 1 |  |  |  | ROZPOCET | 0 | 0 | 0 | 0 | 0 | 1 | 0 | 4 | 66
34 | K | Pol318 | Kabel PH 120R 3x2,5 - napájení V/V modulů od požárního napájecího zroje | m | 50 |  | 0 |  |  | základní |  | 0 | 0 | 0 | 0 | 0 | 4 | K | 1 |  |  |  | ROZPOCET | 0 | 0 | 0 | 0 | 0 | 1 | 0 | 4 | 68
| VV |  | 1*50 |  | 50 | [12 empty] | VV | 1 | 2 | True | 0 | ROZPOCET
| VV |  | Součet |  | 50 | [12 empty] | VV | 1 | 4 | True | 1 | ROZPOCET
35 | K | Pol319 | Požární kabelová příchytka (pro kabely s funkční odolností při požáru) | ks | 12000 |  | 0 |  |  | základní |  | 0 | 0 | 0 | 0 | 0 | 4 | K | 1 |  |  |  | ROZPOCET | 0 | 0 | 0 | 0 | 0 | 1 | 0 | 4 | 70
| VV |  | 12000*1 |  | 12000 | [12 empty] | VV | 1 | 2 | True | 0 | ROZPOCET
| VV |  | Součet |  | 12000 | [12 empty] | VV | 1 | 4 | True | 1 | ROZPOCET
36 | K | Pol320 | Požární kotva pro uchycení příchytky | ks | 12000 |  | 0 |  |  | základní |  | 0 | 0 | 0 | 0 | 0 | 4 | K | 1 |  |  |  | ROZPOCET | 0 | 0 | 0 | 0 | 0 | 1 | 0 | 4 | 72
| VV |  | 12000*1 |  | 12000 | [12 empty] | VV | 1 | 2 | True | 0 | ROZPOCET
| VV |  | Součet |  | 12000 | [12 empty] | VV | 1 | 4 | True | 1 | ROZPOCET
37 | K | Pol321 | Trubka PVC 20 tuhá | m | 80 |  | 0 |  |  | základní |  | 0 | 0 | 0 | 0 | 0 | 4 | K | 1 |  |  |  | ROZPOCET | 0 | 0 | 0 | 0 | 0 | 1 | 0 | 4 | 74
38 | K | Pol322 | Příchytka trubky 20 | m | 160 |  | 0 |  |  | základní |  | 0 | 0 | 0 | 0 | 0 | 4 | K | 1 |  |  |  | ROZPOCET | 0 | 0 | 0 | 0 | 0 | 1 | 0 | 4 | 76
39 | K | Pol323 | Spojka trubky 20 | ks | 40 |  | 0 |  |  | základní |  | 0 | 0 | 0 | 0 | 0 | 4 | K | 1 |  |  |  | ROZPOCET | 0 | 0 | 0 | 0 | 0 | 1 | 0 | 4 | 78
40 | K | Pol324 | Trubka PVC 16 p.o. | ks | 720 |  | 0 |  |  | základní |  | 0 | 0 | 0 | 0 | 0 | 4 | K | 1 |  |  |  | ROZPOCET | 0 | 0 | 0 | 0 | 0 | 1 | 0 | 4 | 80
41 | K | Pol325 | Trubka PVC 23 p.o. | m | 1100 |  | 0 |  |  | základní |  | 0 | 0 | 0 | 0 | 0 | 4 | K | 1 |  |  |  | ROZPOCET | 0 | 0 | 0 | 0 | 0 | 1 | 0 | 4 | 82
| VV |  | 110*10 |  | 1100 | [12 empty] | VV | 1 | 2 | True | 0 | ROZPOCET
| VV |  | Součet |  | 1100 | [12 empty] | VV | 1 | 4 | True | 1 | ROZPOCET
42 | K | Pol326 | Trubka PVC 36 p.o. | m | 100 |  | 0 |  |  | základní |  | 0 | 0 | 0 | 0 | 0 | 4 | K | 1 |  |  |  | ROZPOCET | 0 | 0 | 0 | 0 | 0 | 1 | 0 | 4 | 84
| VV |  | 10*10 |  | 100 | [12 empty] | VV | 1 | 2 | True | 0 | ROZPOCET
| VV |  | Součet |  | 100 | [12 empty] | VV | 1 | 4 | True | 1 | ROZPOCET
47 | K | Pol327 | Průraz zdivem, síla zdi do 300mm, otvor do 50x50mm | ks | 140 |  | 0 |  |  | základní |  | 0 | 0 | 0 | 0 | 0 | 4 | K | 1 |  |  |  | ROZPOCET | 0 | 0 | 0 | 0 | 0 | 1 | 0 | 4 | 86
| VV |  | 140*1 |  | 140 | [12 empty] | VV | 1 | 2 | True | 0 | ROZPOCET
| VV |  | Součet |  | 140 | [12 empty] | VV | 1 | 4 | True | 1 | ROZPOCET
48 | K | Pol328 | Frézování drážky v cihelném zdivu a zapravení | m | 210 |  | 0 |  |  | základní |  | 0 | 0 | 0 | 0 | 0 | 4 | K | 1 |  |  |  | ROZPOCET | 0 | 0 | 0 | 0 | 0 | 1 | 0 | 4 | 88
43 | K | Pol329 | Krabice KU 68 p.o. | ks | 90 |  | 0 |  |  | základní |  | 0 | 0 | 0 | 0 | 0 | 4 | K | 1 |  |  |  | ROZPOCET | 0 | 0 | 0 | 0 | 0 | 1 | 0 | 4 | 90
| VV |  | 90*1 |  | 90 | [12 empty] | VV | 1 | 2 | True | 0 | ROZPOCET
| VV |  | Součet |  | 90 | [12 empty] | VV | 1 | 4 | True | 1 | ROZPOCET
44 | K | Pol330 | Krabice KO 97 p.o. | ks | 40 |  | 0 |  |  | základní |  | 0 | 0 | 0 | 0 | 0 | 4 | K | 1 |  |  |  | ROZPOCET | 0 | 0 | 0 | 0 | 0 | 1 | 0 | 4 | 92
| VV |  | 40*1 |  | 40 | [12 empty] | VV | 1 | 2 | True | 0 | ROZPOCET
| VV |  | Součet |  | 40 | [12 empty] | VV | 1 | 4 | True | 1 | ROZPOCET
45 | K | Pol331 | Krabice KO 125 p.o. | ks | 23 |  | 0 |  |  | základní |  | 0 | 0 | 0 | 0 | 0 | 4 | K | 1 |  |  |  | ROZPOCET | 0 | 0 | 0 | 0 | 0 | 1 | 0 | 4 | 94
| VV |  | 23*1 |  | 23 | [12 empty] | VV | 1 | 2 | True | 0 | ROZPOCET
| VV |  | Součet |  | 23 | [12 empty] | VV | 1 | 4 | True | 1 | ROZPOCET
46 | K | Pol332 | Keramické svorkovnice (spojkování požárních kabelů) | ks | 16 |  | 0 |  |  | základní |  | 0 | 0 | 0 | 0 | 0 | 4 | K | 1 |  |  |  | ROZPOCET | 0 | 0 | 0 | 0 | 0 | 1 | 0 | 4 | 96
| VV |  | 16*1 |  | 16 | [12 empty] | VV | 1 | 2 | True | 0 | ROZPOCET
| VV |  | Součet |  | 16 | [12 empty] | VV | 1 | 4 | True | 1 | ROZPOCET
47 | K | Pol327 | Průraz zdivem, síla zdi do 300mm, otvor do 50x50mm | ks | 140 |  | 0 |  |  | základní |  | 0 | 0 | 0 | 0 | 0 | 4 | K | 1 |  |  |  | ROZPOCET | 0 | 0 | 0 | 0 | 0 | 1 | 0 | 4 | 98
| VV |  | 140*1 |  | 140 | [12 empty] | VV | 1 | 2 | True | 0 | ROZPOCET
| VV |  | Součet |  | 140 | [12 empty] | VV | 1 | 4 | True | 1 | ROZPOCET
48 | K | Pol328 | Frézování drážky v cihelném zdivu a zapravení | m | 210 |  | 0 |  |  | základní |  | 0 | 0 | 0 | 0 | 0 | 4 | K | 1 |  |  |  | ROZPOCET | 0 | 0 | 0 | 0 | 0 | 1 | 0 | 4 | 100
49 | K | Pol333 | Požární ucpávky prostupů kabeláže, požární odolnost 45 minut (z protipožárního tmelu) - plynová kotelna a ústředna EPS | ks | 8 |  | 0 |  |  | základní |  | 0 | 0 | 0 | 0 | 0 | 4 | K | 1 |  |  |  | ROZPOCET | 0 | 0 | 0 | 0 | 0 | 1 | 0 | 4 | 102
50 | K | Pol334 | Pomocné montážní práce: zednické výpomoci, bourací práce, koordinační práce | hod | 38 |  | 0 |  |  | základní |  | 0 | 0 | 0 | 0 | 0 | 4 | K | 1 |  |  |  | ROZPOCET | 0 | 0 | 0 | 0 | 0 | 1 | 0 | 4 | 104
| D | D3 | Ostatní |  |  |  | 0 |  |  |  |  | 0 |  | 0 |  | 0 | 1 | D | 0 |  |  |  | ROZPOCET | [6 empty] | 0
53 | K | Pol335 | Zhotovení samostatně jištěného přívodu 230V, 16A pro ústřednu, posilující zdroje. Kabelová trasa s funkční integritou při požáru | kpl | 1 |  | 0 |  |  | základní |  | 0 | 0 | 0 | 0 | 0 | 4 | K | 1 |  |  |  | ROZPOCET | 0 | 0 | 0 | 0 | 0 | 1 | 0 | 4 | 106
54 | K | Pol336 | Zkouška hlásiče (automatický, tlačítkový) | ks | 144 |  | 0 |  |  | základní |  | 0 | 0 | 0 | 0 | 0 | 4 | K | 1 |  |  |  | ROZPOCET | 0 | 0 | 0 | 0 | 0 | 1 | 0 | 4 | 108
55 | K | Pol337 | Seznámení s obsluhou | kpl | 1 |  | 0 |  |  | základní |  | 0 | 0 | 0 | 0 | 0 | 4 | K | 1 |  |  |  | ROZPOCET | 0 | 0 | 0 | 0 | 0 | 1 | 0 | 4 | 110
56 | K | Pol338 | SW k ústředně | kpl | 1 |  | 0 |  |  | základní |  | 0 | 0 | 0 | 0 | 0 | 4 | K | 1 |  |  |  | ROZPOCET | 0 | 0 | 0 | 0 | 0 | 1 | 0 | 4 | 112
57 | K | Pol339 | Uvedení do trv. provozu - ústředna (programování, oživení, odzkoušení) | kpl | 1 |  | 0 |  |  | základní |  | 0 | 0 | 0 | 0 | 0 | 4 | K | 1 |  |  |  | ROZPOCET | 0 | 0 | 0 | 0 | 0 | 1 | 0 | 4 | 114
59 | K | Pol340 | Dokumentace skutečného provedení stavby | kpl | 1 |  | 0 | CS ÚRS 2024 02 |  | základní |  | 0 | 0 | 0 | 0 | 0 | 4 | K | 1 |  |  |  | ROZPOCET | 0 | 0 | 0 | 0 | 0 | 1 | 0 | 4 | 116
60 | K | Pol341 | Výchozí revize elektro, kontrola provozuschopnosti,.. Dle vyhlášky č. 246/2001 Sb. V platném znění | kpl | 1 |  | 0 |  |  | základní |  | 0 | 0 | 0 | 0 | 0 | 4 | K | 1 |  |  |  | ROZPOCET | 0 | 0 | 0 | 0 | 0 | 1 | 0 | 4 | 118
61 | K | Pol342 | Požární kniha | kpl | 1 |  | 0 |  |  | základní |  | 0 | 0 | 0 | 0 | 0 | 4 | K | 1 |  |  |  | ROZPOCET | 0 | 0 | 0 | 0 | 0 | 1 | 0 | 4 | 120
62 | K | Pol343 | Zpracování dokumentace zdolávání požáru pro připojení objektu na HZS Kraje | kpl | 1 |  | 0 |  |  | základní |  | 0 | 0 | 0 | 0 | 0 | 4 | K | 1 |  |  |  | ROZPOCET | 0 | 0 | 0 | 0 | 0 | 1 | 0 | 4 | 122
63 | K | Pol344 | Zajištění školení montážních pracovníku BOZP a PO na stavbě | kpl | 1 |  | 0 |  |  | základní |  | 0 | 0 | 0 | 0 | 0 | 4 | K | 1 |  |  |  | ROZPOCET | 0 | 0 | 0 | 0 | 0 | 1 | 0 | 4 | 124
65 | K | Pol263 | Úklid staveniště | hod | 100 |  | 0 |  |  | základní |  | 0 | 0 | 0 | 0 | 0 | 4 | K | 1 |  |  |  | ROZPOCET | 0 | 0 | 0 | 0 | 0 | 1 | 0 | 4 | 126
66 | K | Pol345 | Ostatní rozpočtové náklady | kpl | 1 |  | 0 |  |  | základní |  | 0 | 0 | 0 | 0 | 0 | 4 | K | 1 |  |  |  | ROZPOCET | 0 | 0 | 0 | 0 | 0 | 1 | 0 | 4 | 128
67 | K | Pol346 | Cena za pravidelné roční kontroly dle vyhl.č.246/2001Sb v aktuálním znění . Dle § 7, § 8 (pololetní a roční kontrola) Garance ceny na dobu 5 let, ošetřeno servisní smlouvou. Servisní smlouvu předkláda zhotovite při podpisu SoD, dle čl. 12.1 ČSN 34 2710 | kpl | 1 |  | 0 |  |  | základní |  | 0 | 0 | 0 | 0 | 0 | 4 | K | 1 |  |  |  | ROZPOCET | 0 | 0 | 0 | 0 | 0 | 1 | 0 | 4 | 130

## SO 01.22 - Objekt LDN - ER
{a0342167-a53a-46a1-8de7-fdd68e983f3d}
2
| KRYCÍ LIST SOUPISU PRACÍ | [7 empty] | v --- níže se nacházejí doplnkové a pomocné údaje k sestavám --- v | [8 empty] | False
Stavba:
BOHUMÍN MĚSTSKÁ NEMOCNICE PAVILON LDN, PŘÍJEZDOVÁ KOMUNIKACE A PARKOVIŠTĚ
Objekt:
SO 01.22 - Objekt LDN - ER
| KSO: |  |  |  |  | CC-CZ:
| Místo: |  |  |  |  | Datum: | 12. 1. 2022
| Zadavatel: |  |  |  |  | IČ:
|  | Město Bohumín |  |  |  | DIČ:
| Uchazeč: |  |  |  |  | IČ: | Vyplň údaj
|  | Vyplň údaj |  |  |  | DIČ: | Vyplň údaj
| Projektant: |  |  |  |  | IČ:
|  | ATRIS s.r.o. |  |  |  | DIČ:
| Zpracovatel: |  |  |  |  | IČ:
|  | Barbora Kyšková |  |  |  | DIČ:
Poznámka:
| Cena bez DPH | [5 empty] | 0
|  |  | Základ daně |  |  | Sazba daně | Výše daně
| DPH | základní | 0 |  |  | 21% | 0
|  | snížená | 0 |  |  | 12% | 0
|  | zákl. přenesená | 0 |  |  | 21% | 0
|  | sníž. přenesená | 0 |  |  | 12% | 0
|  | nulová | 0 |  |  | 0% | 0
| Cena s DPH |  |  | v | CZK |  | 0
| Projektant |  |  | Zpracovatel
| Datum a podpis: |  | Razítko | Datum a podpis: |  |  | Razítko
| Objednavatel |  |  | Uchazeč
| Datum a podpis: |  | Razítko | Datum a podpis: |  |  | Razítko
REKAPITULACE ČLENĚNÍ SOUPISU PRACÍ
Stavba:
BOHUMÍN MĚSTSKÁ NEMOCNICE PAVILON LDN, PŘÍJEZDOVÁ KOMUNIKACE A PARKOVIŠTĚ
Objekt:
SO 01.22 - Objekt LDN - ER
Místo: | [5 empty] | Datum: | 12. 1. 2022
Zadavatel: |  |  | Město Bohumín |  |  | Projektant: | ATRIS s.r.o.
Uchazeč: |  |  | Vyplň údaj |  |  | Zpracovatel: | Barbora Kyšková
Kód dílu - Popis | [6 empty] | Cena celkem [CZK]
Náklady ze soupisu prací | [6 empty] | 0 | [11 empty] | -1
| D1 - Zařízení | [5 empty] | 0
| D2 - Trasy | [5 empty] | 0
| D3 - Ostatní | [5 empty] | 0
SOUPIS PRACÍ
Stavba:
BOHUMÍN MĚSTSKÁ NEMOCNICE PAVILON LDN, PŘÍJEZDOVÁ KOMUNIKACE A PARKOVIŠTĚ
Objekt:
SO 01.22 - Objekt LDN - ER
Místo: | [5 empty] | Datum: | 12. 1. 2022
Zadavatel: |  |  | Město Bohumín |  |  | Projektant: | ATRIS s.r.o.
Uchazeč: |  |  | Vyplň údaj |  |  | Zpracovatel: | Barbora Kyšková
PČ | Typ | Kód | Popis | MJ | Množství | J.cena [CZK] | Cena celkem [CZK] | Cenová soustava |  | DPH | J. Nh [h] | Nh celkem [h] | J. hmotnost [t] | Hmotnost celkem [t] | J. suť [t] | Suť Celkem [t]
Náklady soupisu celkem | [6 empty] | 0 |  |  |  |  | 0 |  | 0 |  | 0 |  | D | -1 | [10 empty] | 0
| D | D1 | Zařízení |  |  |  | 0 |  |  |  |  | 0 |  | 0 |  | 0 | 1 | D | 0 |  |  |  | ROZPOCET | [6 empty] | 0
1 | K | Pol347 | Dodávka a montáž: Digitální výstupní modul - centrání řídící jednotka systému evakuačního rozhlasu dle EN54-16 a EN 60849, provedení modulu 4-24 má čtyři nezávislé audio kanály, každý audio kanál modulu 4-24 může ovládat 6 zón reproduktorů (celkem 24 repr | ks | 1 |  | 0 |  |  | základní |  | 0 | 0 | 0 | 0 | 0 | 4 | K | 1 |  |  |  | ROZPOCET | 0 | 0 | 0 | 0 | 0 | 1 | 0 | 4 | 2
| VV |  | 1*1" viz v.č.: hlavní ústředna v RACK rozvaděči p.č. 13 |  | 1 | [12 empty] | VV | 1 | 2 | True | 0 | ROZPOCET
| VV |  | Součet |  | 1 | [12 empty] | VV | 1 | 4 | True | 1 | ROZPOCET
2 | K | Pol348 | Dodávka a montáž: Systémový výkonový zesilovač 4x500W, 100V,EN-54-16 | ks | 1 |  | 0 |  |  | základní |  | 0 | 0 | 0 | 0 | 0 | 4 | K | 1 |  |  |  | ROZPOCET | 0 | 0 | 0 | 0 | 0 | 1 | 0 | 4 | 4
| VV |  | 1*1" instalace do RACK p.č. 14 skříně společně ústřednou |  | 1 | [12 empty] | VV | 1 | 2 | True | 0 | ROZPOCET
| VV |  | Součet |  | 1 | [12 empty] | VV | 1 | 4 | True | 1 | ROZPOCET
3 | K | Pol349 | Dodávka a montáž: Digitální stanice hlasatele s 12 volně konfigurovatelnými tlačítky, 13 LED kontrolkami, 1 mikrofonem a 1 reproduktorem, 1 externím audio vstupem a 1 externím audio výstupem. Certifikováno dle EN54-16 | ks | 1 |  | 0 |  |  | základní |  | 0 | 0 | 0 | 0 | 0 | 4 | K | 1 |  |  |  | ROZPOCET | 0 | 0 | 0 | 0 | 0 | 1 | 0 | 4 | 6
| VV |  | 1*1 |  | 1 | [12 empty] | VV | 1 | 2 | True | 0 | ROZPOCET
| VV |  | Součet |  | 1 | [12 empty] | VV | 1 | 4 | True | 1 | ROZPOCET
4 | K | Pol350 | Dodávka a montáž: Záložní kabel RC22 | ks | 1 |  | 0 |  |  | základní |  | 0 | 0 | 0 | 0 | 0 | 4 | K | 1 |  |  |  | ROZPOCET | 0 | 0 | 0 | 0 | 0 | 1 | 0 | 4 | 8
| VV |  | 1*1" instalace v RACK viz. p.č. 13 |  | 1 | [12 empty] | VV | 1 | 2 | True | 0 | ROZPOCET
| VV |  | Součet |  | 1 | [12 empty] | VV | 1 | 4 | True | 1 | ROZPOCET
5 | K | Pol351 | Univerzální modul rozhraní UIM | ks | 1 |  | 0 |  |  | základní |  | 0 | 0 | 0 | 0 | 0 | 4 | K | 1 |  |  |  | ROZPOCET | 0 | 0 | 0 | 0 | 0 | 1 | 0 | 4 | 10
| VV |  | 1*1" instalace v RACK viz. p.č. 13 |  | 1 | [12 empty] | VV | 1 | 2 | True | 0 | ROZPOCET
| VV |  | Součet |  | 1 | [12 empty] | VV | 1 | 4 | True | 1 | ROZPOCET
6 | K | Pol352 | Dodávka a montáž: Výstupní kabel zón jednotky digitálního výstupního modulu 4-24, 100V, 6 zón | ks | 4 |  | 0 |  |  | základní |  | 0 | 0 | 0 | 0 | 0 | 4 | K | 1 |  |  |  | ROZPOCET | 0 | 0 | 0 | 0 | 0 | 1 | 0 | 4 | 12
| VV |  | 4*1" instalace v RACK viz. p.č. 13 |  | 4 | [12 empty] | VV | 1 | 2 | True | 0 | ROZPOCET
| VV |  | Součet |  | 4 | [12 empty] | VV | 1 | 4 | True | 1 | ROZPOCET
7 | K | Pol353 | Dodávka a montáž: Výstupní kabel 2 zesilovače - digitální výstupní modul 4-24 | ks | 1 |  | 0 |  |  | základní |  | 0 | 0 | 0 | 0 | 0 | 4 | K | 1 |  |  |  | ROZPOCET | 0 | 0 | 0 | 0 | 0 | 1 | 0 | 4 | 14
| VV |  | 1*1" instalace v RACK viz. p.č. 13 |  | 1 | [12 empty] | VV | 1 | 2 | True | 0 | ROZPOCET
| VV |  | Součet |  | 1 | [12 empty] | VV | 1 | 4 | True | 1 | ROZPOCET
8 | K | Pol354 | Dodávka a montáž: Vstupní kabel základní řídící jednotky - zesilovač, 0,5 m zelený | ks | 1 |  | 0 |  |  | základní |  | 0 | 0 | 0 | 0 | 0 | 4 | K | 1 |  |  |  | ROZPOCET | 0 | 0 | 0 | 0 | 0 | 1 | 0 | 4 | 16
| VV |  | 1*1" instalace v RACK viz. p.č. 13 |  | 1 | [12 empty] | VV | 1 | 2 | True | 0 | ROZPOCET
| VV |  | Součet |  | 1 | [12 empty] | VV | 1 | 4 | True | 1 | ROZPOCET
9 | K | Pol355 | Dodávka a montáž: Propojovací kabel základní řídící jednotky-posilující zdroj | ks | 1 |  | 0 |  |  | základní |  | 0 | 0 | 0 | 0 | 0 | 4 | K | 1 |  |  |  | ROZPOCET | 0 | 0 | 0 | 0 | 0 | 1 | 0 | 4 | 18
| VV |  | 1*1" instalace v RACK viz. p.č. 13 |  | 1 | [12 empty] | VV | 1 | 2 | True | 0 | ROZPOCET
| VV |  | Součet |  | 1 | [12 empty] | VV | 1 | 4 | True | 1 | ROZPOCET
10 | K | Pol356 | Dodávka a montáž: Koncový člen reproduktovové linky | ks | 16 |  | 0 |  |  | základní |  | 0 | 0 | 0 | 0 | 0 | 4 | K | 1 |  |  |  | ROZPOCET | 0 | 0 | 0 | 0 | 0 | 1 | 0 | 4 | 20
11 | K | Pol357 | Dodávka a montáž: Nouzový napájecí zdroj | ks | 1 |  | 0 |  |  | základní |  | 0 | 0 | 0 | 0 | 0 | 4 | K | 1 |  |  |  | ROZPOCET | 0 | 0 | 0 | 0 | 0 | 1 | 0 | 4 | 22
12 | K | Pol358 | Dodávka a montáž: Akumulátor 12V, 150Ah pro zálohování síťového zdroje | ks | 2 |  | 0 |  |  | základní |  | 0 | 0 | 0 | 0 | 0 | 4 | K | 1 |  |  |  | ROZPOCET | 0 | 0 | 0 | 0 | 0 | 1 | 0 | 4 | 24
| VV |  | 2*1" instalace v RACK viz. p.č. 13 |  | 2 | [12 empty] | VV | 1 | 2 | True | 0 | ROZPOCET
| VV |  | Součet |  | 2 | [12 empty] | VV | 1 | 4 | True | 1 | ROZPOCET
13 | K | Pol359 | Dodávka a montáž: Skříň RACK19",800x800, výška 42U, včetně kompletní potřebné výbavy (police, šrouby, připojení napájení, ventilační jednotky se 6 ventilátory a trmostatem) | ks | 1 |  | 0 |  |  | základní |  | 0 | 0 | 0 | 0 | 0 | 4 | K | 1 |  |  |  | ROZPOCET | 0 | 0 | 0 | 0 | 0 | 1 | 0 | 4 | 26
| VV |  | 1*1 |  | 1 | [12 empty] | VV | 1 | 2 | True | 0 | ROZPOCET
| VV |  | Součet |  | 1 | [12 empty] | VV | 1 | 4 | True | 1 | ROZPOCET
14 | K | Pol360 | Dodávka a montáž: Sériové rozhraní obousměr, Adaptér TWI - RS 232 - 583386 | ks | 1 |  | 0 |  |  | základní |  | 0 | 0 | 0 | 0 | 0 | 4 | K | 1 |  |  |  | ROZPOCET | 0 | 0 | 0 | 0 | 0 | 1 | 0 | 4 | 28
| VV |  | 1*1" datový propoj ER s EPS |  | 1 | [12 empty] | VV | 1 | 2 | True | 0 | ROZPOCET
| VV |  | Součet |  | 1 | [12 empty] | VV | 1 | 4 | True | 1 | ROZPOCET
15 | K | Pol361 | Dodávka a montáž: Skříň pro modul seriového rozhraní | ks | 1 |  | 0 |  |  | základní |  | 0 | 0 | 0 | 0 | 0 | 4 | K | 1 |  |  |  | ROZPOCET | 0 | 0 | 0 | 0 | 0 | 1 | 0 | 4 | 30
| VV |  | 1*1" datový propoj ER s EPS |  | 1 | [12 empty] | VV | 1 | 2 | True | 0 | ROZPOCET
| VV |  | Součet |  | 1 | [12 empty] | VV | 1 | 4 | True | 1 | ROZPOCET
16 | K | Pol362 | Dodávka a montáž: Modul rozhraní RS232/ V24 | ks | 1 |  | 0 |  |  | základní |  | 0 | 0 | 0 | 0 | 0 | 4 | K | 1 |  |  |  | ROZPOCET | 0 | 0 | 0 | 0 | 0 | 1 | 0 | 4 | 32
| VV |  | 1*1" datový propoj ER s EPS |  | 1 | [12 empty] | VV | 1 | 2 | True | 0 | ROZPOCET
| VV |  | Součet |  | 1 | [12 empty] | VV | 1 | 4 | True | 1 | ROZPOCET
17 | K | Pol363 | Dodávka a montáž: Mikromodul 62,5 kBd | ks | 2 |  | 0 |  |  | základní |  | 0 | 0 | 0 | 0 | 0 | 4 | K | 1 |  |  |  | ROZPOCET | 0 | 0 | 0 | 0 | 0 | 1 | 0 | 4 | 34
| VV |  | 2*1" datový propoj ER s EPS (1x do skříně ústředny EPS, 1x do ústředny ER) |  | 2 | [12 empty] | VV | 1 | 2 | True | 0 | ROZPOCET
| VV |  | Součet |  | 2 | [12 empty] | VV | 1 | 4 | True | 1 | ROZPOCET
18 | K | Pol364 | Dodávka a montáž: Adaptér TWI - RS 232 - 58338 - Certifikováno podle EN54-16 | ks | 1 |  | 0 |  |  | základní |  | 0 | 0 | 0 | 0 | 0 | 4 | K | 1 |  |  |  | ROZPOCET | 0 | 0 | 0 | 0 | 0 | 1 | 0 | 4 | 36
| VV |  | 1*1" datový propoj s ER |  | 1 | [12 empty] | VV | 1 | 2 | True | 0 | ROZPOCET
| VV |  | Součet |  | 1 | [12 empty] | VV | 1 | 4 | True | 1 | ROZPOCET
19 | K | Pol365 | Dodávka a montáž: Výkonný 6 W skříňkový reproduktor pro použití v evakuačním ozvučení. Možnost regulace 3W, nebo 1.5W, nebo 0,75W. Vyznačuje se širokým frekvenčním spektrem a vysokou úrovní akustického tlaku, což zajišťuje kvalitní reprodukci a vysokou sr | ks | 12 |  | 0 |  |  | základní |  | 0 | 0 | 0 | 0 | 0 | 4 | K | 1 |  |  |  | ROZPOCET | 0 | 0 | 0 | 0 | 0 | 1 | 0 | 4 | 38
20 | K | Pol366 | Dodávka a montáž: Reproduktor podhledový, 6W/3/1,5W | ks | 228 |  | 0 |  |  | základní |  | 0 | 0 | 0 | 0 | 0 | 4 | K | 1 |  |  |  | ROZPOCET | 0 | 0 | 0 | 0 | 0 | 1 | 0 | 4 | 40
21 | K | Pol367 | Pomocné motážní práce, koordinační práce | hod | 60 |  | 0 |  |  | základní |  | 0 | 0 | 0 | 0 | 0 | 4 | K | 1 |  |  |  | ROZPOCET | 0 | 0 | 0 | 0 | 0 | 1 | 0 | 4 | 42
| VV |  | 60*1 |  | 60 | [12 empty] | VV | 1 | 2 | True | 0 | ROZPOCET
| VV |  | Součet |  | 60 | [12 empty] | VV | 1 | 4 | True | 1 | ROZPOCET
| D | D2 | Trasy |  |  |  | 0 |  |  |  |  | 0 |  | 0 |  | 0 | 1 | D | 1 |  |  |  | ROZPOCET | [6 empty] | 0
22 | K | Pol368 | Dodávka a montáž: Kabel PH 120R 3x1,5 pro reproduktorové linky | m | 2750 |  | 0 |  |  | základní |  | 0 | 0 | 0 | 0 | 0 | 4 | K | 2 |  |  |  | ROZPOCET | 0 | 0 | 0 | 0 | 0 | 1 | 0 | 4 | 44
| VV |  | (240*10) + (7*50)" vzatžené ke jednotlivým reproduktorům p.č. 19 a 20 |  | 2750 | [12 empty] | VV | 2 | 2 | True | 0 | ROZPOCET
| VV |  | Součet |  | 2750 | [12 empty] | VV | 2 | 4 | True | 1 | ROZPOCET
23 | K | Pol369 | Dodávka a montáž: Požární kabelová příchytka (pro kabely s funkční odolností při požáru) | ks | 8700 |  | 0 |  |  | základní |  | 0 | 0 | 0 | 0 | 0 | 4 | K | 2 |  |  |  | ROZPOCET | 0 | 0 | 0 | 0 | 0 | 1 | 0 | 4 | 46
24 | K | Pol370 | Dodávka a montáž: Požární kotva pro uchycení příchytky | ks | 8700 |  | 0 |  |  | základní |  | 0 | 0 | 0 | 0 | 0 | 4 | K | 2 |  |  |  | ROZPOCET | 0 | 0 | 0 | 0 | 0 | 1 | 0 | 4 | 48
25 | K | Pol371 | Dodávka a montáž: Kabel PH 120R 4x2x0,8 ( mikrofonní stanice) | m | 150 |  | 0 |  |  | základní |  | 0 | 0 | 0 | 0 | 0 | 4 | K | 2 |  |  |  | ROZPOCET | 0 | 0 | 0 | 0 | 0 | 1 | 0 | 4 | 50
| VV |  | 1*150 |  | 150 | [12 empty] | VV | 2 | 2 | True | 0 | ROZPOCET
| VV |  | Součet |  | 150 | [12 empty] | VV | 2 | 4 | True | 1 | ROZPOCET
26 | K | Pol372 | Dodávka a montáž: Kabel 3x4 PH120- R (pro napájení systému) | m | 50 |  | 0 |  |  | základní |  | 0 | 0 | 0 | 0 | 0 | 4 | K | 2 |  |  |  | ROZPOCET | 0 | 0 | 0 | 0 | 0 | 1 | 0 | 4 | 52
27 | K | Pol373 | Dodávka a montáž: Kabel PH 120R 5x2x0,8 ( propojení systému ERO s EPS) | m | 200 |  | 0 |  |  | základní |  | 0 | 0 | 0 | 0 | 0 | 4 | K | 2 |  |  |  | ROZPOCET | 0 | 0 | 0 | 0 | 0 | 1 | 0 | 4 | 54
| VV |  | 2*100 |  | 200 | [12 empty] | VV | 2 | 2 | True | 0 | ROZPOCET
| VV |  | Součet |  | 200 | [12 empty] | VV | 2 | 4 | True | 1 | ROZPOCET
28 | K | Pol374 | Dodávka a montáž: Krabice protipožární IP54 | ks | 8 |  | 0 |  |  | základní |  | 0 | 0 | 0 | 0 | 0 | 4 | K | 2 |  |  |  | ROZPOCET | 0 | 0 | 0 | 0 | 0 | 1 | 0 | 4 | 56
29 | K | Pol375 | Dodávka a montáž: Jistič 20A | ks | 1 |  | 0 |  |  | základní |  | 0 | 0 | 0 | 0 | 0 | 4 | K | 2 |  |  |  | ROZPOCET | 0 | 0 | 0 | 0 | 0 | 1 | 0 | 4 | 58
| VV |  | 1*1" instalace do silnorpudých rozvaděčů pro napájení zasilovačů |  | 1 | [12 empty] | VV | 2 | 2 | True | 0 | ROZPOCET
| VV |  | Součet |  | 1 | [12 empty] | VV | 2 | 4 | True | 1 | ROZPOCET
30 | K | Pol376 | Dodávka a montáž: Kabelový žlab drátěný 50/50 komplet (žlab, víko, nosné závitové tyče, nosníky) | m | 65 |  | 0 |  |  | základní |  | 0 | 0 | 0 | 0 | 0 | 4 | K | 2 |  |  |  | ROZPOCET | 0 | 0 | 0 | 0 | 0 | 1 | 0 | 4 | 60
| VV |  | 6*10+1*5 |  | 65 | [12 empty] | VV | 2 | 2 | True | 0 | ROZPOCET
| VV |  | Součet |  | 65 | [12 empty] | VV | 2 | 4 | True | 1 | ROZPOCET
31 | K | Pol377 | Dodávka a montáž: Držák - grip svazkový 30, kovový | ks | 400 |  | 0 |  |  | základní |  | 0 | 0 | 0 | 0 | 0 | 4 | K | 2 |  |  |  | ROZPOCET | 0 | 0 | 0 | 0 | 0 | 1 | 0 | 4 | 62
| VV |  | 400*1 |  | 400 | [12 empty] | VV | 2 | 2 | True | 0 | ROZPOCET
| VV |  | Součet |  | 400 | [12 empty] | VV | 2 | 4 | True | 1 | ROZPOCET
32 | K | Pol378 | Dodávka a montáž: Trubka PVC 16 p.o | m | 120 |  | 0 |  |  | základní |  | 0 | 0 | 0 | 0 | 0 | 4 | K | 2 |  |  |  | ROZPOCET | 0 | 0 | 0 | 0 | 0 | 1 | 0 | 4 | 64
| VV |  | 12*10 |  | 120 | [12 empty] | VV | 2 | 2 | True | 0 | ROZPOCET
| VV |  | Součet |  | 120 | [12 empty] | VV | 2 | 4 | True | 1 | ROZPOCET
33 | K | Pol379 | Dodávka a montáž: Trubka PVC 23 p.o | m | 340 |  | 0 |  |  | základní |  | 0 | 0 | 0 | 0 | 0 | 4 | K | 2 |  |  |  | ROZPOCET | 0 | 0 | 0 | 0 | 0 | 1 | 0 | 4 | 66
| VV |  | 34*10 |  | 340 | [12 empty] | VV | 2 | 2 | True | 0 | ROZPOCET
| VV |  | Součet |  | 340 | [12 empty] | VV | 2 | 4 | True | 1 | ROZPOCET
34 | K | Pol380 | Dodávka a montáž: Trubka PVC 36 p.o | m | 210 |  | 0 |  |  | základní |  | 0 | 0 | 0 | 0 | 0 | 4 | K | 2 |  |  |  | ROZPOCET | 0 | 0 | 0 | 0 | 0 | 1 | 0 | 4 | 68
| VV |  | 21*10 |  | 210 | [12 empty] | VV | 2 | 2 | True | 0 | ROZPOCET
| VV |  | Součet |  | 210 | [12 empty] | VV | 2 | 4 | True | 1 | ROZPOCET
35 | K | Pol327 | Průraz zdivem, síla zdi do 300mm, otvor do 50x50mm | ks | 260 |  | 0 |  |  | základní |  | 0 | 0 | 0 | 0 | 0 | 4 | K | 2 |  |  |  | ROZPOCET | 0 | 0 | 0 | 0 | 0 | 1 | 0 | 4 | 70
36 | K | Pol328 | Frézování drážky v cihelném zdivu a zapravení | m | 180 |  | 0 |  |  | základní |  | 0 | 0 | 0 | 0 | 0 | 4 | K | 2 |  |  |  | ROZPOCET | 0 | 0 | 0 | 0 | 0 | 1 | 0 | 4 | 72
37 | K | Pol329 | Krabice KU 68 p.o. | ks | 34 |  | 0 |  |  | základní |  | 0 | 0 | 0 | 0 | 0 | 4 | K | 2 |  |  |  | ROZPOCET | 0 | 0 | 0 | 0 | 0 | 1 | 0 | 4 | 74
38 | K | Pol330 | Krabice KO 97 p.o. | ks | 8 |  | 0 |  |  | základní |  | 0 | 0 | 0 | 0 | 0 | 4 | K | 2 |  |  |  | ROZPOCET | 0 | 0 | 0 | 0 | 0 | 1 | 0 | 4 | 76
39 | K | Pol331 | Krabice KO 125 p.o. | ks | 2 |  | 0 |  |  | základní |  | 0 | 0 | 0 | 0 | 0 | 4 | K | 2 |  |  |  | ROZPOCET | 0 | 0 | 0 | 0 | 0 | 1 | 0 | 4 | 78
40 | K | Pol333 | Požární ucpávky prostupů kabeláže, požární odolnost 45 minut (z protipožárního tmelu) - plynová kotelna a ústředna EPS | ks | 8 |  | 0 |  |  | základní |  | 0 | 0 | 0 | 0 | 0 | 4 | K | 2 |  |  |  | ROZPOCET | 0 | 0 | 0 | 0 | 0 | 1 | 0 | 4 | 80
41 | K | Pol381 | Dodávka a montáž: Drobný instalační materiál, hmoždiny, zapravení, kotvení atp | kpl | 1 |  | 0 |  |  | základní |  | 0 | 0 | 0 | 0 | 0 | 4 | K | 2 |  |  |  | ROZPOCET | 0 | 0 | 0 | 0 | 0 | 1 | 0 | 4 | 82
| VV |  | 1*1 |  | 1 | [12 empty] | VV | 2 | 2 | True | 0 | ROZPOCET
| VV |  | Součet |  | 1 | [12 empty] | VV | 2 | 4 | True | 1 | ROZPOCET
42 | K | Pol382 | Pomocné motážní práce, koordinační práce | hod | 60 |  | 0 |  |  | základní |  | 0 | 0 | 0 | 0 | 0 | 4 | K | 2 |  |  |  | ROZPOCET | 0 | 0 | 0 | 0 | 0 | 1 | 0 | 4 | 84
| VV |  | 60*1 |  | 60 | [12 empty] | VV | 2 | 2 | True | 0 | ROZPOCET
| VV |  | Součet |  | 60 | [12 empty] | VV | 2 | 4 | True | 1 | ROZPOCET
43 | K | Pol383 | Dodávka a montáž: Drobný a pomocný montážní materiál: štítky, záslepky, šroubky, spotřební materiál) | kpl | 1 |  | 0 |  |  | základní |  | 0 | 0 | 0 | 0 | 0 | 4 | K | 2 |  |  |  | ROZPOCET | 0 | 0 | 0 | 0 | 0 | 1 | 0 | 4 | 86
| VV |  | 1*1" drobný instalační materiál pro celý systém ER |  | 1 | [12 empty] | VV | 2 | 2 | True | 0 | ROZPOCET
| VV |  | Součet |  | 1 | [12 empty] | VV | 2 | 4 | True | 1 | ROZPOCET
| D | D3 | Ostatní |  |  |  | 0 |  |  |  |  | 0 |  | 0 |  | 0 | 1 | D | 0 |  |  |  | ROZPOCET | [6 empty] | 0
44 | K | Pol384 | Oživení, odzkoušení, nastavení zařízení, konfigurace | ks | 1 |  | 0 |  |  | základní |  | 0 | 0 | 0 | 0 | 0 | 4 | K | 1 |  |  |  | ROZPOCET | 0 | 0 | 0 | 0 | 0 | 1 | 0 | 4 | 88
45 | K | Pol385 | Povinné měření srozumitelnosti | ks | 1 |  | 0 |  |  | základní |  | 0 | 0 | 0 | 0 | 0 | 4 | K | 1 |  |  |  | ROZPOCET | 0 | 0 | 0 | 0 | 0 | 1 | 0 | 4 | 90
46 | K | Pol386 | Seznámení s obsluhou | ks | 1 |  | 0 |  |  | základní |  | 0 | 0 | 0 | 0 | 0 | 4 | K | 1 |  |  |  | ROZPOCET | 0 | 0 | 0 | 0 | 0 | 1 | 0 | 4 | 92
47 | K | Pol387 | SW k ústředně | ks | 1 |  | 0 |  |  | základní |  | 0 | 0 | 0 | 0 | 0 | 4 | K | 1 |  |  |  | ROZPOCET | 0 | 0 | 0 | 0 | 0 | 1 | 0 | 4 | 94
48 | K | Pol388 | Výchozí revize | ks | 1 |  | 0 |  |  | základní |  | 0 | 0 | 0 | 0 | 0 | 4 | K | 1 |  |  |  | ROZPOCET | 0 | 0 | 0 | 0 | 0 | 1 | 0 | 4 | 96

## SO 01.23 - Elektroinstalace
{f39d4525-8f91-4d03-a7a3-7ca743f516c8}
2
| KRYCÍ LIST SOUPISU PRACÍ | [7 empty] | v --- níže se nacházejí doplnkové a pomocné údaje k sestavám --- v | [8 empty] | False
Stavba:
BOHUMÍN MĚSTSKÁ NEMOCNICE PAVILON LDN, PŘÍJEZDOVÁ KOMUNIKACE A PARKOVIŠTĚ
Objekt:
SO 01.23 - Elektroinstalace
| KSO: |  |  |  |  | CC-CZ:
| Místo: |  |  |  |  | Datum: | 12. 1. 2022
| Zadavatel: |  |  |  |  | IČ:
|  | Město Bohumín |  |  |  | DIČ:
| Uchazeč: |  |  |  |  | IČ: | Vyplň údaj
|  | Vyplň údaj |  |  |  | DIČ: | Vyplň údaj
| Projektant: |  |  |  |  | IČ:
|  | ATRIS s.r.o. |  |  |  | DIČ:
| Zpracovatel: |  |  |  |  | IČ:
|  | Barbora Kyšková |  |  |  | DIČ:
Poznámka:
| Cena bez DPH | [5 empty] | 0
|  |  | Základ daně |  |  | Sazba daně | Výše daně
| DPH | základní | 0 |  |  | 21% | 0
|  | snížená | 0 |  |  | 12% | 0
|  | zákl. přenesená | 0 |  |  | 21% | 0
|  | sníž. přenesená | 0 |  |  | 12% | 0
|  | nulová | 0 |  |  | 0% | 0
| Cena s DPH |  |  | v | CZK |  | 0
| Projektant |  |  | Zpracovatel
| Datum a podpis: |  | Razítko | Datum a podpis: |  |  | Razítko
| Objednavatel |  |  | Uchazeč
| Datum a podpis: |  | Razítko | Datum a podpis: |  |  | Razítko
REKAPITULACE ČLENĚNÍ SOUPISU PRACÍ
Stavba:
BOHUMÍN MĚSTSKÁ NEMOCNICE PAVILON LDN, PŘÍJEZDOVÁ KOMUNIKACE A PARKOVIŠTĚ
Objekt:
SO 01.23 - Elektroinstalace
Místo: | [5 empty] | Datum: | 12. 1. 2022
Zadavatel: |  |  | Město Bohumín |  |  | Projektant: | ATRIS s.r.o.
Uchazeč: |  |  | Vyplň údaj |  |  | Zpracovatel: | Barbora Kyšková
Kód dílu - Popis | [6 empty] | Cena celkem [CZK]
Náklady ze soupisu prací | [6 empty] | 0 | [11 empty] | -1
| D1 - Elektromontáže | [5 empty] | 0
| D2 - Stavební práce | [5 empty] | 0
| D3 - Materiály | [5 empty] | 0
| D4 - Dodávky zařízení (specifikace ) | [5 empty] | 0
| D5 - HZS | [5 empty] | 0
| D6 - HZS | [5 empty] | 0
| HSV - Práce a dodávky HSV | [5 empty] | 0
| 997 - Přesun sutě | [5 empty] | 0
SOUPIS PRACÍ
Stavba:
BOHUMÍN MĚSTSKÁ NEMOCNICE PAVILON LDN, PŘÍJEZDOVÁ KOMUNIKACE A PARKOVIŠTĚ
Objekt:
SO 01.23 - Elektroinstalace
Místo: | [5 empty] | Datum: | 12. 1. 2022
Zadavatel: |  |  | Město Bohumín |  |  | Projektant: | ATRIS s.r.o.
Uchazeč: |  |  | Vyplň údaj |  |  | Zpracovatel: | Barbora Kyšková
PČ | Typ | Kód | Popis | MJ | Množství | J.cena [CZK] | Cena celkem [CZK] | Cenová soustava |  | DPH | J. Nh [h] | Nh celkem [h] | J. hmotnost [t] | Hmotnost celkem [t] | J. suť [t] | Suť Celkem [t]
Náklady soupisu celkem | [6 empty] | 0 |  |  |  |  | 0 |  | 0 |  | 0 |  | D | -1 | [10 empty] | 0
| D | D1 | Elektromontáže |  |  |  | 0 |  |  |  |  | 0 |  | 0 |  | 0 | 1 | D | 0 |  |  |  | ROZPOCET | [6 empty] | 0
1 | K | Pol389 | trubka oheb.el.inst. typ 2323 (PO) | m | 60 |  | 0 |  |  | základní |  | 0 | 0 | 0 | 0 | 0 | 4 | K | 1 |  |  |  | ROZPOCET | 0 | 0 | 0 | 0 | 0 | 1 | 0 | 4 | 2
2 | K | Pol390 | krab.přístrojová 1901,68L/1,KP 68 bez zapojení | ks | 1074 |  | 0 |  |  | základní |  | 0 | 0 | 0 | 0 | 0 | 4 | K | 1 |  |  |  | ROZPOCET | 0 | 0 | 0 | 0 | 0 | 1 | 0 | 4 | 4
3 | K | Pol391 | krab.odb (1902;KO 68, KU68LA/2) bez zap. | ks | 60 |  | 0 |  |  | základní |  | 0 | 0 | 0 | 0 | 0 | 4 | K | 1 |  |  |  | ROZPOCET | 0 | 0 | 0 | 0 | 0 | 1 | 0 | 4 | 6
4 | K | Pol392 | krab.odb. (1903;KR 68, KU68/3L) vč.zap. | ks | 300 |  | 0 |  |  | základní |  | 0 | 0 | 0 | 0 | 0 | 4 | K | 1 |  |  |  | ROZPOCET | 0 | 0 | 0 | 0 | 0 | 1 | 0 | 4 | 8
5 | K | Pol393 | krab.rozvodka 003.CS.K. plast včet.zapoj. | ks | 30 |  | 0 |  |  | základní |  | 0 | 0 | 0 | 0 | 0 | 4 | K | 1 |  |  |  | ROZPOCET | 0 | 0 | 0 | 0 | 0 | 1 | 0 | 4 | 10
6 | K | Pol266 | kab.žlab 62/50mm bez víka vč.podpěrek | m | 140 |  | 0 |  |  | základní |  | 0 | 0 | 0 | 0 | 0 | 4 | K | 1 |  |  |  | ROZPOCET | 0 | 0 | 0 | 0 | 0 | 1 | 0 | 4 | 12
7 | K | Pol267 | kab.žlab 250(300)/100mm bez víka vč. podpěrek | m | 180 |  | 0 |  |  | základní |  | 0 | 0 | 0 | 0 | 0 | 4 | K | 1 |  |  |  | ROZPOCET | 0 | 0 | 0 | 0 | 0 | 1 | 0 | 4 | 14
8 | K | Pol268 | kab.žlab 250(300) /100mm bez víka vč. podpěrek | m | 160 |  | 0 |  |  | základní |  | 0 | 0 | 0 | 0 | 0 | 4 | K | 1 |  |  |  | ROZPOCET | 0 | 0 | 0 | 0 | 0 | 1 | 0 | 4 | 16
9 | K | Pol396 | krabice pro zkuš.svorku skryt.svodů hromosvodu pod om. | ks | 26 |  | 0 |  |  | základní |  | 0 | 0 | 0 | 0 | 0 | 4 | K | 1 |  |  |  | ROZPOCET | 0 | 0 | 0 | 0 | 0 | 1 | 0 | 4 | 18
10 | K | Pol269 | krabice podlahová KBOX80+krab.KUP80 | ks | 2 |  | 0 |  |  | základní |  | 0 | 0 | 0 | 0 | 0 | 4 | K | 1 |  |  |  | ROZPOCET | 0 | 0 | 0 | 0 | 0 | 1 | 0 | 4 | 20
11 | K | Pol270 | protipožár.ucpávka na svazek vodičů | KUS | 20 |  | 0 |  |  | základní |  | 0 | 0 | 0 | 0 | 0 | 4 | K | 1 |  |  |  | ROZPOCET | 0 | 0 | 0 | 0 | 0 | 1 | 0 | 4 | 22
12 | K | Pol399 | ukonč. 1 žil. vodičů do 16 mm2 | ks | 16 |  | 0 |  |  | základní |  | 0 | 0 | 0 | 0 | 0 | 4 | K | 1 |  |  |  | ROZPOCET | 0 | 0 | 0 | 0 | 0 | 1 | 0 | 4 | 24
13 | K | Pol400 | ukonč. 1 žil. vodičů do 50 mm2 | ks | 28 |  | 0 |  |  | základní |  | 0 | 0 | 0 | 0 | 0 | 4 | K | 1 |  |  |  | ROZPOCET | 0 | 0 | 0 | 0 | 0 | 1 | 0 | 4 | 26
14 | K | Pol401 | ukonč. 1 žil. vodičů do 70 mm2 | ks | 2 |  | 0 |  |  | základní |  | 0 | 0 | 0 | 0 | 0 | 4 | K | 1 |  |  |  | ROZPOCET | 0 | 0 | 0 | 0 | 0 | 1 | 0 | 4 | 28
15 | K | Pol402 | ukonč.kab.smršt.zákl.do 4x10 mm2 | ks | 565 |  | 0 |  |  | základní |  | 0 | 0 | 0 | 0 | 0 | 4 | K | 1 |  |  |  | ROZPOCET | 0 | 0 | 0 | 0 | 0 | 1 | 0 | 4 | 30
16 | K | Pol403 | ukonč.kab.smršt.zákl.do 5x4 mm2 | ks | 28 |  | 0 |  |  | základní |  | 0 | 0 | 0 | 0 | 0 | 4 | K | 1 |  |  |  | ROZPOCET | 0 | 0 | 0 | 0 | 0 | 1 | 0 | 4 | 32
17 | K | Pol404 | ukonč.kab.smršt.zákl.do 5x10 mm2 | ks | 32 |  | 0 |  |  | základní |  | 0 | 0 | 0 | 0 | 0 | 4 | K | 1 |  |  |  | ROZPOCET | 0 | 0 | 0 | 0 | 0 | 1 | 0 | 4 | 34
18 | K | Pol405 | ukonč.kab.smršt.zákl.do 5x50 mm2 | ks | 26 |  | 0 |  |  | základní |  | 0 | 0 | 0 | 0 | 0 | 4 | K | 1 |  |  |  | ROZPOCET | 0 | 0 | 0 | 0 | 0 | 1 | 0 | 4 | 36
19 | K | Pol271 | spín.TANGO včet.zap. č.1 | ks | 157 |  | 0 |  |  | základní |  | 0 | 0 | 0 | 0 | 0 | 4 | K | 1 |  |  |  | ROZPOCET | 0 | 0 | 0 | 0 | 0 | 1 | 0 | 4 | 38
20 | K | Pol272 | spín.TANGO včet. zap. č. 5 sériový | ks | 34 |  | 0 |  |  | základní |  | 0 | 0 | 0 | 0 | 0 | 4 | K | 1 |  |  |  | ROZPOCET | 0 | 0 | 0 | 0 | 0 | 1 | 0 | 4 | 40
21 | K | Pol408 | dvojitý přep.stříd. - řazení 5A,B zápust.vč.zap. | ks | 90 |  | 0 |  |  | základní |  | 0 | 0 | 0 | 0 | 0 | 4 | K | 1 |  |  |  | ROZPOCET | 0 | 0 | 0 | 0 | 0 | 1 | 0 | 4 | 42
22 | K | Pol409 | spín. včet.zap. č.6 střídavý | ks | 31 |  | 0 |  |  | základní |  | 0 | 0 | 0 | 0 | 0 | 4 | K | 1 |  |  |  | ROZPOCET | 0 | 0 | 0 | 0 | 0 | 1 | 0 | 4 | 44
23 | K | Pol410 | spín. včet.zap. č.6 střídavý IP44 | ks | 4 |  | 0 |  |  | základní |  | 0 | 0 | 0 | 0 | 0 | 4 | K | 1 |  |  |  | ROZPOCET | 0 | 0 | 0 | 0 | 0 | 1 | 0 | 4 | 46
24 | K | Pol411 | spín. včet.zap. č.7 křížový | ks | 17 |  | 0 |  |  | základní |  | 0 | 0 | 0 | 0 | 0 | 4 | K | 1 |  |  |  | ROZPOCET | 0 | 0 | 0 | 0 | 0 | 1 | 0 | 4 | 48
25 | K | Pol273 | spín.včet.zap. č.7 IP44 | ks | 2 |  | 0 |  |  | základní |  | 0 | 0 | 0 | 0 | 0 | 4 | K | 1 |  |  |  | ROZPOCET | 0 | 0 | 0 | 0 | 0 | 1 | 0 | 4 | 50
26 | K | Pol413 | spín. se sign.dout., 1S, 1So, | ks | 43 |  | 0 |  |  | základní |  | 0 | 0 | 0 | 0 | 0 | 4 | K | 1 |  |  |  | ROZPOCET | 0 | 0 | 0 | 0 | 0 | 1 | 0 | 4 | 52
27 | K | Pol274 | schodišť. automat SA 10/220,Paladin, časové relé | ks | 38 |  | 0 |  |  | základní |  | 0 | 0 | 0 | 0 | 0 | 4 | K | 1 |  |  |  | ROZPOCET | 0 | 0 | 0 | 0 | 0 | 1 | 0 | 4 | 54
28 | K | Pol275 | spínač osvětlení,vlhkosti, stmívač,infraspínač, apod.) | ks | 26 |  | 0 |  |  | základní |  | 0 | 0 | 0 | 0 | 0 | 4 | K | 1 |  |  |  | ROZPOCET | 0 | 0 | 0 | 0 | 0 | 1 | 0 | 4 | 56
29 | K | Pol416 | sporák.přípojka 16A,20A , zápust.vč.doutn. | ks | 4 |  | 0 |  |  | základní |  | 0 | 0 | 0 | 0 | 0 | 4 | K | 1 |  |  |  | ROZPOCET | 0 | 0 | 0 | 0 | 0 | 1 | 0 | 4 | 58
30 | K | Pol276 | zás.5518-.. jednoduchá včet.zapoj.(svorka potenciál.) | ks | 4 |  | 0 |  |  | základní |  | 0 | 0 | 0 | 0 | 0 | 4 | K | 1 |  |  |  | ROZPOCET | 0 | 0 | 0 | 0 | 0 | 1 | 0 | 4 | 60
31 | K | Pol277 | zás.5512 ..... dvojitá včet.montáže | ks | 40 |  | 0 |  |  | základní |  | 0 | 0 | 0 | 0 | 0 | 4 | K | 1 |  |  |  | ROZPOCET | 0 | 0 | 0 | 0 | 0 | 1 | 0 | 4 | 62
32 | K | Pol419 | zás.5518(98,99) ... jednoduchá+přepěť.ochr.,opt.signal. | ks | 13 |  | 0 |  |  | základní |  | 0 | 0 | 0 | 0 | 0 | 4 | K | 1 |  |  |  | ROZPOCET | 0 | 0 | 0 | 0 | 0 | 1 | 0 | 4 | 64
33 | K | Pol278 | zás.5518(19) ..... jednoduchá průběž.montáž | ks | 678 |  | 0 |  |  | základní |  | 0 | 0 | 0 | 0 | 0 | 4 | K | 1 |  |  |  | ROZPOCET | 0 | 0 | 0 | 0 | 0 | 1 | 0 | 4 | 66
34 | K | Pol420 | zás.5518(19) ..... jednoduchá průběž.montáž | ks | 16 |  | 0 |  |  | základní |  | 0 | 0 | 0 | 0 | 0 | 4 | K | 1 |  |  |  | ROZPOCET | 0 | 0 | 0 | 0 | 0 | 1 | 0 | 4 | 68
35 | K | Pol421 | zás.v krabici prost.vlhké 10/16A 250V 2P+Z | ks | 4 |  | 0 |  |  | základní |  | 0 | 0 | 0 | 0 | 0 | 4 | K | 1 |  |  |  | ROZPOCET | 0 | 0 | 0 | 0 | 0 | 1 | 0 | 4 | 70
36 | K | Pol422 | Tlačítko v (plast) skříni se sklem 1-TOTAL-STOP | ks | 1 |  | 0 |  |  | základní |  | 0 | 0 | 0 | 0 | 0 | 4 | K | 1 |  |  |  | ROZPOCET | 0 | 0 | 0 | 0 | 0 | 1 | 0 | 4 | 72
37 | K | Pol423 | Tlačítko v (plast) skříni se sklem 1-CENTRAL-STOP | ks | 1 |  | 0 |  |  | základní |  | 0 | 0 | 0 | 0 | 0 | 4 | K | 1 |  |  |  | ROZPOCET | 0 | 0 | 0 | 0 | 0 | 1 | 0 | 4 | 74
38 | K | Pol424 | mont.oceloplech.rozvodnic do 20kg | ks | 9 |  | 0 |  |  | základní |  | 0 | 0 | 0 | 0 | 0 | 4 | K | 1 |  |  |  | ROZPOCET | 0 | 0 | 0 | 0 | 0 | 1 | 0 | 4 | 76
39 | K | Pol425 | mont.oceloplech.rozvodnic do 100kg | ks | 1 |  | 0 |  |  | základní |  | 0 | 0 | 0 | 0 | 0 | 4 | K | 1 |  |  |  | ROZPOCET | 0 | 0 | 0 | 0 | 0 | 1 | 0 | 4 | 78
40 | K | Pol425 | mont.oceloplech.rozvodnic do 100kg | ks | 1 |  | 0 |  |  | základní |  | 0 | 0 | 0 | 0 | 0 | 4 | K | 1 |  |  |  | ROZPOCET | 0 | 0 | 0 | 0 | 0 | 1 | 0 | 4 | 80
41 | K | Pol425 | mont.oceloplech.rozvodnic do 100kg | ks | 1 |  | 0 |  |  | základní |  | 0 | 0 | 0 | 0 | 0 | 4 | K | 1 |  |  |  | ROZPOCET | 0 | 0 | 0 | 0 | 0 | 1 | 0 | 4 | 82
42 | K | Pol425 | mont.oceloplech.rozvodnic do 100kg | ks | 1 |  | 0 |  |  | základní |  | 0 | 0 | 0 | 0 | 0 | 4 | K | 1 |  |  |  | ROZPOCET | 0 | 0 | 0 | 0 | 0 | 1 | 0 | 4 | 84
43 | K | Pol425 | mont.oceloplech.rozvodnic do 100kg | ks | 1 |  | 0 |  |  | základní |  | 0 | 0 | 0 | 0 | 0 | 4 | K | 1 |  |  |  | ROZPOCET | 0 | 0 | 0 | 0 | 0 | 1 | 0 | 4 | 86
44 | K | Pol425 | mont.oceloplech.rozvodnic do 100kg | ks | 1 |  | 0 |  |  | základní |  | 0 | 0 | 0 | 0 | 0 | 4 | K | 1 |  |  |  | ROZPOCET | 0 | 0 | 0 | 0 | 0 | 1 | 0 | 4 | 88
45 | K | Pol425 | mont.oceloplech.rozvodnic do 100kg | ks | 1 |  | 0 |  |  | základní |  | 0 | 0 | 0 | 0 | 0 | 4 | K | 1 |  |  |  | ROZPOCET | 0 | 0 | 0 | 0 | 0 | 1 | 0 | 4 | 90
46 | K | Pol425 | mont.oceloplech.rozvodnic do 100kg | ks | 1 |  | 0 |  |  | základní |  | 0 | 0 | 0 | 0 | 0 | 4 | K | 1 |  |  |  | ROZPOCET | 0 | 0 | 0 | 0 | 0 | 1 | 0 | 4 | 92
47 | K | Pol425 | mont.oceloplech.rozvodnic do 100kg | ks | 1 |  | 0 |  |  | základní |  | 0 | 0 | 0 | 0 | 0 | 4 | K | 1 |  |  |  | ROZPOCET | 0 | 0 | 0 | 0 | 0 | 1 | 0 | 4 | 94
48 | K | Pol425 | mont.oceloplech.rozvodnic do 100kg | ks | 1 |  | 0 |  |  | základní |  | 0 | 0 | 0 | 0 | 0 | 4 | K | 1 |  |  |  | ROZPOCET | 0 | 0 | 0 | 0 | 0 | 1 | 0 | 4 | 96
49 | K | Pol425 | mont.oceloplech.rozvodnic do 100kg | ks | 1 |  | 0 |  |  | základní |  | 0 | 0 | 0 | 0 | 0 | 4 | K | 1 |  |  |  | ROZPOCET | 0 | 0 | 0 | 0 | 0 | 1 | 0 | 4 | 98
50 | K | Pol425 | mont.oceloplech.rozvodnic do 100kg | ks | 1 |  | 0 |  |  | základní |  | 0 | 0 | 0 | 0 | 0 | 4 | K | 1 |  |  |  | ROZPOCET | 0 | 0 | 0 | 0 | 0 | 1 | 0 | 4 | 100
51 | K | Pol426 | mont.rozvád.skříň. panel. za 1 pole do 200kg | ks | 4 |  | 0 |  |  | základní |  | 0 | 0 | 0 | 0 | 0 | 4 | K | 1 |  |  |  | ROZPOCET | 0 | 0 | 0 | 0 | 0 | 1 | 0 | 4 | 102
52 | K | Pol427 | mont. rozvaděče do 50kg | ks | 3 |  | 0 |  |  | základní |  | 0 | 0 | 0 | 0 | 0 | 4 | K | 1 |  |  |  | ROZPOCET | 0 | 0 | 0 | 0 | 0 | 1 | 0 | 4 | 104
53 | K | Pol428 | svorkovnice ochranná(poteniál.) | ks | 1 |  | 0 |  |  | základní |  | 0 | 0 | 0 | 0 | 0 | 4 | K | 1 |  |  |  | ROZPOCET | 0 | 0 | 0 | 0 | 0 | 1 | 0 | 4 | 106
54 | K | Pol429 | svit. LED 10-27W ,stropní, + senzor, IP44 - 65 | ks | 2 |  | 0 |  |  | základní |  | 0 | 0 | 0 | 0 | 0 | 4 | K | 1 |  |  |  | ROZPOCET | 0 | 0 | 0 | 0 | 0 | 1 | 0 | 4 | 108
55 | K | Pol430 | svit. LED 8- 15W stropní IP44-65 | ks | 16 |  | 0 |  |  | základní |  | 0 | 0 | 0 | 0 | 0 | 4 | K | 1 |  |  |  | ROZPOCET | 0 | 0 | 0 | 0 | 0 | 1 | 0 | 4 | 110
56 | K | Pol431 | svit.LED 22-65W strop.IP20-40, | ks | 261 |  | 0 |  |  | základní |  | 0 | 0 | 0 | 0 | 0 | 4 | K | 1 |  |  |  | ROZPOCET | 0 | 0 | 0 | 0 | 0 | 1 | 0 | 4 | 112
57 | K | Pol431 | svit.LED 22-65W strop.IP20-40, | ks | 4 |  | 0 |  |  | základní |  | 0 | 0 | 0 | 0 | 0 | 4 | K | 1 |  |  |  | ROZPOCET | 0 | 0 | 0 | 0 | 0 | 1 | 0 | 4 | 114
58 | K | Pol432 | svít.LED 20-53W,strop., IP44-65, | ks | 23 |  | 0 |  |  | základní |  | 0 | 0 | 0 | 0 | 0 | 4 | K | 1 |  |  |  | ROZPOCET | 0 | 0 | 0 | 0 | 0 | 1 | 0 | 4 | 116
59 | K | Pol433 | svít.zářiv.LED 42-66W,ZÁVĚS., | ks | 5 |  | 0 |  |  | základní |  | 0 | 0 | 0 | 0 | 0 | 4 | K | 1 |  |  |  | ROZPOCET | 0 | 0 | 0 | 0 | 0 | 1 | 0 | 4 | 118
60 | K | Pol279 | svit.zářiv.LED (11-25)W podhled., IP20-40, | ks | 76 |  | 0 |  |  | základní |  | 0 | 0 | 0 | 0 | 0 | 4 | K | 1 |  |  |  | ROZPOCET | 0 | 0 | 0 | 0 | 0 | 1 | 0 | 4 | 120
61 | K | Pol435 | svit.nouzové LED 3-7W stropní , IP20-41, | ks | 113 |  | 0 |  |  | základní |  | 0 | 0 | 0 | 0 | 0 | 4 | K | 1 |  |  |  | ROZPOCET | 0 | 0 | 0 | 0 | 0 | 1 | 0 | 4 | 122
62 | K | Pol436 | svit.nouzové LED 3-7W stropní , IP42-65,VENKOV. | ks | 6 |  | 0 |  |  | základní |  | 0 | 0 | 0 | 0 | 0 | 4 | K | 1 |  |  |  | ROZPOCET | 0 | 0 | 0 | 0 | 0 | 1 | 0 | 4 | 124
63 | K | Pol437 | svit.nouzové LED 3-7Wpodhled., IP20-41, | ks | 49 |  | 0 |  |  | základní |  | 0 | 0 | 0 | 0 | 0 | 4 | K | 1 |  |  |  | ROZPOCET | 0 | 0 | 0 | 0 | 0 | 1 | 0 | 4 | 126
64 | K | Pol434 | svit.zářiv.LED (14-36)W podhled., IP20-40, | ks | 15 |  | 0 |  |  | základní |  | 0 | 0 | 0 | 0 | 0 | 4 | K | 1 |  |  |  | ROZPOCET | 0 | 0 | 0 | 0 | 0 | 1 | 0 | 4 | 128
65 | K | Pol280 | svit.reflek.LED 30(40)W podhled, IP20-40 , | ks | 4 |  | 0 |  |  | základní |  | 0 | 0 | 0 | 0 | 0 | 4 | K | 1 |  |  |  | ROZPOCET | 0 | 0 | 0 | 0 | 0 | 1 | 0 | 4 | 130
66 | K | Pol438 | svit.zářivk.LED 33-55W stropní,podhl., | Ks | 15 |  | 0 |  |  | základní |  | 0 | 0 | 0 | 0 | 0 | 4 | K | 1 |  |  |  | ROZPOCET | 0 | 0 | 0 | 0 | 0 | 1 | 0 | 4 | 132
67 | K | Pol281 | svit.zářivk.LED 27-55W podhl., IP43 | Ks | 77 |  | 0 |  |  | základní |  | 0 | 0 | 0 | 0 | 0 | 4 | K | 1 |  |  |  | ROZPOCET | 0 | 0 | 0 | 0 | 0 | 1 | 0 | 4 | 134
68 | K | Pol282 | svit.zářivk.LED 27-55W podhl., IP20 | Ks | 75 |  | 0 |  |  | základní |  | 0 | 0 | 0 | 0 | 0 | 4 | K | 1 |  |  |  | ROZPOCET | 0 | 0 | 0 | 0 | 0 | 1 | 0 | 4 | 136
69 | K | Pol441 | svit.zářivk.LED 27-65W podhl., IP40 | Ks | 36 |  | 0 |  |  | základní |  | 0 | 0 | 0 | 0 | 0 | 4 | K | 1 |  |  |  | ROZPOCET | 0 | 0 | 0 | 0 | 0 | 1 | 0 | 4 | 138
70 | K | Pol438 | svit.zářivk.LED 33-55W stropní,podhl., | Ks | 15 |  | 0 |  |  | základní |  | 0 | 0 | 0 | 0 | 0 | 4 | K | 1 |  |  |  | ROZPOCET | 0 | 0 | 0 | 0 | 0 | 1 | 0 | 4 | 140
71 | K | Pol440 | svit.zářivk.LED 18-68W podhl., IP44-65 | Ks | 8 |  | 0 |  |  | základní |  | 0 | 0 | 0 | 0 | 0 | 4 | K | 1 |  |  |  | ROZPOCET | 0 | 0 | 0 | 0 | 0 | 1 | 0 | 4 | 142
72 | K | Pol283 | svit. LED do 10W vestavné , IP43 | ks | 34 |  | 0 |  |  | základní |  | 0 | 0 | 0 | 0 | 0 | 4 | K | 1 |  |  |  | ROZPOCET | 0 | 0 | 0 | 0 | 0 | 1 | 0 | 4 | 144
73 | K | Pol443 | Zářič .prům. 1 germicidní zdroj | ks | 4 |  | 0 |  |  | základní |  | 0 | 0 | 0 | 0 | 0 | 4 | K | 1 |  |  |  | ROZPOCET | 0 | 0 | 0 | 0 | 0 | 1 | 0 | 4 | 146
74 | K | Pol444 | uzem. v zemi FeZn do 120 mm2 vč.svorek;propoj.aj. | m | 450 |  | 0 |  |  | základní |  | 0 | 0 | 0 | 0 | 0 | 4 | K | 1 |  |  |  | ROZPOCET | 0 | 0 | 0 | 0 | 0 | 1 | 0 | 4 | 148
75 | K | Pol445 | uzem. v zemi FeZn R=8-10 mm vč.svorek;propoj.aj. | m | 250 |  | 0 |  |  | základní |  | 0 | 0 | 0 | 0 | 0 | 4 | K | 1 |  |  |  | ROZPOCET | 0 | 0 | 0 | 0 | 0 | 1 | 0 | 4 | 150
76 | K | Pol446 | svod. vodiče AlMgSi (CUI) R=8mm + podpěry | m | 260 |  | 0 |  |  | základní |  | 0 | 0 | 0 | 0 | 0 | 4 | K | 1 |  |  |  | ROZPOCET | 0 | 0 | 0 | 0 | 0 | 1 | 0 | 4 | 152
77 | K | Pol446 | svod. vodiče AlMgSi (CUI) R=8mm + podpěry | m | 240 |  | 0 |  |  | základní |  | 0 | 0 | 0 | 0 | 0 | 4 | K | 1 |  |  |  | ROZPOCET | 0 | 0 | 0 | 0 | 0 | 1 | 0 | 4 | 154
78 | K | Pol446 | svod. vodiče AlMgSi (CUI) R=8mm + podpěry | m | 338 |  | 0 |  |  | základní |  | 0 | 0 | 0 | 0 | 0 | 4 | K | 1 |  |  |  | ROZPOCET | 0 | 0 | 0 | 0 | 0 | 1 | 0 | 4 | 156
79 | K | Pol447 | jímací tyč AlMgSi do 3m délky na beton.podstavci | ks | 18 |  | 0 |  |  | základní |  | 0 | 0 | 0 | 0 | 0 | 4 | K | 1 |  |  |  | ROZPOCET | 0 | 0 | 0 | 0 | 0 | 1 | 0 | 4 | 158
80 | K | Pol448 | svorky hromosvodové do 2 šroubu SS | ks | 250 |  | 0 |  |  | základní |  | 0 | 0 | 0 | 0 | 0 | 4 | K | 1 |  |  |  | ROZPOCET | 0 | 0 | 0 | 0 | 0 | 1 | 0 | 4 | 160
81 | K | Pol449 | svorky hromosvodové do 2 šroubu SP1 | ks | 10 |  | 0 |  |  | základní |  | 0 | 0 | 0 | 0 | 0 | 4 | K | 1 |  |  |  | ROZPOCET | 0 | 0 | 0 | 0 | 0 | 1 | 0 | 4 | 162
82 | K | Pol450 | svorky hromosvodové do 2 šroubu SR 03 | ks | 60 |  | 0 |  |  | základní |  | 0 | 0 | 0 | 0 | 0 | 4 | K | 1 |  |  |  | ROZPOCET | 0 | 0 | 0 | 0 | 0 | 1 | 0 | 4 | 164
83 | K | Pol451 | svorky hromosv.nad 2 šrouby ( SZ ) | ks | 26 |  | 0 |  |  | základní |  | 0 | 0 | 0 | 0 | 0 | 4 | K | 1 |  |  |  | ROZPOCET | 0 | 0 | 0 | 0 | 0 | 1 | 0 | 4 | 166
84 | K | Pol452 | svorky hromosv.nad 2 šrouby(SR01;02) | ks | 18 |  | 0 |  |  | základní |  | 0 | 0 | 0 | 0 | 0 | 4 | K | 1 |  |  |  | ROZPOCET | 0 | 0 | 0 | 0 | 0 | 1 | 0 | 4 | 168
85 | K | Pol453 | svorky hromosv.nad 2 šrouby SK | ks | 54 |  | 0 |  |  | základní |  | 0 | 0 | 0 | 0 | 0 | 4 | K | 1 |  |  |  | ROZPOCET | 0 | 0 | 0 | 0 | 0 | 1 | 0 | 4 | 170
86 | K | Pol454 | svorky hromosv.nad 2 šrouby(ST;SJ;) | ks | 18 |  | 0 |  |  | základní |  | 0 | 0 | 0 | 0 | 0 | 4 | K | 1 |  |  |  | ROZPOCET | 0 | 0 | 0 | 0 | 0 | 1 | 0 | 4 | 172
87 | K | Pol455 | svorka na potrubí "Bernard" vč.pásku (nebo ZS4) | ks | 230 |  | 0 |  |  | základní |  | 0 | 0 | 0 | 0 | 0 | 4 | K | 1 |  |  |  | ROZPOCET | 0 | 0 | 0 | 0 | 0 | 1 | 0 | 4 | 174
88 | K | Pol456 | označení svodu štítky smalt.;umělá hmota | ks | 26 |  | 0 |  |  | základní |  | 0 | 0 | 0 | 0 | 0 | 4 | K | 1 |  |  |  | ROZPOCET | 0 | 0 | 0 | 0 | 0 | 1 | 0 | 4 | 176
89 | K | Pol457 | ochran.pospoj. v prádel.apod. Cu 4-16 mm2 (vu+po) | m | 450 |  | 0 |  |  | základní |  | 0 | 0 | 0 | 0 | 0 | 4 | K | 1 |  |  |  | ROZPOCET | 0 | 0 | 0 | 0 | 0 | 1 | 0 | 4 | 178
90 | K | Pol458 | ochran.pospoj. v prádel.apod. Cu 4-25mm2 (pu) | m | 160 |  | 0 |  |  | základní |  | 0 | 0 | 0 | 0 | 0 | 4 | K | 1 |  |  |  | ROZPOCET | 0 | 0 | 0 | 0 | 0 | 1 | 0 | 4 | 180
91 | K | Pol458 | ochran.pospoj. v prádel.apod. Cu 4-25mm2 (pu) | m | 250 |  | 0 |  |  | základní |  | 0 | 0 | 0 | 0 | 0 | 4 | K | 1 |  |  |  | ROZPOCET | 0 | 0 | 0 | 0 | 0 | 1 | 0 | 4 | 182
92 | K | Pol458 | ochran.pospoj. v prádel.apod. Cu 4-25mm2 (pu) | m | 900 |  | 0 |  |  | základní |  | 0 | 0 | 0 | 0 | 0 | 4 | K | 1 |  |  |  | ROZPOCET | 0 | 0 | 0 | 0 | 0 | 1 | 0 | 4 | 184
93 | K | Pol459 | CYA 50 mm2 zelenožlutý (PU) | m | 190 |  | 0 |  |  | základní |  | 0 | 0 | 0 | 0 | 0 | 4 | K | 1 |  |  |  | ROZPOCET | 0 | 0 | 0 | 0 | 0 | 1 | 0 | 4 | 186
94 | K | Pol460 | CYA(CHBU) 70 mm2 (PU) | m | 10 |  | 0 |  |  | základní |  | 0 | 0 | 0 | 0 | 0 | 4 | K | 1 |  |  |  | ROZPOCET | 0 | 0 | 0 | 0 | 0 | 1 | 0 | 4 | 188
95 | K | Pol461 | CYKY-(CHKE-V- ..) 3x1.5 mm2 750V (PU) | m | 7900 |  | 0 |  |  | základní |  | 0 | 0 | 0 | 0 | 0 | 4 | K | 1 |  |  |  | ROZPOCET | 0 | 0 | 0 | 0 | 0 | 1 | 0 | 4 | 190
96 | K | Pol461 | CYKY-(CHKE-V- ..) 3x1.5 mm2 750V (PU) | m | 1450 |  | 0 |  |  | základní |  | 0 | 0 | 0 | 0 | 0 | 4 | K | 1 |  |  |  | ROZPOCET | 0 | 0 | 0 | 0 | 0 | 1 | 0 | 4 | 192
97 | K | Pol461 | CYKY-(CHKE-V- ..) 3x1.5 mm2 750V (PU) | m | 45 |  | 0 |  |  | základní |  | 0 | 0 | 0 | 0 | 0 | 4 | K | 1 |  |  |  | ROZPOCET | 0 | 0 | 0 | 0 | 0 | 1 | 0 | 4 | 194
98 | K | Pol462 | CXKE-R 3x2.5 mm2 750V (PU) | m | 5950 |  | 0 |  |  | základní |  | 0 | 0 | 0 | 0 | 0 | 4 | K | 1 |  |  |  | ROZPOCET | 0 | 0 | 0 | 0 | 0 | 1 | 0 | 4 | 196
99 | K | Pol463 | CXKE-R 3x4 mm2 750V (PU) | m | 140 |  | 0 |  |  | základní |  | 0 | 0 | 0 | 0 | 0 | 4 | K | 1 |  |  |  | ROZPOCET | 0 | 0 | 0 | 0 | 0 | 1 | 0 | 4 | 198
100 | K | Pol464 | CHKE(CXKE) 5x1.5 mm2 750V (PU) | m | 1300 |  | 0 |  |  | základní |  | 0 | 0 | 0 | 0 | 0 | 4 | K | 1 |  |  |  | ROZPOCET | 0 | 0 | 0 | 0 | 0 | 1 | 0 | 4 | 200
101 | K | Pol464 | CHKE(CXKE) 5x1.5 mm2 750V (PU) | m | 45 |  | 0 |  |  | základní |  | 0 | 0 | 0 | 0 | 0 | 4 | K | 1 |  |  |  | ROZPOCET | 0 | 0 | 0 | 0 | 0 | 1 | 0 | 4 | 202
102 | K | Pol465 | CYKY(CXKH-V) -J 5x2.5 mm2 750V (PU) | m | 50 |  | 0 |  |  | základní |  | 0 | 0 | 0 | 0 | 0 | 4 | K | 1 |  |  |  | ROZPOCET | 0 | 0 | 0 | 0 | 0 | 1 | 0 | 4 | 204
103 | K | Pol465 | CYKY(CXKH-V) -J 5x2.5 mm2 750V (PU) | m | 50 |  | 0 |  |  | základní |  | 0 | 0 | 0 | 0 | 0 | 4 | K | 1 |  |  |  | ROZPOCET | 0 | 0 | 0 | 0 | 0 | 1 | 0 | 4 | 206
104 | K | Pol466 | CYKY(CXKE-)-J 5x4 mm2 750V (PU) | m | 350 |  | 0 |  |  | základní |  | 0 | 0 | 0 | 0 | 0 | 4 | K | 1 |  |  |  | ROZPOCET | 0 | 0 | 0 | 0 | 0 | 1 | 0 | 4 | 208
105 | K | Pol467 | CHKE-V 5x6mm2 750V (PU) | m | 85 |  | 0 |  |  | základní |  | 0 | 0 | 0 | 0 | 0 | 4 | K | 1 |  |  |  | ROZPOCET | 0 | 0 | 0 | 0 | 0 | 1 | 0 | 4 | 210
106 | K | Pol468 | CHKE-V(CXKE-R) 5x16mm2 750V (PU) | m | 10 |  | 0 |  |  | základní |  | 0 | 0 | 0 | 0 | 0 | 4 | K | 1 |  |  |  | ROZPOCET | 0 | 0 | 0 | 0 | 0 | 1 | 0 | 4 | 212
107 | K | Pol469 | CHKE-V (CXKE-R) 5x10mm2 750V (PU) | m | 285 |  | 0 |  |  | základní |  | 0 | 0 | 0 | 0 | 0 | 4 | K | 1 |  |  |  | ROZPOCET | 0 | 0 | 0 | 0 | 0 | 1 | 0 | 4 | 214
108 | K | Pol468 | CHKE-V(CXKE-R) 5x16mm2 750V (PU) | m | 10 |  | 0 |  |  | základní |  | 0 | 0 | 0 | 0 | 0 | 4 | K | 1 |  |  |  | ROZPOCET | 0 | 0 | 0 | 0 | 0 | 1 | 0 | 4 | 216
109 | K | Pol469 | CHKE-V (CXKE-R) 5x10mm2 750V (PU) | m | 120 |  | 0 |  |  | základní |  | 0 | 0 | 0 | 0 | 0 | 4 | K | 1 |  |  |  | ROZPOCET | 0 | 0 | 0 | 0 | 0 | 1 | 0 | 4 | 218
110 | K | Pol470 | CXKE- R 5x50mm2 1kV (PU) | m | 465 |  | 0 |  |  | základní |  | 0 | 0 | 0 | 0 | 0 | 4 | K | 1 |  |  |  | ROZPOCET | 0 | 0 | 0 | 0 | 0 | 1 | 0 | 4 | 220
111 | K | Pol471 | JYTY 2x1mm s Al laminovanou folií (PU) | m | 1300 |  | 0 |  |  | základní |  | 0 | 0 | 0 | 0 | 0 | 4 | K | 1 |  |  |  | ROZPOCET | 0 | 0 | 0 | 0 | 0 | 1 | 0 | 4 | 222
112 | K | Pol472 | JYTY 4x1mm s Al laminovanou folií (PU) | m | 50 |  | 0 |  |  | základní |  | 0 | 0 | 0 | 0 | 0 | 4 | K | 1 |  |  |  | ROZPOCET | 0 | 0 | 0 | 0 | 0 | 1 | 0 | 4 | 224
113 | K | Pol473 | osazení hmoždinky do cihlového zdiva HM 8 | ks | 1800 |  | 0 |  |  | základní |  | 0 | 0 | 0 | 0 | 0 | 4 | K | 1 |  |  |  | ROZPOCET | 0 | 0 | 0 | 0 | 0 | 1 | 0 | 4 | 226
| D | D2 | Stavební práce |  |  |  | 0 |  |  |  |  | 0 |  | 0 |  | 0 | 1 | D | 0 |  |  |  | ROZPOCET | [6 empty] | 0
114 | K | Pol474 | vybour.otv.cihl.malt.cem. do R=60mm tl.do 150mm | ks | 230 |  | 0 |  |  | základní |  | 0 | 0 | 0 | 0 | 0 | 4 | K | 1 |  |  |  | ROZPOCET | 0 | 0 | 0 | 0 | 0 | 1 | 0 | 4 | 228
| P |  | Poznámka k položce: vč. zpětného zapravení a dodávky materiálů | [14 empty] | P | 1
115 | K | Pol475 | vybour.otv.cihl.malt.cem. do R=60mm tl.do 300mm | ks | 100 |  | 0 |  |  | základní |  | 0 | 0 | 0 | 0 | 0 | 4 | K | 1 |  |  |  | ROZPOCET | 0 | 0 | 0 | 0 | 0 | 1 | 0 | 4 | 230
| P |  | Poznámka k položce: vč. zpětného zapravení a dodávky materiálů | [14 empty] | P | 1
116 | K | Pol476 | vybour.otv.bet.zdi do R=60mm tl.do 300mm | ks | 10 |  | 0 |  |  | základní |  | 0 | 0 | 0 | 0 | 0 | 4 | K | 1 |  |  |  | ROZPOCET | 0 | 0 | 0 | 0 | 0 | 1 | 0 | 4 | 232
| P |  | Poznámka k položce: vč. zpětného zapravení a dodávky materiálů | [14 empty] | P | 1
117 | K | Pol477 | vysek.zdi cihl.malt.váp.kapsy do 0.1m2 hl.do 150mm | ks | 9 |  | 0 |  |  | základní |  | 0 | 0 | 0 | 0 | 0 | 4 | K | 1 |  |  |  | ROZPOCET | 0 | 0 | 0 | 0 | 0 | 1 | 0 | 4 | 234
| P |  | Poznámka k položce: vč. zpětného zapravení a dodávky materiálů | [14 empty] | P | 1
118 | K | Pol478 | vysek.zdi cihl.kapsy-krab.<100x100x50mm | ks | 1410 |  | 0 |  |  | základní |  | 0 | 0 | 0 | 0 | 0 | 4 | K | 1 |  |  |  | ROZPOCET | 0 | 0 | 0 | 0 | 0 | 1 | 0 | 4 | 236
| P |  | Poznámka k položce: vč. zpětného zapravení a dodávky materiálů | [14 empty] | P | 1
119 | K | Pol479 | vysek.rýh cihla do hl.50mm š.do 70mm | m | 500 |  | 0 |  |  | základní |  | 0 | 0 | 0 | 0 | 0 | 4 | K | 1 |  |  |  | ROZPOCET | 0 | 0 | 0 | 0 | 0 | 1 | 0 | 4 | 238
| P |  | Poznámka k položce: vč. zpětného zapravení a dodávky materiálů | [14 empty] | P | 1
| D | D3 | Materiály |  |  |  | 0 |  |  |  |  | 0 |  | 0 |  | 0 | 1 | D | 0 |  |  |  | ROZPOCET | [6 empty] | 0
120 | K | Pol480 | POŽÁRNÍ PĚNA | KS | 10 |  | 0 |  |  | základní |  | 0 | 0 | 0 | 0 | 0 | 4 | K | 1 |  |  |  | ROZPOCET | 0 | 0 | 0 | 0 | 0 | 1 | 0 | 4 | 240
121 | K | Pol481 | CY 2,5 ZEL.ZLUTY H07V-U | M | 450 |  | 0 |  |  | základní |  | 0 | 0 | 0 | 0 | 0 | 4 | K | 1 |  |  |  | ROZPOCET | 0 | 0 | 0 | 0 | 0 | 1 | 0 | 4 | 242
122 | K | Pol482 | CY 4 ZEL.ZLUTY H07V-U | M | 850 |  | 0 |  |  | základní |  | 0 | 0 | 0 | 0 | 0 | 4 | K | 1 |  |  |  | ROZPOCET | 0 | 0 | 0 | 0 | 0 | 1 | 0 | 4 | 244
123 | K | Pol483 | CY 6 ZEL.ZLUTY H07V-U | M | 50 |  | 0 |  |  | základní |  | 0 | 0 | 0 | 0 | 0 | 4 | K | 1 |  |  |  | ROZPOCET | 0 | 0 | 0 | 0 | 0 | 1 | 0 | 4 | 246
124 | K | Pol484 | CXKH-R 5CX16 | M | 10 |  | 0 |  |  | základní |  | 0 | 0 | 0 | 0 | 0 | 4 | K | 1 |  |  |  | ROZPOCET | 0 | 0 | 0 | 0 | 0 | 1 | 0 | 4 | 248
125 | K | Pol485 | CXKH-R 3CX 1,5 | M | 7900 |  | 0 |  |  | základní |  | 0 | 0 | 0 | 0 | 0 | 4 | K | 1 |  |  |  | ROZPOCET | 0 | 0 | 0 | 0 | 0 | 1 | 0 | 4 | 250
126 | K | Pol486 | CXKH-R 5CX 1,5 | M | 1300 |  | 0 |  |  | základní |  | 0 | 0 | 0 | 0 | 0 | 4 | K | 1 |  |  |  | ROZPOCET | 0 | 0 | 0 | 0 | 0 | 1 | 0 | 4 | 252
127 | K | Pol487 | CXKH-V 3CX1,5 | M | 45 |  | 0 |  |  | základní |  | 0 | 0 | 0 | 0 | 0 | 4 | K | 1 |  |  |  | ROZPOCET | 0 | 0 | 0 | 0 | 0 | 1 | 0 | 4 | 254
128 | K | Pol488 | J-H(ST)H 1X2X0,8 BD | M | 1300 |  | 0 |  |  | základní |  | 0 | 0 | 0 | 0 | 0 | 4 | K | 1 |  |  |  | ROZPOCET | 0 | 0 | 0 | 0 | 0 | 1 | 0 | 4 | 256
129 | K | Pol489 | J-H(ST)H 2x2x0,8 LG | M | 50 |  | 0 |  |  | základní |  | 0 | 0 | 0 | 0 | 0 | 4 | K | 1 |  |  |  | ROZPOCET | 0 | 0 | 0 | 0 | 0 | 1 | 0 | 4 | 258
130 | K | Pol490 | CXKH-V 3CX4 | M | 140 |  | 0 |  |  | základní |  | 0 | 0 | 0 | 0 | 0 | 4 | K | 1 |  |  |  | ROZPOCET | 0 | 0 | 0 | 0 | 0 | 1 | 0 | 4 | 260
131 | K | Pol491 | CXKH-V 5CX16 | M | 10 |  | 0 |  |  | základní |  | 0 | 0 | 0 | 0 | 0 | 4 | K | 1 |  |  |  | ROZPOCET | 0 | 0 | 0 | 0 | 0 | 1 | 0 | 4 | 262
132 | K | Pol492 | CXKH-V 5CX10 | M | 120 |  | 0 |  |  | základní |  | 0 | 0 | 0 | 0 | 0 | 4 | K | 1 |  |  |  | ROZPOCET | 0 | 0 | 0 | 0 | 0 | 1 | 0 | 4 | 264
133 | K | Pol493 | CXKH-V 5X1,5 | M | 45 |  | 0 |  |  | základní |  | 0 | 0 | 0 | 0 | 0 | 4 | K | 1 |  |  |  | ROZPOCET | 0 | 0 | 0 | 0 | 0 | 1 | 0 | 4 | 266
134 | K | Pol494 | CXKH-V 5X2,5 | M | 50 |  | 0 |  |  | základní |  | 0 | 0 | 0 | 0 | 0 | 4 | K | 1 |  |  |  | ROZPOCET | 0 | 0 | 0 | 0 | 0 | 1 | 0 | 4 | 268
135 | K | Pol495 | CXKH-R 1X 16 ZŹ | M | 160 |  | 0 |  |  | základní |  | 0 | 0 | 0 | 0 | 0 | 4 | K | 1 |  |  |  | ROZPOCET | 0 | 0 | 0 | 0 | 0 | 1 | 0 | 4 | 270
136 | K | Pol496 | CXKH-R 1X 25 ZŹ | M | 250 |  | 0 |  |  | základní |  | 0 | 0 | 0 | 0 | 0 | 4 | K | 1 |  |  |  | ROZPOCET | 0 | 0 | 0 | 0 | 0 | 1 | 0 | 4 | 272
137 | K | Pol497 | CXKH-R 1X 50 ZŹ | M | 190 |  | 0 |  |  | základní |  | 0 | 0 | 0 | 0 | 0 | 4 | K | 1 |  |  |  | ROZPOCET | 0 | 0 | 0 | 0 | 0 | 1 | 0 | 4 | 274
138 | K | Pol498 | CXKH-R 1X 70 ZŽ | M | 10 |  | 0 |  |  | základní |  | 0 | 0 | 0 | 0 | 0 | 4 | K | 1 |  |  |  | ROZPOCET | 0 | 0 | 0 | 0 | 0 | 1 | 0 | 4 | 276
139 | K | Pol499 | CXKH-R 3AX1.5 | M | 1450 |  | 0 |  |  | základní |  | 0 | 0 | 0 | 0 | 0 | 4 | K | 1 |  |  |  | ROZPOCET | 0 | 0 | 0 | 0 | 0 | 1 | 0 | 4 | 278
140 | K | Pol500 | CXKH-V 5X4 | M | 350 |  | 0 |  |  | základní |  | 0 | 0 | 0 | 0 | 0 | 4 | K | 1 |  |  |  | ROZPOCET | 0 | 0 | 0 | 0 | 0 | 1 | 0 | 4 | 280
141 | K | Pol501 | CXKH-R 5X50 | M | 465 |  | 0 |  |  | základní |  | 0 | 0 | 0 | 0 | 0 | 4 | K | 1 |  |  |  | ROZPOCET | 0 | 0 | 0 | 0 | 0 | 1 | 0 | 4 | 282
142 | K | Pol502 | označovací štítek | ks | 26 |  | 0 |  |  | základní |  | 0 | 0 | 0 | 0 | 0 | 4 | K | 1 |  |  |  | ROZPOCET | 0 | 0 | 0 | 0 | 0 | 1 | 0 | 4 | 284
143 | K | Pol503 | CXKH-R 3x2,5 | M | 5950 |  | 0 |  |  | základní |  | 0 | 0 | 0 | 0 | 0 | 4 | K | 1 |  |  |  | ROZPOCET | 0 | 0 | 0 | 0 | 0 | 1 | 0 | 4 | 286
144 | K | Pol504 | CXKH-R 5x10 | M | 285 |  | 0 |  |  | základní |  | 0 | 0 | 0 | 0 | 0 | 4 | K | 1 |  |  |  | ROZPOCET | 0 | 0 | 0 | 0 | 0 | 1 | 0 | 4 | 288
145 | K | Pol505 | CXKH-R 5x2,5 | M | 50 |  | 0 |  |  | základní |  | 0 | 0 | 0 | 0 | 0 | 4 | K | 1 |  |  |  | ROZPOCET | 0 | 0 | 0 | 0 | 0 | 1 | 0 | 4 | 290
146 | K | Pol506 | CXKH-R 5x6 | M | 85 |  | 0 |  |  | základní |  | 0 | 0 | 0 | 0 | 0 | 4 | K | 1 |  |  |  | ROZPOCET | 0 | 0 | 0 | 0 | 0 | 1 | 0 | 4 | 292
147 | K | Pol507 | ZEM.DRAT FEZN 10 MM (0.62 kg/m) | Kg | 150 |  | 0 |  |  | základní |  | 0 | 0 | 0 | 0 | 0 | 4 | K | 1 |  |  |  | ROZPOCET | 0 | 0 | 0 | 0 | 0 | 1 | 0 | 4 | 294
148 | K | Pol508 | ZEM.SVORKA SK | Ks | 54 |  | 0 |  |  | základní |  | 0 | 0 | 0 | 0 | 0 | 4 | K | 1 |  |  |  | ROZPOCET | 0 | 0 | 0 | 0 | 0 | 1 | 0 | 4 | 296
149 | K | Pol509 | ZEM.PODPERA PV 32 | Ks | 240 |  | 0 |  |  | základní |  | 0 | 0 | 0 | 0 | 0 | 4 | K | 1 |  |  |  | ROZPOCET | 0 | 0 | 0 | 0 | 0 | 1 | 0 | 4 | 298
150 | K | Pol510 | ZEM.SVORKA SZ | Ks | 26 |  | 0 |  |  | základní |  | 0 | 0 | 0 | 0 | 0 | 4 | K | 1 |  |  |  | ROZPOCET | 0 | 0 | 0 | 0 | 0 | 1 | 0 | 4 | 300
151 | K | Pol511 | ZEM.SVORKA SS | Ks | 250 |  | 0 |  |  | základní |  | 0 | 0 | 0 | 0 | 0 | 4 | K | 1 |  |  |  | ROZPOCET | 0 | 0 | 0 | 0 | 0 | 1 | 0 | 4 | 302
152 | K | Pol512 | ZEM.SVORKA SJ 01 | Ks | 18 |  | 0 |  |  | základní |  | 0 | 0 | 0 | 0 | 0 | 4 | K | 1 |  |  |  | ROZPOCET | 0 | 0 | 0 | 0 | 0 | 1 | 0 | 4 | 304
153 | K | Pol513 | ZEM.SVORKA SP 01 | Ks | 10 |  | 0 |  |  | základní |  | 0 | 0 | 0 | 0 | 0 | 4 | K | 1 |  |  |  | ROZPOCET | 0 | 0 | 0 | 0 | 0 | 1 | 0 | 4 | 306
154 | K | Pol514 | ZEM.SVORKA SR 02 pas.+pas. | Ks | 18 |  | 0 |  |  | základní |  | 0 | 0 | 0 | 0 | 0 | 4 | K | 1 |  |  |  | ROZPOCET | 0 | 0 | 0 | 0 | 0 | 1 | 0 | 4 | 308
155 | K | Pol515 | ZEM.SVORKA SR 03 pas.+kul. | Ks | 60 |  | 0 |  |  | základní |  | 0 | 0 | 0 | 0 | 0 | 4 | K | 1 |  |  |  | ROZPOCET | 0 | 0 | 0 | 0 | 0 | 1 | 0 | 4 | 310
156 | K | Pol516 | ZEM.PASEK FEZN 30/4 | Kg | 450 |  | 0 |  |  | základní |  | 0 | 0 | 0 | 0 | 0 | 4 | K | 1 |  |  |  | ROZPOCET | 0 | 0 | 0 | 0 | 0 | 1 | 0 | 4 | 312
157 | K | Pol517 | ZEM.PODSTAVEC BETON. | KS | 18 |  | 0 |  |  | základní |  | 0 | 0 | 0 | 0 | 0 | 4 | K | 1 |  |  |  | ROZPOCET | 0 | 0 | 0 | 0 | 0 | 1 | 0 | 4 | 314
158 | K | Pol518 | ZEM.V DRAT AlMgSi 8mm | KG | 36.92 |  | 0 |  |  | základní |  | 0 | 0 | 0 | 0 | 0 | 4 | K | 1 |  |  |  | ROZPOCET | 0 | 0 | 0 | 0 | 0 | 1 | 0 | 4 | 316
159 | K | Pol518 | ZEM.V DRAT AlMgSi 8mm | KG | 34.08 |  | 0 |  |  | základní |  | 0 | 0 | 0 | 0 | 0 | 4 | K | 1 |  |  |  | ROZPOCET | 0 | 0 | 0 | 0 | 0 | 1 | 0 | 4 | 318
160 | K | Pol519 | ZEM.DEHN KRABICE POD OM., PLAST. | KS | 26 |  | 0 |  |  | základní |  | 0 | 0 | 0 | 0 | 0 | 4 | K | 1 |  |  |  | ROZPOCET | 0 | 0 | 0 | 0 | 0 | 1 | 0 | 4 | 320
161 | K | Pol520 | ZEM. Tyč izolační IZT 680 | KS | 36 |  | 0 |  |  | základní |  | 0 | 0 | 0 | 0 | 0 | 4 | K | 1 |  |  |  | ROZPOCET | 0 | 0 | 0 | 0 | 0 | 1 | 0 | 4 | 322
162 | K | Pol521 | ZEM. Držák oddál.hrom. na trub. D-OH ST UNI prum.100-200mm | KS | 36 |  | 0 |  |  | základní |  | 0 | 0 | 0 | 0 | 0 | 4 | K | 1 |  |  |  | ROZPOCET | 0 | 0 | 0 | 0 | 0 | 1 | 0 | 4 | 324
163 | K | Pol522 | ZEM.VODIČ HVI light + podpěry - viz projekt | M | 350 |  | 0 |  |  | základní |  | 0 | 0 | 0 | 0 | 0 | 4 | K | 1 |  |  |  | ROZPOCET | 0 | 0 | 0 | 0 | 0 | 1 | 0 | 4 | 326
164 | K | Pol523 | ZEM. KONCOVKA k vodiči HVI i viz projekt | KS | 52 |  | 0 |  |  | základní |  | 0 | 0 | 0 | 0 | 0 | 4 | K | 1 |  |  |  | ROZPOCET | 0 | 0 | 0 | 0 | 0 | 1 | 0 | 4 | 328
165 | K | Pol524 | INFRASPINAC ELNAS IS 3360 BILY STR | KS | 26 |  | 0 |  |  | základní |  | 0 | 0 | 0 | 0 | 0 | 4 | K | 1 |  |  |  | ROZPOCET | 0 | 0 | 0 | 0 | 0 | 1 | 0 | 4 | 330
166 | K | Pol525 | K.OKO 7580-08 25/8 SROUBOVACI | KS | 16 |  | 0 |  |  | základní |  | 0 | 0 | 0 | 0 | 0 | 4 | K | 1 |  |  |  | ROZPOCET | 0 | 0 | 0 | 0 | 0 | 1 | 0 | 4 | 332
167 | K | Pol284 | svorka 273-104 3X1-2,5 | Ks | 900 |  | 0 |  |  | základní |  | 0 | 0 | 0 | 0 | 0 | 4 | K | 1 |  |  |  | ROZPOCET | 0 | 0 | 0 | 0 | 0 | 1 | 0 | 4 | 334
168 | K | Pol284 | svorka 273-104 3X1-2,5 | Ks | 90 |  | 0 |  |  | základní |  | 0 | 0 | 0 | 0 | 0 | 4 | K | 1 |  |  |  | ROZPOCET | 0 | 0 | 0 | 0 | 0 | 1 | 0 | 4 | 336
169 | K | Pol285 | svorka 273-105 5X1-2,5 | Ks | 30 |  | 0 |  |  | základní |  | 0 | 0 | 0 | 0 | 0 | 4 | K | 1 |  |  |  | ROZPOCET | 0 | 0 | 0 | 0 | 0 | 1 | 0 | 4 | 338
170 | K | Pol301 | svorka 273-112 2X1-2,5 | KS | 300 |  | 0 |  |  | základní |  | 0 | 0 | 0 | 0 | 0 | 4 | K | 1 |  |  |  | ROZPOCET | 0 | 0 | 0 | 0 | 0 | 1 | 0 | 4 | 340
171 | K | Pol301 | svorka 273-112 2X1-2,5 | KS | 30 |  | 0 |  |  | základní |  | 0 | 0 | 0 | 0 | 0 | 4 | K | 1 |  |  |  | ROZPOCET | 0 | 0 | 0 | 0 | 0 | 1 | 0 | 4 | 342
172 | K | Pol302 | svorka 273-102 4X1-2,5 | KS | 300 |  | 0 |  |  | základní |  | 0 | 0 | 0 | 0 | 0 | 4 | K | 1 |  |  |  | ROZPOCET | 0 | 0 | 0 | 0 | 0 | 1 | 0 | 4 | 344
173 | K | Pol303 | svorkaO 273-102 4X1-2,5 | KS | 30 |  | 0 |  |  | základní |  | 0 | 0 | 0 | 0 | 0 | 4 | K | 1 |  |  |  | ROZPOCET | 0 | 0 | 0 | 0 | 0 | 1 | 0 | 4 | 346
174 | K | Pol304 | svorka EPS 2 S KRYTEM | KS | 1 |  | 0 |  |  | základní |  | 0 | 0 | 0 | 0 | 0 | 4 | K | 1 |  |  |  | ROZPOCET | 0 | 0 | 0 | 0 | 0 | 1 | 0 | 4 | 348
175 | K | Pol531 | DOUTNAVKA 3916-62220 SIGNALIZACNI | KS | 4 |  | 0 |  |  | základní |  | 0 | 0 | 0 | 0 | 0 | 4 | K | 1 |  |  |  | ROZPOCET | 0 | 0 | 0 | 0 | 0 | 1 | 0 | 4 | 350
176 | K | Pol532 | SP.TG.3558-651B KRYT JEDNODUCHY | KS | 157 |  | 0 |  |  | základní |  | 0 | 0 | 0 | 0 | 0 | 4 | K | 1 |  |  |  | ROZPOCET | 0 | 0 | 0 | 0 | 0 | 1 | 0 | 4 | 352
177 | K | Pol532 | SP.TG.3558-651B KRYT JEDNODUCHY | KS | 31 |  | 0 |  |  | základní |  | 0 | 0 | 0 | 0 | 0 | 4 | K | 1 |  |  |  | ROZPOCET | 0 | 0 | 0 | 0 | 0 | 1 | 0 | 4 | 354
178 | K | Pol532 | SP.TG.3558-651B KRYT JEDNODUCHY | KS | 17 |  | 0 |  |  | základní |  | 0 | 0 | 0 | 0 | 0 | 4 | K | 1 |  |  |  | ROZPOCET | 0 | 0 | 0 | 0 | 0 | 1 | 0 | 4 | 356
179 | K | Pol533 | SP.TG.3558-652B KRYT DVOJ. | KS | 34 |  | 0 |  |  | základní |  | 0 | 0 | 0 | 0 | 0 | 4 | K | 1 |  |  |  | ROZPOCET | 0 | 0 | 0 | 0 | 0 | 1 | 0 | 4 | 358
180 | K | Pol534 | ZAS.TG.5518-2999B IP44 | KS | 4 |  | 0 |  |  | základní |  | 0 | 0 | 0 | 0 | 0 | 4 | K | 1 |  |  |  | ROZPOCET | 0 | 0 | 0 | 0 | 0 | 1 | 0 | 4 | 360
181 | K | Pol535 | SP.TG.3901-B10B RAM.JEDN. | KS | 157 |  | 0 |  |  | základní |  | 0 | 0 | 0 | 0 | 0 | 4 | K | 1 |  |  |  | ROZPOCET | 0 | 0 | 0 | 0 | 0 | 1 | 0 | 4 | 362
182 | K | Pol535 | SP.TG.3901-B10B RAM.JEDN. | KS | 34 |  | 0 |  |  | základní |  | 0 | 0 | 0 | 0 | 0 | 4 | K | 1 |  |  |  | ROZPOCET | 0 | 0 | 0 | 0 | 0 | 1 | 0 | 4 | 364
183 | K | Pol535 | SP.TG.3901-B10B RAM.JEDN. | KS | 31 |  | 0 |  |  | základní |  | 0 | 0 | 0 | 0 | 0 | 4 | K | 1 |  |  |  | ROZPOCET | 0 | 0 | 0 | 0 | 0 | 1 | 0 | 4 | 366
184 | K | Pol535 | SP.TG.3901-B10B RAM.JEDN. | KS | 17 |  | 0 |  |  | základní |  | 0 | 0 | 0 | 0 | 0 | 4 | K | 1 |  |  |  | ROZPOCET | 0 | 0 | 0 | 0 | 0 | 1 | 0 | 4 | 368
185 | K | Pol535 | SP.TG.3901-B10B RAM.JEDN. | KS | 43 |  | 0 |  |  | základní |  | 0 | 0 | 0 | 0 | 0 | 4 | K | 1 |  |  |  | ROZPOCET | 0 | 0 | 0 | 0 | 0 | 1 | 0 | 4 | 370
186 | K | Pol535 | SP.TG.3901-B10B RAM.JEDN. | KS | 678 |  | 0 |  |  | základní |  | 0 | 0 | 0 | 0 | 0 | 4 | K | 1 |  |  |  | ROZPOCET | 0 | 0 | 0 | 0 | 0 | 1 | 0 | 4 | 372
187 | K | Pol535 | SP.TG.3901-B10B RAM.JEDN. | KS | 16 |  | 0 |  |  | základní |  | 0 | 0 | 0 | 0 | 0 | 4 | K | 1 |  |  |  | ROZPOCET | 0 | 0 | 0 | 0 | 0 | 1 | 0 | 4 | 374
188 | K | Pol535 | SP.TG.3901-B10B RAM.JEDN. | KS | 4 |  | 0 |  |  | základní |  | 0 | 0 | 0 | 0 | 0 | 4 | K | 1 |  |  |  | ROZPOCET | 0 | 0 | 0 | 0 | 0 | 1 | 0 | 4 | 376
189 | K | Pol535 | SP.TG.3901-B10B RAM.JEDN. | KS | 13 |  | 0 |  |  | základní |  | 0 | 0 | 0 | 0 | 0 | 4 | K | 1 |  |  |  | ROZPOCET | 0 | 0 | 0 | 0 | 0 | 1 | 0 | 4 | 378
190 | K | Pol536 | SP.TG.3558-653 B KRYT S PRŮZOREM PRO DTN. | KS | 43 |  | 0 |  |  | základní |  | 0 | 0 | 0 | 0 | 0 | 4 | K | 1 |  |  |  | ROZPOCET | 0 | 0 | 0 | 0 | 0 | 1 | 0 | 4 | 380
191 | K | Pol537 | A-2495-0-0059 ZAS.POTENCIAL. | KS | 4 |  | 0 |  |  | základní |  | 0 | 0 | 0 | 0 | 0 | 4 | K | 1 |  |  |  | ROZPOCET | 0 | 0 | 0 | 0 | 0 | 1 | 0 | 4 | 382
192 | K | Pol538 | SP.TG.3558A-06940B IP44 | KS | 4 |  | 0 |  |  | základní |  | 0 | 0 | 0 | 0 | 0 | 4 | K | 1 |  |  |  | ROZPOCET | 0 | 0 | 0 | 0 | 0 | 1 | 0 | 4 | 384
193 | K | Pol539 | TLAČÍTKO TOTAL STOP VE SKŘÍNI SE SKLEM | KS | 1 |  | 0 |  |  | základní |  | 0 | 0 | 0 | 0 | 0 | 4 | K | 1 |  |  |  | ROZPOCET | 0 | 0 | 0 | 0 | 0 | 1 | 0 | 4 | 386
194 | K | Pol540 | TLAČÍTKO CENTRAL STOP VE SKŘÍNI SE SKLEM | KS | 1 |  | 0 |  |  | základní |  | 0 | 0 | 0 | 0 | 0 | 4 | K | 1 |  |  |  | ROZPOCET | 0 | 0 | 0 | 0 | 0 | 1 | 0 | 4 | 388
195 | K | Pol541 | ZAS.TG.5513A-C02357B DVOJ.NATOCENA | KS | 40 |  | 0 |  |  | základní |  | 0 | 0 | 0 | 0 | 0 | 4 | K | 1 |  |  |  | ROZPOCET | 0 | 0 | 0 | 0 | 0 | 1 | 0 | 4 | 390
196 | K | Pol542 | SP.TG.3558-662B KRYT ZALUZ. | KS | 90 |  | 0 |  |  | základní |  | 0 | 0 | 0 | 0 | 0 | 4 | K | 1 |  |  |  | ROZPOCET | 0 | 0 | 0 | 0 | 0 | 1 | 0 | 4 | 392
197 | K | Pol543 | SP.TG.3558A-07940B IP44 | KS | 2 |  | 0 |  |  | základní |  | 0 | 0 | 0 | 0 | 0 | 4 | K | 1 |  |  |  | ROZPOCET | 0 | 0 | 0 | 0 | 0 | 1 | 0 | 4 | 394
198 | K | Pol544 | ZAS.TG.5519A-A02357 B BEZSROUB.PRIP | KS | 678 |  | 0 |  |  | základní |  | 0 | 0 | 0 | 0 | 0 | 4 | K | 1 |  |  |  | ROZPOCET | 0 | 0 | 0 | 0 | 0 | 1 | 0 | 4 | 396
199 | K | Pol544 | ZAS.TG.5519A-A02357 B BEZSROUB.PRIP | KS | 16 |  | 0 |  |  | základní |  | 0 | 0 | 0 | 0 | 0 | 4 | K | 1 |  |  |  | ROZPOCET | 0 | 0 | 0 | 0 | 0 | 1 | 0 | 4 | 398
200 | K | Pol545 | ZAS.TG.5569A-A02357 B USB | KS | 16 |  | 0 |  |  | základní |  | 0 | 0 | 0 | 0 | 0 | 4 | K | 1 |  |  |  | ROZPOCET | 0 | 0 | 0 | 0 | 0 | 1 | 0 | 4 | 400
201 | K | Pol546 | SP.3559-A01345 STROJEK SPINACE | KS | 157 |  | 0 |  |  | základní |  | 0 | 0 | 0 | 0 | 0 | 4 | K | 1 |  |  |  | ROZPOCET | 0 | 0 | 0 | 0 | 0 | 1 | 0 | 4 | 402
202 | K | Pol547 | SP.3559-A05345 STROJEK SPINACE | KS | 34 |  | 0 |  |  | základní |  | 0 | 0 | 0 | 0 | 0 | 4 | K | 1 |  |  |  | ROZPOCET | 0 | 0 | 0 | 0 | 0 | 1 | 0 | 4 | 404
203 | K | Pol548 | SP.3559-A06345 STROJEK SPINACE | KS | 31 |  | 0 |  |  | základní |  | 0 | 0 | 0 | 0 | 0 | 4 | K | 1 |  |  |  | ROZPOCET | 0 | 0 | 0 | 0 | 0 | 1 | 0 | 4 | 406
204 | K | Pol549 | SP.3559-A07345 STROJEK SPINACE | KS | 17 |  | 0 |  |  | základní |  | 0 | 0 | 0 | 0 | 0 | 4 | K | 1 |  |  |  | ROZPOCET | 0 | 0 | 0 | 0 | 0 | 1 | 0 | 4 | 408
205 | K | Pol550 | SP.3559-A21345 | KS | 43 |  | 0 |  |  | základní |  | 0 | 0 | 0 | 0 | 0 | 4 | K | 1 |  |  |  | ROZPOCET | 0 | 0 | 0 | 0 | 0 | 1 | 0 | 4 | 410
206 | K | Pol551 | SP.CS 4-16 | KS | 38 |  | 0 |  |  | základní |  | 0 | 0 | 0 | 0 | 0 | 4 | K | 1 |  |  |  | ROZPOCET | 0 | 0 | 0 | 0 | 0 | 1 | 0 | 4 | 412
207 | K | Pol307 | A-1011-0-0816CZ SP.TROJPOLOVY | KS | 4 |  | 0 |  |  | základní |  | 0 | 0 | 0 | 0 | 0 | 4 | K | 1 |  |  |  | ROZPOCET | 0 | 0 | 0 | 0 | 0 | 1 | 0 | 4 | 414
208 | K | Pol553 | SP.TG.3558-933B CZ KRYT+PRUZOR | KS | 4 |  | 0 |  |  | základní |  | 0 | 0 | 0 | 0 | 0 | 4 | K | 1 |  |  |  | ROZPOCET | 0 | 0 | 0 | 0 | 0 | 1 | 0 | 4 | 416
209 | K | Pol554 | ZAS.TG.5599A-A02357 B ZAS.S P.O. | KS | 13 |  | 0 |  |  | základní |  | 0 | 0 | 0 | 0 | 0 | 4 | K | 1 |  |  |  | ROZPOCET | 0 | 0 | 0 | 0 | 0 | 1 | 0 | 4 | 418
210 | K | Pol555 | SP.3559-A88345 SP.ZALUZII | KS | 90 |  | 0 |  |  | základní |  | 0 | 0 | 0 | 0 | 0 | 4 | K | 1 |  |  |  | ROZPOCET | 0 | 0 | 0 | 0 | 0 | 1 | 0 | 4 | 420
211 | K | Pol556 | KR.KP 68 KA | Ks | 1074 |  | 0 |  |  | základní |  | 0 | 0 | 0 | 0 | 0 | 4 | K | 1 |  |  |  | ROZPOCET | 0 | 0 | 0 | 0 | 0 | 1 | 0 | 4 | 422
212 | K | Pol557 | KR.KU 68-1902 | Ks | 300 |  | 0 |  |  | základní |  | 0 | 0 | 0 | 0 | 0 | 4 | K | 1 |  |  |  | ROZPOCET | 0 | 0 | 0 | 0 | 0 | 1 | 0 | 4 | 424
213 | K | Pol557 | KR.KU 68-1902 | Ks | 60 |  | 0 |  |  | základní |  | 0 | 0 | 0 | 0 | 0 | 4 | K | 1 |  |  |  | ROZPOCET | 0 | 0 | 0 | 0 | 0 | 1 | 0 | 4 | 426
214 | K | Pol558 | PASKA CU 50CM | Ks | 40 |  | 0 |  |  | základní |  | 0 | 0 | 0 | 0 | 0 | 4 | K | 1 |  |  |  | ROZPOCET | 0 | 0 | 0 | 0 | 0 | 1 | 0 | 4 | 428
215 | K | Pol559 | ZEM.SVORKA ZSA16 /BERNARD/ | Ks | 80 |  | 0 |  |  | základní |  | 0 | 0 | 0 | 0 | 0 | 4 | K | 1 |  |  |  | ROZPOCET | 0 | 0 | 0 | 0 | 0 | 1 | 0 | 4 | 430
216 | K | Pol560 | TR.OHEBNA PVC 2323 | M | 60 |  | 0 |  |  | základní |  | 0 | 0 | 0 | 0 | 0 | 4 | K | 1 |  |  |  | ROZPOCET | 0 | 0 | 0 | 0 | 0 | 1 | 0 | 4 | 432
217 | K | Pol561 | ZEM.SVORKA ZS 4 | KS | 150 |  | 0 |  |  | základní |  | 0 | 0 | 0 | 0 | 0 | 4 | K | 1 |  |  |  | ROZPOCET | 0 | 0 | 0 | 0 | 0 | 1 | 0 | 4 | 434
218 | K | Pol562 | SMRST.TRUBICE TLS 19/6 | M | 13 |  | 0 |  |  | základní |  | 0 | 0 | 0 | 0 | 0 | 4 | K | 1 |  |  |  | ROZPOCET | 0 | 0 | 0 | 0 | 0 | 1 | 0 | 4 | 436
219 | K | Pol563 | ZLAB 50/50 2m | KS | 70 |  | 0 |  |  | základní |  | 0 | 0 | 0 | 0 | 0 | 4 | K | 1 |  |  |  | ROZPOCET | 0 | 0 | 0 | 0 | 0 | 1 | 0 | 4 | 438
220 | K | Pol564 | SPOJKA SZM 1 | KS | 180 |  | 0 |  |  | základní |  | 0 | 0 | 0 | 0 | 0 | 4 | K | 1 |  |  |  | ROZPOCET | 0 | 0 | 0 | 0 | 0 | 1 | 0 | 4 | 440
221 | K | Pol564 | SPOJKA SZM 1 | KS | 160 |  | 0 |  |  | základní |  | 0 | 0 | 0 | 0 | 0 | 4 | K | 1 |  |  |  | ROZPOCET | 0 | 0 | 0 | 0 | 0 | 1 | 0 | 4 | 442
222 | K | Pol564 | SPOJKA SZM 1 | KS | 140 |  | 0 |  |  | základní |  | 0 | 0 | 0 | 0 | 0 | 4 | K | 1 |  |  |  | ROZPOCET | 0 | 0 | 0 | 0 | 0 | 1 | 0 | 4 | 444
223 | K | Pol565 | NOSNIK NZ200 | KS | 180 |  | 0 |  |  | základní |  | 0 | 0 | 0 | 0 | 0 | 4 | K | 1 |  |  |  | ROZPOCET | 0 | 0 | 0 | 0 | 0 | 1 | 0 | 4 | 446
224 | K | Pol565 | NOSNIK NZ200 | KS | 160 |  | 0 |  |  | základní |  | 0 | 0 | 0 | 0 | 0 | 4 | K | 1 |  |  |  | ROZPOCET | 0 | 0 | 0 | 0 | 0 | 1 | 0 | 4 | 448
225 | K | Pol566 | ZLAB 200/100 2M | KS | 90 |  | 0 |  |  | základní |  | 0 | 0 | 0 | 0 | 0 | 4 | K | 1 |  |  |  | ROZPOCET | 0 | 0 | 0 | 0 | 0 | 1 | 0 | 4 | 450
226 | K | Pol567 | ZLAB 150/100 2M | KS | 80 |  | 0 |  |  | základní |  | 0 | 0 | 0 | 0 | 0 | 4 | K | 1 |  |  |  | ROZPOCET | 0 | 0 | 0 | 0 | 0 | 1 | 0 | 4 | 452
227 | K | Pol568 | NOSNIK NZ 50 ZAR.ZINEK | KS | 140 |  | 0 |  |  | základní |  | 0 | 0 | 0 | 0 | 0 | 4 | K | 1 |  |  |  | ROZPOCET | 0 | 0 | 0 | 0 | 0 | 1 | 0 | 4 | 454
228 | K | Pol569 | KR.003.CS.K _KB , IP65 , 88X88X48 , BEZHALOG. | KS | 30 |  | 0 |  |  | základní |  | 0 | 0 | 0 | 0 | 0 | 4 | K | 1 |  |  |  | ROZPOCET | 0 | 0 | 0 | 0 | 0 | 1 | 0 | 4 | 456
229 | K | Pol614 | KR.KBOX PODLAHOVÁ 3X230V KOMPLET | KS | 2 |  | 0 |  |  | základní |  | 0 | 0 | 0 | 0 | 0 | 4 | K | 1 |  |  |  | ROZPOCET | 0 | 0 | 0 | 0 | 0 | 1 | 0 | 4 | 458
230 | K | Pol571 | ZÁŘIČ GERMICIDNÍ G30 | ks | 4 |  | 0 |  |  | základní |  | 0 | 0 | 0 | 0 | 0 | 4 | K | 1 |  |  |  | ROZPOCET | 0 | 0 | 0 | 0 | 0 | 1 | 0 | 4 | 460
231 | K | Pol572 | SVIT: LED 22W/2980lm, IP54+ senzor | KS | 2 |  | 0 |  |  | základní |  | 0 | 0 | 0 | 0 | 0 | 4 | K | 1 |  |  |  | ROZPOCET | 0 | 0 | 0 | 0 | 0 | 1 | 0 | 4 | 462
232 | K | Pol573 | SVIT: LED 23W/2980lm, IP54 | KS | 16 |  | 0 |  |  | základní |  | 0 | 0 | 0 | 0 | 0 | 4 | K | 1 |  |  |  | ROZPOCET | 0 | 0 | 0 | 0 | 0 | 1 | 0 | 4 | 464
233 | K | Pol574 | SVIT. LED NOČNÍ U PODLAHY 2W ,230V, IP43 | KS | 34 |  | 0 |  |  | základní |  | 0 | 0 | 0 | 0 | 0 | 4 | K | 1 |  |  |  | ROZPOCET | 0 | 0 | 0 | 0 | 0 | 1 | 0 | 4 | 466
234 | K | Pol575 | SV.LED 23W/2200lm,IP40, | KS | 4 |  | 0 |  |  | základní |  | 0 | 0 | 0 | 0 | 0 | 4 | K | 1 |  |  |  | ROZPOCET | 0 | 0 | 0 | 0 | 0 | 1 | 0 | 4 | 468
235 | K | Pol615 | SV.LED 11,7W, IP40 , 1620lm, 1200x100x62 , hliník-plast | KS | 76 |  | 0 |  |  | základní |  | 0 | 0 | 0 | 0 | 0 | 4 | K | 1 |  |  |  | ROZPOCET | 0 | 0 | 0 | 0 | 0 | 1 | 0 | 4 | 470
236 | K | Pol616 | SV.LED 23,4W VESTAV., IP40 , 2400x100x62, 3310lm, hliník-plast | KS | 15 |  | 0 |  |  | základní |  | 0 | 0 | 0 | 0 | 0 | 4 | K | 1 |  |  |  | ROZPOCET | 0 | 0 | 0 | 0 | 0 | 1 | 0 | 4 | 472
237 | K | Pol577 | SV.LED 35W/4400lm, IP40 , | KS | 261 |  | 0 |  |  | základní |  | 0 | 0 | 0 | 0 | 0 | 4 | K | 1 |  |  |  | ROZPOCET | 0 | 0 | 0 | 0 | 0 | 1 | 0 | 4 | 474
238 | K | Pol617 | SV.LED 45W/6612lm , PRŮM. 90cm,ZÁVĚSNÉ, IP20, ANTRACIT | KS | 5 |  | 0 |  |  | základní |  | 0 | 0 | 0 | 0 | 0 | 4 | K | 1 |  |  |  | ROZPOCET | 0 | 0 | 0 | 0 | 0 | 1 | 0 | 4 | 476
239 | K | Pol618 | SV.LED reflek., 40W, IP40, hliník- plast , do podhledu | KS | 4 |  | 0 |  |  | základní |  | 0 | 0 | 0 | 0 | 0 | 4 | K | 1 |  |  |  | ROZPOCET | 0 | 0 | 0 | 0 | 0 | 1 | 0 | 4 | 478
240 | K | Pol580 | SV.LED 34W/3000lm ,1180X70x100, IP20 , | KS | 15 |  | 0 |  |  | základní |  | 0 | 0 | 0 | 0 | 0 | 4 | K | 1 |  |  |  | ROZPOCET | 0 | 0 | 0 | 0 | 0 | 1 | 0 | 4 | 480
241 | K | Pol581 | SV.LED 23W/2300lm ,295X295x46, IP43 , | KS | 77 |  | 0 |  |  | základní |  | 0 | 0 | 0 | 0 | 0 | 4 | K | 1 |  |  |  | ROZPOCET | 0 | 0 | 0 | 0 | 0 | 1 | 0 | 4 | 482
242 | K | Pol582 | SV.LED 23W/2300lm ,296x296, IP20 , | KS | 75 |  | 0 |  |  | základní |  | 0 | 0 | 0 | 0 | 0 | 4 | K | 1 |  |  |  | ROZPOCET | 0 | 0 | 0 | 0 | 0 | 1 | 0 | 4 | 484
243 | K | Pol619 | SV.LED 17,6W ,IP40 , 2480lm, 1800x100x62 , hliník-plast | KS | 36 |  | 0 |  |  | základní |  | 0 | 0 | 0 | 0 | 0 | 4 | K | 1 |  |  |  | ROZPOCET | 0 | 0 | 0 | 0 | 0 | 1 | 0 | 4 | 486
244 | K | Pol584 | SV.LED 34W/3000lm ,1210x90x100, IP20 , | KS | 15 |  | 0 |  |  | základní |  | 0 | 0 | 0 | 0 | 0 | 4 | K | 1 |  |  |  | ROZPOCET | 0 | 0 | 0 | 0 | 0 | 1 | 0 | 4 | 488
245 | K | Pol585 | SV.LED 34W/3621lm ,600X600, IP65 , | KS | 8 |  | 0 |  |  | základní |  | 0 | 0 | 0 | 0 | 0 | 4 | K | 1 |  |  |  | ROZPOCET | 0 | 0 | 0 | 0 | 0 | 1 | 0 | 4 | 490
246 | K | Pol587 | SV.LED VLO 38W/4900lm ,IP65, | KS | 23 |  | 0 |  |  | základní |  | 0 | 0 | 0 | 0 | 0 | 4 | K | 1 |  |  |  | ROZPOCET | 0 | 0 | 0 | 0 | 0 | 1 | 0 | 4 | 492
247 | K | Pol620 | SV.LED NOUZ., 7W/1,0H IP20, PŘISAZ., +KOMUNIKACE +BATER.TITANIUM 10LET ZÁR. | KS | 113 |  | 0 |  |  | základní |  | 0 | 0 | 0 | 0 | 0 | 4 | K | 1 |  |  |  | ROZPOCET | 0 | 0 | 0 | 0 | 0 | 1 | 0 | 4 | 494
248 | K | Pol621 | SV.LED NOUZ., 7W/1,0H IP65, PŘISAZ., +KOMUNIKACE+ BATER.TITANIUM 10LET ZÁR. | KS | 6 |  | 0 |  |  | základní |  | 0 | 0 | 0 | 0 | 0 | 4 | K | 1 |  |  |  | ROZPOCET | 0 | 0 | 0 | 0 | 0 | 1 | 0 | 4 | 496
249 | K | Pol622 | SV.LED NOUZ., 7W/1,0H IP42, PODHLED,+KOMUNIKACE+TITANIUM BAT. | KS | 49 |  | 0 |  |  | základní |  | 0 | 0 | 0 | 0 | 0 | 4 | K | 1 |  |  |  | ROZPOCET | 0 | 0 | 0 | 0 | 0 | 1 | 0 | 4 | 498
| D | D4 | Dodávky zařízení (specifikace ) |  |  |  | 0 |  |  |  |  | 0 |  | 0 |  | 0 | 1 | D | 0 |  |  |  | ROZPOCET | [6 empty] | 0
250 | K | Pol591 | ROZV. XT1 - XT9 S VÝZBR.DLE PROJEKTU A PROTIPOŽÁR. ODOLN. | KS | 9 |  | 0 |  |  | základní |  | 0 | 0 | 0 | 0 | 0 | 4 | K | 1 |  |  |  | ROZPOCET | 0 | 0 | 0 | 0 | 0 | 1 | 0 | 4 | 500
251 | K | Pol592 | ROZV.R1 3U-33E S VÝZBROJÍ DLE PROJEKTU | KS | 1 |  | 0 |  |  | základní |  | 0 | 0 | 0 | 0 | 0 | 4 | K | 1 |  |  |  | ROZPOCET | 0 | 0 | 0 | 0 | 0 | 1 | 0 | 4 | 502
252 | K | Pol593 | ROZV.R2 3U-33E S VÝZBROJÍ DLE PROJEKTU | KS | 1 |  | 0 |  |  | základní |  | 0 | 0 | 0 | 0 | 0 | 4 | K | 1 |  |  |  | ROZPOCET | 0 | 0 | 0 | 0 | 0 | 1 | 0 | 4 | 504
253 | K | Pol594 | ROZV.R3 3U-33E S VÝZBROJÍ DLE PROJEKTU | KS | 1 |  | 0 |  |  | základní |  | 0 | 0 | 0 | 0 | 0 | 4 | K | 1 |  |  |  | ROZPOCET | 0 | 0 | 0 | 0 | 0 | 1 | 0 | 4 | 506
254 | K | Pol595 | ROZV.R4 3U-33E S VÝZBROJÍ DLE PROJEKTU | KS | 1 |  | 0 |  |  | základní |  | 0 | 0 | 0 | 0 | 0 | 4 | K | 1 |  |  |  | ROZPOCET | 0 | 0 | 0 | 0 | 0 | 1 | 0 | 4 | 508
255 | K | Pol623 | ROZV.R21 3U-33E S VÝZBROJÍ DLE PROJEKTU | KS | 1 |  | 0 |  |  | základní |  | 0 | 0 | 0 | 0 | 0 | 4 | K | 1 |  |  |  | ROZPOCET | 0 | 0 | 0 | 0 | 0 | 1 | 0 | 4 | 510
256 | K | Pol597 | ROZV.R22 3U-33E S VÝZBROJÍ DLE PROJEKTU | KS | 1 |  | 0 |  |  | základní |  | 0 | 0 | 0 | 0 | 0 | 4 | K | 1 |  |  |  | ROZPOCET | 0 | 0 | 0 | 0 | 0 | 1 | 0 | 4 | 512
257 | K | Pol598 | ROZV.R23 3U-33E S VÝZBROJÍ DLE PROJEKTU | KS | 1 |  | 0 |  |  | základní |  | 0 | 0 | 0 | 0 | 0 | 4 | K | 1 |  |  |  | ROZPOCET | 0 | 0 | 0 | 0 | 0 | 1 | 0 | 4 | 514
258 | K | Pol599 | ROZV.R24 3U-33E S VÝZBROJÍ DLE PROJEKTU | KS | 1 |  | 0 |  |  | základní |  | 0 | 0 | 0 | 0 | 0 | 4 | K | 1 |  |  |  | ROZPOCET | 0 | 0 | 0 | 0 | 0 | 1 | 0 | 4 | 516
259 | K | Pol624 | ROZV.R31 3U-33E S VÝZBROJÍ DLE PROJEKTU | KS | 1 |  | 0 |  |  | základní |  | 0 | 0 | 0 | 0 | 0 | 4 | K | 1 |  |  |  | ROZPOCET | 0 | 0 | 0 | 0 | 0 | 1 | 0 | 4 | 518
260 | K | Pol625 | ROZV.R32 3U-33E S VÝZBROJÍ DLE PROJEKTU | KS | 1 |  | 0 |  |  | základní |  | 0 | 0 | 0 | 0 | 0 | 4 | K | 1 |  |  |  | ROZPOCET | 0 | 0 | 0 | 0 | 0 | 1 | 0 | 4 | 520
261 | K | Pol602 | ROZV.R33 3U-33E S VÝZBROJÍ DLE PROJEKTU | KS | 1 |  | 0 |  |  | základní |  | 0 | 0 | 0 | 0 | 0 | 4 | K | 1 |  |  |  | ROZPOCET | 0 | 0 | 0 | 0 | 0 | 1 | 0 | 4 | 522
262 | K | Pol603 | ROZV.R34 3U-33E S VÝZBROJÍ DLE PROJEKTU | KS | 1 |  | 0 |  |  | základní |  | 0 | 0 | 0 | 0 | 0 | 4 | K | 1 |  |  |  | ROZPOCET | 0 | 0 | 0 | 0 | 0 | 1 | 0 | 4 | 524
263 | K | Pol604 | ROZV.RH RAK 2x1864+ 2x1884 S VÝZBROJÍ DLE PROJEKTU | SADA | 1 |  | 0 |  |  | základní |  | 0 | 0 | 0 | 0 | 0 | 4 | K | 1 |  |  |  | ROZPOCET | 0 | 0 | 0 | 0 | 0 | 1 | 0 | 4 | 526
264 | K | Pol605 | ROZV.R VZT MINIPOL S VÝZBROJÍ DLE PROJEKTU | KS | 1 |  | 0 |  |  | základní |  | 0 | 0 | 0 | 0 | 0 | 4 | K | 1 |  |  |  | ROZPOCET | 0 | 0 | 0 | 0 | 0 | 1 | 0 | 4 | 528
265 | K | Pol626 | ROZV.R HAV S VÝZBROJÍ DLE PROJEKTU | KS | 1 |  | 0 |  |  | základní |  | 0 | 0 | 0 | 0 | 0 | 4 | K | 1 |  |  |  | ROZPOCET | 0 | 0 | 0 | 0 | 0 | 1 | 0 | 4 | 530
266 | K | Pol607 | ROZV.ZAS. 2A-12S S VÝZBROJÍ DLE PROJEKTU | KS | 1 |  | 0 |  |  | základní |  | 0 | 0 | 0 | 0 | 0 | 4 | K | 1 |  |  |  | ROZPOCET | 0 | 0 | 0 | 0 | 0 | 1 | 0 | 4 | 532
| D | D5 | HZS |  |  |  | 0 |  |  |  |  | 0 |  | 0 |  | 0 | 1 | D | 0 |  |  |  | ROZPOCET | [6 empty] | 0
267 | K | Pol608 | Revize elektro | hod. | 128 |  | 0 |  |  | základní |  | 0 | 0 | 0 | 0 | 0 | 4 | K | 1 |  |  |  | ROZPOCET | 0 | 0 | 0 | 0 | 0 | 1 | 0 | 4 | 534
268 | K | Pol609 | Revize hromosvodu | hod. | 24 |  | 0 |  |  | základní |  | 0 | 0 | 0 | 0 | 0 | 4 | K | 1 |  |  |  | ROZPOCET | 0 | 0 | 0 | 0 | 0 | 1 | 0 | 4 | 536
269 | K | Pol610 | Výpomoc při revizi | hod. | 16 |  | 0 |  |  | základní |  | 0 | 0 | 0 | 0 | 0 | 4 | K | 1 |  |  |  | ROZPOCET | 0 | 0 | 0 | 0 | 0 | 1 | 0 | 4 | 538
270 | K | Pol611 | Koordinace s jinými profesemi | hod. | 16 |  | 0 |  |  | základní |  | 0 | 0 | 0 | 0 | 0 | 4 | K | 1 |  |  |  | ROZPOCET | 0 | 0 | 0 | 0 | 0 | 1 | 0 | 4 | 540
| D | D6 | HZS |  |  |  | 0 |  |  |  |  | 0 |  | 0 |  | 0 | 1 | D | 0 |  |  |  | ROZPOCET | [6 empty] | 0
271 | K | 102 | Doprava dodávek | soubor | 1 |  | 0 |  |  | základní |  | 0 | 0 | 0 | 0 | 0 | 4 | K | 1 |  |  |  | ROZPOCET | 0 | 0 | 0 | 0 | 0 | 1 | 0 | 4 | 854367209
272 | K | 103 | Přesun dodávek | soubor | 1 |  | 0 |  |  | základní |  | 0 | 0 | 0 | 0 | 0 | 4 | K | 1 |  |  |  | ROZPOCET | 0 | 0 | 0 | 0 | 0 | 1 | 0 | 4 | -866070976
273 | K | 115 | Prořez materiálu 5% z ceny materiálu | soubor | 1 |  | 0 |  |  | základní |  | 0 | 0 | 0 | 0 | 0 | 4 | K | 1 |  |  |  | ROZPOCET | 0 | 0 | 0 | 0 | 0 | 1 | 0 | 4 | -1512879585
274 | K | 878 | SW + OŽIVENÍ MONOTOR. NOUZ.SVÍTIDEL | soubor | 1 |  | 0 |  |  | základní |  | 0 | 0 | 0 | 0 | 0 | 4 | K | 1 |  |  |  | ROZPOCET | 0 | 0 | 0 | 0 | 0 | 1 | 0 | 4 | 890016801
275 | K | 879 | ZÁVAZNÉ STANOVISKO TIČR | soubor | 1 |  | 0 |  |  | základní |  | 0 | 0 | 0 | 0 | 0 | 4 | K | 1 |  |  |  | ROZPOCET | 0 | 0 | 0 | 0 | 0 | 1 | 0 | 4 | -694702841
276 | K | 98 | Podružný materiál | soubor | 1 |  | 0 |  |  | základní |  | 0 | 0 | 0 | 0 | 0 | 4 | K | 1 |  |  |  | ROZPOCET | 0 | 0 | 0 | 0 | 0 | 1 | 0 | 4 | 1560498180
277 | K | 99 | Podíl přidružených výkonů | soubor | 1 |  | 0 |  |  | základní |  | 0 | 0 | 0 | 0 | 0 | 4 | K | 1 |  |  |  | ROZPOCET | 0 | 0 | 0 | 0 | 0 | 1 | 0 | 4 | 1442385346
| D | HSV | Práce a dodávky HSV |  |  |  | 0 |  |  |  |  | 0 |  | 0 |  | 0 | 1 | D | 0 |  |  |  | ROZPOCET | [6 empty] | 0
| D | 997 | Přesun sutě |  |  |  | 0 |  |  |  |  | 0 |  | 0 |  | 0 | 1 | D | 1 |  |  |  | ROZPOCET | [6 empty] | 0
278 | K | 997013154 | Vnitrostaveništní doprava suti a vybouraných hmot pro budovy v přes 12 do 15 m s omezením mechanizace | t | 9.89 |  | 0 | CS ÚRS 2024 02 |  | základní |  | 0 | 0 | 0 | 0 | 0 | 4 | K | 2 |  |  |  | ROZPOCET | 0 | 0 | 0 | 0 | 0 | 1 | 0 | 4 | 1573818659
279 | K | 997013501 | Odvoz suti a vybouraných hmot na skládku nebo meziskládku do 1 km se složením | t | 9.89 |  | 0 | CS ÚRS 2024 02 |  | základní |  | 0 | 0 | 0 | 0 | 0 | 4 | K | 2 |  |  |  | ROZPOCET | 0 | 0 | 0 | 0 | 0 | 1 | 0 | 4 | -373278444
280 | K | 997013509 | Příplatek k odvozu suti a vybouraných hmot na skládku ZKD 1 km přes 1 km | t | 138.46 |  | 0 | CS ÚRS 2024 02 |  | základní |  | 0 | 0 | 0 | 0 | 0 | 4 | K | 2 |  |  |  | ROZPOCET | 0 | 0 | 0 | 0 | 0 | 1 | 0 | 4 | 890792860
| VV |  | 9,89*14 |  | 138.46 | [12 empty] | VV | 2 | 2 | True | 1 | ROZPOCET
281 | K | 997013631 | Poplatek za uložení na skládce (skládkovné) stavebního odpadu směsného kód odpadu 17 09 04 | t | 9.89 |  | 0 | CS ÚRS 2024 02 |  | základní |  | 0 | 0 | 0 | 0 | 0 | 4 | K | 2 |  |  |  | ROZPOCET | 0 | 0 | 0 | 0 | 0 | 1 | 0 | 4 | -1192622861

## SO 01.24 - Zdravotechnika
{d93e3141-1870-44fc-9f8c-464bc0125b72}
2
| KRYCÍ LIST SOUPISU PRACÍ | [7 empty] | v --- níže se nacházejí doplnkové a pomocné údaje k sestavám --- v | [8 empty] | False
Stavba:
BOHUMÍN MĚSTSKÁ NEMOCNICE PAVILON LDN, PŘÍJEZDOVÁ KOMUNIKACE A PARKOVIŠTĚ
Objekt:
SO 01.24 - Zdravotechnika
| KSO: |  |  |  |  | CC-CZ:
| Místo: |  |  |  |  | Datum: | 12. 1. 2022
| Zadavatel: |  |  |  |  | IČ:
|  | Město Bohumín |  |  |  | DIČ:
| Uchazeč: |  |  |  |  | IČ: | Vyplň údaj
|  | Vyplň údaj |  |  |  | DIČ: | Vyplň údaj
| Projektant: |  |  |  |  | IČ:
|  | ATRIS s.r.o. |  |  |  | DIČ:
| Zpracovatel: |  |  |  |  | IČ:
|  | Barbora Kyšková |  |  |  | DIČ:
Poznámka:
| Cena bez DPH | [5 empty] | 0
|  |  | Základ daně |  |  | Sazba daně | Výše daně
| DPH | základní | 0 |  |  | 21% | 0
|  | snížená | 0 |  |  | 12% | 0
|  | zákl. přenesená | 0 |  |  | 21% | 0
|  | sníž. přenesená | 0 |  |  | 12% | 0
|  | nulová | 0 |  |  | 0% | 0
| Cena s DPH |  |  | v | CZK |  | 0
| Projektant |  |  | Zpracovatel
| Datum a podpis: |  | Razítko | Datum a podpis: |  |  | Razítko
| Objednavatel |  |  | Uchazeč
| Datum a podpis: |  | Razítko | Datum a podpis: |  |  | Razítko
REKAPITULACE ČLENĚNÍ SOUPISU PRACÍ
Stavba:
BOHUMÍN MĚSTSKÁ NEMOCNICE PAVILON LDN, PŘÍJEZDOVÁ KOMUNIKACE A PARKOVIŠTĚ
Objekt:
SO 01.24 - Zdravotechnika
Místo: | [5 empty] | Datum: | 12. 1. 2022
Zadavatel: |  |  | Město Bohumín |  |  | Projektant: | ATRIS s.r.o.
Uchazeč: |  |  | Vyplň údaj |  |  | Zpracovatel: | Barbora Kyšková
Kód dílu - Popis | [6 empty] | Cena celkem [CZK]
Náklady ze soupisu prací | [6 empty] | 0 | [11 empty] | -1
| HSV - Práce a dodávky HSV | [5 empty] | 0
| 1 - Zemní práce | [5 empty] | 0
| 3 - Svislé a kompletní konstrukce | [5 empty] | 0
| 4 - Vodorovné konstrukce | [5 empty] | 0
| 6 - Úpravy povrchů, podlahy a osazování výplní | [5 empty] | 0
| 8 - Trubní vedení | [5 empty] | 0
| 9 - Ostatní konstrukce a práce, bourání | [5 empty] | 0
| 997 - Přesun sutě | [5 empty] | 0
| 998 - Přesun hmot | [5 empty] | 0
| PSV - Práce a dodávky PSV | [5 empty] | 0
| 713 - Izolace tepelné | [5 empty] | 0
| 721 - Zdravotechnika - vnitřní kanalizace | [5 empty] | 0
| 722 - Zdravotechnika - vnitřní vodovod | [5 empty] | 0
| 725 - Zdravotechnika - zařizovací předměty | [5 empty] | 0
| 726 - Zdravotechnika - předstěnové instalace | [5 empty] | 0
SOUPIS PRACÍ
Stavba:
BOHUMÍN MĚSTSKÁ NEMOCNICE PAVILON LDN, PŘÍJEZDOVÁ KOMUNIKACE A PARKOVIŠTĚ
Objekt:
SO 01.24 - Zdravotechnika
Místo: | [5 empty] | Datum: | 12. 1. 2022
Zadavatel: |  |  | Město Bohumín |  |  | Projektant: | ATRIS s.r.o.
Uchazeč: |  |  | Vyplň údaj |  |  | Zpracovatel: | Barbora Kyšková
PČ | Typ | Kód | Popis | MJ | Množství | J.cena [CZK] | Cena celkem [CZK] | Cenová soustava |  | DPH | J. Nh [h] | Nh celkem [h] | J. hmotnost [t] | Hmotnost celkem [t] | J. suť [t] | Suť Celkem [t]
Náklady soupisu celkem | [6 empty] | 0 |  |  |  |  | 0 |  | 18.4623 |  | 14.1292 |  | D | -1 | [10 empty] | 0
| D | HSV | Práce a dodávky HSV |  |  |  | 0 |  |  |  |  | 0 |  | 5.6269 |  | 14.118 | 1 | D | 0 |  |  |  | ROZPOCET | [6 empty] | 0
| D | 1 | Zemní práce |  |  |  | 0 |  |  |  |  | 0 |  | 0 |  | 0 | 1 | D | 1 |  |  |  | ROZPOCET | [6 empty] | 0
1 | K | 132212131 | Hloubení nezapažených rýh šířky do 800 mm v soudržných horninách třídy těžitelnosti I skupiny 3 ručně | m3 | 64.433 |  | 0 | CS ÚRS 2024 02 |  | základní |  | 0 | 0 | 0 | 0 | 0 | 4 | K | 2 |  |  |  | ROZPOCET | 0 | 0 | 0 | 0 | 0 | 1 | 0 | 4 | 605979447
| VV |  | "pro ležatou kanalizaci v základech"(11,5+101,5)*0,6*0,4*0,25 |  | 6.78 | [12 empty] | VV | 2 | 2 | True | 0 | ROZPOCET
| VV |  | (43+80+78+27,5)*0,6*1,5*0,25 |  | 51.413 | [12 empty] | VV | 2 | 2 | True | 0 | ROZPOCET
| VV |  | "venkovní splašková kanalizace"16*0,6*1,5*0,25 |  | 3.6 | [12 empty] | VV | 2 | 2 | True | 0 | ROZPOCET
| VV |  | "venkovní deštová kanalizace "44*0,6*0,4*0,25 |  | 2.64 | [12 empty] | VV | 2 | 2 | True | 0 | ROZPOCET
| VV |  | Součet |  | 64.433 | [12 empty] | VV | 2 | 4 | True | 1 | ROZPOCET
2 | K | 132251103 | Hloubení rýh nezapažených š do 800 mm v hornině třídy těžitelnosti I skupiny 3 objem do 100 m3 strojně | m3 | 193.298 |  | 0 | CS ÚRS 2024 02 |  | základní |  | 0 | 0 | 0 | 0 | 0 | 4 | K | 2 |  |  |  | ROZPOCET | 0 | 0 | 0 | 0 | 0 | 1 | 0 | 4 | 2065300785
| VV |  | "pro ležatou kanalizaci v základech"(11,5+101,5)*0,6*0,4*0,75 |  | 20.34 | [12 empty] | VV | 2 | 2 | True | 0 | ROZPOCET
| VV |  | (43+80+78+27,5)*0,6*1,5*0,75 |  | 154.238 | [12 empty] | VV | 2 | 2 | True | 0 | ROZPOCET
| VV |  | "venkovní splašková kanalizace"16*0,6*1,5*0,75 |  | 10.8 | [12 empty] | VV | 2 | 2 | True | 0 | ROZPOCET
| VV |  | "venkovní deštová kanalizace "44*0,6*0,4*0,75 |  | 7.92 | [12 empty] | VV | 2 | 2 | True | 0 | ROZPOCET
| VV |  | Součet |  | 193.298 | [12 empty] | VV | 2 | 4 | True | 1 | ROZPOCET
3 | K | 162751117 | Vodorovné přemístění přes 9 000 do 10000 m výkopku/sypaniny z horniny třídy těžitelnosti I skupiny 1 až 3 | m3 | 257.73 |  | 0 | CS ÚRS 2024 02 |  | základní |  | 0 | 0 | 0 | 0 | 0 | 4 | K | 2 |  |  |  | ROZPOCET | 0 | 0 | 0 | 0 | 0 | 1 | 0 | 4 | 1185099235
| VV |  | "pro ležatou kanalizaci v základech"(11,5+101,5)*0,6*0,4 |  | 27.12 | [12 empty] | VV | 2 | 2 | True | 0 | ROZPOCET
| VV |  | (43+80+78+27,5)*0,6*1,5 |  | 205.65 | [12 empty] | VV | 2 | 2 | True | 0 | ROZPOCET
| VV |  | "venkovní splašková kanalizace"16*0,6*1,5 |  | 14.4 | [12 empty] | VV | 2 | 2 | True | 0 | ROZPOCET
| VV |  | "venkovní deštová kanalizace "44*0,6*0,4 |  | 10.56 | [12 empty] | VV | 2 | 2 | True | 0 | ROZPOCET
| VV |  | Součet |  | 257.73 | [12 empty] | VV | 2 | 4 | True | 1 | ROZPOCET
4 | K | 162751119 | Příplatek k vodorovnému přemístění výkopku/sypaniny z horniny třídy těžitelnosti I skupiny 1 až 3 ZKD 1000 m přes 10000 m | m3 | 4896.87 |  | 0 | CS ÚRS 2024 02 |  | základní |  | 0 | 0 | 0 | 0 | 0 | 4 | K | 2 |  |  |  | ROZPOCET | 0 | 0 | 0 | 0 | 0 | 1 | 0 | 4 | 663486941
| VV |  | "do 20 km"257,73*19 |  | 4896.87 | [12 empty] | VV | 2 | 2 | True | 1 | ROZPOCET
5 | K | 171201221 | Poplatek za uložení na skládce (skládkovné) zeminy a kamení kód odpadu 17 05 04 | t | 463.914 |  | 0 | CS ÚRS 2024 02 |  | základní |  | 0 | 0 | 0 | 0 | 0 | 4 | K | 2 |  |  |  | ROZPOCET | 0 | 0 | 0 | 0 | 0 | 1 | 0 | 4 | -704727501
| VV |  | 257,73*1,8 |  | 463.914 | [12 empty] | VV | 2 | 2 | True | 1 | ROZPOCET
6 | K | 171251201 | Uložení sypaniny na skládky nebo meziskládky | m3 | 257.73 |  | 0 | CS ÚRS 2024 02 |  | základní |  | 0 | 0 | 0 | 0 | 0 | 4 | K | 2 |  |  |  | ROZPOCET | 0 | 0 | 0 | 0 | 0 | 1 | 0 | 4 | 230370234
| D | 3 | Svislé a kompletní konstrukce |  |  |  | 0 |  |  |  |  | 0 |  | 3.7265 |  | 0 | 1 | D | 1 |  |  |  | ROZPOCET | [6 empty] | 0
7 | K | 310237241 | Zazdívka otvorů pl přes 0,09 do 0,25 m2 ve zdivu nadzákladovém cihlami pálenými tl do 300 mm | kus | 31 |  | 0 | CS ÚRS 2024 02 |  | základní |  | 0 | 0.12021 | 3.7265 | 0 | 0 | 4 | K | 2 |  |  |  | ROZPOCET | 0 | 0 | 0 | 0 | 0 | 1 | 0 | 4 | 1667773150
| VV |  | "zapravení prostupů "31 |  | 31 | [12 empty] | VV | 2 | 2 | True | 1 | ROZPOCET
| D | 4 | Vodorovné konstrukce |  |  |  | 0 |  |  |  |  | 0 |  | 0 |  | 0 | 1 | D | 1 |  |  |  | ROZPOCET | [6 empty] | 0
8 | K | 451573111 | Lože pod potrubí otevřený výkop ze štěrkopísku | m3 | 257.73 |  | 0 | CS ÚRS 2024 02 |  | základní |  | 0 | 0 | 0 | 0 | 0 | 4 | K | 2 |  |  |  | ROZPOCET | 0 | 0 | 0 | 0 | 0 | 1 | 0 | 4 | -153195194
| VV |  | "pro ležatou kanalizaci v základech"(11,5+101,5)*0,6*0,4 |  | 27.12 | [12 empty] | VV | 2 | 2 | True | 0 | ROZPOCET
| VV |  | (43+80+78+27,5)*0,6*1,5 |  | 205.65 | [12 empty] | VV | 2 | 2 | True | 0 | ROZPOCET
| VV |  | "venkovní splašková kanalizace"16*0,6*1,5 |  | 14.4 | [12 empty] | VV | 2 | 2 | True | 0 | ROZPOCET
| VV |  | "venkovní deštová kanalizace "44*0,6*0,4 |  | 10.56 | [12 empty] | VV | 2 | 2 | True | 0 | ROZPOCET
| VV |  | Součet |  | 257.73 | [12 empty] | VV | 2 | 4 | True | 1 | ROZPOCET
| D | 6 | Úpravy povrchů, podlahy a osazování výplní |  |  |  | 0 |  |  |  |  | 0 |  | 1.68 |  | 0 | 1 | D | 1 |  |  |  | ROZPOCET | [6 empty] | 0
9 | K | 612135101 | Hrubá výplň rýh ve stěnách maltou jakékoli šířky rýhy | m2 | 30 |  | 0 | CS ÚRS 2024 02 |  | základní |  | 0 | 0.056 | 1.68 | 0 | 0 | 4 | K | 2 |  |  |  | ROZPOCET | 0 | 0 | 0 | 0 | 0 | 1 | 0 | 4 | -875800408
| VV |  | "zpětná zapravení drážek"200*0,15 |  | 30 | [12 empty] | VV | 2 | 2 | True | 1 | ROZPOCET
| D | 8 | Trubní vedení |  |  |  | 0 |  |  |  |  | 0 |  | 0.2204 |  | 3.04 | 1 | D | 1 |  |  |  | ROZPOCET | [6 empty] | 0
10 | K | 871315231 | Kanalizační potrubí z tvrdého PVC jednovrstvé tuhost třídy SN10 DN 160 | m | 16 |  | 0 | CS ÚRS 2022 01 |  | základní |  | 0 | 0.00248 | 0.03968 | 0 | 0 | 4 | K | 2 |  |  |  | ROZPOCET | 0 | 0 | 0 | 0 | 0 | 1 | 0 | 4 | -339471929
| P |  | Poznámka k položce: vč. tvarovek | [14 empty] | P | 2
| VV |  | "splašková kanalizace"16 |  | 16 | [12 empty] | VV | 2 | 2 | True | 1 | ROZPOCET
11 | K | 871355231 | Kanalizační potrubí z tvrdého PVC jednovrstvé tuhost třídy SN10 DN 200 | m | 44 |  | 0 | CS ÚRS 2022 01 |  | základní |  | 0 | 0.00393 | 0.17292 | 0 | 0 | 4 | K | 2 |  |  |  | ROZPOCET | 0 | 0 | 0 | 0 | 0 | 1 | 0 | 4 | 875941787
| P |  | Poznámka k položce: vč. tvarovek | [14 empty] | P | 2
| VV |  | "dešťová kanalizace"44 |  | 44 | [12 empty] | VV | 2 | 2 | True | 1 | ROZPOCET
12 | K | 899722114 | Krytí potrubí z plastů výstražnou fólií z PVC 40 cm | m | 60 |  | 0 | CS ÚRS 2024 02 |  | základní |  | 0 | 0.00013 | 0.0078 | 0 | 0 | 4 | K | 2 |  |  |  | ROZPOCET | 0 | 0 | 0 | 0 | 0 | 1 | 0 | 4 | 383542698
| VV |  | "dešťová kanaliazce"44 |  | 44 | [12 empty] | VV | 2 | 2 | True | 0 | ROZPOCET
| VV |  | "splašková kanaizace"16 |  | 16 | [12 empty] | VV | 2 | 2 | True | 0 | ROZPOCET
| VV |  | Součet |  | 60 | [12 empty] | VV | 2 | 4 | True | 1 | ROZPOCET
13 | K | R-81800111 | D+M plastové šachtice DN 425 vč. dna a poklopu (Š15,16) | kus | 2 |  | 0 |  |  | základní |  | 0 | 0 | 0 | 0 | 0 | 4 | K | 2 |  |  |  | ROZPOCET | 0 | 0 | 0 | 0 | 0 | 1 | 0 | 4 | 705891298
| P |  | Poznámka k položce: Položka obsahuje : výkop pro šachtici vč. odvozu přebytečné zeminy, likvidace a poplatku na skládce dodávku a montáž šachtice, dna a poklopu zpětný zásyp | [14 empty] | P | 2
| VV |  | "dešťová kanalizace"2 |  | 2 | [12 empty] | VV | 2 | 2 | True | 1 | ROZPOCET
14 | K | R-89700 | Odstranění stávajícího potrubí kanalizace vč. výopu a zpětného zásypu DN 250 | m | 510 |  | 0 |  |  | základní |  | 0 | 0 | 0 | 0.005 | 2.55 | 4 | K | 2 |  |  |  | ROZPOCET | 0 | 0 | 0 | 0 | 0 | 1 | 0 | 4 | -1288132428
| VV |  | "stávající kanalizace"250+260 |  | 510 | [12 empty] | VV | 2 | 2 | True | 1 | ROZPOCET
15 | K | R-89701 | Odstranění stávajícího potrubí kanalizace vč. výopu a zpětného zásypu DN 250 | m | 98 |  | 0 |  |  | základní |  | 0 | 0 | 0 | 0.005 | 0.49 | 4 | K | 2 |  |  |  | ROZPOCET | 0 | 0 | 0 | 0 | 0 | 1 | 0 | 4 | 1412980739
| VV |  | "voda"98 |  | 98 | [12 empty] | VV | 2 | 2 | True | 1 | ROZPOCET
| D | 9 | Ostatní konstrukce a práce, bourání |  |  |  | 0 |  |  |  |  | 0 |  | 0 |  | 11.078 | 1 | D | 1 |  |  |  | ROZPOCET | [6 empty] | 0
16 | K | 971033441 | Vybourání otvorů ve zdivu cihelném pl do 0,25 m2 na MVC nebo MV tl do 300 mm | kus | 31 |  | 0 | CS ÚRS 2024 02 |  | základní |  | 0 | 0 | 0 | 0.138 | 4.278 | 4 | K | 2 |  |  |  | ROZPOCET | 0 | 0 | 0 | 0 | 0 | 1 | 0 | 4 | -1808955565
| VV |  | "prostupy"31 |  | 31 | [12 empty] | VV | 2 | 2 | True | 1 | ROZPOCET
17 | K | 974032164 | Vysekání rýh ve stěnách nebo příčkách z dutých cihel nebo tvárnic hl do 150 mm š do 150 mm | m | 200 |  | 0 | CS ÚRS 2024 02 |  | základní |  | 0 | 0 | 0 | 0.034 | 6.8 | 4 | K | 2 |  |  |  | ROZPOCET | 0 | 0 | 0 | 0 | 0 | 1 | 0 | 4 | 1812225616
| VV |  | "pro rozvody vody a kanalizae"200 |  | 200 | [12 empty] | VV | 2 | 2 | True | 1 | ROZPOCET
18 | K | R-9590090 | provedení prostupů v SDK konstrukcích vč. zpětného zapravení | kus | 64 |  | 0 |  |  | základní |  | 0 | 0 | 0 | 0 | 0 | 4 | K | 2 |  |  |  | ROZPOCET | 0 | 0 | 0 | 0 | 0 | 1 | 0 | 4 | -1942979279
| VV |  | "prostupy"64 |  | 64 | [12 empty] | VV | 2 | 2 | True | 1 | ROZPOCET
| D | 997 | Přesun sutě |  |  |  | 0 |  |  |  |  | 0 |  | 0 |  | 0 | 1 | D | 1 |  |  |  | ROZPOCET | [6 empty] | 0
19 | K | 997013154 | Vnitrostaveništní doprava suti a vybouraných hmot pro budovy v přes 12 do 15 m s omezením mechanizace | t | 14.129 |  | 0 | CS ÚRS 2024 02 |  | základní |  | 0 | 0 | 0 | 0 | 0 | 4 | K | 2 |  |  |  | ROZPOCET | 0 | 0 | 0 | 0 | 0 | 1 | 0 | 4 | 1293337416
20 | K | 997013501 | Odvoz suti a vybouraných hmot na skládku nebo meziskládku do 1 km se složením | t | 14.129 |  | 0 | CS ÚRS 2024 02 |  | základní |  | 0 | 0 | 0 | 0 | 0 | 4 | K | 2 |  |  |  | ROZPOCET | 0 | 0 | 0 | 0 | 0 | 1 | 0 | 4 | -177768537
21 | K | 997013509 | Příplatek k odvozu suti a vybouraných hmot na skládku ZKD 1 km přes 1 km | t | 268.451 |  | 0 | CS ÚRS 2024 02 |  | základní |  | 0 | 0 | 0 | 0 | 0 | 4 | K | 2 |  |  |  | ROZPOCET | 0 | 0 | 0 | 0 | 0 | 1 | 0 | 4 | -467494366
| VV |  | 14,129*19 'Přepočtené koeficientem množství |  | 268.451 | [12 empty] | VV | 2 | 2 | False | 1 | ROZPOCET
22 | K | 997013631 | Poplatek za uložení na skládce (skládkovné) stavebního odpadu směsného kód odpadu 17 09 04 | t | 14.129 |  | 0 | CS ÚRS 2024 02 |  | základní |  | 0 | 0 | 0 | 0 | 0 | 4 | K | 2 |  |  |  | ROZPOCET | 0 | 0 | 0 | 0 | 0 | 1 | 0 | 4 | 900593840
| D | 998 | Přesun hmot |  |  |  | 0 |  |  |  |  | 0 |  | 0 |  | 0 | 1 | D | 1 |  |  |  | ROZPOCET | [6 empty] | 0
23 | K | 998011003 | Přesun hmot pro budovy zděné v přes 12 do 24 m | t | 6.872 |  | 0 | CS ÚRS 2024 02 |  | základní |  | 0 | 0 | 0 | 0 | 0 | 4 | K | 2 |  |  |  | ROZPOCET | 0 | 0 | 0 | 0 | 0 | 1 | 0 | 4 | 823185266
| D | PSV | Práce a dodávky PSV |  |  |  | 0 |  |  |  |  | 0 |  | 12.8354 |  | 0.0112 | 2 | D | 0 |  |  |  | ROZPOCET | [6 empty] | 0
| D | 713 | Izolace tepelné |  |  |  | 0 |  |  |  |  | 0 |  | 0.52278 |  | 0 | 2 | D | 1 |  |  |  | ROZPOCET | [6 empty] | 0
24 | K | 713463121 | Montáž izolace tepelné potrubí potrubními pouzdry bez úpravy uchycenými sponami 1x | m | 2426 |  | 0 | CS ÚRS 2024 02 |  | základní |  | 0 | 0 | 0 | 0 | 0 | 16 | K | 2 |  |  |  | ROZPOCET | 0 | 0 | 0 | 0 | 0 | 1 | 0 | 16 | -725777926
| VV |  | "viz.v.c. D.1.4.b).10 - 14"2426 |  | 2426 | [12 empty] | VV | 2 | 2 | True | 1 | ROZPOCET
25 | M | R-377048 | pouzdro izolační potrubní 25/20mm - viz. technické podmínky výrobků | m | 183.75 |  | 0 |  |  | základní |  | 0 | 9e-05 | 0.016538 | 0 | 0 | 32 | M | 2 |  |  |  | ROZPOCET | 0 | 0 | 0 | 0 | 0 | 1 | 0 | 16 | 264844358
| P |  | Poznámka k položce: - potrubní izolační pouzdro z kamenné vlny (minerální vlny) pojené organickým pojivem s polepem hliníkovou fólií vyztuženou skleněnou mřížkou - reakce na oheň podle EN 13501-1 A2L-s1, d0, propustnost pro vodní páru MV2 - tl. dle vyhlášky č. 193/2007 Sb., - tepelná izolace určená pro potrubí teplé vody | [14 empty] | P | 2
| VV |  | "teplá voda"175 |  | 175 | [12 empty] | VV | 2 | 2 | True | 1 | ROZPOCET
| VV |  | 175*1,05 'Přepočtené koeficientem množství |  | 183.75 | [12 empty] | VV | 2 | 2 | False | 1 | ROZPOCET
26 | M | R-377047 | pouzdro izolační potrubní 25/20mm - viz. technické podmínky výrobků | m | 23.625 |  | 0 |  |  | základní |  | 0 | 9e-05 | 0.0021263 | 0 | 0 | 32 | M | 2 |  |  |  | ROZPOCET | 0 | 0 | 0 | 0 | 0 | 1 | 0 | 16 | 628177269
| VV |  | "viz.v.c. D.1.4.b).10 - 14-požární voda"22,5 |  | 22.5 | [12 empty] | VV | 2 | 2 | True | 1 | ROZPOCET
| VV |  | 22,5*1,05 'Přepočtené koeficientem množství |  | 23.625 | [12 empty] | VV | 2 | 2 | False | 1 | ROZPOCET
27 | M | R-377049 | pouzdro izolační potrubní 25/20mm - viz. technické podmínky výrobků | m | 174.3 |  | 0 |  |  | základní |  | 0 | 9e-05 | 0.015687 | 0 | 0 | 32 | M | 2 |  |  |  | ROZPOCET | 0 | 0 | 0 | 0 | 0 | 1 | 0 | 16 | 1617837946
| P |  | Poznámka k položce: - potrubní izolační pouzdro z kamenné vlny (minerální vlny) pojené organickým pojivem s polepem hliníkovou fólií - reakce na oheň dle ČSN EN 13501-1 A2L-s1, d0 - tl. dle vyhlášky č. 193/2007 Sb., - tepelná izolace určená pro potrubí studené vody | [14 empty] | P | 2
| VV |  | "studená voda " 166 |  | 166 | [12 empty] | VV | 2 | 2 | True | 1 | ROZPOCET
| VV |  | 166*1,05 'Přepočtené koeficientem množství |  | 174.3 | [12 empty] | VV | 2 | 2 | False | 1 | ROZPOCET
28 | M | R-377145 | pouzdro izolační potrubní 22/20mm - viz. technické podmínky výrobků | m | 522 |  | 0 |  |  | základní |  | 0 | 8e-05 | 0.04176 | 0 | 0 | 32 | M | 2 |  |  |  | ROZPOCET | 0 | 0 | 0 | 0 | 0 | 1 | 0 | 16 | -1613863949
| P |  | Poznámka k položce: - potrubní izolační pouzdro z kamenné vlny (minerální vlny) pojené organickým pojivem s polepem hliníkovou fólií - reakce na oheň dle ČSN EN 13501-1 A2L-s1, d0 - tl. dle vyhlášky č. 193/2007 Sb., - tepelná izolace určená pro potrubí studené vody | [14 empty] | P | 2
| VV |  | "studená"522 |  | 522 | [12 empty] | VV | 2 | 2 | True | 1 | ROZPOCET
29 | M | R-377146 | pouzdro izolační potrubní 22/20mm - viz. technické podmínky výrobků | m | 630 |  | 0 |  |  | základní |  | 0 | 8e-05 | 0.0504 | 0 | 0 | 32 | M | 2 |  |  |  | ROZPOCET | 0 | 0 | 0 | 0 | 0 | 1 | 0 | 16 | -655466306
| P |  | Poznámka k položce: Izolace potrubí teplé vody - potrubní izolační pouzdro z kamenné vlny (minerální vlny) pojené organickým pojivem s polepem hliníkovou fólií vyztuženou skleněnou mřížkou - reakce na oheň podle EN 13501-1 A2L-s1, d0, propustnost pro vodní páru MV2 - tl. dle vyhlášky č. 193/2007 Sb., - tepelná izolace určená pro potrubí teplé vody | [14 empty] | P | 2
| VV |  | "viz.v.c. D.1.4.b).10 - 14-teplá "630 |  | 630 | [12 empty] | VV | 2 | 2 | True | 1 | ROZPOCET
30 | M | R-377045 | pouzdro izolační potrubní 20/20mm - viz. technické podmínky výrobků | m | 62.475 |  | 0 |  |  | základní |  | 0 | 8e-05 | 0.004998 | 0 | 0 | 32 | M | 2 |  |  |  | ROZPOCET | 0 | 0 | 0 | 0 | 0 | 1 | 0 | 16 | 422913854
| P |  | Poznámka k položce: pouzdro izolační potrubní z pěnového polyetylenu 20/20mm | [14 empty] | P | 2
| VV |  | "viz.v.c. D.1.4.b).10 - 14-požární voda"59,5 |  | 59.5 | [12 empty] | VV | 2 | 2 | True | 1 | ROZPOCET
| VV |  | 59,5*1,05 'Přepočtené koeficientem množství |  | 62.475 | [12 empty] | VV | 2 | 2 | False | 1 | ROZPOCET
31 | M | 28377054 | pouzdro izolační potrubní 32/30mm - viz. technické podmínky výrobků | m | 25.725 |  | 0 | CS ÚRS 2024 02 |  | základní |  | 0 | 0.00013 | 0.0033443 | 0 | 0 | 32 | M | 2 |  |  |  | ROZPOCET | 0 | 0 | 0 | 0 | 0 | 1 | 0 | 16 | 1548741517
| P |  | Poznámka k položce: pouzdro izolační potrubní 32/30mm - viz. technické podmínky výrobků | [14 empty] | P | 2
| VV |  | "viz.v.c. D.1.4.b).10 - 14-požární voda"24,5 |  | 24.5 | [12 empty] | VV | 2 | 2 | True | 1 | ROZPOCET
| VV |  | 24,5*1,05 'Přepočtené koeficientem množství |  | 25.725 | [12 empty] | VV | 2 | 2 | False | 1 | ROZPOCET
32 | M | R-377056 | pouzdro izolační potrubní 32/30mm - viz. technické podmínky výrobků | m | 92.82 |  | 0 | CS ÚRS 2022 01 |  | základní |  | 0 | 0.00014 | 0.012995 | 0 | 0 | 32 | M | 2 |  |  |  | ROZPOCET | 0 | 0 | 0 | 0 | 0 | 1 | 0 | 16 | -2029102090
| P |  | Poznámka k položce: Izolace potrubí teplé vody - potrubní izolační pouzdro z kamenné vlny (minerální vlny) pojené organickým pojivem s polepem hliníkovou fólií vyztuženou skleněnou mřížkou - reakce na oheň podle EN 13501-1 A2L-s1, d0, propustnost pro vodní páru MV2 - tl. dle vyhlášky č. 193/2007 Sb., - tepelná izolace určená pro potrubí teplé vody | [14 empty] | P | 2
| VV |  | "viz.v.c. D.1.4.b).10 - 14-teplá"91 |  | 91 | [12 empty] | VV | 2 | 2 | True | 1 | ROZPOCET
| VV |  | 91*1,02 'Přepočtené koeficientem množství |  | 92.82 | [12 empty] | VV | 2 | 2 | False | 1 | ROZPOCET
33 | M | R-377057 | pouzdro izolační potrubní 32/30mm - viz. technické podmínky výrobků | m | 77.52 |  | 0 |  |  | základní |  | 0 | 0.00014 | 0.010853 | 0 | 0 | 32 | M | 2 |  |  |  | ROZPOCET | 0 | 0 | 0 | 0 | 0 | 1 | 0 | 16 | -517868501
| P |  | Poznámka k položce: Izolace potrubí studené vody, kanalizace - potrubní izolační pouzdro z kamenné vlny (minerální vlny) pojené organickým pojivem s polepem hliníkovou fólií - reakce na oheň dle ČSN EN 13501-1 A2L-s1, d0 - tl. dle vyhlášky č. 193/2007 Sb., - tepelná izolace určená pro potrubí studené vody | [14 empty] | P | 2
| VV |  | "studená"76 |  | 76 | [12 empty] | VV | 2 | 2 | True | 1 | ROZPOCET
| VV |  | 76*1,02 'Přepočtené koeficientem množství |  | 77.52 | [12 empty] | VV | 2 | 2 | False | 1 | ROZPOCET
34 | M | R-377073 | pouzdro izolační potrubní 75/60mm - viz. technické podmínky výrobků | m | 35.19 |  | 0 | CS ÚRS 2022 01 |  | základní |  | 0 | 0.00024 | 0.0084456 | 0 | 0 | 32 | M | 2 |  |  |  | ROZPOCET | 0 | 0 | 0 | 0 | 0 | 1 | 0 | 16 | -1696063870
| P |  | Poznámka k položce: Izolace potrubí teplé vody - potrubní izolační pouzdro z kamenné vlny (minerální vlny) pojené organickým pojivem s polepem hliníkovou fólií vyztuženou skleněnou mřížkou - reakce na oheň podle EN 13501-1 A2L-s1, d0, propustnost pro vodní páru MV2 - tl. dle vyhlášky č. 193/2007 Sb., - tepelná izolace určená pro potrubí teplé vody | [14 empty] | P | 2
| VV |  | "viz.v.c. D.1.4.b).10 - 14-teplá"34,5 |  | 34.5 | [12 empty] | VV | 2 | 2 | True | 1 | ROZPOCET
| VV |  | 34,5*1,02 'Přepočtené koeficientem množství |  | 35.19 | [12 empty] | VV | 2 | 2 | False | 1 | ROZPOCET
35 | M | R-377075 | pouzdro izolační potrubní 75/60mm - viz. technické podmínky výrobků | m | 38.76 |  | 0 |  |  | základní |  | 0 | 0.00024 | 0.0093024 | 0 | 0 | 32 | M | 2 |  |  |  | ROZPOCET | 0 | 0 | 0 | 0 | 0 | 1 | 0 | 16 | 879292422
| P |  | Poznámka k položce: Izolace potrubí studené vody, kanalizace - potrubní izolační pouzdro z kamenné vlny (minerální vlny) pojené organickým pojivem s polepem hliníkovou fólií - reakce na oheň dle ČSN EN 13501-1 A2L-s1, d0 - tl. dle vyhlášky č. 193/2007 Sb., - tepelná izolace určená pro potrubí studené vody | [14 empty] | P | 2
| VV |  | "studená"38 |  | 38 | [12 empty] | VV | 2 | 2 | True | 1 | ROZPOCET
| VV |  | 38*1,02 'Přepočtené koeficientem množství |  | 38.76 | [12 empty] | VV | 2 | 2 | False | 1 | ROZPOCET
36 | M | R-377074 | pouzdro izolační potrubní 75/30mm - viz. technické podmínky výrobků | m | 16.83 |  | 0 |  |  | základní |  | 0 | 0.00024 | 0.0040392 | 0 | 0 | 32 | M | 2 |  |  |  | ROZPOCET | 0 | 0 | 0 | 0 | 0 | 1 | 0 | 16 | -1800659592
| P |  | Poznámka k položce: - potrubní izolační pouzdro z kamenné vlny (minerální vlny) pojené organickým pojivem s polepem hliníkovou fólií - reakce na oheň dle ČSN EN 13501-1 A2L-s1, d0 - tl. dle vyhlášky č. 193/2007 Sb., - tepelná izolace určená pro potrubí studené vody | [14 empty] | P | 2
| VV |  | "viz.v.c. D.1.4.b).10 - 14-splašková kanaliazce"16,5 |  | 16.5 | [12 empty] | VV | 2 | 2 | True | 1 | ROZPOCET
| VV |  | 16,5*1,02 'Přepočtené koeficientem množství |  | 16.83 | [12 empty] | VV | 2 | 2 | False | 1 | ROZPOCET
37 | M | R-377076 | pouzdro izolační potrubní 90/70mm - viz. technické podmínky výrobků | m | 7.65 |  | 0 | CS ÚRS 2022 01 |  | základní |  | 0 | 0.00028 | 0.002142 | 0 | 0 | 32 | M | 2 |  |  |  | ROZPOCET | 0 | 0 | 0 | 0 | 0 | 1 | 0 | 16 | 1489647788
| P |  | Poznámka k položce: - potrubní izolační pouzdro z kamenné vlny (minerální vlny) pojené organickým pojivem s polepem hliníkovou fólií - reakce na oheň dle ČSN EN 13501-1 A2L-s1, d0 - tl. dle vyhlášky č. 193/2007 Sb., - tepelná izolace určená pro potrubí studené vody | [14 empty] | P | 2
| VV |  | "viz.v.c. D.1.4.b).10 - 14-studená"7,5 |  | 7.5 | [12 empty] | VV | 2 | 2 | True | 1 | ROZPOCET
| VV |  | 7,5*1,02 'Přepočtené koeficientem množství |  | 7.65 | [12 empty] | VV | 2 | 2 | False | 1 | ROZPOCET
38 | M | R-377060 | pouzdro izolační potrubní 40/30mm - viz. technické podmínky výrobků | m | 102 |  | 0 | CS ÚRS 2022 01 |  | základní |  | 0 | 0.00015 | 0.0153 | 0 | 0 | 32 | M | 2 |  |  |  | ROZPOCET | 0 | 0 | 0 | 0 | 0 | 1 | 0 | 16 | 1116720409
| P |  | Poznámka k položce: Izolace potrubí studené vody, kanalizace - potrubní izolační pouzdro z kamenné vlny (minerální vlny) pojené organickým pojivem s polepem hliníkovou fólií - reakce na oheň dle ČSN EN 13501-1 A2L-s1, d0 - tl. dle vyhlášky č. 193/2007 Sb., - tepelná izolace určená pro potrubí studené vody | [14 empty] | P | 2
| VV |  | "studená"100 |  | 100 | [12 empty] | VV | 2 | 2 | True | 1 | ROZPOCET
| VV |  | 100*1,02 'Přepočtené koeficientem množství |  | 102 | [12 empty] | VV | 2 | 2 | False | 1 | ROZPOCET
39 | M | R-377061 | pouzdro izolační potrubní 40/30mm - viz. technické podmínky výrobků | m | 156.06 |  | 0 |  |  | základní |  | 0 | 0.00015 | 0.023409 | 0 | 0 | 32 | M | 2 |  |  |  | ROZPOCET | 0 | 0 | 0 | 0 | 0 | 1 | 0 | 16 | -1628044302
| P |  | Poznámka k položce: Izolace potrubí teplé vody - potrubní izolační pouzdro z kamenné vlny (minerální vlny) pojené organickým pojivem s polepem hliníkovou fólií vyztuženou skleněnou mřížkou - reakce na oheň podle EN 13501-1 A2L-s1, d0, propustnost pro vodní páru MV2 - tl. dle vyhlášky č. 193/2007 Sb., - tepelná izolace určená pro potrubí teplé vody | [14 empty] | P | 2
| VV |  | "viz.v.c. D.1.4.b).10 - 14-teplá"153 |  | 153 | [12 empty] | VV | 2 | 2 | True | 1 | ROZPOCET
| VV |  | 153*1,02 'Přepočtené koeficientem množství |  | 156.06 | [12 empty] | VV | 2 | 2 | False | 1 | ROZPOCET
40 | M | R-154470 | pouzdro izolační potrubní 110/50mm - viz. technické podmínky výrobků | m | 2.04 |  | 0 |  |  | základní |  | 0 | 0.00174 | 0.0035496 | 0 | 0 | 32 | M | 2 |  |  |  | ROZPOCET | 0 | 0 | 0 | 0 | 0 | 1 | 0 | 16 | 1916186563
| P |  | Poznámka k položce: - potrubní izolační pouzdro z kamenné vlny (minerální vlny) pojené organickým pojivem s polepem hliníkovou fólií - reakce na oheň dle ČSN EN 13501-1 A2L-s1, d0 - tl. dle vyhlášky č. 193/2007 Sb., - tepelná izolace určená pro potrubí studené vody | [14 empty] | P | 2
| VV |  | "viz.v.c. D.1.4.b).10 -deštová kanalizace"2 |  | 2 | [12 empty] | VV | 2 | 2 | True | 1 | ROZPOCET
| VV |  | 2*1,02 'Přepočtené koeficientem množství |  | 2.04 | [12 empty] | VV | 2 | 2 | False | 1 | ROZPOCET
41 | M | 63154472 | pouzdro izolační potrubní 125/50mm - viz. technické podmínky výrobků | m | 79.017 |  | 0 | CS ÚRS 2022 01 |  | základní |  | 0 | 0.00202 | 0.15961 | 0 | 0 | 32 | M | 2 |  |  |  | ROZPOCET | 0 | 0 | 0 | 0 | 0 | 1 | 0 | 16 | -1001260968
| P |  | Poznámka k položce: - potrubní izolační pouzdro z kamenné vlny (minerální vlny) pojené organickým pojivem s polepem hliníkovou fólií - reakce na oheň dle ČSN EN 13501-1 A2L-s1, d0 - tl. dle vyhlášky č. 193/2007 Sb., - tepelná izolace určená pro potrubí studené vody | [14 empty] | P | 2
| VV |  | 77,4681274900398*1,02 'Přepočtené koeficientem množství |  | 79.017 | [12 empty] | VV | 2 | 2 | False | 1 | ROZPOCET
42 | M | 63154474 | pouzdro izolační potrubní 160/50mm - viz. technické podmínyk výrobků | m | 47.729 |  | 0 | CS ÚRS 2022 01 |  | základní |  | 0 | 0.00231 | 0.11025 | 0 | 0 | 32 | M | 2 |  |  |  | ROZPOCET | 0 | 0 | 0 | 0 | 0 | 1 | 0 | 16 | -1724949776
| P |  | Poznámka k položce: - potrubní izolační pouzdro z kamenné vlny (minerální vlny) pojené organickým pojivem s polepem hliníkovou fólií - reakce na oheň dle ČSN EN 13501-1 A2L-s1, d0 - tl. dle vyhlášky č. 193/2007 Sb., - tepelná izolace určená pro potrubí studené vody | [14 empty] | P | 2
| VV |  | 46,792828685259*1,02 'Přepočtené koeficientem množství |  | 47.729 | [12 empty] | VV | 2 | 2 | False | 1 | ROZPOCET
43 | M | R-377067 | pouzdro izolační potrubní 63/50 mm - viz. technické podmínky výrobků | m | 39.244 |  | 0 | CS ÚRS 2022 01 |  | základní |  | 0 | 9e-05 | 0.003532 | 0 | 0 | 32 | M | 2 |  |  |  | ROZPOCET | 0 | 0 | 0 | 0 | 0 | 1 | 0 | 16 | -1556269729
| P |  | Poznámka k položce: Izolace potrubí studené vody, kanalizace - potrubní izolační pouzdro z kamenné vlny (minerální vlny) pojené organickým pojivem s polepem hliníkovou fólií - reakce na oheň dle ČSN EN 13501-1 A2L-s1, d0 - tl. dle vyhlášky č. 193/2007 Sb., - tepelná izolace určená pro potrubí studené vody | [14 empty] | P | 2
| VV |  | 38,4741035856574*1,02 'Přepočtené koeficientem množství |  | 39.244 | [12 empty] | VV | 2 | 2 | False | 1 | ROZPOCET
44 | M | R-377068 | pouzdro izolační potrubní 63/50 mm - viz. technické podmínky výrobků | m | 38.25 |  | 0 |  |  | základní |  | 0 | 9e-05 | 0.0034425 | 0 | 0 | 32 | M | 2 |  |  |  | ROZPOCET | 0 | 0 | 0 | 0 | 0 | 1 | 0 | 16 | 906719949
| P |  | Poznámka k položce: Izolace potrubí teplé vody - potrubní izolační pouzdro z kamenné vlny (minerální vlny) pojené organickým pojivem s polepem hliníkovou fólií vyztuženou skleněnou mřížkou - reakce na oheň podle EN 13501-1 A2L-s1, d0, propustnost pro vodní páru MV2 - tl. dle vyhlášky č. 193/2007 Sb., - tepelná izolace určená pro potrubí teplé vody | [14 empty] | P | 2
| VV |  | "viz.v.c. D.1.4.b).10 - 14-teplá"37,5 |  | 37.5 | [12 empty] | VV | 2 | 2 | True | 1 | ROZPOCET
| VV |  | 37,5*1,02 'Přepočtené koeficientem množství |  | 38.25 | [12 empty] | VV | 2 | 2 | False | 1 | ROZPOCET
45 | M | R-377065 | pouzdro izolační potrubní 50/40 mm - viz. technické podmínky výrobků | m | 44.016 |  | 0 | CS ÚRS 2022 01 |  | základní |  | 0 | 0.00018 | 0.0079229 | 0 | 0 | 32 | M | 2 |  |  |  | ROZPOCET | 0 | 0 | 0 | 0 | 0 | 1 | 0 | 16 | 2085719467
| P |  | Poznámka k položce: Izolace potrubí teplé vody - potrubní izolační pouzdro z kamenné vlny (minerální vlny) pojené organickým pojivem s polepem hliníkovou fólií vyztuženou skleněnou mřížkou - reakce na oheň podle EN 13501-1 A2L-s1, d0, propustnost pro vodní páru MV2 - tl. dle vyhlášky č. 193/2007 Sb., - tepelná izolace určená pro potrubí teplé vody | [14 empty] | P | 2
| VV |  | 43,1533864541833*1,02 'Přepočtené koeficientem množství |  | 44.016 | [12 empty] | VV | 2 | 2 | False | 1 | ROZPOCET
46 | M | R-377168 | pouzdro izolační potrubní 50/40 mm - viz. technické podmínky výrobků | m | 66.3 |  | 0 |  |  | základní |  | 0 | 0.00018 | 0.011934 | 0 | 0 | 32 | M | 2 |  |  |  | ROZPOCET | 0 | 0 | 0 | 0 | 0 | 1 | 0 | 16 | 1845401882
| P |  | Poznámka k položce: Izolace potrubí studené vody, kanalizace - potrubní izolační pouzdro z kamenné vlny (minerální vlny) pojené organickým pojivem s polepem hliníkovou fólií - reakce na oheň dle ČSN EN 13501-1 A2L-s1, d0 - tl. dle vyhlášky č. 193/2007 Sb., - tepelná izolace určená pro potrubí studené vody | [14 empty] | P | 2
| VV |  | "studená"65 |  | 65 | [12 empty] | VV | 2 | 2 | True | 1 | ROZPOCET
| VV |  | 65*1,02 'Přepočtené koeficientem množství |  | 66.3 | [12 empty] | VV | 2 | 2 | False | 1 | ROZPOCET
47 | M | R-377066 | pouzdro izolační potrubní 50/30 mm - viz. technické podmínky výrobků | m | 6.63 |  | 0 |  |  | základní |  | 0 | 0.00018 | 0.0011934 | 0 | 0 | 32 | M | 2 |  |  |  | ROZPOCET | 0 | 0 | 0 | 0 | 0 | 1 | 0 | 16 | 1229249780
| P |  | Poznámka k položce: - potrubní izolační pouzdro z kamenné vlny (minerální vlny) pojené organickým pojivem s polepem hliníkovou fólií - reakce na oheň dle ČSN EN 13501-1 A2L-s1, d0 - tl. dle vyhlášky č. 193/2007 Sb., - tepelná izolace určená pro potrubí studené vody | [14 empty] | P | 2
| VV |  | "viz.v.c. D.1.4.b).10 -splašková kanalizace"6,5 |  | 6.5 | [12 empty] | VV | 2 | 2 | True | 1 | ROZPOCET
| VV |  | 6,5*1,02 'Přepočtené koeficientem množství |  | 6.63 | [12 empty] | VV | 2 | 2 | False | 1 | ROZPOCET
48 | K | 998713203 | Přesun hmot procentní pro izolace tepelné v objektech v přes 12 do 24 m | % |  |  | 0 | CS ÚRS 2024 02 |  | základní |  | 0 | 0 | 0 | 0 | 0 | 16 | K | 2 |  |  |  | ROZPOCET | 0 | 0 | 0 | 0 | 0 | 1 | 0 | 16 | 1126294508
| D | 721 | Zdravotechnika - vnitřní kanalizace |  |  |  | 0 |  |  |  |  | 0 |  | 2.1308 |  | 0 | 2 | D | 1 |  |  |  | ROZPOCET | [6 empty] | 0
49 | K | 721173401 | Potrubí kanalizační z PVC SN 4 svodné DN 110 | m | 43 |  | 0 | CS ÚRS 2024 02 |  | základní |  | 0 | 0.00142 | 0.06106 | 0 | 0 | 16 | K | 2 |  |  |  | ROZPOCET | 0 | 0 | 0 | 0 | 0 | 1 | 0 | 16 | -485147894
| VV |  | "viz.v.č. D.1.4.b).01 - 09-spolašková kanalizace"43 |  | 43 | [12 empty] | VV | 2 | 2 | True | 1 | ROZPOCET
50 | K | 721173402 | Potrubí kanalizační z PVC SN 4 svodné DN 125 | m | 80 |  | 0 | CS ÚRS 2024 02 |  | základní |  | 0 | 0.00197 | 0.1576 | 0 | 0 | 16 | K | 2 |  |  |  | ROZPOCET | 0 | 0 | 0 | 0 | 0 | 1 | 0 | 16 | -968301693
| VV |  | "viz.v.c. D.1.4.b).01 - 09-spolašková kanalizace"80 |  | 80 | [12 empty] | VV | 2 | 2 | True | 1 | ROZPOCET
51 | K | 721173403 | Potrubí kanalizační z PVC SN 4 svodné DN 160 | m | 89.5 |  | 0 | CS ÚRS 2024 02 |  | základní |  | 0 | 0.00304 | 0.27208 | 0 | 0 | 16 | K | 2 |  |  |  | ROZPOCET | 0 | 0 | 0 | 0 | 0 | 1 | 0 | 16 | 405651094
| VV |  | "viz.v.c. D.1.4.b).01 - 09-spolašková kanalizace"78 |  | 78 | [12 empty] | VV | 2 | 2 | True | 0 | ROZPOCET
| VV |  | "dešťová kanalizace"11,5 |  | 11.5 | [12 empty] | VV | 2 | 2 | True | 0 | ROZPOCET
| VV |  | Součet |  | 89.5 | [12 empty] | VV | 2 | 4 | True | 1 | ROZPOCET
52 | K | 721173404 | Potrubí kanalizační z PVC SN 4 svodné DN 200 | m | 129 |  | 0 | CS ÚRS 2024 02 |  | základní |  | 0 | 0.00492 | 0.63468 | 0 | 0 | 16 | K | 2 |  |  |  | ROZPOCET | 0 | 0 | 0 | 0 | 0 | 1 | 0 | 16 | 715257085
| VV |  | "viz.v.c. D.1.4.b).01 - 09-spolašková kanalizace"27,5 |  | 27.5 | [12 empty] | VV | 2 | 2 | True | 0 | ROZPOCET
| VV |  | "deštová kanalizace"101,5 |  | 101.5 | [12 empty] | VV | 2 | 2 | True | 0 | ROZPOCET
| VV |  | Součet |  | 129 | [12 empty] | VV | 2 | 4 | True | 1 | ROZPOCET
53 | K | 721174024 | Potrubí kanalizační z PP odpadní DN 75 | m | 183.5 |  | 0 | CS ÚRS 2024 02 |  | základní |  | 0 | 0.00063 | 0.1156 | 0 | 0 | 16 | K | 2 |  |  |  | ROZPOCET | 0 | 0 | 0 | 0 | 0 | 1 | 0 | 16 | -297407934
| VV |  | "viz. v.c. D.1.4.b).02 - 09"183,5 |  | 183.5 | [12 empty] | VV | 2 | 2 | True | 1 | ROZPOCET
54 | K | 721174025 | Potrubí kanalizační z PP odpadní DN 110 | m | 200.5 |  | 0 | CS ÚRS 2024 02 |  | základní |  | 0 | 0.0013 | 0.26065 | 0 | 0 | 16 | K | 2 |  |  |  | ROZPOCET | 0 | 0 | 0 | 0 | 0 | 1 | 0 | 16 | 769598211
| VV |  | "viz. v.c. D.1.4.b).02 - 09-splašková kanalizace "198,5 |  | 198.5 | [12 empty] | VV | 2 | 2 | True | 0 | ROZPOCET
| VV |  | "dešťová kanalizace"2 |  | 2 | [12 empty] | VV | 2 | 2 | True | 0 | ROZPOCET
| VV |  | Součet |  | 200.5 | [12 empty] | VV | 2 | 4 | True | 1 | ROZPOCET
55 | K | 721174026 | Potrubí kanalizační z PP odpadní DN 125 | m | 121.5 |  | 0 | CS ÚRS 2024 02 |  | základní |  | 0 | 0.00131 | 0.15917 | 0 | 0 | 16 | K | 2 |  |  |  | ROZPOCET | 0 | 0 | 0 | 0 | 0 | 1 | 0 | 16 | -155304127
| VV |  | "viz. v.c. D.1.4.b).02 - 09-splašková kanalizace "47 |  | 47 | [12 empty] | VV | 2 | 2 | True | 0 | ROZPOCET
| VV |  | "deštová kanalizace"74,5 |  | 74.5 | [12 empty] | VV | 2 | 2 | True | 0 | ROZPOCET
| VV |  | Součet |  | 121.5 | [12 empty] | VV | 2 | 4 | True | 1 | ROZPOCET
56 | K | 721174027 | Potrubí kanalizační z PP odpadní DN 160 | m | 45 |  | 0 | CS ÚRS 2024 02 |  | základní |  | 0 | 0.00152 | 0.0684 | 0 | 0 | 16 | K | 2 |  |  |  | ROZPOCET | 0 | 0 | 0 | 0 | 0 | 1 | 0 | 16 | -719698168
| VV |  | "viz. v.c. D.1.4.b).02 - 09-deš tová kanalizace"45 |  | 45 | [12 empty] | VV | 2 | 2 | True | 1 | ROZPOCET
57 | K | 721174043 | Potrubí kanalizační z PP připojovací DN 50 | m | 112 |  | 0 | CS ÚRS 2024 02 |  | základní |  | 0 | 0.0005 | 0.056 | 0 | 0 | 16 | K | 2 |  |  |  | ROZPOCET | 0 | 0 | 0 | 0 | 0 | 1 | 0 | 16 | -1509204255
| VV |  | "viz. v.c. D.1.4.b).02 - 09"112 |  | 112 | [12 empty] | VV | 2 | 2 | True | 1 | ROZPOCET
58 | K | 721174044 | Potrubí kanalizační z PP připojovací DN 75 | m | 41 |  | 0 | CS ÚRS 2024 02 |  | základní |  | 0 | 0.00076 | 0.03116 | 0 | 0 | 16 | K | 2 |  |  |  | ROZPOCET | 0 | 0 | 0 | 0 | 0 | 1 | 0 | 16 | 1302659551
| VV |  | "viz. v.c. D.1.4.b).02 - 09"41 |  | 41 | [12 empty] | VV | 2 | 2 | True | 1 | ROZPOCET
59 | K | 721174045 | Potrubí kanalizační z PP připojovací DN 110 | m | 65 |  | 0 | CS ÚRS 2024 02 |  | základní |  | 0 | 0.00153 | 0.09945 | 0 | 0 | 16 | K | 2 |  |  |  | ROZPOCET | 0 | 0 | 0 | 0 | 0 | 1 | 0 | 16 | 419149517
| VV |  | "viz. v.c. D.1.4.b).02 - 09"65 |  | 65 | [12 empty] | VV | 2 | 2 | True | 1 | ROZPOCET
60 | K | 721194104 | Vyvedení a upevnění odpadních výpustek DN 40/50 | kus | 65 |  | 0 | CS ÚRS 2024 02 |  | základní |  | 0 | 0 | 0 | 0 | 0 | 16 | K | 2 |  |  |  | ROZPOCET | 0 | 0 | 0 | 0 | 0 | 1 | 0 | 16 | 1823844676
| VV |  | "viz. v.c. D.1.4.b).02 - 09"65 |  | 65 | [12 empty] | VV | 2 | 2 | True | 1 | ROZPOCET
61 | K | 721194107 | Vyvedení a upevnění odpadních výpustek DN 70 | kus | 7 |  | 0 | CS ÚRS 2024 02 |  | základní |  | 0 | 0 | 0 | 0 | 0 | 16 | K | 2 |  |  |  | ROZPOCET | 0 | 0 | 0 | 0 | 0 | 1 | 0 | 16 | 467689445
| VV |  | "viz. v.c. D.1.4.b).02 - 09"7 |  | 7 | [12 empty] | VV | 2 | 2 | True | 1 | ROZPOCET
62 | K | 721194109 | Vyvedení a upevnění odpadních výpustek DN 110 | kus | 63 |  | 0 | CS ÚRS 2024 02 |  | základní |  | 0 | 0 | 0 | 0 | 0 | 16 | K | 2 |  |  |  | ROZPOCET | 0 | 0 | 0 | 0 | 0 | 1 | 0 | 16 | 1140762228
| VV |  | "viz. v.c. D.1.4.b).02 - 09"63 |  | 63 | [12 empty] | VV | 2 | 2 | True | 1 | ROZPOCET
63 | K | 721211422 | Vpusť podlahová se svislým odtokem DN 50/75/110 mřížka nerez 138x138 | kus | 5 |  | 0 | CS ÚRS 2024 02 |  | základní |  | 0 | 0.00148 | 0.0074 | 0 | 0 | 16 | K | 2 |  |  |  | ROZPOCET | 0 | 0 | 0 | 0 | 0 | 1 | 0 | 16 | -327301683
| VV |  | "viz.v.c. D.1.4.b).02 - 09"5 |  | 5 | [12 empty] | VV | 2 | 2 | True | 1 | ROZPOCET
64 | K | 721212125 | Odtokový sprchový žlab délky 900 mm s krycím roštem a zápachovou uzávěrkou | kus | 36 |  | 0 | CS ÚRS 2024 02 |  | základní |  | 0 | 0.00479 | 0.17244 | 0 | 0 | 16 | K | 2 |  |  |  | ROZPOCET | 0 | 0 | 0 | 0 | 0 | 1 | 0 | 16 | 2039439305
| VV |  | "viz.v.c. D.1.4.b).02 - 09-LŽ1"36 |  | 36 | [12 empty] | VV | 2 | 2 | True | 1 | ROZPOCET
65 | K | 721212128 | Odtokový sprchový žlab délky 1050 mm s krycím roštem a zápachovou uzávěrkou | kus | 2 |  | 0 | CS ÚRS 2024 02 |  | základní |  | 0 | 0.00504 | 0.01008 | 0 | 0 | 16 | K | 2 |  |  |  | ROZPOCET | 0 | 0 | 0 | 0 | 0 | 1 | 0 | 16 | 1024556952
| VV |  | "viz.v.c. D.1.4.b).02 - 09-LŽ4"2 |  | 2 | [12 empty] | VV | 2 | 2 | True | 1 | ROZPOCET
66 | K | 721273153 | Hlavice ventilační polypropylen PP DN 110 | kus | 14 |  | 0 | CS ÚRS 2024 02 |  | základní |  | 0 | 0.00029 | 0.00406 | 0 | 0 | 16 | K | 2 |  |  |  | ROZPOCET | 0 | 0 | 0 | 0 | 0 | 1 | 0 | 16 | 226605527
| VV |  | "viz. v.c. D.1.4.b).02 - 09"14 |  | 14 | [12 empty] | VV | 2 | 2 | True | 1 | ROZPOCET
67 | K | 721274121 | Přivzdušňovací ventil vnitřní odpadních potrubí DN od 32 do 50 | kus | 1 |  | 0 | CS ÚRS 2024 02 |  | základní |  | 0 | 7e-05 | 7e-05 | 0 | 0 | 16 | K | 2 |  |  |  | ROZPOCET | 0 | 0 | 0 | 0 | 0 | 1 | 0 | 16 | -261542133
| VV |  | "viz. v.c. D.1.4.b).02 - 09"1 |  | 1 | [12 empty] | VV | 2 | 2 | True | 1 | ROZPOCET
68 | K | 721274126 | Přivzdušňovací ventil vnitřní odpadních potrubí DN 110 | kus | 5 |  | 0 | CS ÚRS 2024 02 |  | základní |  | 0 | 0.00015 | 0.00075 | 0 | 0 | 16 | K | 2 |  |  |  | ROZPOCET | 0 | 0 | 0 | 0 | 0 | 1 | 0 | 16 | 1537496586
| VV |  | "viz. v.c. D.1.4.b).02 - 09"5 |  | 5 | [12 empty] | VV | 2 | 2 | True | 1 | ROZPOCET
69 | K | 721290112 | Zkouška těsnosti potrubí kanalizace vodou DN 150/DN 200 | m | 1511 |  | 0 | CS ÚRS 2024 02 |  | základní |  | 0 | 0 | 0 | 0 | 0 | 16 | K | 2 |  |  |  | ROZPOCET | 0 | 0 | 0 | 0 | 0 | 1 | 0 | 16 | 712064091
70 | K | 998721203 | Přesun hmot procentní pro vnitřní kanalizace v objektech v přes 12 do 24 m | % |  |  | 0 | CS ÚRS 2024 02 |  | základní |  | 0 | 0 | 0 | 0 | 0 | 16 | K | 2 |  |  |  | ROZPOCET | 0 | 0 | 0 | 0 | 0 | 1 | 0 | 16 | -421697752
71 | K | R-7212121 | Odtokový sprchový žlab délky 1050 mm s krycím roštem a zápachovou uzávěrkou | kus | 1 |  | 0 | CS ÚRS 2024 02 |  | základní |  | 0 | 0.00504 | 0.00504 | 0 | 0 | 16 | K | 2 |  |  |  | ROZPOCET | 0 | 0 | 0 | 0 | 0 | 1 | 0 | 16 | -1837835166
| VV |  | "viz.v.c. D.1.4.b).02 - 09-LŽ2"1 |  | 1 | [12 empty] | VV | 2 | 2 | True | 1 | ROZPOCET
72 | K | R-7212122 | Odtokový sprchový žlab délky 1050 mm s krycím roštem a zápachovou uzávěrkou | kus | 1 |  | 0 | CS ÚRS 2024 02 |  | základní |  | 0 | 0.00504 | 0.00504 | 0 | 0 | 16 | K | 2 |  |  |  | ROZPOCET | 0 | 0 | 0 | 0 | 0 | 1 | 0 | 16 | -2104992851
| VV |  | "viz.v.c. D.1.4.b).02 - 09-LŽ3"1 |  | 1 | [12 empty] | VV | 2 | 2 | True | 1 | ROZPOCET
73 | K | R-7212123 | Odtokový sprchový žlab délky 1050 mm s krycím roštem a zápachovou uzávěrkou | kus | 2 |  | 0 | CS ÚRS 2024 02 |  | základní |  | 0 | 0.00504 | 0.01008 | 0 | 0 | 16 | K | 2 |  |  |  | ROZPOCET | 0 | 0 | 0 | 0 | 0 | 1 | 0 | 16 | -1595915788
| VV |  | "viz.v.c. D.1.4.b).02 - 09-LŽ5"2 |  | 2 | [12 empty] | VV | 2 | 2 | True | 1 | ROZPOCET
74 | K | R-7213095 | D+M potrubí pro odvod kondenzátu DN 32 | m | 341 |  | 0 |  |  | základní |  | 0 | 0 | 0 | 0 | 0 | 16 | K | 2 |  |  |  | ROZPOCET | 0 | 0 | 0 | 0 | 0 | 1 | 0 | 16 | -832154713
| VV |  | "viz. v.c. D.1.4.b).02 - 09"341 |  | 341 | [12 empty] | VV | 2 | 2 | True | 1 | ROZPOCET
75 | K | R-7215101 | D+M Protipožární manžeta pro DN 160 | m | 2 |  | 0 |  |  | základní |  | 0 | 0 | 0 | 0 | 0 | 16 | K | 2 |  |  |  | ROZPOCET | 0 | 0 | 0 | 0 | 0 | 1 | 0 | 16 | 1837377249
| VV |  | "viz. v.c. D.1.4.b).02 - 09"2 |  | 2 | [12 empty] | VV | 2 | 2 | True | 1 | ROZPOCET
76 | K | R-7215102 | D+M Protipožární manžeta pro DN 160 | m | 3 |  | 0 |  |  | základní |  | 0 | 0 | 0 | 0 | 0 | 16 | K | 2 |  |  |  | ROZPOCET | 0 | 0 | 0 | 0 | 0 | 1 | 0 | 16 | -1317580514
| VV |  | "viz. v.c. D.1.4.b).02 - 09"3 |  | 3 | [12 empty] | VV | 2 | 2 | True | 1 | ROZPOCET
77 | K | R-7215103 | D+M Protipožární manžeta pro DN 160 | m | 6 |  | 0 |  |  | základní |  | 0 | 0 | 0 | 0 | 0 | 16 | K | 2 |  |  |  | ROZPOCET | 0 | 0 | 0 | 0 | 0 | 1 | 0 | 16 | -321265213
| VV |  | "viz. v.c. D.1.4.b).02 - 09"6 |  | 6 | [12 empty] | VV | 2 | 2 | True | 1 | ROZPOCET
78 | K | R-7215104 | D+M Protipožární manžeta pro DN 160 | m | 21 |  | 0 |  |  | základní |  | 0 | 0 | 0 | 0 | 0 | 16 | K | 2 |  |  |  | ROZPOCET | 0 | 0 | 0 | 0 | 0 | 1 | 0 | 16 | -454411794
| VV |  | "viz. v.c. D.1.4.b).02 - 09"21 |  | 21 | [12 empty] | VV | 2 | 2 | True | 1 | ROZPOCET
79 | K | R-7215980 | D+M čisticí tvarovky DN 110 | kus | 16 |  | 0 |  |  | základní |  | 0 | 0 | 0 | 0 | 0 | 16 | K | 2 |  |  |  | ROZPOCET | 0 | 0 | 0 | 0 | 0 | 1 | 0 | 16 | -1971847953
| VV |  | "viz. v.c. D.1.4.b).02 - 09"16 |  | 16 | [12 empty] | VV | 2 | 2 | True | 1 | ROZPOCET
80 | K | R-7215981 | D+M čisticí tvarovky DN 125 | kus | 8 |  | 0 |  |  | základní |  | 0 | 0 | 0 | 0 | 0 | 16 | K | 2 |  |  |  | ROZPOCET | 0 | 0 | 0 | 0 | 0 | 1 | 0 | 16 | 1650951430
| VV |  | "viz. v.c. D.1.4.b).02 - 09"8 |  | 8 | [12 empty] | VV | 2 | 2 | True | 1 | ROZPOCET
81 | K | R-7215982 | D+M čisticí tvarovky DN 160 | kus | 3 |  | 0 |  |  | základní |  | 0 | 0 | 0 | 0 | 0 | 16 | K | 2 |  |  |  | ROZPOCET | 0 | 0 | 0 | 0 | 0 | 1 | 0 | 16 | -2087997465
| VV |  | "viz. v.c. D.1.4.b).02 - 09"3 |  | 3 | [12 empty] | VV | 2 | 2 | True | 1 | ROZPOCET
82 | K | R-7215983 | D+M čisticí tvarovky DN 200 | kus | 3 |  | 0 |  |  | základní |  | 0 | 0 | 0 | 0 | 0 | 16 | K | 2 |  |  |  | ROZPOCET | 0 | 0 | 0 | 0 | 0 | 1 | 0 | 16 | 739928223
| VV |  | "viz. v.c. D.1.4.b).02 - 09"3 |  | 3 | [12 empty] | VV | 2 | 2 | True | 1 | ROZPOCET
83 | K | R-7215991 | D+M Protipožární manžeta pro DN 50 | kus | 44 |  | 0 |  |  | základní |  | 0 | 0 | 0 | 0 | 0 | 16 | K | 2 |  |  |  | ROZPOCET | 0 | 0 | 0 | 0 | 0 | 1 | 0 | 16 | -711221507
| VV |  | "viz. v.c. D.1.4.b).02 - 09"44 |  | 44 | [12 empty] | VV | 2 | 2 | True | 1 | ROZPOCET
84 | K | R-7215992 | D+M Protipožární manžeta pro DN 75 | kus | 1 |  | 0 |  |  | základní |  | 0 | 0 | 0 | 0 | 0 | 16 | K | 2 |  |  |  | ROZPOCET | 0 | 0 | 0 | 0 | 0 | 1 | 0 | 16 | -1738914246
| VV |  | "viz. v.c. D.1.4.b).02 - 09"1 |  | 1 | [12 empty] | VV | 2 | 2 | True | 1 | ROZPOCET
85 | K | R-7215993 | D+M Protipožární manžeta pro DN 110 | kus | 46 |  | 0 |  |  | základní |  | 0 | 0 | 0 | 0 | 0 | 16 | K | 2 |  |  |  | ROZPOCET | 0 | 0 | 0 | 0 | 0 | 1 | 0 | 16 | 90598409
| VV |  | "viz. v.c. D.1.4.b).02 - 09"46 |  | 46 | [12 empty] | VV | 2 | 2 | True | 1 | ROZPOCET
86 | K | R-7215994 | D+M Protipožární manžeta pro DN 125 | kus | 22 |  | 0 |  |  | základní |  | 0 | 0 | 0 | 0 | 0 | 16 | K | 2 |  |  |  | ROZPOCET | 0 | 0 | 0 | 0 | 0 | 1 | 0 | 16 | 851173323
| VV |  | "viz. v.c. D.1.4.b).02 - 09"22 |  | 22 | [12 empty] | VV | 2 | 2 | True | 1 | ROZPOCET
87 | K | R-7215995 | D+M Protipožární manžeta pro DN 160 | kus | 4 |  | 0 |  |  | základní |  | 0 | 0 | 0 | 0 | 0 | 16 | K | 2 |  |  |  | ROZPOCET | 0 | 0 | 0 | 0 | 0 | 1 | 0 | 16 | 489321501
| VV |  | "viz. v.c. D.1.4.b).02 - 09"4 |  | 4 | [12 empty] | VV | 2 | 2 | True | 1 | ROZPOCET
88 | K | R-7215996 | D+M Protipožární manžeta pro DN 160 | kus | 20 |  | 0 |  |  | základní |  | 0 | 0 | 0 | 0 | 0 | 16 | K | 2 |  |  |  | ROZPOCET | 0 | 0 | 0 | 0 | 0 | 1 | 0 | 16 | -446083718
| VV |  | "viz. v.c. D.1.4.b).02 - 09"20 |  | 20 | [12 empty] | VV | 2 | 2 | True | 1 | ROZPOCET
89 | K | R-7215997 | D+M Protipožární manžeta pro DN 160 | kus | 11 |  | 0 |  |  | základní |  | 0 | 0 | 0 | 0 | 0 | 16 | K | 2 |  |  |  | ROZPOCET | 0 | 0 | 0 | 0 | 0 | 1 | 0 | 16 | -1240124054
| VV |  | "viz. v.c. D.1.4.b).02 - 09"11 |  | 11 | [12 empty] | VV | 2 | 2 | True | 1 | ROZPOCET
| D | 722 | Zdravotechnika - vnitřní vodovod |  |  |  | 0 |  |  |  |  | 0 |  | 5.8486 |  | 0 | 2 | D | 1 |  |  |  | ROZPOCET | [6 empty] | 0
90 | K | 722130232 | Potrubí vodovodní ocelové závitové pozinkované svařované běžné DN 20 | m | 59.5 |  | 0 | CS ÚRS 2024 02 |  | základní |  | 0 | 0.002 | 0.119 | 0 | 0 | 16 | K | 2 |  |  |  | ROZPOCET | 0 | 0 | 0 | 0 | 0 | 1 | 0 | 16 | -507585163
| VV |  | "viz.v.c. D.1.4.b).10 - 14-požární voda"59,5 |  | 59.5 | [12 empty] | VV | 2 | 2 | True | 1 | ROZPOCET
91 | K | 722130233 | Potrubí vodovodní ocelové závitové pozinkované svařované běžné DN 25 | m | 22.5 |  | 0 | CS ÚRS 2024 02 |  | základní |  | 0 | 0.00309 | 0.069525 | 0 | 0 | 16 | K | 2 |  |  |  | ROZPOCET | 0 | 0 | 0 | 0 | 0 | 1 | 0 | 16 | -495569777
| VV |  | "viz.v.c. D.1.4.b).10 - 14-požární voda"22,5 |  | 22.5 | [12 empty] | VV | 2 | 2 | True | 1 | ROZPOCET
92 | K | 722130234 | Potrubí vodovodní ocelové závitové pozinkované svařované běžné DN 32 | m | 24.5 |  | 0 | CS ÚRS 2024 02 |  | základní |  | 0 | 0.00393 | 0.096285 | 0 | 0 | 16 | K | 2 |  |  |  | ROZPOCET | 0 | 0 | 0 | 0 | 0 | 1 | 0 | 16 | -1143832474
| VV |  | "viz.v.c. D.1.4.b).10 - 14-požární voda"24,5 |  | 24.5 | [12 empty] | VV | 2 | 2 | True | 1 | ROZPOCET
93 | K | 722174022 | Potrubí vodovodní plastové PPR svar polyfúze PN 20 D 20x3,4 mm | m | 1152 |  | 0 | CS ÚRS 2024 02 |  | základní |  | 0 | 0.0008 | 0.9216 | 0 | 0 | 16 | K | 2 |  |  |  | ROZPOCET | 0 | 0 | 0 | 0 | 0 | 1 | 0 | 16 | 681319527
| VV |  | "viz.v.c. D.1.4.b).10 - 14"1152 |  | 1152 | [12 empty] | VV | 2 | 2 | True | 1 | ROZPOCET
94 | K | 722174023 | Potrubí vodovodní plastové PPR svar polyfúze PN 20 D 25x4,2 mm | m | 341.5 |  | 0 | CS ÚRS 2024 02 |  | základní |  | 0 | 0.00126 | 0.43029 | 0 | 0 | 16 | K | 2 |  |  |  | ROZPOCET | 0 | 0 | 0 | 0 | 0 | 1 | 0 | 16 | -159656606
| VV |  | "viz.v.c. D.1.4.b).10 - 14"341,5 |  | 341.5 | [12 empty] | VV | 2 | 2 | True | 1 | ROZPOCET
95 | K | 722174024 | Potrubí vodovodní plastové PPR svar polyfúze PN 20 D 32x5,4 mm | m | 167 |  | 0 | CS ÚRS 2024 02 |  | základní |  | 0 | 0.00138 | 0.23046 | 0 | 0 | 16 | K | 2 |  |  |  | ROZPOCET | 0 | 0 | 0 | 0 | 0 | 1 | 0 | 16 | 1926455599
| VV |  | "viz.v.c. D.1.4.b).10 - 14"167 |  | 167 | [12 empty] | VV | 2 | 2 | True | 1 | ROZPOCET
96 | K | 722174025 | Potrubí vodovodní plastové PPR svar polyfúze PN 20 D 40x6,7 mm | m | 253.5 |  | 0 | CS ÚRS 2024 02 |  | základní |  | 0 | 0.00262 | 0.66417 | 0 | 0 | 16 | K | 2 |  |  |  | ROZPOCET | 0 | 0 | 0 | 0 | 0 | 1 | 0 | 16 | -235986661
| VV |  | "viz.v.c. D.1.4.b).10 - 14"253,5 |  | 253.5 | [12 empty] | VV | 2 | 2 | True | 1 | ROZPOCET
97 | K | 722174026 | Potrubí vodovodní plastové PPR svar polyfúze PN 20 D 50x8,4 mm | m | 106.5 |  | 0 | CS ÚRS 2024 02 |  | základní |  | 0 | 0.00373 | 0.39724 | 0 | 0 | 16 | K | 2 |  |  |  | ROZPOCET | 0 | 0 | 0 | 0 | 0 | 1 | 0 | 16 | 255279087
| VV |  | "viz.v.c. D.1.4.b).10 - 14"106,5 |  | 106.5 | [12 empty] | VV | 2 | 2 | True | 1 | ROZPOCET
98 | K | 722174027 | Potrubí vodovodní plastové PPR svar polyfúze PN 20 D 63x10,5 mm | m | 74.5 |  | 0 | CS ÚRS 2021 01 |  | základní |  | 0 | 0.0063 | 0.46935 | 0 | 0 | 16 | K | 2 |  |  |  | ROZPOCET | 0 | 0 | 0 | 0 | 0 | 1 | 0 | 16 | 1527826094
| VV |  | "viz.v.c. D.1.4.b).10 - 14"74,5 |  | 74.5 | [12 empty] | VV | 2 | 2 | True | 1 | ROZPOCET
99 | K | 722174028 | Potrubí vodovodní plastové PPR svar polyfúze PN 20 D 75x12,5 | m | 72.5 |  | 0 | CS ÚRS 2021 01 |  | základní |  | 0 | 0.01484 | 1.0759 | 0 | 0 | 16 | K | 2 |  |  |  | ROZPOCET | 0 | 0 | 0 | 0 | 0 | 1 | 0 | 16 | 1051623717
| VV |  | "viz.v.c. D.1.4.b).10 - 14"72,5 |  | 72.5 | [12 empty] | VV | 2 | 2 | True | 1 | ROZPOCET
100 | K | 722174029 | Potrubí vodovodní plastové PPR svar polyfúze PN 20 D 90x15,0 | m | 7.5 |  | 0 | CS ÚRS 2021 01 |  | základní |  | 0 | 0.02305 | 0.17288 | 0 | 0 | 16 | K | 2 |  |  |  | ROZPOCET | 0 | 0 | 0 | 0 | 0 | 1 | 0 | 16 | -895985084
| VV |  | "viz.v.c. D.1.4.b).10 - 14"7,5 |  | 7.5 | [12 empty] | VV | 2 | 2 | True | 1 | ROZPOCET
101 | K | 722190901 | Uzavření nebo otevření vodovodního potrubí při opravách | kus | 1 |  | 0 | CS ÚRS 2024 02 |  | základní |  | 0 | 0 | 0 | 0 | 0 | 16 | K | 2 |  |  |  | ROZPOCET | 0 | 0 | 0 | 0 | 0 | 1 | 0 | 16 | 1921480390
102 | K | 722212440 | Orientační štítky na zeď | soubor | 18 |  | 0 | CS ÚRS 2024 02 |  | základní |  | 0 | 0.00211 | 0.03798 | 0 | 0 | 16 | K | 2 |  |  |  | ROZPOCET | 0 | 0 | 0 | 0 | 0 | 1 | 0 | 16 | 1232816344
103 | K | R-7222201 | Nástěnný komplet PP-R 20x1,2´ - D+M | pár | 57 |  | 0 |  |  | základní |  | 0 | 0.00025 | 0.01425 | 0 | 0 | 16 | K | 2 |  |  |  | ROZPOCET | 0 | 0 | 0 | 0 | 0 | 1 | 0 | 16 | -1961163236
| VV |  | "viz.v.c. D.1.4.b).10 - 14"57 |  | 57 | [12 empty] | VV | 2 | 2 | True | 1 | ROZPOCET
104 | K | 722240122 | Kohout kulový plastový PPR DN 20 | kus | 11 |  | 0 | CS ÚRS 2024 02 |  | základní |  | 0 | 0.00075 | 0.00825 | 0 | 0 | 16 | K | 2 |  |  |  | ROZPOCET | 0 | 0 | 0 | 0 | 0 | 1 | 0 | 16 | -1503525836
| VV |  | "viz.v.c. D.1.4.b).10 - 14"11 |  | 11 | [12 empty] | VV | 2 | 2 | True | 1 | ROZPOCET
105 | K | 722240123 | Kohout kulový plastový PPR DN 25 | kus | 4 |  | 0 | CS ÚRS 2024 02 |  | základní |  | 0 | 0.00097 | 0.00388 | 0 | 0 | 16 | K | 2 |  |  |  | ROZPOCET | 0 | 0 | 0 | 0 | 0 | 1 | 0 | 16 | 400306522
| P |  | Poznámka k položce: s výpustným ventilem | [14 empty] | P | 2
| VV |  | "viz.v.c. D.1.4.b).10 - 14"4 |  | 4 | [12 empty] | VV | 2 | 2 | True | 1 | ROZPOCET
106 | K | 722240124 | Kohout kulový plastový PPR DN 32 | kus | 2 |  | 0 | CS ÚRS 2024 02 |  | základní |  | 0 | 0.00123 | 0.00246 | 0 | 0 | 16 | K | 2 |  |  |  | ROZPOCET | 0 | 0 | 0 | 0 | 0 | 1 | 0 | 16 | 1959578180
| P |  | Poznámka k položce: s výpustným ventilem | [14 empty] | P | 2
| VV |  | "viz.v.c. D.1.4.b).10 - 14"2 |  | 2 | [12 empty] | VV | 2 | 2 | True | 1 | ROZPOCET
107 | K | 722240125 | Kohout kulový plastový PPR DN 40 | kus | 18 |  | 0 | CS ÚRS 2024 02 |  | základní |  | 0 | 0.00175 | 0.0315 | 0 | 0 | 16 | K | 2 |  |  |  | ROZPOCET | 0 | 0 | 0 | 0 | 0 | 1 | 0 | 16 | 1446406146
| VV |  | "viz.v.c. D.1.4.b).10 - 14"18 |  | 18 | [12 empty] | VV | 2 | 2 | True | 1 | ROZPOCET
108 | K | 722240126 | Kohout kulový plastový PPR DN 50 | kus | 4 |  | 0 | CS ÚRS 2024 02 |  | základní |  | 0 | 0.00238 | 0.00952 | 0 | 0 | 16 | K | 2 |  |  |  | ROZPOCET | 0 | 0 | 0 | 0 | 0 | 1 | 0 | 16 | 706212280
| VV |  | "viz.v.c. D.1.4.b).10 - 14"4 |  | 4 | [12 empty] | VV | 2 | 2 | True | 1 | ROZPOCET
109 | K | 722250133 | Hydrantový systém s tvarově stálou hadicí D 19 x 30 m celoplechový | soubor | 5 |  | 0 | CS ÚRS 2024 02 |  | základní |  | 0 | 0.02913 | 0.14565 | 0 | 0 | 16 | K | 2 |  |  |  | ROZPOCET | 0 | 0 | 0 | 0 | 0 | 1 | 0 | 16 | 1112035396
| VV |  | "viz.v.c. D.1.4.b)10-13"5 |  | 5 | [12 empty] | VV | 2 | 2 | True | 1 | ROZPOCET
110 | K | 722290215 | Zkouška těsnosti vodovodního potrubí hrdlového nebo přírubového DN do 100 | m | 2281.5 |  | 0 | CS ÚRS 2024 02 |  | základní |  | 0 | 0.0004 | 0.9126 | 0 | 0 | 16 | K | 2 |  |  |  | ROZPOCET | 0 | 0 | 0 | 0 | 0 | 1 | 0 | 16 | 2074934697
111 | K | 722290234 | Proplach a dezinfekce vodovodního potrubí DN do 80 | m | 2281.5 |  | 0 | CS ÚRS 2024 02 |  | základní |  | 0 | 1e-05 | 0.022815 | 0 | 0 | 16 | K | 2 |  |  |  | ROZPOCET | 0 | 0 | 0 | 0 | 0 | 1 | 0 | 16 | 792768194
112 | K | 998722203 | Přesun hmot procentní pro vnitřní vodovod v objektech v přes 12 do 24 m | % |  |  | 0 | CS ÚRS 2024 02 |  | základní |  | 0 | 0 | 0 | 0 | 0 | 16 | K | 2 |  |  |  | ROZPOCET | 0 | 0 | 0 | 0 | 0 | 1 | 0 | 16 | 753152998
113 | K | R-7222202 | Rohový ventil pro baterii G 1/2´ - D+M | pár | 52 |  | 0 |  |  | základní |  | 0 | 0.00025 | 0.013 | 0 | 0 | 16 | K | 2 |  |  |  | ROZPOCET | 0 | 0 | 0 | 0 | 0 | 1 | 0 | 16 | -255660853
| VV |  | "viz.v.c. D.1.4.b).10 - 14"52 |  | 52 | [12 empty] | VV | 2 | 2 | True | 1 | ROZPOCET
114 | K | R-7225030 | D+M Hlavní uzávěr vody - kulový kohout DN 90 | kus | 1 |  | 0 |  |  | základní |  | 0 | 0 | 0 | 0 | 0 | 16 | K | 2 |  |  |  | ROZPOCET | 0 | 0 | 0 | 0 | 0 | 1 | 0 | 16 | 662157639
115 | K | R-7225031 | D+M Vyvažovací vrntil na cirkulačním potrubí | kus | 1 |  | 0 |  |  | základní |  | 0 | 0 | 0 | 0 | 0 | 16 | K | 2 |  |  |  | ROZPOCET | 0 | 0 | 0 | 0 | 0 | 1 | 0 | 16 | -1022470041
116 | K | R-7225032 | D+M Protipožární manžeta pro potrubí DN 75 | kus | 6 |  | 0 |  |  | základní |  | 0 | 0 | 0 | 0 | 0 | 16 | K | 2 |  |  |  | ROZPOCET | 0 | 0 | 0 | 0 | 0 | 1 | 0 | 16 | 616856336
117 | K | R-7225033 | D+M Protipožární manžeta pro potrubí DN 90 | kus | 1 |  | 0 |  |  | základní |  | 0 | 0 | 0 | 0 | 0 | 16 | K | 2 |  |  |  | ROZPOCET | 0 | 0 | 0 | 0 | 0 | 1 | 0 | 16 | 1733287711
118 | K | R-7225034 | D+M Filtr pro zachycení mechynických nečistot vody za podružným vodoměrem | kus | 1 |  | 0 |  |  | základní |  | 0 | 0 | 0 | 0 | 0 | 16 | K | 2 |  |  |  | ROZPOCET | 0 | 0 | 0 | 0 | 0 | 1 | 0 | 16 | -1158409988
119 | K | R-7225035 | D+M Podružný vodoměr | kus | 1 |  | 0 |  |  | základní |  | 0 | 0 | 0 | 0 | 0 | 16 | K | 2 |  |  |  | ROZPOCET | 0 | 0 | 0 | 0 | 0 | 1 | 0 | 16 | -1182671707
120 | K | R-7225036 | D+M Vypuštěcí ventil, kulový kohout, zpětná klapka na požárním potrubí | soubor | 1 |  | 0 |  |  | základní |  | 0 | 0 | 0 | 0 | 0 | 16 | K | 2 |  |  |  | ROZPOCET | 0 | 0 | 0 | 0 | 0 | 1 | 0 | 16 | -77060583
| D | 725 | Zdravotechnika - zařizovací předměty |  |  |  | 0 |  |  |  |  | 0 |  | 3.1448 |  | 0.0112 | 2 | D | 1 |  |  |  | ROZPOCET | [6 empty] | 0
121 | K | 725112022 | Klozet keramický závěsný s hlubokým splachováním odpad vodorovný | soubor | 18 |  | 0 | CS ÚRS 2024 02 |  | základní |  | 0 | 0.01747 | 0.31446 | 0 | 0 | 16 | K | 2 |  |  |  | ROZPOCET | 0 | 0 | 0 | 0 | 0 | 1 | 0 | 16 | 752428252
| VV |  | "viz.v.c. D.1.4.b).02 - 09"18 |  | 18 | [12 empty] | VV | 2 | 2 | True | 1 | ROZPOCET
122 | K | 725113914 | Montáž manžety WC | kus | 53 |  | 0 | CS ÚRS 2024 02 |  | základní |  | 0 | 0.0002 | 0.0106 | 0.0002 | 0.0106 | 4 | K | 2 |  |  |  | ROZPOCET | 0 | 0 | 0 | 0 | 0 | 1 | 0 | 4 | 525861838
123 | M | 28651610 | Manžeta flexi WC | kus | 53 |  | 0 |  |  | základní |  | 0 | 0.0015 | 0.0795 | 0 | 0 | 8 | M | 2 |  |  |  | ROZPOCET | 0 | 0 | 0 | 0 | 0 | 1 | 0 | 4 | -814862872
124 | K | 725121525 | Pisoárový záchodek automatický s radarovým senzorem | soubor | 5 |  | 0 | CS ÚRS 2024 02 |  | základní |  | 0 | 0.01808 | 0.0904 | 0 | 0 | 16 | K | 2 |  |  |  | ROZPOCET | 0 | 0 | 0 | 0 | 0 | 1 | 0 | 16 | 1892427155
| VV |  | "viz.v.c. D.1.4.b).02 - 09"5 |  | 5 | [12 empty] | VV | 2 | 2 | True | 1 | ROZPOCET
125 | K | R-7252119 | D+M Umyvadlo keramické bílé zápustné šířky 520 mm připevněné do desky vč. nerezového sifonu | soubor | 8 |  | 0 |  |  | základní |  | 0 | 0.01046 | 0.08368 | 0 | 0 | 16 | K | 2 |  |  |  | ROZPOCET | 0 | 0 | 0 | 0 | 0 | 1 | 0 | 16 | -1108687160
| P |  | Poznámka k položce: Umyvadlo keramické zápustné bez otvoru pro baterii, oválné 52 x 41 cm, bílé Nerezový sifon | [14 empty] | P | 2
| VV |  | "viz.v.c. D.1.4.b).02 - 09"8 |  | 8 | [12 empty] | VV | 2 | 2 | True | 1 | ROZPOCET
126 | K | 725211703 | Umývátko keramické bílé stěnové šířky 450 mm připevněné na stěnu šrouby | soubor | 1 |  | 0 | CS ÚRS 2024 02 |  | základní |  | 0 | 0.01447 | 0.01447 | 0 | 0 | 16 | K | 2 |  |  |  | ROZPOCET | 0 | 0 | 0 | 0 | 0 | 1 | 0 | 16 | 988539205
| VV |  | "viz.v.c. D.1.4.b).02 - 09"1 |  | 1 | [12 empty] | VV | 2 | 2 | True | 1 | ROZPOCET
127 | K | 725219105 | Montáž umyvadla pro invalidy vč. montáže podomítkového sifonu a baterie | soubor | 35 |  | 0 |  |  | základní |  | 0 | 0.00419 | 0.14665 | 0 | 0 | 16 | K | 2 |  |  |  | ROZPOCET | 0 | 0 | 0 | 0 | 0 | 1 | 0 | 16 | 1577876474
| VV |  | "viz.v.c. D.1.4.b).02 - 09"35 |  | 35 | [12 empty] | VV | 2 | 2 | True | 1 | ROZPOCET
128 | M | 642137911 | podomítkový sifon | kus | 35 |  | 0 |  |  | základní |  | 0 | 0.0165 | 0.5775 | 0 | 0 | 8 | M | 2 |  |  |  | ROZPOCET | 0 | 0 | 0 | 0 | 0 | 1 | 0 | 4 | -1811152849
| VV |  | "viz.v.c. D.1.4.b).02 - 09"35 |  | 35 | [12 empty] | VV | 2 | 2 | True | 1 | ROZPOCET
129 | M | 551440471 | baterie umyvadlová páková stojánková - pro invalidy - viz. technické podmínky výrobků | kus | 35 |  | 0 |  |  | základní |  | 0 | 0 | 0 | 0 | 0 | 8 | M | 2 |  |  |  | ROZPOCET | 0 | 0 | 0 | 0 | 0 | 1 | 0 | 4 | -240845929
| VV |  | "viz.v.c. D.1.4.b).02 - 09"35 |  | 35 | [12 empty] | VV | 2 | 2 | True | 1 | ROZPOCET
130 | M | 642137910 | umyvadlo keramické s otvorem pro baterii pro invalidy bílé 640x550 | kus | 35 |  | 0 |  |  | základní |  | 0 | 0.0165 | 0.5775 | 0 | 0 | 8 | M | 2 |  |  |  | ROZPOCET | 0 | 0 | 0 | 0 | 0 | 1 | 0 | 4 | -1903144999
| VV |  | "viz.v.c. D.1.4.b).02 - 09"35 |  | 35 | [12 empty] | VV | 2 | 2 | True | 1 | ROZPOCET
131 | K | 725231203 | Bidet bez armatur výtokových keramický závěsný se zápachovou uzávěrkou | soubor | 1 |  | 0 | CS ÚRS 2024 02 |  | základní |  | 0 | 0.01739 | 0.01739 | 0 | 0 | 16 | K | 2 |  |  |  | ROZPOCET | 0 | 0 | 0 | 0 | 0 | 1 | 0 | 16 | -453651168
| VV |  | "viz.v.c. D.1.4.b).02 - 09"1 |  | 1 | [12 empty] | VV | 2 | 2 | True | 1 | ROZPOCET
132 | K | 725822613 | Baterie umyvadlová stojánková páková s výpustí | soubor | 24 |  | 0 | CS ÚRS 2024 02 |  | základní |  | 0 | 0.00184 | 0.04416 | 0 | 0 | 16 | K | 2 |  |  |  | ROZPOCET | 0 | 0 | 0 | 0 | 0 | 1 | 0 | 16 | -1700027219
| P |  | Poznámka k položce: viz. technické podmínky výrobků | [14 empty] | P | 2
| VV |  | "viz.v.c. D.1.4.b).02 - 09"24 |  | 24 | [12 empty] | VV | 2 | 2 | True | 1 | ROZPOCET
133 | K | 725823112 | Baterie bidetové stojánkové pákové s výpustí | soubor | 1 |  | 0 | CS ÚRS 2024 02 |  | základní |  | 0 | 0.00184 | 0.00184 | 0 | 0 | 16 | K | 2 |  |  |  | ROZPOCET | 0 | 0 | 0 | 0 | 0 | 1 | 0 | 16 | 1958924449
134 | K | R-7258247 | D+M V02 - Zásobník na desinfekční gel, bezdotykový na baterie - viz. technické podmínky výrobků | kus | 33 |  | 0 |  |  | základní |  | 0 | 0.00016 | 0.00528 | 0 | 0 | 16 | K | 2 |  |  |  | ROZPOCET | 0 | 0 | 0 | 0 | 0 | 1 | 0 | 16 | 10631151
| P |  | Poznámka k položce: vč. kotvení a dodávky kotevních prvků | [14 empty] | P | 2
| VV |  | "viz.v.c. D.1.4.b).10 - 13"33 |  | 33 | [12 empty] | VV | 2 | 2 | True | 1 | ROZPOCET
135 | K | R-7258268 | D+M V05 - Zásobník pro toaletní papír- viz. technické podmínky výrobků | kus | 18 |  | 0 |  |  | základní |  | 0 | 0.00016 | 0.00288 | 0 | 0 | 16 | K | 2 |  |  |  | ROZPOCET | 0 | 0 | 0 | 0 | 0 | 1 | 0 | 16 | -622260974
| P |  | Poznámka k položce: vč. kotvení a dodávky kotevních prvků | [14 empty] | P | 2
| VV |  | "viz.v.c. D.1.4.b).10 - 13"18 |  | 18 | [12 empty] | VV | 2 | 2 | True | 1 | ROZPOCET
136 | K | R-7258297 | D+ M Baterie umyvadlová páková stojánková pro umyvátko | kus | 1 |  | 0 |  |  | základní |  | 0 | 0.00016 | 0.00016 | 0 | 0 | 16 | K | 2 |  |  |  | ROZPOCET | 0 | 0 | 0 | 0 | 0 | 1 | 0 | 16 | 294738735
| VV |  | "viz.v.c. D.1.4.b).02 - 09"1 |  | 1 | [12 empty] | VV | 2 | 2 | True | 1 | ROZPOCET
137 | M | R-7256090 | Bateria nástěnná výlevka | kus | 5 |  | 0 | CS ÚRS 2022 01 |  | základní |  | 0 | 0 | 0 | 0 | 0 | 32 | M | 2 |  |  |  | ROZPOCET | 0 | 0 | 0 | 0 | 0 | 1 | 0 | 16 | -536864017
138 | K | 725980122 | Dvířka 15/30 | kus | 27 |  | 0 | CS ÚRS 2024 02 |  | základní |  | 0 | 9e-05 | 0.00243 | 0 | 0 | 16 | K | 2 |  |  |  | ROZPOCET | 0 | 0 | 0 | 0 | 0 | 1 | 0 | 16 | 766341229
| VV |  | "pročist. kusy"27 |  | 27 | [12 empty] | VV | 2 | 2 | True | 1 | ROZPOCET
139 | K | 725980123 | Dvířka 30/30 | kus | 14 |  | 0 | CS ÚRS 2024 02 |  | základní |  | 0 | 0.00031 | 0.00434 | 0 | 0 | 16 | K | 2 |  |  |  | ROZPOCET | 0 | 0 | 0 | 0 | 0 | 1 | 0 | 16 | 1315130110
| VV |  | "pro vodovodní kohouty"14 |  | 14 | [12 empty] | VV | 2 | 2 | True | 1 | ROZPOCET
140 | K | 998725203 | Přesun hmot procentní pro zařizovací předměty v objektech v přes 12 do 24 m | % |  |  | 0 | CS ÚRS 2024 02 |  | základní |  | 0 | 0 | 0 | 0 | 0 | 16 | K | 2 |  |  |  | ROZPOCET | 0 | 0 | 0 | 0 | 0 | 1 | 0 | 16 | -1346715644
141 | K | R-7251120 | Klozet keramický závěsný na nosné stěny s hlubokým splachováním odpad vodorovný | soubor | 35 |  | 0 |  |  | základní |  | 0 | 0.01697 | 0.59395 | 0 | 0 | 16 | K | 2 |  |  |  | ROZPOCET | 0 | 0 | 0 | 0 | 0 | 1 | 0 | 16 | 1143887210
| VV |  | "viz.v.c. D.1.4.b).02 - 09"35 |  | 35 | [12 empty] | VV | 2 | 2 | True | 1 | ROZPOCET
142 | K | R-7251139 | Montáž manžety výlevky | kus | 5 |  | 0 |  |  | základní |  | 0 | 1e-05 | 5e-05 | 0.0001 | 0.0005 | 4 | K | 2 |  |  |  | ROZPOCET | 0 | 0 | 0 | 0 | 0 | 1 | 0 | 4 | -1725594745
| VV |  | "viz.v.c. D.1.4.b).02 - 09"5 |  | 5 | [12 empty] | VV | 2 | 2 | True | 1 | ROZPOCET
143 | M | R-725015 | Manžeta flexi pro výlevku | kus | 5 |  | 0 |  |  | základní |  | 0 | 0 | 0 | 0 | 0 | 8 | M | 2 |  |  |  | ROZPOCET | 0 | 0 | 0 | 0 | 0 | 1 | 0 | 4 | 1416543324
| VV |  | "viz.v.c. D.1.4.b).02 - 09"5 |  | 5 | [12 empty] | VV | 2 | 2 | True | 1 | ROZPOCET
144 | K | R-7251140 | Montáž manžety výlevky | kus | 1 |  | 0 |  |  | základní |  | 0 | 1e-05 | 1e-05 | 0.0001 | 0.0001 | 4 | K | 2 |  |  |  | ROZPOCET | 0 | 0 | 0 | 0 | 0 | 1 | 0 | 4 | -1731978738
| VV |  | "viz.v.c. D.1.4.b).02 - 09"1 |  | 1 | [12 empty] | VV | 2 | 2 | True | 1 | ROZPOCET
145 | M | R-72590 | manžeta výlevky | kus | 1 |  | 0 |  |  | základní |  | 0 | 0 | 0 | 0 | 0 | 8 | M | 2 |  |  |  | ROZPOCET | 0 | 0 | 0 | 0 | 0 | 1 | 0 | 4 | -1415339611
| VV |  | "viz.v.c. D.1.4.b).02 - 09"1 |  | 1 | [12 empty] | VV | 2 | 2 | True | 1 | ROZPOCET
146 | K | R-7252116 | Montáž umyvadla včetně polosloupu | soubor | 19 |  | 0 |  |  | základní |  | 0 | 0.02073 | 0.39387 | 0 | 0 | 16 | K | 2 |  |  |  | ROZPOCET | 0 | 0 | 0 | 0 | 0 | 1 | 0 | 16 | -2105144197
| VV |  | "viz.v.c. D.1.4.b).02 - 09"19 |  | 19 | [12 empty] | VV | 2 | 2 | True | 1 | ROZPOCET
147 | M | R-7250045 | Umyvadlo keramické bez otvoru pro baterii, hranaté 60 cm, bílé - viz. technické podmínky výrobků | kus | 17 |  | 0 |  |  | základní |  | 0 | 0 | 0 | 0 | 0 | 32 | M | 2 |  |  |  | ROZPOCET | 0 | 0 | 0 | 0 | 0 | 1 | 0 | 16 | 244543787
148 | M | R-7250046 | Umyvadlo keramické s otvoru pro baterii, hranaté 60 cm, bílé (ordinace) - viz. technické podmínky výrobků | kus | 2 |  | 0 |  |  | základní |  | 0 | 0 | 0 | 0 | 0 | 32 | M | 2 |  |  |  | ROZPOCET | 0 | 0 | 0 | 0 | 0 | 1 | 0 | 16 | -139674357
149 | M | R-7250047 | Kryt na sifon - polosloup - viz. technické podmínky výrobků | kus | 19 |  | 0 |  |  | základní |  | 0 | 0 | 0 | 0 | 0 | 32 | M | 2 |  |  |  | ROZPOCET | 0 | 0 | 0 | 0 | 0 | 1 | 0 | 16 | -992782105
150 | K | R-7253311 | Výlevka bez výtokových armatur keramická závěsná se sklopnou plastovou mřížkou 500 mm | soubor | 5 |  | 0 |  |  | základní |  | 0 | 0.01475 | 0.07375 | 0 | 0 | 16 | K | 2 |  |  |  | ROZPOCET | 0 | 0 | 0 | 0 | 0 | 1 | 0 | 16 | 212898966
| P |  | Poznámka k položce: závěsná, vč. splachovací nádržky | [14 empty] | P | 2
| VV |  | "viz.v.c. D.1.4.b).02 - 09"5 |  | 5 | [12 empty] | VV | 2 | 2 | True | 1 | ROZPOCET
151 | K | R-7254090 | D+M Mřížka pro přivzdušňovací ventil (300/300 mm) | kus | 6 |  | 0 |  |  | základní |  | 0 | 0 | 0 | 0 | 0 | 16 | K | 2 |  |  |  | ROZPOCET | 0 | 0 | 0 | 0 | 0 | 1 | 0 | 16 | 530194381
152 | K | R-7254900 | D+M nerez sifonu | kus | 4 |  | 0 |  |  | základní |  | 0 | 0 | 0 | 0 | 0 | 16 | K | 2 |  |  |  | ROZPOCET | 0 | 0 | 0 | 0 | 0 | 1 | 0 | 16 | -33171478
| VV |  | "viz.v.c. D.1.4.b).02 - 09"4 |  | 4 | [12 empty] | VV | 2 | 2 | True | 1 | ROZPOCET
153 | K | R-7254901 | D+M chromovaný sifon | kus | 1 |  | 0 |  |  | základní |  | 0 | 0 | 0 | 0 | 0 | 16 | K | 2 |  |  |  | ROZPOCET | 0 | 0 | 0 | 0 | 0 | 1 | 0 | 16 | -1213674972
| VV |  | "viz.v.c. D.1.4.b).02 - 09"1 |  | 1 | [12 empty] | VV | 2 | 2 | True | 1 | ROZPOCET
154 | K | R-7254902 | D+M podomítkový ventil pro pisoáry | kus | 5 |  | 0 |  |  | základní |  | 0 | 0 | 0 | 0 | 0 | 16 | K | 2 |  |  |  | ROZPOCET | 0 | 0 | 0 | 0 | 0 | 1 | 0 | 16 | -1682684067
| VV |  | "viz.v.c. D.1.4.b).02 - 09"5 |  | 5 | [12 empty] | VV | 2 | 2 | True | 1 | ROZPOCET
155 | K | R-7254903 | D+M VN - ošetřovatelská vana - viz. technické podmínky výrobků | kus | 2 |  | 0 |  |  | základní |  | 0 | 0 | 0 | 0 | 0 | 16 | K | 2 |  |  |  | ROZPOCET | 0 | 0 | 0 | 0 | 0 | 1 | 0 | 16 | -651113425
| VV |  | "viz.v.c. D.1.4.b).02 - 09"2 |  | 2 | [12 empty] | VV | 2 | 2 | True | 1 | ROZPOCET
156 | K | R-7254904 | D+M SDP - sprchový a desinfekční panel, součástí toaletní mísa a odklopná madla - viz. technické podmínky výrobků | kus | 2 |  | 0 |  |  | základní |  | 0 | 0 | 0 | 0 | 0 | 16 | K | 2 |  |  |  | ROZPOCET | 0 | 0 | 0 | 0 | 0 | 1 | 0 | 16 | 1933920855
| VV |  | "viz.v.c. D.1.4.b).02 - 09"2 |  | 2 | [12 empty] | VV | 2 | 2 | True | 1 | ROZPOCET
157 | K | R-7254905 | D+M Sprchové lůžko pro hygienu imobilní osoby - viz. technické podmínky výrobků | kus | 2 |  | 0 |  |  | základní |  | 0 | 0 | 0 | 0 | 0 | 16 | K | 2 |  |  |  | ROZPOCET | 0 | 0 | 0 | 0 | 0 | 1 | 0 | 16 | 776887049
| VV |  | "viz.v.c. D.1.4.b).02 - 09"2 |  | 2 | [12 empty] | VV | 2 | 2 | True | 1 | ROZPOCET
158 | K | R-7254906 | D+M Mobilní zvedák - viz. technické podmínky výrobků | kus | 2 |  | 0 |  |  | základní |  | 0 | 0 | 0 | 0 | 0 | 16 | K | 2 |  |  |  | ROZPOCET | 0 | 0 | 0 | 0 | 0 | 1 | 0 | 16 | 505429059
| VV |  | "viz.v.c. D.1.4.b).02 - 09"2 |  | 2 | [12 empty] | VV | 2 | 2 | True | 1 | ROZPOCET
159 | K | R-7254907 | D+M Vak pro zvedák síťový velikost L a XL - viz. technické podmínky výrobků | kus | 2 |  | 0 |  |  | základní |  | 0 | 0 | 0 | 0 | 0 | 16 | K | 2 |  |  |  | ROZPOCET | 0 | 0 | 0 | 0 | 0 | 1 | 0 | 16 | 1858275490
| VV |  | "viz.v.c. D.1.4.b).02 - 09"2 |  | 2 | [12 empty] | VV | 2 | 2 | True | 1 | ROZPOCET
160 | K | R-7254908 | D+M Vak pro zvedák velikost L a XL- viz. technické podmínky výrobků | kus | 2 |  | 0 |  |  | základní |  | 0 | 0 | 0 | 0 | 0 | 16 | K | 2 |  |  |  | ROZPOCET | 0 | 0 | 0 | 0 | 0 | 1 | 0 | 16 | 1063783975
| VV |  | "viz.v.c. D.1.4.b).02 - 09"2 |  | 2 | [12 empty] | VV | 2 | 2 | True | 1 | ROZPOCET
161 | K | R-7254909 | D+M ČM - čistící místnost - včetně myčky, dřezu apod.- viz. technické podmínky výrobků | kus | 2 |  | 0 |  |  | základní |  | 0 | 0 | 0 | 0 | 0 | 16 | K | 2 |  |  |  | ROZPOCET | 0 | 0 | 0 | 0 | 0 | 1 | 0 | 16 | 2134586855
| VV |  | "viz.v.c. D.1.4.b).02 - 09"2 |  | 2 | [12 empty] | VV | 2 | 2 | True | 1 | ROZPOCET
162 | K | R-7258201 | D+M sklopné madlo k WC s držákem toaletního papíru, nerezové, dl. 800 mm | kus | 35 |  | 0 |  |  | základní |  | 0 | 0.00016 | 0.0056 | 0 | 0 | 16 | K | 2 |  |  |  | ROZPOCET | 0 | 0 | 0 | 0 | 0 | 1 | 0 | 16 | 392302646
| P |  | Poznámka k položce: vč. kotvení a dodávky kotevních prvků | [14 empty] | P | 2
| VV |  | "viz.v.c. D.1.4.b).10 - 13"35 |  | 35 | [12 empty] | VV | 2 | 2 | True | 1 | ROZPOCET
163 | K | R-7258202 | D+M pevné madlo k WC nerezové, dl.900 mm | kus | 35 |  | 0 |  |  | základní |  | 0 | 0.00016 | 0.0056 | 0 | 0 | 16 | K | 2 |  |  |  | ROZPOCET | 0 | 0 | 0 | 0 | 0 | 1 | 0 | 16 | 1832234868
| P |  | Poznámka k položce: vč. kotvení a dodávky kotevních prvků | [14 empty] | P | 2
| VV |  | "viz.v.c. D.1.4.b).10 - 13"35 |  | 35 | [12 empty] | VV | 2 | 2 | True | 1 | ROZPOCET
164 | K | R-7258203 | D+M svislé madlo k umyvadlu, délka 500 mm | kus | 35 |  | 0 |  |  | základní |  | 0 | 0.00016 | 0.0056 | 0 | 0 | 16 | K | 2 |  |  |  | ROZPOCET | 0 | 0 | 0 | 0 | 0 | 1 | 0 | 16 | 1886639552
| P |  | Poznámka k položce: vč. kotvení a dodávky kotevních prvků | [14 empty] | P | 2
| VV |  | "viz.v.c. D.1.4.b).10 - 13"35 |  | 35 | [12 empty] | VV | 2 | 2 | True | 1 | ROZPOCET
165 | K | R-7258204 | D+M pevné madlo k umvyadlu, s možnosti zavěšení ručníku, délka 600 mm | kus | 35 |  | 0 |  |  | základní |  | 0 | 0.00016 | 0.0056 | 0 | 0 | 16 | K | 2 |  |  |  | ROZPOCET | 0 | 0 | 0 | 0 | 0 | 1 | 0 | 16 | 1375908215
| P |  | Poznámka k položce: vč. kotvení a dodávky kotevních prvků | [14 empty] | P | 2
| VV |  | "viz.v.c. D.1.4.b).10 - 13"35 |  | 35 | [12 empty] | VV | 2 | 2 | True | 1 | ROZPOCET
166 | K | R-7258205 | D+M ZR05 - Dodávka + montáž zrcadlo sklopné 600x400 mm pro invalidu | kus | 35 |  | 0 |  |  | základní |  | 0 | 0.00016 | 0.0056 | 0 | 0 | 16 | K | 2 |  |  |  | ROZPOCET | 0 | 0 | 0 | 0 | 0 | 1 | 0 | 16 | -1603606185
| P |  | Poznámka k položce: vč. kotvení a dodávky kotevních prvků | [14 empty] | P | 2
167 | K | R-7258206 | D+M sklopné madlo ke sprše, nerezové, dl. 800 mm | kus | 34 |  | 0 |  |  | základní |  | 0 | 0.00016 | 0.00544 | 0 | 0 | 16 | K | 2 |  |  |  | ROZPOCET | 0 | 0 | 0 | 0 | 0 | 1 | 0 | 16 | -1364564134
| P |  | Poznámka k položce: vč. kotvení a dodávky kotevních prvků | [14 empty] | P | 2
| VV |  | "viz.v.c. D.1.4.b).10 - 13"34 |  | 34 | [12 empty] | VV | 2 | 2 | True | 1 | ROZPOCET
168 | K | R-7258207 | D+M kombinované madlo ke sprše, nerezové, pro zavěšení sprchového sedátka | kus | 34 |  | 0 |  |  | základní |  | 0 | 0.00016 | 0.00544 | 0 | 0 | 16 | K | 2 |  |  |  | ROZPOCET | 0 | 0 | 0 | 0 | 0 | 1 | 0 | 16 | -2065864730
| P |  | Poznámka k položce: vč. kotvení a dodávky kotevních prvků | [14 empty] | P | 2
| VV |  | "viz.v.c. D.1.4.b).10 - 13"34 |  | 34 | [12 empty] | VV | 2 | 2 | True | 1 | ROZPOCET
169 | K | R-7258208 | D+M sprchové sedátko sklopné, montáž na madlo | kus | 34 |  | 0 |  |  | základní |  | 0 | 0.00016 | 0.00544 | 0 | 0 | 16 | K | 2 |  |  |  | ROZPOCET | 0 | 0 | 0 | 0 | 0 | 1 | 0 | 16 | 322536184
| P |  | Poznámka k položce: vč. kotvení a dodávky kotevních prvků | [14 empty] | P | 2
| VV |  | "viz.v.c. D.1.4.b).10 - 13"34 |  | 34 | [12 empty] | VV | 2 | 2 | True | 1 | ROZPOCET
170 | K | R-7258209 | D+M svislé madlo ke sprše, délka 500 mm | kus | 34 |  | 0 |  |  | základní |  | 0 | 0.00016 | 0.00544 | 0 | 0 | 16 | K | 2 |  |  |  | ROZPOCET | 0 | 0 | 0 | 0 | 0 | 1 | 0 | 16 | 855767768
| P |  | Poznámka k položce: vč. kotvení a dodávky kotevních prvků | [14 empty] | P | 2
| VV |  | "viz.v.c. D.1.4.b).10 - 13"34 |  | 34 | [12 empty] | VV | 2 | 2 | True | 1 | ROZPOCET
171 | K | R-7258213 | D+M V04 - Záchodová štětka a držák ostatní WC - viz. technické podmínky výrobků | kus | 19 |  | 0 |  |  | základní |  | 0 | 0.00016 | 0.00304 | 0 | 0 | 16 | K | 2 |  |  |  | ROZPOCET | 0 | 0 | 0 | 0 | 0 | 1 | 0 | 16 | 1663532137
| P |  | Poznámka k položce: vč. kotvení a dodávky kotevních prvků | [14 empty] | P | 2
| VV |  | "viz.v.c. D.1.4.b).10 - 13"19 |  | 19 | [12 empty] | VV | 2 | 2 | True | 1 | ROZPOCET
172 | K | R-7258214 | D+M VK2 - Záchodová štětka a držák v koupelnách invalida viz. technické podmínky výrobků | kus | 35 |  | 0 |  |  | základní |  | 0 | 0.00016 | 0.0056 | 0 | 0 | 16 | K | 2 |  |  |  | ROZPOCET | 0 | 0 | 0 | 0 | 0 | 1 | 0 | 16 | 275044064
| P |  | Poznámka k položce: vč. kotvení a dodávky kotevních prvků | [14 empty] | P | 2
| VV |  | "viz.v.c. D.1.4.b).10 - 13"35 |  | 35 | [12 empty] | VV | 2 | 2 | True | 1 | ROZPOCET
173 | K | R-7258215 | Dodávka + montáž VK1 - Zásobník na tekuté mýdlo v koupelnách invalida - viz. technické podmínky výrobků | kus | 35 |  | 0 |  |  | základní |  | 0 | 0.00016 | 0.0056 | 0 | 0 | 16 | K | 2 |  |  |  | ROZPOCET | 0 | 0 | 0 | 0 | 0 | 1 | 0 | 16 | -489063449
| P |  | Poznámka k položce: vč. kotvení a dodávky kotevních prvků | [14 empty] | P | 2
| VV |  | "viz.v.c. D.1.4.b).10 - 13"35 |  | 35 | [12 empty] | VV | 2 | 2 | True | 1 | ROZPOCET
174 | K | R-7258216 | D+M V01 - Zásobník na tekuté mýdlo, bezdotykový na baterie - viz. technické podmínky výrobků | kus | 35 |  | 0 |  |  | základní |  | 0 | 0.00016 | 0.0056 | 0 | 0 | 16 | K | 2 |  |  |  | ROZPOCET | 0 | 0 | 0 | 0 | 0 | 1 | 0 | 16 | 937497826
| P |  | Poznámka k položce: vč. kotvení a dodávky kotevních prvků | [14 empty] | P | 2
| VV |  | "viz.v.c. D.1.4.b).10 - 13"35 |  | 35 | [12 empty] | VV | 2 | 2 | True | 1 | ROZPOCET
175 | K | R-7258219 | D+M V03 - Zásobník na papírové ručníky skládané - viz. technické podmínky výrobků | kus | 11 |  | 0 |  |  | základní |  | 0 | 0.00016 | 0.00176 | 0 | 0 | 16 | K | 2 |  |  |  | ROZPOCET | 0 | 0 | 0 | 0 | 0 | 1 | 0 | 16 | 1789002730
| P |  | Poznámka k položce: vč. kotvení a dodávky kotevních prvků | [14 empty] | P | 2
| VV |  | "viz.v.c. D.1.4.b).10 - 13"11 |  | 11 | [12 empty] | VV | 2 | 2 | True | 1 | ROZPOCET
176 | K | R-7258220 | D+M Elektrický osoušeč rukou - viz. technické podmínky výrobků | kus | 12 |  | 0 |  |  | základní |  | 0 | 0.00016 | 0.00192 | 0 | 0 | 16 | K | 2 |  |  |  | ROZPOCET | 0 | 0 | 0 | 0 | 0 | 1 | 0 | 16 | 1781103406
| P |  | Poznámka k položce: vč. kotvení a dodávky kotevních prvků | [14 empty] | P | 2
| VV |  | "viz.v.c. D.1.4.b).10 - 13"12 |  | 12 | [12 empty] | VV | 2 | 2 | True | 1 | ROZPOCET
177 | K | R-7258221 | D+M V08 - Háček na oděv | kus | 83 |  | 0 |  |  | základní |  | 0 | 0.00016 | 0.01328 | 0 | 0 | 16 | K | 2 |  |  |  | ROZPOCET | 0 | 0 | 0 | 0 | 0 | 1 | 0 | 16 | 2110727388
| P |  | Poznámka k položce: vč. kotvení a dodávky kotevních prvků | [14 empty] | P | 2
| VV |  | "viz.v.c. D.1.4.b).10 - 13"83 |  | 83 | [12 empty] | VV | 2 | 2 | True | 1 | ROZPOCET
178 | K | R-7258222 | D+M Z01 - sprchová zástěna viz. technické podmínky výrobků | kus | 2 |  | 0 |  |  | základní |  | 0 | 0.00016 | 0.00032 | 0 | 0 | 16 | K | 2 |  |  |  | ROZPOCET | 0 | 0 | 0 | 0 | 0 | 1 | 0 | 16 | -1740013452
| P |  | Poznámka k položce: vč. kotvení a dodávky kotevních prvků | [14 empty] | P | 2
| VV |  | "viz.v.c. D.1.4.b).10 - 13"2 |  | 2 | [12 empty] | VV | 2 | 2 | True | 1 | ROZPOCET
179 | K | R-7258223 | D+M Z02 - sprchová zástěna - viz. technické podmínky výrobků | kus | 1 |  | 0 |  |  | základní |  | 0 | 0.00016 | 0.00016 | 0 | 0 | 16 | K | 2 |  |  |  | ROZPOCET | 0 | 0 | 0 | 0 | 0 | 1 | 0 | 16 | -476913870
| P |  | Poznámka k položce: vč. kotvení a dodávky kotevních prvků | [14 empty] | P | 2
| VV |  | "viz.v.c. D.1.4.b).10 - 13"1 |  | 1 | [12 empty] | VV | 2 | 2 | True | 1 | ROZPOCET
180 | K | R-7258224 | D+M Z03 - sprchová zástěna - viz. technické podmínky výrobků | kus | 2 |  | 0 |  |  | základní |  | 0 | 0.00016 | 0.00032 | 0 | 0 | 16 | K | 2 |  |  |  | ROZPOCET | 0 | 0 | 0 | 0 | 0 | 1 | 0 | 16 | 493855488
| P |  | Poznámka k položce: vč. kotvení a dodávky kotevních prvků | [14 empty] | P | 2
| VV |  | "viz.v.c. D.1.4.b).10 - 13"2 |  | 2 | [12 empty] | VV | 2 | 2 | True | 1 | ROZPOCET
181 | K | R-7258225 | D+M Z04 - sprchová zástěna viz. technické podmínky výrobků | kus | 32 |  | 0 |  |  | základní |  | 0 | 0.00016 | 0.00512 | 0 | 0 | 16 | K | 2 |  |  |  | ROZPOCET | 0 | 0 | 0 | 0 | 0 | 1 | 0 | 16 | -898127626
| P |  | Poznámka k položce: vč. kotvení a dodávky kotevních prvků | [14 empty] | P | 2
| VV |  | "viz.v.c. D.1.4.b).10 - 13"32 |  | 32 | [12 empty] | VV | 2 | 2 | True | 1 | ROZPOCET
182 | K | R-7258226 | D+M Baterie infrasenzorová umyvadlová - sesterny, ordinace - viz. technické podmínky výrobků | soubor | 4 |  | 0 |  |  | základní |  | 0 | 0.00184 | 0.00736 | 0 | 0 | 16 | K | 2 |  |  |  | ROZPOCET | 0 | 0 | 0 | 0 | 0 | 1 | 0 | 16 | -514970833
| P |  | Poznámka k položce: viz. technické podmínky výrobků | [14 empty] | P | 2
| VV |  | "viz.v.c. D.1.4.b).02 - 09"4 |  | 4 | [12 empty] | VV | 2 | 2 | True | 1 | ROZPOCET
183 | K | R-7258291 | D+M Sprchová baterie sekvenční termostatická, včetně ruční sprchy a přívodní hadice - viz. technické podmínky výrobků | kus | 42 |  | 0 |  |  | základní |  | 0 | 0.00016 | 0.00672 | 0 | 0 | 16 | K | 2 |  |  |  | ROZPOCET | 0 | 0 | 0 | 0 | 0 | 1 | 0 | 16 | -790094970
| VV |  | "viz.v.c. D.1.4.b).02 - 09"42 |  | 42 | [12 empty] | VV | 2 | 2 | True | 1 | ROZPOCET
184 | K | R-7258293 | D+M stěnová páková podomítková baterie umyvadlová vč. podomítkového těleso pro pákovou umyvadlovou baterii | kus | 21 |  | 0 |  |  | základní |  | 0 | 0.00016 | 0.00336 | 0 | 0 | 16 | K | 2 |  |  |  | ROZPOCET | 0 | 0 | 0 | 0 | 0 | 1 | 0 | 16 | 1655293510
| VV |  | "viz.v.c. D.1.4.b).02 - 09"21 |  | 21 | [12 empty] | VV | 2 | 2 | True | 1 | ROZPOCET
185 | K | R-7258901 | D+M ZR01 - Dodávka + montáž zrcadlo 1139x900 mm | kus | 1 |  | 0 |  |  | základní |  | 0 | 0 | 0 | 0 | 0 | 16 | K | 2 |  |  |  | ROZPOCET | 0 | 0 | 0 | 0 | 0 | 1 | 0 | 16 | 1156687644
186 | K | R-7258902 | D+M ZR02 - Dodávka + montáž zrcadlo 1110x900 mm | kus | 1 |  | 0 |  |  | základní |  | 0 | 0 | 0 | 0 | 0 | 16 | K | 2 |  |  |  | ROZPOCET | 0 | 0 | 0 | 0 | 0 | 1 | 0 | 16 | -135972890
187 | K | R-7258903 | D+M ZR03 - Dodávka + montáž zrcadlo 1435x900 mm | kus | 1 |  | 0 |  |  | základní |  | 0 | 0 | 0 | 0 | 0 | 16 | K | 2 |  |  |  | ROZPOCET | 0 | 0 | 0 | 0 | 0 | 1 | 0 | 16 | 1623531638
188 | K | R-7258904 | D+M ZR04 - Dodávka + montáž zrcadlo 1800x900 mm | kus | 2 |  | 0 |  |  | základní |  | 0 | 0 | 0 | 0 | 0 | 16 | K | 2 |  |  |  | ROZPOCET | 0 | 0 | 0 | 0 | 0 | 1 | 0 | 16 | 675717806
189 | K | R-7258905 | D+M ČM - čistící místnost - včetně myčky, výlevky - viz. technické podmínky výrobků | komplet | 1 |  | 0 |  |  | základní |  | 0 | 0 | 0 | 0 | 0 | 16 | K | 2 |  |  |  | ROZPOCET | 0 | 0 | 0 | 0 | 0 | 1 | 0 | 16 | 36788466
190 | K | R-7258906 | D+M ZR06 - Dodávka + montáž zrcadlo 1700x900 mm | kus | 1 |  | 0 |  |  | základní |  | 0 | 0 | 0 | 0 | 0 | 16 | K | 2 |  |  |  | ROZPOCET | 0 | 0 | 0 | 0 | 0 | 1 | 0 | 16 | 1103615119
191 | K | R-7258907 | D+M ZR07 - Dodávka + montáž zrcadlo 1555x900 mm | kus | 1 |  | 0 |  |  | základní |  | 0 | 0 | 0 | 0 | 0 | 16 | K | 2 |  |  |  | ROZPOCET | 0 | 0 | 0 | 0 | 0 | 1 | 0 | 16 | 690319403
192 | K | R-7258908 | D+M ZR08 - Dodávka + montáž zrcadlo 1200x1200 mm | kus | 1 |  | 0 |  |  | základní |  | 0 | 0 | 0 | 0 | 0 | 16 | K | 2 |  |  |  | ROZPOCET | 0 | 0 | 0 | 0 | 0 | 1 | 0 | 16 | -1715600170
193 | K | R-7258909 | D+M ZR09 - Dodávka + montáž zrcadlo 1200x900 mm | kus | 2 |  | 0 |  |  | základní |  | 0 | 0 | 0 | 0 | 0 | 16 | K | 2 |  |  |  | ROZPOCET | 0 | 0 | 0 | 0 | 0 | 1 | 0 | 16 | -185002731
194 | K | R-7258910 | D+M ZR10 - Dodávka + montáž zrcadlo 1100x900 mm | kus | 2 |  | 0 |  |  | základní |  | 0 | 0 | 0 | 0 | 0 | 16 | K | 2 |  |  |  | ROZPOCET | 0 | 0 | 0 | 0 | 0 | 1 | 0 | 16 | -1305777223
195 | K | R-7258911 | D+M ZR11 - Dodávka + montáž zrcadlo 1525x900 mm | kus | 2 |  | 0 |  |  | základní |  | 0 | 0 | 0 | 0 | 0 | 16 | K | 2 |  |  |  | ROZPOCET | 0 | 0 | 0 | 0 | 0 | 1 | 0 | 16 | 207877595
196 | K | R-7258912 | D+M ZR12 - Dodávka + montáž zrcadlo 850x900 mm | kus | 2 |  | 0 |  |  | základní |  | 0 | 0 | 0 | 0 | 0 | 16 | K | 2 |  |  |  | ROZPOCET | 0 | 0 | 0 | 0 | 0 | 1 | 0 | 16 | -1150077548
197 | K | R-7259101 | D01 - Dodávka + montáž HPL desky pro umyvadla, bílá, rozměry 1435x600 mm vč. kotvení a dodávky kotevních prvků | kus | 1 |  | 0 |  |  | základní |  | 0 | 0 | 0 | 0 | 0 | 16 | K | 2 |  |  |  | ROZPOCET | 0 | 0 | 0 | 0 | 0 | 1 | 0 | 16 | 321378248
198 | K | R-7259102 | D02 - Dodávka + montáž HPL desky pro umyvadla, bílá, rozměry 1800x600 mm vč. kotvení a dodávky kotevních prvků | kus | 1 |  | 0 |  |  | základní |  | 0 | 0 | 0 | 0 | 0 | 16 | K | 2 |  |  |  | ROZPOCET | 0 | 0 | 0 | 0 | 0 | 1 | 0 | 16 | -169647039
199 | K | R-7259103 | D03 - Dodávka + montáž HPL desky pro umyvadla, bílá, rozměry 1500x600 mm vč. kotvení a dodávky kotevních prvků | kus | 2 |  | 0 |  |  | základní |  | 0 | 0 | 0 | 0 | 0 | 16 | K | 2 |  |  |  | ROZPOCET | 0 | 0 | 0 | 0 | 0 | 1 | 0 | 16 | -1528033187
| D | 726 | Zdravotechnika - předstěnové instalace |  |  |  | 0 |  |  |  |  | 0 |  | 1.1885 |  | 0 | 2 | D | 1 |  |  |  | ROZPOCET | [6 empty] | 0
200 | K | 726131001 | Instalační předstěna - umyvadlo do v 1120 mm se stojánkovou baterií do lehkých stěn s kovovou kcí | soubor | 12 |  | 0 | CS ÚRS 2024 02 |  | základní |  | 0 | 0.012 | 0.144 | 0 | 0 | 16 | K | 2 |  |  |  | ROZPOCET | 0 | 0 | 0 | 0 | 0 | 1 | 0 | 16 | -1410206420
| VV |  | "viz.v.c. D.1.4.b).02 - 09"12 |  | 12 | [12 empty] | VV | 2 | 2 | True | 1 | ROZPOCET
201 | K | 726131011 | Instalační předstěna - bidet v 1120 mm do lehkých stěn s kovovou kcí | soubor | 1 |  | 0 | CS ÚRS 2024 02 |  | základní |  | 0 | 0.014 | 0.014 | 0 | 0 | 16 | K | 2 |  |  |  | ROZPOCET | 0 | 0 | 0 | 0 | 0 | 1 | 0 | 16 | -172458519
| VV |  | "viz.v.c. D.1.4.b).02 - 09"1 |  | 1 | [12 empty] | VV | 2 | 2 | True | 1 | ROZPOCET
202 | K | 726131021 | Instalační předstěna - pisoár v 1300 mm do lehkých stěn s kovovou kcí | soubor | 5 |  | 0 | CS ÚRS 2024 02 |  | základní |  | 0 | 0.0156 | 0.078 | 0 | 0 | 16 | K | 2 |  |  |  | ROZPOCET | 0 | 0 | 0 | 0 | 0 | 1 | 0 | 16 | -732757318
| VV |  | "viz.v.c. D.1.4.b).02 - 09"5 |  | 5 | [12 empty] | VV | 2 | 2 | True | 1 | ROZPOCET
203 | K | 726131041 | Instalační předstěna - klozet závěsný v 1120 mm s ovládáním zepředu do lehkých stěn s kovovou kcí | soubor | 18 |  | 0 | CS ÚRS 2024 02 |  | základní |  | 0 | 0.01665 | 0.2997 | 0 | 0 | 16 | K | 2 |  |  |  | ROZPOCET | 0 | 0 | 0 | 0 | 0 | 1 | 0 | 16 | -598708476
| VV |  | "viz.v.c. D.1.4.b).02 - 09"18 |  | 18 | [12 empty] | VV | 2 | 2 | True | 1 | ROZPOCET
204 | K | R-7261310 | Instalační předstěna - klozet závěsný v 1120 mm s ovládáním zepředu do lehkých stěn s kovovou kcí | soubor | 35 |  | 0 |  |  | základní |  | 0 | 0.01665 | 0.58275 | 0 | 0 | 16 | K | 2 |  |  |  | ROZPOCET | 0 | 0 | 0 | 0 | 0 | 1 | 0 | 16 | 46150174
| VV |  | "viz.v.c. D.1.4.b).02 - 09"35 |  | 35 | [12 empty] | VV | 2 | 2 | True | 1 | ROZPOCET
205 | K | R-7261310.1 | Instalační předstěna - výlevka do lehkých stěn s kovovou kcí | soubor | 5 |  | 0 |  |  | základní |  | 0 | 0.014 | 0.07 | 0 | 0 | 16 | K | 2 |  |  |  | ROZPOCET | 0 | 0 | 0 | 0 | 0 | 1 | 0 | 16 | -463597454
| VV |  | "viz.v.c. D.1.4.b).02 - 09"5 |  | 5 | [12 empty] | VV | 2 | 2 | True | 1 | ROZPOCET

## SO 01.25 - Fotovoltaika
{fd8c1e88-407d-4360-a77a-933f9a267214}
2
| KRYCÍ LIST SOUPISU PRACÍ | [7 empty] | v --- níže se nacházejí doplnkové a pomocné údaje k sestavám --- v | [8 empty] | False
Stavba:
BOHUMÍN MĚSTSKÁ NEMOCNICE PAVILON LDN, PŘÍJEZDOVÁ KOMUNIKACE A PARKOVIŠTĚ
Objekt:
SO 01.25 - Fotovoltaika
| KSO: |  |  |  |  | CC-CZ:
| Místo: |  | Bohumín |  |  | Datum: | 12. 1. 2022
| Zadavatel: |  |  |  |  | IČ:
|  | Město Bohumín |  |  |  | DIČ:
| Uchazeč: |  |  |  |  | IČ: | Vyplň údaj
|  | Vyplň údaj |  |  |  | DIČ: | Vyplň údaj
| Projektant: |  |  |  |  | IČ:
|  | ATRIS s.r.o. |  |  |  | DIČ:
| Zpracovatel: |  |  |  |  | IČ:
|  | Barbora Kyšková |  |  |  | DIČ:
Poznámka:
| Cena bez DPH | [5 empty] | 0
|  |  | Základ daně |  |  | Sazba daně | Výše daně
| DPH | základní | 0 |  |  | 21% | 0
|  | snížená | 0 |  |  | 12% | 0
|  | zákl. přenesená | 0 |  |  | 21% | 0
|  | sníž. přenesená | 0 |  |  | 12% | 0
|  | nulová | 0 |  |  | 0% | 0
| Cena s DPH |  |  | v | CZK |  | 0
| Projektant |  |  | Zpracovatel
| Datum a podpis: |  | Razítko | Datum a podpis: |  |  | Razítko
| Objednavatel |  |  | Uchazeč
| Datum a podpis: |  | Razítko | Datum a podpis: |  |  | Razítko
REKAPITULACE ČLENĚNÍ SOUPISU PRACÍ
Stavba:
BOHUMÍN MĚSTSKÁ NEMOCNICE PAVILON LDN, PŘÍJEZDOVÁ KOMUNIKACE A PARKOVIŠTĚ
Objekt:
SO 01.25 - Fotovoltaika
Místo: |  |  | Bohumín |  |  | Datum: | 12. 1. 2022
Zadavatel: |  |  | Město Bohumín |  |  | Projektant: | ATRIS s.r.o.
Uchazeč: |  |  | Vyplň údaj |  |  | Zpracovatel: | Barbora Kyšková
Kód dílu - Popis | [6 empty] | Cena celkem [CZK]
Náklady ze soupisu prací | [6 empty] | 0 | [11 empty] | -1
| M - Práce a dodávky M | [5 empty] | 0
| 21-M - Elektromontáže | [5 empty] | 0
SOUPIS PRACÍ
Stavba:
BOHUMÍN MĚSTSKÁ NEMOCNICE PAVILON LDN, PŘÍJEZDOVÁ KOMUNIKACE A PARKOVIŠTĚ
Objekt:
SO 01.25 - Fotovoltaika
Místo: |  |  | Bohumín |  |  | Datum: | 12. 1. 2022
Zadavatel: |  |  | Město Bohumín |  |  | Projektant: | ATRIS s.r.o.
Uchazeč: |  |  | Vyplň údaj |  |  | Zpracovatel: | Barbora Kyšková
PČ | Typ | Kód | Popis | MJ | Množství | J.cena [CZK] | Cena celkem [CZK] | Cenová soustava |  | DPH | J. Nh [h] | Nh celkem [h] | J. hmotnost [t] | Hmotnost celkem [t] | J. suť [t] | Suť Celkem [t]
Náklady soupisu celkem | [6 empty] | 0 |  |  |  |  | 0 |  | 0 |  | 0 |  | D | -1 | [7 empty] | 0
| D | M | Práce a dodávky M |  |  |  | 0 |  |  |  |  | 0 |  | 0 |  | 0 | 3 | D | 0 | ROZPOCET | [6 empty] | 0
| D | 21-M | Elektromontáže |  |  |  | 0 |  |  |  |  | 0 |  | 0 |  | 0 | 3 | D | 1 | ROZPOCET | [6 empty] | 0
1 | K | R-210001 | Fotovoltaický panel o jednotkovém výkonu 450 až 470 Wp (dle dostupnosti na trhu), | Wp | 50000 |  | 0 |  |  | základní |  | 0 | 0 | 0 | 0 | 0 | 64 | K | 2 | ROZPOCET | 0 | 0 | 0 | 0 | 0 | 1 | 0 | 64 | 358032595
| P |  | Poznámka k položce: Fotovoltaický panel o jednotkovém výkonu 450 až 470 Wp (dle dostupnosti na trhu), maximální rozměry 2200x1000x40mm +/- 10 mm, produktová záruka 15 let, garance výkonu do 80% za 25 let, panel TIER 1 akceptovaný úvěrující / spolufinancující entitou, max. celkový výkon 50 kWp, min. 49,8 kWp | [14 empty] | P | 2
2 | K | R-210002 | FV Střídač 400 VAC | komplet | 1 |  | 0 |  |  | základní |  | 0 | 0 | 0 | 0 | 0 | 64 | K | 2 | ROZPOCET | 0 | 0 | 0 | 0 | 0 | 1 | 0 | 64 | 2072446807
| P |  | Poznámka k položce: FV Střídač 400 VAC, 40.0 kW / 44 kVA, standardní záruka 5 let, možnost prodloužení až na max. 20 let, provedení bez DC pojistek, integrované DC a AC přepěťové ochrany stupeň II, integrovaný monitring DC napětí a DC proudů na úrovni každého stringu, max. dva DC stringy / MPPT, IP65, pasivní chlazení (bez ventilátorů a proudění venkovního vzduchu vnitřními prostorami elektroniky měniče), komunikace s zařízením pro přenos dat na portál vzdáleného monitoringu po RS 485, Modbus TCP nebo po silových kabelech AC (Power Line Communication AC), schopnost regulace výkonu na základě požadavku PDS, možnost regulace cos phí v rozsahu -0,9 až +0,9, integrovaný DC vypínač, účinnost dle podmínek EU min. 98,5% při 230/400 V 50 Hz, pracovní teplota -25°C ~ 60°C, hlučnost do 40 dB, konektory pro připojení DC kabeláže k měniči jsou součástí dodávky měniče, min. 1 ks FV Střídač, max. 2 ks FV Střídač | [14 empty] | P | 2
3 | K | R-210003 | Power Optimizér | Wp | 50000 |  | 0 |  |  | základní |  | 0 | 0 | 0 | 0 | 0 | 64 | K | 2 | ROZPOCET | 0 | 0 | 0 | 0 | 0 | 1 | 0 | 64 | -1709079387
| P |  | Poznámka k položce: Power Optimizér pro instalaci na FV panely, výkonové provedení pro jeden nebo dva FV panely, funkce Rapid Shutdown, optimalizace výkonu, monitoring na úrovni FV panelu (resp. Dvojice FV panelů), mechanická mntáž upevňovací konzolí na nosnou konstrukci. Kompatibilní s použitým FV Střídačem/i monitoring Power Optimizérů integrován do monitoringu FV Střídače/ů. | [14 empty] | P | 2
4 | K | R-210004 | Komunikační interface pro přenos dat z jednotlivých měničů na portál monitoringu výrobce měničů | kus | 1 |  | 0 |  |  | základní |  | 0 | 0 | 0 | 0 | 0 | 64 | K | 2 | ROZPOCET | 0 | 0 | 0 | 0 | 0 | 1 | 0 | 64 | -1728191533
| P |  | Poznámka k položce: Komunikační interface pro přenos dat z jednotlivých měničů na portál monitoringu výrobce měničů (RS485 na Ethernet), vstupy pro dálkové řízení omezení výkonu na základě pokynů PDS, podružný materiál (kabel, nosný materiál, trasa, chráničky) pro propojení komunikačního interface s vnitřní datovou sítí Investora, kotevní a spojovací materiál) včetně zdroje 230 V AC / 12V DC | [14 empty] | P | 2
5 | K | R-210005 | Převodník RS485 na PLC pro přenos dat komunikačního | kus | 1 |  | 0 |  |  | základní |  | 0 | 0 | 0 | 0 | 0 | 64 | K | 2 | ROZPOCET | 0 | 0 | 0 | 0 | 0 | 1 | 0 | 64 | -287271951
| P |  | Poznámka k položce: Převodník RS485 na PLC pro přenos dat komunikačního interface k jednotlivým měničům a naopak (pokud už není přímo součásti komunikačního interface viz položka výše), převodník standardního protokolu RS485 na Power Line Communication (PLC), podružný materiál (kabel, nosný materiál, trasa, chráničky) pro propojení převodníku PLC s komunikačním interface, kotevní a spojovací materiál) včetně zdroje 230 V AC / 12V DC | [14 empty] | P | 2
6 | K | R-210007 | Výroba, dodávka a montáž nosné konstrukce pro instalaci FV Střídače /ů na střeše | komplet | 1 |  | 0 |  |  | základní |  | 0 | 0 | 0 | 0 | 0 | 64 | K | 2 | ROZPOCET | 0 | 0 | 0 | 0 | 0 | 1 | 0 | 64 | -1762338157
| P |  | Poznámka k položce: Výroba, dodávka a montáž nosné konstrukce pro instalaci FV Střídače /ů na střeše | [14 empty] | P | 2
7 | K | R-210008 | Nosná konstrukce pro uchycení panelů na rovnou střechu | Wp | 50000 |  | 0 |  |  | základní |  | 0 | 0 | 0 | 0 | 0 | 64 | K | 2 | ROZPOCET | 0 | 0 | 0 | 0 | 0 | 1 | 0 | 64 | -1514566646
| P |  | Poznámka k položce: Nosná konstrukce pro uchycení panelů na rovnou střechu, zátěžová, včetně balastní zátěže, statického výpočtu pro atmosférické vlivy a posouzení statického zatížení střechy, záruka 15 let | [14 empty] | P | 2
8 | K | R-210009 | Nosná konstrukce kabelových tras (včetně kolen, ohybů, víka (kompletní proovedení) | m | 150 |  | 0 |  |  | základní |  | 0 | 0 | 0 | 0 | 0 | 64 | K | 2 | ROZPOCET | 0 | 0 | 0 | 0 | 0 | 1 | 0 | 64 | 1182576381
| P |  | Poznámka k položce: | [14 empty] | P | 2
9 | K | R-210010 | Rozvaděč R-FVE dle výkresové dokumentace včetně nosné konstrukce pro montáž na střeše | komplet | 1 |  | 0 |  |  | základní |  | 0 | 0 | 0 | 0 | 0 | 64 | K | 2 | ROZPOCET | 0 | 0 | 0 | 0 | 0 | 1 | 0 | 64 | -2059648829
10 | K | R-210011 | Zařízení pro dálkový přenos dat, monitoring a řízení ze strany PDS (RTU), včetně instalace, nastavení a uvedení do provozu, nastavení komunikace s PDS | komplet | 1 |  | 0 |  |  | základní |  | 0 | 0 | 0 | 0 | 0 | 64 | K | 2 | ROZPOCET | 0 | 0 | 0 | 0 | 0 | 1 | 0 | 64 | -864124622
| P |  | Poznámka k položce: | [14 empty] | P | 2
11 | K | R-210012 | DC kabel SOLAR 6 mm2, UV ochrana DLE hd605-a1, odolnost proti ohni B2ca dle EN 60332-1-2, odolnost proti ozónu dle EN 50396, pracovní teplota -40°C ~ 90°C | m | 860 |  | 0 |  |  | základní |  | 0 | 0 | 0 | 0 | 0 | 64 | K | 2 | ROZPOCET | 0 | 0 | 0 | 0 | 0 | 1 | 0 | 64 | -1121339324
| P |  | Poznámka k položce: | [14 empty] | P | 2
12 | K | R-210013 | AC kabely | komplet | 1 |  | 0 |  |  | základní |  | 0 | 0 | 0 | 0 | 0 | 64 | K | 2 | ROZPOCET | 0 | 0 | 0 | 0 | 0 | 1 | 0 | 64 | 1481527918
| P |  | Poznámka k položce: | [14 empty] | P | 2
13 | K | R-210014 | Vodič ZŽ (ekvipotenciální pospojování) | komplet | 1 |  | 0 |  |  | základní |  | 0 | 0 | 0 | 0 | 0 | 64 | K | 2 | ROZPOCET | 0 | 0 | 0 | 0 | 0 | 1 | 0 | 64 | 822008801
| P |  | Poznámka k položce: | [14 empty] | P | 2
14 | K | R-210015 | Vodič datový | m | 40 |  | 0 |  |  | základní |  | 0 | 0 | 0 | 0 | 0 | 64 | K | 2 | ROZPOCET | 0 | 0 | 0 | 0 | 0 | 1 | 0 | 64 | -1724444890
| P |  | Poznámka k položce: | [14 empty] | P | 2
15 | K | R-210016 | Montáž nosné konstrukce FV panelů na střechu včetně balastní zátěže, transportu na střechu, transportního mechanismu atd. | Wp | 5000 |  | 0 |  |  | základní |  | 0 | 0 | 0 | 0 | 0 | 64 | K | 2 | ROZPOCET | 0 | 0 | 0 | 0 | 0 | 1 | 0 | 64 | 1015255473
| P |  | Poznámka k položce: | [14 empty] | P | 2
16 | K | R-210017 | Montáž FV panelů na střechu včetně uchycení na konstrukce a zapojení kabelů, transportu na střechu, transportního mechanismu atd. včetně montáže a zapojení Power | Wp | 50000 |  | 0 |  |  | základní |  | 0 | 0 | 0 | 0 | 0 | 64 | K | 2 | ROZPOCET | 0 | 0 | 0 | 0 | 0 | 1 | 0 | 64 | -2127412549
| P |  | Poznámka k položce: | [14 empty] | P | 2
17 | K | R-210018 | Montáž FV Střídače do 40 kW (resp. 2x20 kW) včetně oživení a nastavení, nastavení komunikace s portálem monitoringu FV střídačů, nstavení monitoringu a funkcí | kus | 1 |  | 0 |  |  | základní |  | 0 | 0 | 0 | 0 | 0 | 64 | K | 2 | ROZPOCET | 0 | 0 | 0 | 0 | 0 | 1 | 0 | 64 | 819818823
| P |  | Poznámka k položce: | [14 empty] | P | 2
18 | K | R-210019 | Montáž komunikačního interface pro přenos dat z jednotlivých měničů na portál monitoringu výrobce měničů včetně kabelových tras a chrániček | kus | 1 |  | 0 |  |  | základní |  | 0 | 0 | 0 | 0 | 0 | 64 | K | 2 | ROZPOCET | 0 | 0 | 0 | 0 | 0 | 1 | 0 | 64 | -401831711
| P |  | Poznámka k položce: | [14 empty] | P | 2
19 | K | R-210021 | Montáž datových kabelů pro připojení komunikačního interface k vnitřní datové síti Investora včetně kabelových | hod | 22 |  | 0 |  |  | základní |  | 0 | 0 | 0 | 0 | 0 | 64 | K | 2 | ROZPOCET | 0 | 0 | 0 | 0 | 0 | 1 | 0 | 64 | -93203395
| P |  | Poznámka k položce: | [14 empty] | P | 2
20 | K | R-210022 | Montáž nosných konstrukcí kabelových tras včetně ohybů, kolen, vík atd. (kompletní provedení) | m | 150 |  | 0 |  |  | základní |  | 0 | 0 | 0 | 0 | 0 | 64 | K | 2 | ROZPOCET | 0 | 0 | 0 | 0 | 0 | 1 | 0 | 64 | -2005053769
| P |  | Poznámka k položce: | [14 empty] | P | 2
21 | K | R-210023 | Montáž a zapojení rozvaděče R FVE | kus | 1 |  | 0 |  |  | základní |  | 0 | 0 | 0 | 0 | 0 | 64 | K | 2 | ROZPOCET | 0 | 0 | 0 | 0 | 0 | 1 | 0 | 64 | 1154508878
| P |  | Poznámka k položce: | [14 empty] | P | 2
22 | K | R-210024 | Úpravy zapojení rozvaděčů - místa připojení, vyvedení výkonu FVE (R31) | hod | 40 |  | 0 |  |  | základní |  | 0 | 0 | 0 | 0 | 0 | 64 | K | 2 | ROZPOCET | 0 | 0 | 0 | 0 | 0 | 1 | 0 | 64 | 184444146
| P |  | Poznámka k položce: | [14 empty] | P | 2
23 | K | R-210025 | Pomocné kontrukce, kotevní a spojovací materiál, stavební přípomoci, průrazy zdí, zazdění průrazů včetně požárních ucpávek, montáž konektorů včetně dodávky DC konektorů, ochranné pospojování nosných konstrukcí kabelových tras, kabelová oka, atd. | komplet | 1 |  | 0 |  |  | základní |  | 0 | 0 | 0 | 0 | 0 | 64 | K | 2 | ROZPOCET | 0 | 0 | 0 | 0 | 0 | 1 | 0 | 64 | -1910682728
| P |  | Poznámka k položce: | [14 empty] | P | 2
24 | K | R-210026 | Montáž DC kabelů včetně ukončení konektory | m | 860 |  | 0 |  |  | základní |  | 0 | 0 | 0 | 0 | 0 | 64 | K | 2 | ROZPOCET | 0 | 0 | 0 | 0 | 0 | 1 | 0 | 64 | 1904444795
| P |  | Poznámka k položce: | [14 empty] | P | 2
25 | K | R-210027 | Montáž AC kabeláže / data, ekvipotenciální pospojování | komplet | 1 |  | 0 |  |  | základní |  | 0 | 0 | 0 | 0 | 0 | 64 | K | 2 | ROZPOCET | 0 | 0 | 0 | 0 | 0 | 1 | 0 | 64 | -1049084658
| P |  | Poznámka k položce: | [14 empty] | P | 2
26 | K | R-210029 | Montáž, nastavení a oživení elektroměru/analyzátoru sítě s výstupem RS 485 včetně měřicích proudových transformátorů | komplet | 1 |  | 0 |  |  | základní |  | 0 | 0 | 0 | 0 | 0 | 64 | K | 2 | ROZPOCET | 0 | 0 | 0 | 0 | 0 | 1 | 0 | 64 | -87740114
| P |  | Poznámka k položce: | [14 empty] | P | 2
27 | K | R-210031 | Proškolení obsluhy | komplet | 1 |  | 0 |  |  | základní |  | 0 | 0 | 0 | 0 | 0 | 64 | K | 2 | ROZPOCET | 0 | 0 | 0 | 0 | 0 | 1 | 0 | 64 | 555277006
| P |  | Poznámka k položce: | [14 empty] | P | 2
28 | K | R-210032 | Zkušební provoz | komplet | 1 |  | 0 |  |  | základní |  | 0 | 0 | 0 | 0 | 0 | 64 | K | 2 | ROZPOCET | 0 | 0 | 0 | 0 | 0 | 1 | 0 | 64 | 1750405993
| P |  | Poznámka k položce: | [14 empty] | P | 2
29 | K | R-210033 | Nastavení, zprovoznění a odzkoušení NN síťové ochrany včetně vystavení protokolu | komplet | 1 |  | 0 |  |  | základní |  | 0 | 0 | 0 | 0 | 0 | 64 | K | 2 | ROZPOCET | 0 | 0 | 0 | 0 | 0 | 1 | 0 | 64 | 1932016939
| P |  | Poznámka k položce: | [14 empty] | P | 2
30 | K | R-210034 | Vypracování místního provozního předpisu | komplet | 1 |  | 0 |  |  | základní |  | 0 | 0 | 0 | 0 | 0 | 64 | K | 2 | ROZPOCET | 0 | 0 | 0 | 0 | 0 | 1 | 0 | 64 | 1528158900
| P |  | Poznámka k položce: | [14 empty] | P | 2
31 | K | R-210035 | Výchozí revize | komplet | 1 |  | 0 |  |  | základní |  | 0 | 0 | 0 | 0 | 0 | 64 | K | 2 | ROZPOCET | 0 | 0 | 0 | 0 | 0 | 1 | 0 | 64 | -825856157
| P |  | Poznámka k položce: | [14 empty] | P | 2
32 | K | R-210036 | Nastavení datových tras (routery, switche) pro komunikaci s potálem monitoringu | hod | 4 |  | 0 |  |  | základní |  | 0 | 0 | 0 | 0 | 0 | 64 | K | 2 | ROZPOCET | 0 | 0 | 0 | 0 | 0 | 1 | 0 | 64 | 1928434581
| P |  | Poznámka k položce: | [14 empty] | P | 2

## 010 - Ostatní a vedlejší ...
{4ff62df3-52c0-402e-8263-a92fee840042}
2
| KRYCÍ LIST SOUPISU PRACÍ | [7 empty] | v --- níže se nacházejí doplnkové a pomocné údaje k sestavám --- v | [8 empty] | False
Stavba:
BOHUMÍN MĚSTSKÁ NEMOCNICE PAVILON LDN, PŘÍJEZDOVÁ KOMUNIKACE A PARKOVIŠTĚ
Objekt:
010 - Ostatní a vedlejší náklady
| KSO: |  |  |  |  | CC-CZ:
| Místo: |  | Bohumín |  |  | Datum: | 12. 1. 2022
| Zadavatel: |  |  |  |  | IČ:
|  | Město Bohumín |  |  |  | DIČ:
| Uchazeč: |  |  |  |  | IČ: | Vyplň údaj
|  | Vyplň údaj |  |  |  | DIČ: | Vyplň údaj
| Projektant: |  |  |  |  | IČ:
|  | ATRIS s.r.o. |  |  |  | DIČ:
| Zpracovatel: |  |  |  |  | IČ:
|  | Barbora Kyšková |  |  |  | DIČ:
Poznámka:
| Cena bez DPH | [5 empty] | 0
|  |  | Základ daně |  |  | Sazba daně | Výše daně
| DPH | základní | 0 |  |  | 21% | 0
|  | snížená | 0 |  |  | 12% | 0
|  | zákl. přenesená | 0 |  |  | 21% | 0
|  | sníž. přenesená | 0 |  |  | 12% | 0
|  | nulová | 0 |  |  | 0% | 0
| Cena s DPH |  |  | v | CZK |  | 0
| Projektant |  |  | Zpracovatel
| Datum a podpis: |  | Razítko | Datum a podpis: |  |  | Razítko
| Objednavatel |  |  | Uchazeč
| Datum a podpis: |  | Razítko | Datum a podpis: |  |  | Razítko
REKAPITULACE ČLENĚNÍ SOUPISU PRACÍ
Stavba:
BOHUMÍN MĚSTSKÁ NEMOCNICE PAVILON LDN, PŘÍJEZDOVÁ KOMUNIKACE A PARKOVIŠTĚ
Objekt:
010 - Ostatní a vedlejší náklady
Místo: |  |  | Bohumín |  |  | Datum: | 12. 1. 2022
Zadavatel: |  |  | Město Bohumín |  |  | Projektant: | ATRIS s.r.o.
Uchazeč: |  |  | Vyplň údaj |  |  | Zpracovatel: | Barbora Kyšková
Kód dílu - Popis | [6 empty] | Cena celkem [CZK]
Náklady ze soupisu prací | [6 empty] | 0 | [11 empty] | -1
| VRN - Vedlejší rozpočtové náklady | [5 empty] | 0
| 0 - Vedlejší náklady | [5 empty] | 0
| VRN1 - Průzkumné, geodetické a projektové práce | [5 empty] | 0
| VRN3 - Zařízení staveniště | [5 empty] | 0
SOUPIS PRACÍ
Stavba:
BOHUMÍN MĚSTSKÁ NEMOCNICE PAVILON LDN, PŘÍJEZDOVÁ KOMUNIKACE A PARKOVIŠTĚ
Objekt:
010 - Ostatní a vedlejší náklady
Místo: |  |  | Bohumín |  |  | Datum: | 12. 1. 2022
Zadavatel: |  |  | Město Bohumín |  |  | Projektant: | ATRIS s.r.o.
Uchazeč: |  |  | Vyplň údaj |  |  | Zpracovatel: | Barbora Kyšková
PČ | Typ | Kód | Popis | MJ | Množství | J.cena [CZK] | Cena celkem [CZK] | Cenová soustava |  | DPH | J. Nh [h] | Nh celkem [h] | J. hmotnost [t] | Hmotnost celkem [t] | J. suť [t] | Suť Celkem [t]
Náklady soupisu celkem | [6 empty] | 0 |  |  |  |  | 0 |  | 0 |  | 0 |  | D | -1 | [7 empty] | 0
| D | VRN | Vedlejší rozpočtové náklady |  |  |  | 0 |  |  |  |  | 0 |  | 0 |  | 0 | 5 | D | 0 | ROZPOCET | [6 empty] | 0
| D | 0 | Vedlejší náklady |  |  |  | 0 |  |  |  |  | 0 |  | 0 |  | 0 | 5 | D | 1 | ROZPOCET | [6 empty] | 0
| D | VRN1 | Průzkumné, geodetické a projektové práce |  |  |  | 0 |  |  |  |  | 0 |  | 0 |  | 0 | 5 | D | 0 | ROZPOCET | [6 empty] | 0
1 | K | 013254001 | Výrobní a dílenská dokumentace | soubor | 1 |  | 0 |  |  | základní |  | 0 | 0 | 0 | 0 | 0 | 1024 | K | 1 | ROZPOCET | 0 | 0 | 0 | 0 | 0 | 1 | 0 | 1024 | -984256463
| P |  | Poznámka k položce: | [14 empty] | P | 1
2 | K | 013254002 | Dokumentace skutečného provedení | soubor | 1 |  | 0 |  |  | základní |  | 0 | 0 | 0 | 0 | 0 | 1024 | K | 1 | ROZPOCET | 0 | 0 | 0 | 0 | 0 | 1 | 0 | 1024 | 1983044697
| P |  | Poznámka k položce: | [14 empty] | P | 1
3 | K | 013254101 | Monitoring v průběhu výstavby | soubor | 1 |  | 0 |  |  | základní |  | 0 | 0 | 0 | 0 | 0 | 4 | K | 1 | ROZPOCET | 0 | 0 | 0 | 0 | 0 | 1 | 0 | 4 | 943847814
| P |  | Poznámka k položce: Fotografie nebo videozáznamy zakrývaných konstrukcí a jiných skutečností rozhodných např. pro vícepráce a méněpráce | [14 empty] | P | 1
4 | K | R-990010 | Vytýčení a ochrana stávajících inženýrských sítí | soubor | 1 |  | 0 |  |  | základní |  | 0 | 0 | 0 | 0 | 0 | 4 | K | 1 | ROZPOCET | 0 | 0 | 0 | 0 | 0 | 1 | 0 | 4 | -1151889953
| P |  | Poznámka k položce: Ochrana stávajících inženýrských sítí na staveništi, náklady na přezoumání podkladu objednatele o stavu inženýrských sítí probíhajících staveništěm nebo dotčenými stavbou i mimo území staveniště. Vytýčení jejich skutečné trasy dle podmínek správců sítí v dokladové části. Zajištění aktualizace vyjádření správců sítí v případě ukončení platnosti vyjádření. Zajištění a zabezpečení stávajících inženýrských sítí a přípojke při výkopových a bouracích pracích. | [14 empty] | P | 1
5 | K | R-990011 | Komplexní vyzkoušení zařízení, oživení a vyregulování VZT zařízení | soubor | 1 |  | 0 |  |  | základní |  | 0 | 0 | 0 | 0 | 0 | 4 | K | 1 | ROZPOCET | 0 | 0 | 0 | 0 | 0 | 1 | 0 | 4 | 1677626112
6 | K | R-990012 | Statická zatěžkávací zkouška | kus | 12 |  | 0 |  |  | základní |  | 0 | 0 | 0 | 0 | 0 | 4 | K | 1 | ROZPOCET | 0 | 0 | 0 | 0 | 0 | 1 | 0 | 4 | 1919235996
7 | K | R-990013 | Geodetické práce před výstavbou | soubor | 1 |  | 0 |  |  | základní |  | 0 | 0 | 0 | 0 | 0 | 4 | K | 1 | ROZPOCET | 0 | 0 | 0 | 0 | 0 | 1 | 0 | 4 | -114774070
8 | K | R-990014 | Geodetické práce po výstavbě | soubor | 1 |  | 0 |  |  | základní |  | 0 | 0 | 0 | 0 | 0 | 4 | K | 1 | ROZPOCET | 0 | 0 | 0 | 0 | 0 | 1 | 0 | 4 | 336465334
| P |  | Poznámka k položce: Vypracování geometrických plánů podle požadavků KN pro vklad do KN. | [14 empty] | P | 1
9 | K | R-990015 | Vypracování protokolu o proměření a vyregulování VZT | soubor | 1 |  | 0 |  |  | základní |  | 0 | 0 | 0 | 0 | 0 | 4 | K | 1 | ROZPOCET | 0 | 0 | 0 | 0 | 0 | 1 | 0 | 4 | 1307036150
10 | K | R-990016 | Zaškolení obsluhy - VZT zařízení | soubor | 1 |  | 0 |  |  | základní |  | 0 | 0 | 0 | 0 | 0 | 4 | K | 1 | ROZPOCET | 0 | 0 | 0 | 0 | 0 | 1 | 0 | 4 | -1549439946
11 | K | R-990017 | Vypracování provozních předpisů VZT | soubor | 1 |  | 0 |  |  | základní |  | 0 | 0 | 0 | 0 | 0 | 4 | K | 1 | ROZPOCET | 0 | 0 | 0 | 0 | 0 | 1 | 0 | 4 | 686918165
13 | K | R-990019 | Geodetické práce v průběhu stavby | soubor | 1 |  | 0 |  |  | základní |  | 0 | 0 | 0 | 0 | 0 | 4 | K | 1 | ROZPOCET | 0 | 0 | 0 | 0 | 0 | 1 | 0 | 4 | 1587111565
| P |  | Poznámka k položce: | [14 empty] | P | 1
14 | K | R-990020 | výchozí kontrolní prohlídka ocelové konstrukce dle ČSN 732604 | soubor | 1 |  | 0 |  |  | základní |  | 0 | 0 | 0 | 0 | 0 | 4 | K | 1 | ROZPOCET | 0 | 0 | 0 | 0 | 0 | 1 | 0 | 4 | 1343974991
| P |  | Poznámka k položce: | [14 empty] | P | 1
15 | K | R-9998900 | Koordinace prací se zhotovitelem interiéru | soubor | 1 |  | 0 |  |  | základní |  | 0 | 0 | 0 | 0 | 0 | 4 | K | 1 | ROZPOCET | 0 | 0 | 0 | 0 | 0 | 1 | 0 | 4 | 742244232
| D | VRN3 | Zařízení staveniště |  |  |  | 0 |  |  |  |  | 0 |  | 0 |  | 0 | 5 | D | 0 | ROZPOCET | [6 empty] | 0
12 | K | R-0321030 | Zařízení staveniště - zřízení, provoz, odstranění | soubor | 1 |  | 0 |  |  | základní |  | 0 | 0 | 0 | 0 | 0 | 1024 | K | 1 | ROZPOCET | 0 | 0 | 0 | 0 | 0 | 1 | 0 | 1024 | -659061406
| P |  | Poznámka k položce: Náklady na vybudování a zajištění zařízení staveniště a jeho provoz, údržbu a likvidaci v souladu s platnými právními předpisy, včetně případného zajištění ohlášení dle zákona č. 183/2006 Sb., o územním plánování a stavebním řádu (stavební zákon), ve znění pozdějších předpisů; zřízení staveništních přípojek energií (vody a energie), jejich měření, provoz, údržba, úhrada a likvidace; zajištění případného zimního opatření; náklady na úpravu povrchů po odstranění zařízení staveniště a úklid ploch, na kterých bylo zařízení staveniště provozováno; dodávka, skladování, správa, zabudování a montáž veškerých dílů a materiálů a zařízení týkající se veřejné zakázky; zajištění staveniště proti přístupu nepovolaných osob, zabezpečení staveniště. Náklady na vybavení objektů zařízení staveniště a odstranění objektů zařízení staveniště včetně odvozu. Náklady na střežení, vhodné zabezpečení staveniště. Zajištění bezpečného příjezdu a přístupu na staveniště vč. dopravního zmnačení a potřebných souhlasů a rozhodnutí s vybudováním zařízení staveniště, náklady na připojení staveniště na energie vč. zajištění měření odběru energiií, vytýčení obvodu staveniště, oplocení a zabezpečení prostoru staveniště proti neoprávněnému vstupu . | [14 empty] | P | 1