## Rekapitulace stavby
Export Komplet | [24 empty] | VZ | 2.0 | ZAMOK |  |  |  |  | False | False | {bd49c279-3cb4-4bdc-8721-a0a6c645d4ae}
[31 empty] | 0,01 | 21
[31 empty] | 0,01 | 12
|  | REKAPITULACE STAVBY | [15 empty] | v --- níže se nacházejí doplnkové a pomocné údaje k sestavám --- v | [11 empty] | Návod na vyplnění | 0,001
|  | Kód: |  |  |  |  | Bohumin | [22 empty] | Měnit lze pouze buňky se žlutým podbarvením! 1) v Rekapitulaci stavby vyplňte údaje o Účastníkovi (přenesou se do ostatních sestav i v jiných listech) 2) na vybraných listech vyplňte v sestavě Soupis prací ceny u položek | 0,01
|  | Stavba: |  |  |  |  | Stavební úpravy bytových domů č.p. 902 a 903, Bohumín | [23 empty] | 0,01
|  | KSO: | [11 empty] | CC-CZ: | [16 empty] | 0,01
|  | Místo: |  |  |  |  | 9. Května 902 a 903 | [6 empty] | Datum: |  | 15. 8. 2025 | [14 empty] | 0,01
0,01
|  | Zadavatel: | [11 empty] | IČ: | [16 empty] | 0,01
|  |  | Město Bohumín | [10 empty] | DIČ: | [16 empty] | 0,01
0,01
|  | Účastník: | [11 empty] | IČ: |  | Vyplň údaj | [14 empty] | 0,01
|  |  | Vyplň údaj | [10 empty] | DIČ: |  | Vyplň údaj | [14 empty] | 0,01
False
|  | Projektant: | [11 empty] | IČ: | [16 empty] | False
|  |  | BENUTA PRO | [10 empty] | DIČ: | [16 empty] | True
0,01
|  | Zpracovatel: | [11 empty] | IČ: | [16 empty] | 0,01
|  |  | Ing. T. Pacola | [10 empty] | DIČ: | [16 empty] | False
Poznámka:
Soupis prací je sestaven s využitím Cenové soustavy ÚRS. Položky, které pochází z této cenové soustavy, jsou ve sloupci 'Cenová soustava' označeny popisem 'CS ÚRS' a úrovní příslušného kalendářního pololetí. Veškeré další informace vymezující popis a podmínky použití těchto položek z Cenové soustavy, které nejsou uvedeny přímo v soupisu prací, jsou neomezeně dálkově k dispozici na webu podminky.urs.cz.
|  | Cena bez DPH | [11 empty] | 0
[8 empty] | Sazba daně |  | Základ daně |  |  |  | Výše daně
|  | DPH |  | základní |  |  |  | 21% |  | 0 |  |  |  | 0
|  |  |  | snížená |  |  |  | 12% |  | 0 |  |  |  | 0
|  |  |  | zákl. přenesená |  |  |  | 21% |  | 0 |  |  |  | 0
|  |  |  | sníž. přenesená |  |  |  | 12% |  | 0 |  |  |  | 0
|  |  |  | nulová |  |  |  | 0% |  | 0 |  |  |  | 0
|  | Cena s DPH | [6 empty] | v |  | CZK |  |  | 0
REKAPITULACE OBJEKTŮ STAVBY A SOUPISŮ PRACÍ
| Kód: | [6 empty] | Bohumin
| Stavba: | [6 empty] | Stavební úpravy bytových domů č.p. 902 a 903, Bohumín
| Místo: | [6 empty] | 9. Května 902 a 903 |  |  |  |  | Datum: |  | 15. 8. 2025
| Zadavatel: | [6 empty] | Město Bohumín |  |  |  |  | Projektant: |  | BENUTA PRO |  |  | Informatívní údaje z listů zakázek
| Účastník: | [11 empty] | Zpracovatel: |  | Ing. T. Pacola
| Kód |  |  |  | Popis | [6 empty] | Cena bez DPH [CZK] |  |  |  | Cena s DPH [CZK] | Typ | z toho Ostat. náklady [CZK] | DPH [CZK] | Normohodiny [h] | DPH základní [CZK] | DPH snížená [CZK] | DPH základní přenesená [CZK] | DPH snížená přenesená [CZK] | Základna DPH základní | Základna DPH snížená | Základna DPH zákl. přenesená | Základna DPH sníž. přenesená | Základna DPH nulová
| Náklady stavby celkem | [10 empty] | 0 |  |  |  | 0 |  | 0 | 0 | 0 | 0 | 0 | 0 | 0 | 0 | 0 | 0 | 0 | 0 |  | D | 0 | ###NOIMPORT### | IMPORT | {bd49c279-3cb4-4bdc-8721-a0a6c645d4ae} | {00000000-0000-0000-0000-000000000000}
/ |  | 01 |  |  |  | Stavba | [5 empty] | 0 |  |  |  | 0 | STA | 0 | 0 | 0 | 0 | 0 | 0 | 0 | 0 | 0 | 0 | 0 | 0 |  |  | 1 |  | IMPORT | {cb2b5f28-f7da-4185-a959-a9ba51c03034} | {bd49c279-3cb4-4bdc-8721-a0a6c645d4ae} | 1
/ |  | VRN |  |  |  | VRN | [5 empty] | 0 |  |  |  | 0 | STA | 0 | 0 | 0 | 0 | 0 | 0 | 0 | 0 | 0 | 0 | 0 | 0 |  |  | 1 |  | IMPORT | {50f5983d-e5aa-4f50-a470-a220b024f075} | {bd49c279-3cb4-4bdc-8721-a0a6c645d4ae} | 1

## 01 - Stavba
{cb2b5f28-f7da-4185-a959-a9ba51c03034}
1
| KRYCÍ LIST SOUPISU PRACÍ | [7 empty] | v --- níže se nacházejí doplnkové a pomocné údaje k sestavám --- v | [8 empty] | False
Stavba:
Stavební úpravy bytových domů č.p. 902 a 903, Bohumín
Objekt:
01 - Stavba
| KSO: |  |  |  |  | CC-CZ:
| Místo: |  | 9. Května 902 a 903 |  |  | Datum: | 15. 8. 2025
| Zadavatel: |  |  |  |  | IČ:
|  | Město Bohumín |  |  |  | DIČ:
| Účastník: |  |  |  |  | IČ: | Vyplň údaj
|  | Vyplň údaj |  |  |  | DIČ: | Vyplň údaj
| Projektant: |  |  |  |  | IČ:
|  | BENUTA PRO |  |  |  | DIČ:
| Zpracovatel: |  |  |  |  | IČ:
|  | Ing. T. Pacola |  |  |  | DIČ:
Poznámka:
| Cena bez DPH | [5 empty] | 0
|  |  | Základ daně |  |  | Sazba daně | Výše daně
| DPH | základní | 0 |  |  | 21% | 0
|  | snížená | 0 |  |  | 12% | 0
|  | zákl. přenesená | 0 |  |  | 21% | 0
|  | sníž. přenesená | 0 |  |  | 12% | 0
|  | nulová | 0 |  |  | 0% | 0
| Cena s DPH |  |  | v | CZK |  | 0
REKAPITULACE ČLENĚNÍ SOUPISU PRACÍ
Stavba:
Stavební úpravy bytových domů č.p. 902 a 903, Bohumín
Objekt:
01 - Stavba
Místo: |  |  | 9. Května 902 a 903 |  |  | Datum: | 15. 8. 2025
Zadavatel: |  |  | Město Bohumín |  |  | Projektant: | BENUTA PRO
Účastník: |  |  | Vyplň údaj |  |  | Zpracovatel: | Ing. T. Pacola
Kód dílu - Popis | [6 empty] | Cena celkem [CZK]
Náklady stavby celkem | [6 empty] | 0 | [11 empty] | -1
| HSV - Práce a dodávky HSV | [5 empty] | 0
| 1 - Zemní práce | [5 empty] | 0
| 3 - Svislé a kompletní konstrukce | [5 empty] | 0
| 4 - Vodorovné konstrukce | [5 empty] | 0
| 5 - Komunikace pozemní | [5 empty] | 0
| 6 - Úpravy povrchů, podlahy a osazování výplní | [5 empty] | 0
| 8 - Trubní vedení | [5 empty] | 0
| 9 - Ostatní konstrukce a práce, bourání | [5 empty] | 0
| 997 - Přesun sutě | [5 empty] | 0
| 998 - Přesun hmot | [5 empty] | 0
| PSV - Práce a dodávky PSV | [5 empty] | 0
| 711 - Izolace proti vodě, vlhkosti a plynům | [5 empty] | 0
| 712 - Povlakové krytiny | [5 empty] | 0
| 713 - Izolace tepelné | [5 empty] | 0
| 741 - Elektroinstalace - silnoproud | [5 empty] | 0
| 762 - Konstrukce tesařské | [5 empty] | 0
| 764 - Konstrukce klempířské | [5 empty] | 0
| 765 - Krytina skládaná | [5 empty] | 0
| 767 - Konstrukce zámečnické | [5 empty] | 0
| 771 - Podlahy z dlaždic | [5 empty] | 0
| 781 - Dokončovací práce - obklady | [5 empty] | 0
| 783 - Dokončovací práce - nátěry | [5 empty] | 0
| HZS - Hodinové zúčtovací sazby | [5 empty] | 0
SOUPIS PRACÍ
Stavba:
Stavební úpravy bytových domů č.p. 902 a 903, Bohumín
Objekt:
01 - Stavba
Místo: |  |  | 9. Května 902 a 903 |  |  | Datum: | 15. 8. 2025
Zadavatel: |  |  | Město Bohumín |  |  | Projektant: | BENUTA PRO
Účastník: |  |  | Vyplň údaj |  |  | Zpracovatel: | Ing. T. Pacola
PČ | Typ | Kód | Popis | MJ | Množství | J.cena [CZK] | Cena celkem [CZK] | Cenová soustava |  | DPH | J. Nh [h] | Nh celkem [h] | J. hmotnost [t] | Hmotnost celkem [t] | J. suť [t] | Suť Celkem [t]
Náklady soupisu celkem | [6 empty] | 0 |  |  |  |  | 0 |  | 97.9371 |  | 64.8461 |  | D | -1 | [10 empty] | 0
| D | HSV | Práce a dodávky HSV |  |  |  | 0 |  |  |  |  | 0 |  | 67.0008 |  | 57.0629 | 1 | D | 0 |  |  |  | ROZPOCET | [6 empty] | 0
| D | 1 | Zemní práce |  |  |  | 0 |  |  |  |  | 0 |  | 0.008 |  | 10.2382 | 1 | D | 1 |  |  |  | ROZPOCET | [6 empty] | 0
1 | K | 113106121 | Rozebrání dlažeb komunikací pro pěší s přemístěním hmot na skládku na vzdálenost do 3 m nebo s naložením na dopravní prostředek s ložem z kameniva nebo živice a s jakoukoliv výplní spár ručně z betonových nebo kameninových dlaždic, desek nebo tvarovek | m2 | 40.15 |  | 0 | CS ÚRS 2025 02 |  | snížená |  | 0 | 0 | 0 | 0.255 | 10.2382 | 4 | K | 2 |  |  |  | ROZPOCET | 0 | 0 | 0 | 0 | 0 | 2 | 0 | 4 | 1568685757
| Online PSC |  | https://podminky.urs.cz/item/CS_URS_2025_02/113106121 | [14 empty] | Online PSC | 2
| VV |  | (39+11,4*2+9+9,5)*0,5 |  | 40.15 | [12 empty] | VV | 2 | 2 | True | 1 | ROZPOCET
2 | K | 132112132 | Hloubení nezapažených rýh šířky do 800 mm ručně s urovnáním dna do předepsaného profilu a spádu v hornině třídy těžitelnosti I skupiny 1 a 2 nesoudržných | m3 | 5.7 |  | 0 | CS ÚRS 2025 02 |  | snížená |  | 0 | 0 | 0 | 0 | 0 | 4 | K | 2 |  |  |  | ROZPOCET | 0 | 0 | 0 | 0 | 0 | 2 | 0 | 4 | 1531220785
| Online PSC |  | https://podminky.urs.cz/item/CS_URS_2025_02/132112132 | [14 empty] | Online PSC | 2
| VV |  | (17,5+9,6+10,9)*0,3*0,5 |  | 5.7 | [12 empty] | VV | 2 | 2 | True | 1 | ROZPOCET
3 | K | 174111101 | Zásyp sypaninou z jakékoliv horniny ručně s uložením výkopku ve vrstvách se zhutněním jam, šachet, rýh nebo kolem objektů v těchto vykopávkách | m3 | 5.7 |  | 0 | CS ÚRS 2025 02 |  | snížená |  | 0 | 0 | 0 | 0 | 0 | 4 | K | 2 |  |  |  | ROZPOCET | 0 | 0 | 0 | 0 | 0 | 2 | 0 | 4 | -1091411288
| Online PSC |  | https://podminky.urs.cz/item/CS_URS_2025_02/174111101 | [14 empty] | Online PSC | 2
4 | K | 181006112 | Rozprostření zemin schopných zúrodnění v rovině a ve sklonu do 1:5, tloušťka vrstvy přes 0,10 do 0,15 m | m2 | 57 |  | 0 | CS ÚRS 2025 02 |  | snížená |  | 0 | 0 | 0 | 0 | 0 | 4 | K | 2 |  |  |  | ROZPOCET | 0 | 0 | 0 | 0 | 0 | 2 | 0 | 4 | 1037149578
| Online PSC |  | https://podminky.urs.cz/item/CS_URS_2025_02/181006112 | [14 empty] | Online PSC | 2
| VV |  | 38*1,5 |  | 57 | [12 empty] | VV | 2 | 2 | True | 1 | ROZPOCET
5 | K | 181411131 | Založení trávníku na půdě předem připravené plochy do 1000 m2 výsevem včetně utažení parkového v rovině nebo na svahu do 1:5 | m2 | 57 |  | 0 | CS ÚRS 2025 02 |  | snížená |  | 0 | 0 | 0 | 0 | 0 | 4 | K | 2 |  |  |  | ROZPOCET | 0 | 0 | 0 | 0 | 0 | 2 | 0 | 4 | 2078233961
| Online PSC |  | https://podminky.urs.cz/item/CS_URS_2025_02/181411131 | [14 empty] | Online PSC | 2
6 | M | 005724100 | osivo směs travní parková | kg | 8 |  | 0 | CS ÚRS 2025 02 |  | snížená |  | 0 | 0.001 | 0.008 | 0 | 0 | 8 | M | 2 |  |  |  | ROZPOCET | 0 | 0 | 0 | 0 | 0 | 2 | 0 | 4 | 312694968
| D | 3 | Svislé a kompletní konstrukce |  |  |  | 0 |  |  |  |  | 0 |  | 1.6793 |  | 0 | 1 | D | 1 |  |  |  | ROZPOCET | [6 empty] | 0
7 | K | 316381111 | Komínové krycí desky z betonu tř. C 12/15 až C 16/20 s případnou konstrukční obvodovou výztuží včetně bednění, s potěrem nebo s povrchem vyhlazeným ve spádu k okrajům, bez přesahu, tl. přes 50 do 80 mm | m2 | 7.988 |  | 0 | CS ÚRS 2025 02 |  | snížená |  | 0 | 0.21023 | 1.6793 | 0 | 0 | 4 | K | 2 |  |  |  | ROZPOCET | 0 | 0 | 0 | 0 | 0 | 2 | 0 | 4 | 1990858729
| Online PSC |  | https://podminky.urs.cz/item/CS_URS_2025_02/316381111 | [14 empty] | Online PSC | 2
| VV |  | komíny | [14 empty] | VV | 2 | 1 | True | 0 | ROZPOCET
| VV |  | 1,35*0,45*8 |  | 4.86 | [12 empty] | VV | 2 | 2 | True | 0 | ROZPOCET
| VV |  | 1,1*0,45 |  | 0.495 | [12 empty] | VV | 2 | 2 | True | 0 | ROZPOCET
| VV |  | 5,85*0,45 |  | 2.633 | [12 empty] | VV | 2 | 2 | True | 0 | ROZPOCET
| VV |  | Součet |  | 7.988 | [12 empty] | VV | 2 | 4 | True | 1 | ROZPOCET
| D | 4 | Vodorovné konstrukce |  |  |  | 0 |  |  |  |  | 0 |  | 0.00594 |  | 0 | 1 | D | 1 |  |  |  | ROZPOCET | [6 empty] | 0
8 | K | 434351141 | Bednění stupňů betonovaných na podstupňové desce nebo na terénu půdorysně přímočarých zřízení | m2 | 0.75 |  | 0 | CS ÚRS 2025 01 |  | snížená |  | 0 | 0.00792 | 0.00594 | 0 | 0 | 4 | K | 2 |  |  |  | ROZPOCET | 0 | 0 | 0 | 0 | 0 | 2 | 0 | 4 | 1378515385
| Online PSC |  | https://podminky.urs.cz/item/CS_URS_2025_01/434351141 | [14 empty] | Online PSC | 2
| VV |  | 1,5*0,25*2 |  | 0.75 | [12 empty] | VV | 2 | 2 | True | 1 | ROZPOCET
9 | K | 434351142 | Bednění stupňů betonovaných na podstupňové desce nebo na terénu půdorysně přímočarých odstranění | m2 | 0.75 |  | 0 | CS ÚRS 2025 01 |  | snížená |  | 0 | 0 | 0 | 0 | 0 | 4 | K | 2 |  |  |  | ROZPOCET | 0 | 0 | 0 | 0 | 0 | 2 | 0 | 4 | 1548588872
| Online PSC |  | https://podminky.urs.cz/item/CS_URS_2025_01/434351142 | [14 empty] | Online PSC | 2
| D | 5 | Komunikace pozemní |  |  |  | 0 |  |  |  |  | 0 |  | 3.7392 |  | 0 | 1 | D | 1 |  |  |  | ROZPOCET | [6 empty] | 0
10 | K | 596811311 | Kladení velkoformátové dlažby pozemních komunikací a komunikací pro pěší s ložem z kameniva tl. 40 mm, s vyplněním spár, s hutněním, vibrováním a se smetením přebytečného materiálu tl. do 100 mm, velikosti dlaždic do 0,5 m2, pro plochy do 300 m2 | m2 | 19 |  | 0 | CS ÚRS 2025 02 |  | snížená |  | 0 | 0.0888 | 1.6872 | 0 | 0 | 4 | K | 2 |  |  |  | ROZPOCET | 0 | 0 | 0 | 0 | 0 | 2 | 0 | 4 | -1437399328
| Online PSC |  | https://podminky.urs.cz/item/CS_URS_2025_02/596811311 | [14 empty] | Online PSC | 2
| VV |  | (17,5+9,6+10,9)*0,5 |  | 19 | [12 empty] | VV | 2 | 2 | True | 1 | ROZPOCET
11 | M | 59245601 | dlažba desková betonová tl 50mm přírodní | m2 | 19 |  | 0 | CS ÚRS 2025 02 |  | snížená |  | 0 | 0.108 | 2.052 | 0 | 0 | 8 | M | 2 |  |  |  | ROZPOCET | 0 | 0 | 0 | 0 | 0 | 2 | 0 | 4 | 1715460042
| D | 6 | Úpravy povrchů, podlahy a osazování výplní |  |  |  | 0 |  |  |  |  | 0 |  | 58.0956 |  | 0.011619 | 1 | D | 1 |  |  |  | ROZPOCET | [6 empty] | 0
12 | K | 619995001 | Začištění omítek (s dodáním hmot) kolem oken, dveří, podlah, obkladů apod. | m | 16 |  | 0 | CS ÚRS 2022 01 |  | snížená |  | 0 | 0.0015 | 0.024 | 0 | 0 | 4 | K | 2 |  |  |  | ROZPOCET | 0 | 0 | 0 | 0 | 0 | 2 | 0 | 4 | -954425214
| Online PSC |  | https://podminky.urs.cz/item/CS_URS_2022_01/619995001 | [14 empty] | Online PSC | 2
| P |  | Poznámka k položce: Dveře zadní + suterén | [14 empty] | P | 2
| VV |  | 5+(1,5+4)*2 |  | 16 | [12 empty] | VV | 2 | 2 | True | 1 | ROZPOCET
13 | K | 621135011 | Vyrovnání nerovností podkladu vnějších omítaných ploch tmelem, tl. do 2 mm podhledů | m2 | 2 |  | 0 | CS ÚRS 2025 02 |  | snížená |  | 0 | 0.0025 | 0.005 | 0 | 0 | 4 | K | 2 |  |  |  | ROZPOCET | 0 | 0 | 0 | 0 | 0 | 2 | 0 | 4 | -17834571
| Online PSC |  | https://podminky.urs.cz/item/CS_URS_2025_02/621135011 | [14 empty] | Online PSC | 2
| P |  | Poznámka k položce: Vstupní portál | [14 empty] | P | 2
| VV |  | 0,45*2+1,1 |  | 2 | [12 empty] | VV | 2 | 2 | True | 1 | ROZPOCET
14 | K | 621135095 | Vyrovnání nerovností podkladu vnějších omítaných ploch tmelem, tl. do 2 mm Příplatek k ceně za každý další 1 mm tloušťky podkladní vrstvy přes 2 mm tmelem podhledů | m2 | 2 |  | 0 | CS ÚRS 2025 02 |  | snížená |  | 0 | 0.00125 | 0.0025 | 0 | 0 | 4 | K | 2 |  |  |  | ROZPOCET | 0 | 0 | 0 | 0 | 0 | 2 | 0 | 4 | 599457957
| Online PSC |  | https://podminky.urs.cz/item/CS_URS_2025_02/621135095 | [14 empty] | Online PSC | 2
| P |  | Poznámka k položce: Vstupní portál | [14 empty] | P | 2
15 | K | 621211001 | Montáž kontaktního zateplení lepením a mechanickým kotvením z polystyrenových desek (dodávka ve specifikaci) na vnější podhledy, na podklad betonový nebo z lehčeného betonu nebo keramický, tloušťky desek do 40 mm | m2 | 123.66 |  | 0 | CS ÚRS 2025 02 |  | snížená |  | 0 | 0.00839 | 1.0375 | 0 | 0 | 4 | K | 2 |  |  |  | ROZPOCET | 0 | 0 | 0 | 0 | 0 | 2 | 0 | 4 | 2576092
| Online PSC |  | https://podminky.urs.cz/item/CS_URS_2025_02/621211001 | [14 empty] | Online PSC | 2
| VV |  | Balkony | [14 empty] | VV | 2 | 1 | True | 0 | ROZPOCET
| VV |  | (5,6*1,2+1,9*0,6)*4+(8,3*1,2)*4 |  | 71.28 | [12 empty] | VV | 2 | 2 | True | 0 | ROZPOCET
| VV |  | Střešní podhled | [14 empty] | VV | 2 | 1 | True | 0 | ROZPOCET
| VV |  | (38,5*2+11*2)*0,5 |  | 49.5 | [12 empty] | VV | 2 | 2 | True | 0 | ROZPOCET
| VV |  | Sříšky nad vstupy | [14 empty] | VV | 2 | 1 | True | 0 | ROZPOCET
| VV |  | (0,9*1,6)*2 |  | 2.88 | [12 empty] | VV | 2 | 2 | True | 0 | ROZPOCET
| VV |  | Součet |  | 123.66 | [12 empty] | VV | 2 | 4 | True | 1 | ROZPOCET
16 | M | 28375866 | deska EPS 70 pro konstrukce s malým zatížením λ=0,039 tl 30mm | m2 | 127.37 |  | 0 | CS ÚRS 2025 02 |  | snížená |  | 0 | 0.0006 | 0.076422 | 0 | 0 | 8 | M | 2 |  |  |  | ROZPOCET | 0 | 0 | 0 | 0 | 0 | 2 | 0 | 4 | -402049931
| VV |  | 123,66*1,03 'Přepočtené koeficientem množství |  | 127.37 | [12 empty] | VV | 2 | 2 | False | 1 | ROZPOCET
17 | K | 621531012 | Omítka tenkovrstvá silikonová vnějších ploch probarvená bez penetrace zatíraná (škrábaná), zrnitost 1,5 mm podhledů | m2 | 123.66 |  | 0 | CS ÚRS 2025 02 |  | snížená |  | 0 | 0.00285 | 0.35243 | 0 | 0 | 4 | K | 2 |  |  |  | ROZPOCET | 0 | 0 | 0 | 0 | 0 | 2 | 0 | 4 | -1598209485
| Online PSC |  | https://podminky.urs.cz/item/CS_URS_2025_02/621531012 | [14 empty] | Online PSC | 2
18 | K | 622135001 | Vyrovnání nerovností podkladu vnějších omítaných ploch maltou, tl. do 10 mm vápenocementovou stěn | m2 | 520.992 |  | 0 | CS ÚRS 2025 02 |  | snížená |  | 0 | 0.02048 | 10.6699 | 0 | 0 | 4 | K | 2 |  |  |  | ROZPOCET | 0 | 0 | 0 | 0 | 0 | 2 | 0 | 4 | -269668471
| Online PSC |  | https://podminky.urs.cz/item/CS_URS_2025_02/622135001 | [14 empty] | Online PSC | 2
19 | K | 622142001 | Pletivo vnějších ploch v ploše nebo pruzích, na plném podkladu sklovláknité vtlačené do tmelu stěn | m2 | 564.08 |  | 0 | CS ÚRS 2025 02 |  | snížená |  | 0 | 0.00438 | 2.4707 | 0 | 0 | 4 | K | 2 |  |  |  | ROZPOCET | 0 | 0 | 0 | 0 | 0 | 2 | 0 | 4 | -1578874202
| Online PSC |  | https://podminky.urs.cz/item/CS_URS_2025_02/622142001 | [14 empty] | Online PSC | 2
| VV |  | fasáda | [14 empty] | VV | 2 | 1 | True | 0 | ROZPOCET
| VV |  | 5,8*13,8*2+10,8*13,8*2+2*13,8*2 |  | 513.36 | [12 empty] | VV | 2 | 2 | True | 0 | ROZPOCET
| VV |  | komíny | [14 empty] | VV | 2 | 1 | True | 0 | ROZPOCET
| VV |  | 98,54 |  | 98.54 | [12 empty] | VV | 2 | 2 | True | 0 | ROZPOCET
| VV |  | okna | [14 empty] | VV | 2 | 1 | True | 0 | ROZPOCET
| VV |  | -(2,3*1,5*4+1,5*1,5*4) |  | -22.8 | [12 empty] | VV | 2 | 2 | True | 0 | ROZPOCET
| VV |  | -((1,4*1,5)+0,9*2,3)*6 |  | -25.02 | [12 empty] | VV | 2 | 2 | True | 0 | ROZPOCET
| VV |  | Součet |  | 564.08 | [12 empty] | VV | 2 | 4 | True | 1 | ROZPOCET
20 | K | 622125101 | Vyplnění spár vnějších povrchů cementovou maltou, ploch z cihel stěn | m2 | 4.928 |  | 0 | CS ÚRS 2025 02 |  | snížená |  | 0 | 0.00704 | 0.034693 | 0 | 0 | 4 | K | 2 |  |  |  | ROZPOCET | 0 | 0 | 0 | 0 | 0 | 2 | 0 | 4 | -549002276
| Online PSC |  | https://podminky.urs.cz/item/CS_URS_2025_02/622125101 | [14 empty] | Online PSC | 2
| P |  | Poznámka k položce: Vstupní portál | [14 empty] | P | 2
| VV |  | 0,88*2*2,8 |  | 4.928 | [12 empty] | VV | 2 | 2 | True | 1 | ROZPOCET
21 | K | 622131121 | Podkladní a spojovací vrstva vnějších omítaných ploch penetrace nanášená ručně stěn | m2 | 50.54 |  | 0 | CS ÚRS 2025 02 |  | snížená |  | 0 | 0.00026 | 0.01314 | 0 | 0 | 4 | K | 2 |  |  |  | ROZPOCET | 0 | 0 | 0 | 0 | 0 | 2 | 0 | 4 | -1723630892
| Online PSC |  | https://podminky.urs.cz/item/CS_URS_2025_02/622131121 | [14 empty] | Online PSC | 2
| P |  | Poznámka k položce: Vstupní portál | [14 empty] | P | 2
| VV |  | 2+21,72+26,82 |  | 50.54 | [12 empty] | VV | 2 | 2 | True | 1 | ROZPOCET
22 | K | 622135011 | Vyrovnání nerovností podkladu vnějších omítaných ploch tmelem, tl. do 2 mm stěn | m2 | 21.72 |  | 0 | CS ÚRS 2025 02 |  | snížená |  | 0 | 0.0025 | 0.0543 | 0 | 0 | 4 | K | 2 |  |  |  | ROZPOCET | 0 | 0 | 0 | 0 | 0 | 2 | 0 | 4 | 1388303339
| Online PSC |  | https://podminky.urs.cz/item/CS_URS_2025_02/622135011 | [14 empty] | Online PSC | 2
| P |  | Poznámka k položce: Vstupní portál | [14 empty] | P | 2
| VV |  | (8,4*0,9+3*0,6+2,5*0,6)*2 |  | 21.72 | [12 empty] | VV | 2 | 2 | True | 1 | ROZPOCET
23 | K | 622135095 | Vyrovnání nerovností podkladu vnějších omítaných ploch tmelem, tl. do 2 mm Příplatek k ceně za každý další 1 mm tloušťky podkladní vrstvy přes 2 mm tmelem stěn | m2 | 21.72 |  | 0 | CS ÚRS 2025 02 |  | snížená |  | 0 | 0.00125 | 0.02715 | 0 | 0 | 4 | K | 2 |  |  |  | ROZPOCET | 0 | 0 | 0 | 0 | 0 | 2 | 0 | 4 | 244324055
| Online PSC |  | https://podminky.urs.cz/item/CS_URS_2025_02/622135095 | [14 empty] | Online PSC | 2
| P |  | Poznámka k položce: Vstupní portál | [14 empty] | P | 2
24 | K | 622211021 | Montáž kontaktního zateplení lepením a mechanickým kotvením z polystyrenových desek (dodávka ve specifikaci) na vnější stěny, na podklad betonový nebo z lehčeného betonu, z tvárnic keramických nebo vápenopískových, tloušťky desek přes 80 do 120 mm | m2 | 170.19 |  | 0 | CS ÚRS 2025 02 |  | snížená |  | 0 | 0.00852 | 1.45 | 0 | 0 | 4 | K | 2 |  |  |  | ROZPOCET | 0 | 0 | 0 | 0 | 0 | 2 | 0 | 4 | 1904600539
| Online PSC |  | https://podminky.urs.cz/item/CS_URS_2025_02/622211021 | [14 empty] | Online PSC | 2
| VV |  | Balkony - EPS 100 mm | [14 empty] | VV | 2 | 1 | True | 0 | ROZPOCET
| VV |  | fasáda | [14 empty] | VV | 2 | 1 | True | 0 | ROZPOCET
| VV |  | (8,5+2)*2,7*6 |  | 170.1 | [12 empty] | VV | 2 | 2 | True | 0 | ROZPOCET
| VV |  | okna | [14 empty] | VV | 2 | 1 | True | 0 | ROZPOCET
| VV |  | -(1,4*1,5+0,9*2,35)*6 |  | -25.29 | [12 empty] | VV | 2 | 2 | True | 0 | ROZPOCET
| VV |  | sokl - XPS 80 mm | [14 empty] | VV | 2 | 1 | True | 0 | ROZPOCET
| VV |  | (10,2+18)*0,9 |  | 25.38 | [12 empty] | VV | 2 | 2 | True | 0 | ROZPOCET
| VV |  | Součet |  | 170.19 | [12 empty] | VV | 2 | 4 | True | 1 | ROZPOCET
25 | M | 28376016 | deska perimetrická fasádní soklová 150kPa λ=0,035 tl 80mm | m2 | 175.296 |  | 0 | CS ÚRS 2025 02 |  | snížená |  | 0 | 0.0024 | 0.42071 | 0 | 0 | 8 | M | 2 |  |  |  | ROZPOCET | 0 | 0 | 0 | 0 | 0 | 2 | 0 | 4 | 1928101812
| VV |  | 170,19*1,03 'Přepočtené koeficientem množství |  | 175.296 | [12 empty] | VV | 2 | 2 | False | 1 | ROZPOCET
26 | K | 622211031 | Montáž kontaktního zateplení lepením a mechanickým kotvením z polystyrenových desek (dodávka ve specifikaci) na vnější stěny, na podklad betonový nebo z lehčeného betonu, z tvárnic keramických nebo vápenopískových, tloušťky desek přes 120 do 160 mm | m2 | 905.772 |  | 0 | CS ÚRS 2025 02 |  | snížená |  | 0 | 0.0086 | 7.7896 | 0 | 0 | 4 | K | 2 |  |  |  | ROZPOCET | 0 | 0 | 0 | 0 | 0 | 2 | 0 | 4 | -692072678
| Online PSC |  | https://podminky.urs.cz/item/CS_URS_2025_02/622211031 | [14 empty] | Online PSC | 2
| VV |  | Fasáda jihovýchod | [14 empty] | VV | 2 | 1 | True | 0 | ROZPOCET
| VV |  | (14,82*13,8)*2 |  | 409.032 | [12 empty] | VV | 2 | 2 | True | 0 | ROZPOCET
| VV |  | balkony (i s okny) | [14 empty] | VV | 2 | 1 | True | 0 | ROZPOCET
| VV |  | -(8,5+2)*2,7*3 |  | -85.05 | [12 empty] | VV | 2 | 2 | True | 0 | ROZPOCET
| VV |  | okna | [14 empty] | VV | 2 | 1 | True | 0 | ROZPOCET
| VV |  | -(1,5*1,5*22+2,3*1,5*4+1,3*9*2) |  | -86.7 | [12 empty] | VV | 2 | 2 | True | 0 | ROZPOCET
| VV |  | Fasáda severozápad | [14 empty] | VV | 2 | 1 | True | 0 | ROZPOCET
| VV |  | (17,25*13,8)*2 |  | 476.1 | [12 empty] | VV | 2 | 2 | True | 0 | ROZPOCET
| VV |  | Schodišťový prostor J+SZ | [14 empty] | VV | 2 | 1 | True | 0 | ROZPOCET
| VV |  | (3,3*13,8)*2 |  | 91.08 | [12 empty] | VV | 2 | 2 | True | 0 | ROZPOCET
| VV |  | okna | [14 empty] | VV | 2 | 1 | True | 0 | ROZPOCET
| VV |  | 1,5*1,5*30+2,3*1,5*8+1,5*0,9*2+1,3*2,7 |  | 101.31 | [12 empty] | VV | 2 | 2 | True | 0 | ROZPOCET
| VV |  | Součet |  | 905.772 | [12 empty] | VV | 2 | 4 | True | 0 | ROZPOCET
| VV |  | 1811,544*0,5 'Přepočtené koeficientem množství |  | 905.772 | [12 empty] | VV | 2 | 2 | False | 1 | ROZPOCET
27 | M | 28375935 | deska EPS 70 fasádní λ=0,039 tl 150mm | m2 | 932.945 |  | 0 | CS ÚRS 2025 02 |  | snížená |  | 0 | 0.0021 | 1.9592 | 0 | 0 | 8 | M | 2 |  |  |  | ROZPOCET | 0 | 0 | 0 | 0 | 0 | 2 | 0 | 4 | 1318293373
| VV |  | 905,772*1,03 'Přepočtené koeficientem množství |  | 932.945 | [12 empty] | VV | 2 | 2 | False | 1 | ROZPOCET
28 | K | 622212051 | Montáž kontaktního zateplení vnějšího ostění, nadpraží nebo parapetu lepením z polystyrenových desek (dodávka ve specifikaci) hloubky špalet přes 200 do 400 mm, tloušťky desek do 40 mm | m | 311 |  | 0 | CS ÚRS 2025 02 |  | snížená |  | 0 | 0.00339 | 1.0543 | 0 | 0 | 4 | K | 2 |  |  |  | ROZPOCET | 0 | 0 | 0 | 0 | 0 | 2 | 0 | 4 | -1669460474
| Online PSC |  | https://podminky.urs.cz/item/CS_URS_2025_02/622212051 | [14 empty] | Online PSC | 2
| VV |  | (1,5+1,4)*6+1,5*3*22+(1,5*2+2,3)*2 |  | 127 | [12 empty] | VV | 2 | 2 | True | 0 | ROZPOCET
| VV |  | 1,5*3*30+(1,5*2+2,3)*8+(0,9*2+1,5)*2 |  | 184 | [12 empty] | VV | 2 | 2 | True | 0 | ROZPOCET
| VV |  | Součet |  | 311 | [12 empty] | VV | 2 | 4 | True | 1 | ROZPOCET
29 | M | 28375865 | deska EPS 70 pro konstrukce s malým zatížením λ=0,039 tl 20mm | m2 | 164.83 |  | 0 | CS ÚRS 2025 02 |  | snížená |  | 0 | 0.0004 | 0.065932 | 0 | 0 | 8 | M | 2 |  |  |  | ROZPOCET | 0 | 0 | 0 | 0 | 0 | 2 | 0 | 4 | -255139375
| VV |  | 311*0,53 |  | 164.83 | [12 empty] | VV | 2 | 2 | True | 1 | ROZPOCET
30 | K | 622231111 | Montáž kontaktního zateplení lepením a mechanickým kotvením z desek z fenolické pěny (dodávka ve specifikaci) na vnější stěny, na podklad betonový nebo z lehčeného betonu, z tvárnic keramických nebo vápenopískových, tloušťky desek přes 40 do 80 mm | m2 | 91.08 |  | 0 | CS ÚRS 2025 02 |  | snížená |  | 0 | 0.01335 | 1.2159 | 0 | 0 | 4 | K | 2 |  |  |  | ROZPOCET | 0 | 0 | 0 | 0 | 0 | 2 | 0 | 4 | 2050761483
| Online PSC |  | https://podminky.urs.cz/item/CS_URS_2025_02/622231111 | [14 empty] | Online PSC | 2
| VV |  | Schodišťový prostor J+SZ | [14 empty] | VV | 2 | 1 | True | 0 | ROZPOCET
| VV |  | (3,3*13,8)*2 |  | 91.08 | [12 empty] | VV | 2 | 2 | True | 1 | ROZPOCET
31 | M | 28376806 | deska fenolická tepelně izolační fasádní λ=0,020 tl 80mm | m2 | 95.634 |  | 0 | CS ÚRS 2025 02 |  | snížená |  | 0 | 0.0024 | 0.22952 | 0 | 0 | 8 | M | 2 |  |  |  | ROZPOCET | 0 | 0 | 0 | 0 | 0 | 2 | 0 | 4 | 1384587712
| VV |  | 91,08*1,05 'Přepočtené koeficientem množství |  | 95.634 | [12 empty] | VV | 2 | 2 | False | 1 | ROZPOCET
32 | K | 622252001 | Montáž profilů kontaktního zateplení zakládacích soklových připevněných hmoždinkami | m | 53 |  | 0 | CS ÚRS 2025 02 |  | snížená |  | 0 | 0.0001 | 0.0053 | 0 | 0 | 4 | K | 2 |  |  |  | ROZPOCET | 0 | 0 | 0 | 0 | 0 | 2 | 0 | 4 | -1731476104
| Online PSC |  | https://podminky.urs.cz/item/CS_URS_2025_02/622252001 | [14 empty] | Online PSC | 2
33 | M | 59051668 | profil zakládací Al tl 0,7mm pro ETICS pro izolant tl 150mm | m | 53 |  | 0 | CS ÚRS 2025 02 |  | snížená |  | 0 | 0.00056 | 0.02968 | 0 | 0 | 8 | M | 2 |  |  |  | ROZPOCET | 0 | 0 | 0 | 0 | 0 | 2 | 0 | 4 | -1403432189
34 | K | 622252002 | Montáž profilů kontaktního zateplení ostatních stěnových, dilatačních apod. lepených do tmelu | m | 1017.2 |  | 0 | CS ÚRS 2025 02 |  | snížená |  | 0 | 0 | 0 | 0 | 0 | 4 | K | 2 |  |  |  | ROZPOCET | 0 | 0 | 0 | 0 | 0 | 2 | 0 | 4 | 119685533
| Online PSC |  | https://podminky.urs.cz/item/CS_URS_2025_02/622252002 | [14 empty] | Online PSC | 2
35 | M | 59051476 | profil napojovací okenní PVC s výztužnou tkaninou 9mm | m | 311 |  | 0 | CS ÚRS 2025 02 |  | snížená |  | 0 | 4e-05 | 0.01244 | 0 | 0 | 8 | M | 2 |  |  |  | ROZPOCET | 0 | 0 | 0 | 0 | 0 | 2 | 0 | 4 | 1641350390
36 | M | 63127416 | profil rohový PVC s výztužnou tkaninou š 100/100mm | m | 85 |  | 0 | CS ÚRS 2025 02 |  | snížená |  | 0 | 0.00012 | 0.0102 | 0 | 0 | 8 | M | 2 |  |  |  | ROZPOCET | 0 | 0 | 0 | 0 | 0 | 2 | 0 | 4 | -1349788603
37 | M | 59051510 | profil napojovací nadokenní PVC s okapnicí s výztužnou tkaninou | m | 276.6 |  | 0 | CS ÚRS 2025 02 |  | snížená |  | 0 | 0.0003 | 0.08298 | 0 | 0 | 8 | M | 2 |  |  |  | ROZPOCET | 0 | 0 | 0 | 0 | 0 | 2 | 0 | 4 | 2133407944
| VV |  | 1,5*6+1,5*3*22+(1,5)*2 |  | 111 | [12 empty] | VV | 2 | 2 | True | 0 | ROZPOCET
| VV |  | 1,5*3*30+(1,5*2)*8+(0,9*2+1,5)*2 |  | 165.6 | [12 empty] | VV | 2 | 2 | True | 0 | ROZPOCET
| VV |  | Součet |  | 276.6 | [12 empty] | VV | 2 | 4 | True | 1 | ROZPOCET
38 | M | 59051478 | profil rohový PVC pro suchou výstavbu 25x25 mm | m | 68 |  | 0 | CS ÚRS 2025 02 |  | snížená |  | 0 | 2e-05 | 0.00136 | 0 | 0 | 8 | M | 2 |  |  |  | ROZPOCET | 0 | 0 | 0 | 0 | 0 | 2 | 0 | 4 | -315882948
39 | M | 59051512 | profil napojovací parapetní PVC s okapnicí a výztužnou tkaninou | m | 276.6 |  | 0 | CS ÚRS 2025 02 |  | snížená |  | 0 | 0.0002 | 0.05532 | 0 | 0 | 8 | M | 2 |  |  |  | ROZPOCET | 0 | 0 | 0 | 0 | 0 | 2 | 0 | 4 | 362040364
40 | K | 622325112 | Oprava vápenné omítky vnějších ploch stupně členitosti 1 hladké stěn, v rozsahu opravované plochy přes 10 do 30% | m2 | 1323.13 |  | 0 | CS ÚRS 2025 02 |  | snížená |  | 0 | 0.01361 | 18.0078 | 0 | 0 | 4 | K | 2 |  |  |  | ROZPOCET | 0 | 0 | 0 | 0 | 0 | 2 | 0 | 4 | -1056975916
| Online PSC |  | https://podminky.urs.cz/item/CS_URS_2025_02/622325112 | [14 empty] | Online PSC | 2
41 | K | 622335202 | Oprava cementové škrábané (břízolitové) omítky vnějších ploch stěn, v rozsahu opravované plochy přes 10 do 30% | m2 | 5.6 |  | 0 | CS ÚRS 2025 02 |  | snížená |  | 0 | 0.01571 | 0.087976 | 0 | 0 | 4 | K | 2 |  |  |  | ROZPOCET | 0 | 0 | 0 | 0 | 0 | 2 | 0 | 4 | 837923725
| Online PSC |  | https://podminky.urs.cz/item/CS_URS_2025_02/622335202 | [14 empty] | Online PSC | 2
| P |  | Poznámka k položce: Vstupní portál | [14 empty] | P | 2
| VV |  | 2,8*2 |  | 5.6 | [12 empty] | VV | 2 | 2 | True | 1 | ROZPOCET
42 | K | 622511112 | Omítka tenkovrstvá akrylátová vnějších ploch probarvená bez penetrace mozaiková střednězrnná stěn | m2 | 81.36 |  | 0 | CS ÚRS 2025 02 |  | snížená |  | 0 | 0.0057 | 0.46375 | 0 | 0 | 4 | K | 2 |  |  |  | ROZPOCET | 0 | 0 | 0 | 0 | 0 | 2 | 0 | 4 | -525816145
| Online PSC |  | https://podminky.urs.cz/item/CS_URS_2025_02/622511112 | [14 empty] | Online PSC | 2
| VV |  | (11*2+38,5+8,9+7,2+5,1+3,1+5,6)*0,9 |  | 81.36 | [12 empty] | VV | 2 | 2 | True | 1 | ROZPOCET
43 | K | 622531012 | Omítka tenkovrstvá silikonová vnějších ploch probarvená bez penetrace zatíraná (škrábaná), zrnitost 1,5 mm stěn | m2 | 2014.172 |  | 0 | CS ÚRS 2025 02 |  | snížená |  | 0 | 0.00285 | 5.7404 | 0 | 0 | 4 | K | 2 |  |  |  | ROZPOCET | 0 | 0 | 0 | 0 | 0 | 2 | 0 | 4 | -1244532531
| Online PSC |  | https://podminky.urs.cz/item/CS_URS_2025_02/622531012 | [14 empty] | Online PSC | 2
| VV |  | komíny | [14 empty] | VV | 2 | 1 | True | 0 | ROZPOCET
| VV |  | (1,35+0,45)*2*3,6*4 |  | 51.84 | [12 empty] | VV | 2 | 2 | True | 0 | ROZPOCET
| VV |  | (1,1+0,45)*2*2*1 |  | 6.2 | [12 empty] | VV | 2 | 2 | True | 0 | ROZPOCET
| VV |  | (1,35+0,45)*2*1,5*4 |  | 21.6 | [12 empty] | VV | 2 | 2 | True | 0 | ROZPOCET
| VV |  | (5,85+0,45)*2*1,5 |  | 18.9 | [12 empty] | VV | 2 | 2 | True | 0 | ROZPOCET
| VV |  | fasáda | [14 empty] | VV | 2 | 1 | True | 0 | ROZPOCET
| VV |  | 123,66+170,19+905,772+108,85+465,54+91,08 |  | 1865.092 | [12 empty] | VV | 2 | 2 | True | 0 | ROZPOCET
| VV |  | vstupní portál | [14 empty] | VV | 2 | 1 | True | 0 | ROZPOCET
| VV |  | 50,54 |  | 50.54 | [12 empty] | VV | 2 | 2 | True | 0 | ROZPOCET
| VV |  | Součet |  | 2014.172 | [12 empty] | VV | 2 | 4 | True | 1 | ROZPOCET
44 | K | 623135011 | Vyrovnání nerovností podkladu vnějších omítaných ploch tmelem, tl. do 2 mm pilířů nebo sloupů | m2 | 26.82 |  | 0 | CS ÚRS 2025 02 |  | snížená |  | 0 | 0.0025 | 0.06705 | 0 | 0 | 4 | K | 2 |  |  |  | ROZPOCET | 0 | 0 | 0 | 0 | 0 | 2 | 0 | 4 | -646746191
| Online PSC |  | https://podminky.urs.cz/item/CS_URS_2025_02/623135011 | [14 empty] | Online PSC | 2
| P |  | Poznámka k položce: Vstupní portál | [14 empty] | P | 2
| VV |  | ((0,5+0,67)*2+3,1+2,6+0,9)*3 |  | 26.82 | [12 empty] | VV | 2 | 2 | True | 1 | ROZPOCET
45 | K | 623135095 | Vyrovnání nerovností podkladu vnějších omítaných ploch tmelem, tl. do 2 mm Příplatek k ceně za každý další 1 mm tloušťky podkladní vrstvy přes 2 mm tmelem pilířů nebo sloupů | m2 | 26.8 |  | 0 | CS ÚRS 2025 02 |  | snížená |  | 0 | 0.00125 | 0.0335 | 0 | 0 | 4 | K | 2 |  |  |  | ROZPOCET | 0 | 0 | 0 | 0 | 0 | 2 | 0 | 4 | 1426066405
| Online PSC |  | https://podminky.urs.cz/item/CS_URS_2025_02/623135095 | [14 empty] | Online PSC | 2
| P |  | Poznámka k položce: Vstupní portál | [14 empty] | P | 2
46 | K | 625681012 | Ochrana proti holubům hrotový systém dvouřadý, účinná šíře 15 cm | m | 65 |  | 0 | CS ÚRS 2025 02 |  | snížená |  | 0 | 0.00121 | 0.07865 | 0 | 0 | 4 | K | 2 |  |  |  | ROZPOCET | 0 | 0 | 0 | 0 | 0 | 2 | 0 | 4 | -2024221299
| Online PSC |  | https://podminky.urs.cz/item/CS_URS_2025_02/625681012 | [14 empty] | Online PSC | 2
47 | M | 55381212 | ochrana proti holubům hrotový systém dvouřadý | m | 65 |  | 0 | CS ÚRS 2025 02 |  | snížená |  | 0 | 0.0011 | 0.0715 | 0 | 0 | 32 | M | 2 |  |  |  | ROZPOCET | 0 | 0 | 0 | 0 | 0 | 2 | 0 | 16 | 1530718901
48 | K | 6256810R1 | Nahradní budka pro kavku, D+M | kus | 2 |  | 0 |  |  | snížená |  | 0 | 0.00099 | 0.00198 | 0 | 0 | 4 | K | 2 |  |  |  | ROZPOCET | 0 | 0 | 0 | 0 | 0 | 2 | 0 | 4 | -765171935
49 | K | 6256810R2 | Náhradní budka pro vrabce, D+M | kus | 15 |  | 0 |  |  | snížená |  | 0 | 0.00153 | 0.02295 | 0 | 0 | 4 | K | 2 |  |  |  | ROZPOCET | 0 | 0 | 0 | 0 | 0 | 2 | 0 | 4 | -379502342
50 | K | 629135101 | Vyrovnávací vrstva z cementové malty pod klempířskými prvky šířky do 150 mm | m | 277 |  | 0 | CS ÚRS 2025 02 |  | snížená |  | 0 | 0.01032 | 2.8586 | 0 | 0 | 4 | K | 2 |  |  |  | ROZPOCET | 0 | 0 | 0 | 0 | 0 | 2 | 0 | 4 | 929404043
| Online PSC |  | https://podminky.urs.cz/item/CS_URS_2025_02/629135101 | [14 empty] | Online PSC | 2
51 | K | 629991001 | Zakrytí vnějších ploch před znečištěním včetně pozdějšího odkrytí ploch podélných rovných (např. chodníků) fólií položenou volně | m2 | 180 |  | 0 | CS ÚRS 2025 02 |  | snížená |  | 0 | 2e-05 | 0.0036 | 6e-05 | 0.0108 | 4 | K | 2 |  |  |  | ROZPOCET | 0 | 0 | 0 | 0 | 0 | 2 | 0 | 4 | -1307490885
| Online PSC |  | https://podminky.urs.cz/item/CS_URS_2025_02/629991001 | [14 empty] | Online PSC | 2
| VV |  | (33+12)*2*2 |  | 180 | [12 empty] | VV | 2 | 2 | True | 1 | ROZPOCET
52 | K | 629991011 | Zakrytí vnějších ploch před znečištěním včetně pozdějšího odkrytí výplní otvorů a svislých ploch fólií přilepenou lepící páskou | m2 | 81.94 |  | 0 | CS ÚRS 2025 02 |  | snížená |  | 0 | 2e-05 | 0.0016388 | 1e-05 | 0.0008194 | 4 | K | 2 |  |  |  | ROZPOCET | 0 | 0 | 0 | 0 | 0 | 2 | 0 | 4 | -1958112944
| Online PSC |  | https://podminky.urs.cz/item/CS_URS_2025_02/629991011 | [14 empty] | Online PSC | 2
| VV |  | (1,4*1,5+0,9*2,35)*8 |  | 33.72 | [12 empty] | VV | 2 | 2 | True | 0 | ROZPOCET
| VV |  | (1,5*1,5*6+1,5*0,9*2+1,3*1,7*2) |  | 20.62 | [12 empty] | VV | 2 | 2 | True | 0 | ROZPOCET
| VV |  | 2,3*1,5*8 |  | 27.6 | [12 empty] | VV | 2 | 2 | True | 0 | ROZPOCET
| VV |  | Součet |  | 81.94 | [12 empty] | VV | 2 | 4 | True | 1 | ROZPOCET
53 | K | 629995101 | Očištění vnějších ploch tlakovou vodou omytím tlakovou vodou | m2 | 1652 |  | 0 | CS ÚRS 2025 02 |  | snížená |  | 0 | 0 | 0 | 0 | 0 | 4 | K | 2 |  |  |  | ROZPOCET | 0 | 0 | 0 | 0 | 0 | 2 | 0 | 4 | -62951286
| Online PSC |  | https://podminky.urs.cz/item/CS_URS_2025_02/629995101 | [14 empty] | Online PSC | 2
| VV |  | 1570+82 |  | 1652 | [12 empty] | VV | 2 | 2 | True | 1 | ROZPOCET
54 | K | 631311135 | Mazanina z betonu prostého bez zvýšených nároků na prostředí tl. přes 120 do 240 mm tř. C 20/25 | m3 | 0.6 |  | 0 | CS ÚRS 2025 01 |  | snížená |  | 0 | 2.5019 | 1.5011 | 0 | 0 | 4 | K | 2 |  |  |  | ROZPOCET | 0 | 0 | 0 | 0 | 0 | 2 | 0 | 4 | 2022942084
| Online PSC |  | https://podminky.urs.cz/item/CS_URS_2025_01/631311135 | [14 empty] | Online PSC | 2
| P |  | Poznámka k položce: Nový schodišťový stupeň | [14 empty] | P | 2
| VV |  | 1,5*0,5*0,4*2 |  | 0.6 | [12 empty] | VV | 2 | 2 | True | 1 | ROZPOCET
55 | K | 631319175 | Příplatek k cenám mazanin za stržení povrchu spodní vrstvy mazaniny latí před vložením výztuže nebo pletiva pro tl. obou vrstev mazaniny přes 120 do 240 mm | m3 | 0.6 |  | 0 | CS ÚRS 2025 01 |  | snížená |  | 0 | 0 | 0 | 0 | 0 | 4 | K | 2 |  |  |  | ROZPOCET | 0 | 0 | 0 | 0 | 0 | 2 | 0 | 4 | 655323852
| Online PSC |  | https://podminky.urs.cz/item/CS_URS_2025_01/631319175 | [14 empty] | Online PSC | 2
56 | K | 631319197 | Příplatek k cenám mazanin za malou plochu do 5 m2 jednotlivě, mazanina tl. přes 120 do 240 mm | m3 | 0.6 |  | 0 | CS ÚRS 2025 01 |  | snížená |  | 0 | 0 | 0 | 0 | 0 | 4 | K | 2 |  |  |  | ROZPOCET | 0 | 0 | 0 | 0 | 0 | 2 | 0 | 4 | 1188626665
| Online PSC |  | https://podminky.urs.cz/item/CS_URS_2025_01/631319197 | [14 empty] | Online PSC | 2
57 | K | 644941112 | Montáž průvětrníků nebo mřížek odvětrávacích velikosti přes 150 x 200 do 300 x 300 mm | kus | 8 |  | 0 | CS ÚRS 2025 02 |  | snížená |  | 0 | 0 | 0 | 0 | 0 | 4 | K | 2 |  |  |  | ROZPOCET | 0 | 0 | 0 | 0 | 0 | 2 | 0 | 4 | 1655869388
| Online PSC |  | https://podminky.urs.cz/item/CS_URS_2025_02/644941112 | [14 empty] | Online PSC | 2
58 | M | 56245605 | mřížka větrací hranatá plast se žaluzií 200x200mm | kus | 8 |  | 0 | CS ÚRS 2025 02 |  | snížená |  | 0 | 0.0003 | 0.0024 | 0 | 0 | 8 | M | 2 |  |  |  | ROZPOCET | 0 | 0 | 0 | 0 | 0 | 2 | 0 | 4 | -527750716
59 | K | 644941121 | Montáž průvětrníků nebo mřížek odvětrávacích montáž průchodky (trubky) se zhotovením otvoru v tepelné izolaci | kus | 8 |  | 0 | CS ÚRS 2025 02 |  | snížená |  | 0 | 0 | 0 | 0 | 0 | 4 | K | 2 |  |  |  | ROZPOCET | 0 | 0 | 0 | 0 | 0 | 2 | 0 | 4 | 1924509357
| Online PSC |  | https://podminky.urs.cz/item/CS_URS_2025_02/644941121 | [14 empty] | Online PSC | 2
60 | M | 42981650 | trouba pevná PVC D 125mm do 45°C | m | 2.4 |  | 0 | CS ÚRS 2025 02 |  | snížená |  | 0 | 0.001 | 0.0024 | 0 | 0 | 8 | M | 2 |  |  |  | ROZPOCET | 0 | 0 | 0 | 0 | 0 | 2 | 0 | 4 | -1240950150
| D | 8 | Trubní vedení |  |  |  | 0 |  |  |  |  | 0 |  | 0.1203 |  | 0 | 1 | D | 1 |  |  |  | ROZPOCET | [6 empty] | 0
62 | K | 898131002 | Relining kanalizačního potrubí litinového, ocelového nebo betonového PE potrubím SDR 11/PN16 DN 125 | m | 30 |  | 0 | CS ÚRS 2025 02 |  | snížená |  | 0 | 0.00401 | 0.1203 | 0 | 0 | 4 | K | 2 |  |  |  | ROZPOCET | 0 | 0 | 0 | 0 | 0 | 2 | 0 | 4 | 267712780
| Online PSC |  | https://podminky.urs.cz/item/CS_URS_2025_02/898131002 | [14 empty] | Online PSC | 2
| D | 9 | Ostatní konstrukce a práce, bourání |  |  |  | 0 |  |  |  |  | 0 |  | 3.3525 |  | 46.8131 | 1 | D | 1 |  |  |  | ROZPOCET | [6 empty] | 0
63 | K | 941211112 | Lešení řadové rámové lehké pracovní s podlahami s provozním zatížením tř. 3 do 200 kg/m2 šířky tř. SW06 od 0,6 do 0,9 m výšky přes 10 do 25 m montáž | m2 | 1873.5 |  | 0 | CS ÚRS 2025 02 |  | snížená |  | 0 | 0 | 0 | 0 | 0 | 4 | K | 2 |  |  |  | ROZPOCET | 0 | 0 | 0 | 0 | 0 | 2 | 0 | 4 | -1620556390
| Online PSC |  | https://podminky.urs.cz/item/CS_URS_2025_02/941211112 | [14 empty] | Online PSC | 2
| VV |  | bytový dům | [14 empty] | VV | 2 | 1 | True | 0 | ROZPOCET
| VV |  | (45*2+15*2)*15 |  | 1800 | [12 empty] | VV | 2 | 2 | True | 0 | ROZPOCET
| VV |  | vstupní portál | [14 empty] | VV | 2 | 1 | True | 0 | ROZPOCET
| VV |  | 10,5*3,5*2 |  | 73.5 | [12 empty] | VV | 2 | 2 | True | 0 | ROZPOCET
| VV |  | Součet |  | 1873.5 | [12 empty] | VV | 2 | 4 | True | 1 | ROZPOCET
64 | K | 941211211 | Lešení řadové rámové lehké pracovní s podlahami s provozním zatížením tř. 3 do 200 kg/m2 šířky tř. SW06 od 0,6 do 0,9 m výšky do 10 m příplatek za každý den použití | m2 | 168615 |  | 0 | CS ÚRS 2025 02 |  | snížená |  | 0 | 0 | 0 | 0 | 0 | 4 | K | 2 |  |  |  | ROZPOCET | 0 | 0 | 0 | 0 | 0 | 2 | 0 | 4 | -534627289
| Online PSC |  | https://podminky.urs.cz/item/CS_URS_2025_02/941211211 | [14 empty] | Online PSC | 2
| VV |  | 1873,5*90 'Přepočtené koeficientem množství |  | 168615 | [12 empty] | VV | 2 | 2 | False | 1 | ROZPOCET
65 | K | 941211812 | Lešení řadové rámové lehké pracovní s podlahami s provozním zatížením tř. 3 do 200 kg/m2 šířky tř. SW06 od 0,6 do 0,9 m výšky přes 10 do 25 m demontáž | m2 | 1873.5 |  | 0 | CS ÚRS 2025 02 |  | snížená |  | 0 | 0 | 0 | 0 | 0 | 4 | K | 2 |  |  |  | ROZPOCET | 0 | 0 | 0 | 0 | 0 | 2 | 0 | 4 | -1078125003
| Online PSC |  | https://podminky.urs.cz/item/CS_URS_2025_02/941211812 | [14 empty] | Online PSC | 2
66 | K | 944511111 | Síť ochranná zavěšená na konstrukci lešení z textilie z umělých vláken montáž | m2 | 1873.5 |  | 0 | CS ÚRS 2025 02 |  | snížená |  | 0 | 0 | 0 | 0 | 0 | 4 | K | 2 |  |  |  | ROZPOCET | 0 | 0 | 0 | 0 | 0 | 2 | 0 | 4 | 602898169
| Online PSC |  | https://podminky.urs.cz/item/CS_URS_2025_02/944511111 | [14 empty] | Online PSC | 2
67 | K | 944511211 | Síť ochranná zavěšená na konstrukci lešení z textilie z umělých vláken příplatek k ceně za každý den použití | m2 | 168615 |  | 0 | CS ÚRS 2025 02 |  | snížená |  | 0 | 0 | 0 | 0 | 0 | 4 | K | 2 |  |  |  | ROZPOCET | 0 | 0 | 0 | 0 | 0 | 2 | 0 | 4 | 630818275
| Online PSC |  | https://podminky.urs.cz/item/CS_URS_2025_02/944511211 | [14 empty] | Online PSC | 2
| VV |  | 1873,5*90 'Přepočtené koeficientem množství |  | 168615 | [12 empty] | VV | 2 | 2 | False | 1 | ROZPOCET
68 | K | 944511811 | Síť ochranná zavěšená na konstrukci lešení z textilie z umělých vláken demontáž | m2 | 1873.5 |  | 0 | CS ÚRS 2025 02 |  | snížená |  | 0 | 0 | 0 | 0 | 0 | 4 | K | 2 |  |  |  | ROZPOCET | 0 | 0 | 0 | 0 | 0 | 2 | 0 | 4 | 1932422544
| Online PSC |  | https://podminky.urs.cz/item/CS_URS_2025_02/944511811 | [14 empty] | Online PSC | 2
69 | K | 944711112 | Stříška záchytná zřizovaná současně s lehkým nebo těžkým lešením šířky přes 1,5 do 2,0 m montáž | m | 12.4 |  | 0 | CS ÚRS 2025 02 |  | snížená |  | 0 | 0 | 0 | 0 | 0 | 4 | K | 2 |  |  |  | ROZPOCET | 0 | 0 | 0 | 0 | 0 | 2 | 0 | 4 | 1591279540
| Online PSC |  | https://podminky.urs.cz/item/CS_URS_2025_02/944711112 | [14 empty] | Online PSC | 2
| VV |  | 2*6,2 |  | 12.4 | [12 empty] | VV | 2 | 2 | True | 1 | ROZPOCET
70 | K | 944711212 | Stříška záchytná zřizovaná současně s lehkým nebo těžkým lešením šířky přes 1,5 do 2,0 m příplatek k ceně za každý den použití | m | 1116 |  | 0 | CS ÚRS 2025 02 |  | snížená |  | 0 | 0 | 0 | 0 | 0 | 4 | K | 2 |  |  |  | ROZPOCET | 0 | 0 | 0 | 0 | 0 | 2 | 0 | 4 | 1082373628
| Online PSC |  | https://podminky.urs.cz/item/CS_URS_2025_02/944711212 | [14 empty] | Online PSC | 2
| VV |  | 12,4*90 'Přepočtené koeficientem množství |  | 1116 | [12 empty] | VV | 2 | 2 | False | 1 | ROZPOCET
71 | K | 944711812 | Stříška záchytná zřizovaná současně s lehkým nebo těžkým lešením šířky přes 1,5 do 2,0 m demontáž | m | 12.4 |  | 0 | CS ÚRS 2025 02 |  | snížená |  | 0 | 0 | 0 | 0 | 0 | 4 | K | 2 |  |  |  | ROZPOCET | 0 | 0 | 0 | 0 | 0 | 2 | 0 | 4 | -1419090930
| Online PSC |  | https://podminky.urs.cz/item/CS_URS_2025_02/944711812 | [14 empty] | Online PSC | 2
72 | K | 949521111 | Podchod u dílcových lešení zřizovaný současně s lehkým nebo těžkým pracovním lešením, šířky do 1,5 m montáž | m | 6 |  | 0 | CS ÚRS 2025 02 |  | snížená |  | 0 | 0 | 0 | 0 | 0 | 4 | K | 2 |  |  |  | ROZPOCET | 0 | 0 | 0 | 0 | 0 | 2 | 0 | 4 | -1209160071
| Online PSC |  | https://podminky.urs.cz/item/CS_URS_2025_02/949521111 | [14 empty] | Online PSC | 2
| VV |  | 2*3 |  | 6 | [12 empty] | VV | 2 | 2 | True | 1 | ROZPOCET
73 | K | 949521211 | Podchod u dílcových lešení zřizovaný současně s lehkým nebo těžkým pracovním lešením, šířky do 1,5 m příplatek k ceně za každý den použití | m | 540 |  | 0 | CS ÚRS 2025 02 |  | snížená |  | 0 | 0 | 0 | 0 | 0 | 4 | K | 2 |  |  |  | ROZPOCET | 0 | 0 | 0 | 0 | 0 | 2 | 0 | 4 | -777571516
| Online PSC |  | https://podminky.urs.cz/item/CS_URS_2025_02/949521211 | [14 empty] | Online PSC | 2
74 | K | 949521811 | Podchod u dílcových lešení zřizovaný současně s lehkým nebo těžkým pracovním lešením, šířky do 1,5 m demontáž | m | 6 |  | 0 | CS ÚRS 2025 02 |  | snížená |  | 0 | 0 | 0 | 0 | 0 | 4 | K | 2 |  |  |  | ROZPOCET | 0 | 0 | 0 | 0 | 0 | 2 | 0 | 4 | 2107101959
| Online PSC |  | https://podminky.urs.cz/item/CS_URS_2025_02/949521811 | [14 empty] | Online PSC | 2
75 | K | 953731311 | Montáž svislého odvětrání z plastových trub montáž větrací hlavice, vnitřního průměru do 160 mm | kus | 4 |  | 0 | CS ÚRS 2025 02 |  | snížená |  | 0 | 0 | 0 | 0 | 0 | 4 | K | 2 |  |  |  | ROZPOCET | 0 | 0 | 0 | 0 | 0 | 2 | 0 | 4 | -189452037
| Online PSC |  | https://podminky.urs.cz/item/CS_URS_2025_02/953731311 | [14 empty] | Online PSC | 2
76 | M | 28612265 | hlavice ventilační plastová PP DN 160 | kus | 4 |  | 0 | CS ÚRS 2025 02 |  | snížená |  | 0 | 0.00028 | 0.00112 | 0 | 0 | 8 | M | 2 |  |  |  | ROZPOCET | 0 | 0 | 0 | 0 | 0 | 2 | 0 | 4 | -383274873
77 | K | 953991111 | Dodání a osazení hmoždinek včetně vyvrtání otvorů (s dodáním hmot) ve stěnách do zdiva z cihel nebo měkkého kamene, vnější profil hmoždinky 6 až 8 mm | kus | 2256 |  | 0 | CS ÚRS 2025 02 |  | snížená |  | 0 | 1e-05 | 0.02256 | 0 | 0 | 4 | K | 2 |  |  |  | ROZPOCET | 0 | 0 | 0 | 0 | 0 | 2 | 0 | 4 | -1231638452
| Online PSC |  | https://podminky.urs.cz/item/CS_URS_2025_02/953991111 | [14 empty] | Online PSC | 2
| VV |  | 564*4 |  | 2256 | [12 empty] | VV | 2 | 2 | True | 1 | ROZPOCET
78 | K | 962032641 | Bourání zdiva nadzákladového komínového z cihel pálených, šamotových nebo vápenopískových, na maltu cementovou | m3 | 25.452 |  | 0 | CS ÚRS 2025 02 |  | snížená |  | 0 | 0 | 0 | 1.671 | 42.5303 | 4 | K | 2 |  |  |  | ROZPOCET | 0 | 0 | 0 | 0 | 0 | 2 | 0 | 4 | -1034969402
| Online PSC |  | https://podminky.urs.cz/item/CS_URS_2025_02/962032641 | [14 empty] | Online PSC | 2
| VV |  | 1,35*0,45*3,6*4 |  | 8.748 | [12 empty] | VV | 2 | 2 | True | 0 | ROZPOCET
| VV |  | 11*0,45*2*1 |  | 9.9 | [12 empty] | VV | 2 | 2 | True | 0 | ROZPOCET
| VV |  | 1,35*0,45*1,5*4 |  | 3.645 | [12 empty] | VV | 2 | 2 | True | 0 | ROZPOCET
| VV |  | 5,85*0,45*1,2 |  | 3.159 | [12 empty] | VV | 2 | 2 | True | 0 | ROZPOCET
| VV |  | Součet |  | 25.452 | [12 empty] | VV | 2 | 4 | True | 1 | ROZPOCET
79 | K | 965043331 | Bourání mazanin betonových s potěrem nebo teracem tl. do 100 mm, plochy do 4 m2 | m3 | 0.6 |  | 0 | CS ÚRS 2025 02 |  | snížená |  | 0 | 0 | 0 | 2.2 | 1.32 | 4 | K | 2 |  |  |  | ROZPOCET | 0 | 0 | 0 | 0 | 0 | 2 | 0 | 4 | -619621787
| Online PSC |  | https://podminky.urs.cz/item/CS_URS_2025_02/965043331 | [14 empty] | Online PSC | 2
| P |  | Poznámka k položce: Vstup do suterénu | [14 empty] | P | 2
| VV |  | 1,5*0,5*0,4*2 |  | 0.6 | [12 empty] | VV | 2 | 2 | True | 1 | ROZPOCET
80 | K | 968062456 | Vybourání dřevěných rámů oken s křídly, dveřních zárubní, vrat, stěn, ostění nebo obkladů dveřních zárubní, plochy přes 2 m2 | m2 | 3.6 |  | 0 | CS ÚRS 2022 01 |  | snížená |  | 0 | 0 | 0 | 0.067 | 0.2412 | 4 | K | 2 |  |  |  | ROZPOCET | 0 | 0 | 0 | 0 | 0 | 2 | 0 | 4 | 790718627
| Online PSC |  | https://podminky.urs.cz/item/CS_URS_2022_01/968062456 | [14 empty] | Online PSC | 2
| VV |  | 0,9*2*2 |  | 3.6 | [12 empty] | VV | 2 | 2 | True | 1 | ROZPOCET
81 | K | 968072456 | Vybourání kovových rámů oken s křídly, dveřních zárubní, vrat, stěn, ostění nebo obkladů dveřních zárubní, plochy přes 2 m2 | m2 | 6 |  | 0 | CS ÚRS 2022 01 |  | snížená |  | 0 | 0 | 0 | 0.063 | 0.378 | 4 | K | 2 |  |  |  | ROZPOCET | 0 | 0 | 0 | 0 | 0 | 2 | 0 | 4 | 48120341
| Online PSC |  | https://podminky.urs.cz/item/CS_URS_2022_01/968072456 | [14 empty] | Online PSC | 2
| VV |  | 1,5*2*2 |  | 6 | [12 empty] | VV | 2 | 2 | True | 1 | ROZPOCET
82 | K | 978036331 | Otlučení omítek z umělého kamene vnějších ploch s vyškrabáním spar zdiva, s očištěním povrchu, v rozsahu přes 10 do 20 % | m2 | 50.54 |  | 0 | CS ÚRS 2025 02 |  | snížená |  | 0 | 0 | 0 | 0.012 | 0.60648 | 4 | K | 2 |  |  |  | ROZPOCET | 0 | 0 | 0 | 0 | 0 | 2 | 0 | 4 | -160346039
| Online PSC |  | https://podminky.urs.cz/item/CS_URS_2025_02/978036331 | [14 empty] | Online PSC | 2
| P |  | Poznámka k položce: Vstupní portál | [14 empty] | P | 2
83 | K | 985112112 | Odsekání degradovaného betonu stěn, tloušťky přes 10 do 30 mm | m2 | 25.865 |  | 0 | CS ÚRS 2025 02 |  | snížená |  | 0 | 0 | 0 | 0.066 | 1.7071 | 4 | K | 2 |  |  |  | ROZPOCET | 0 | 0 | 0 | 0 | 0 | 2 | 0 | 4 | 662805387
| Online PSC |  | https://podminky.urs.cz/item/CS_URS_2025_02/985112112 | [14 empty] | Online PSC | 2
| P |  | Poznámka k položce: Zadní schodiště do suterénu | [14 empty] | P | 2
| VV |  | (6,5+1,7+1,3)*0,5+(6,5+1,7+0,5+1,2)*0,4+(1,7*(0,4+0,5)/2)+6,5*(0,4+1,2)/2+1,2*1,2+6,5*1,5 |  | 25.865 | [12 empty] | VV | 2 | 2 | True | 1 | ROZPOCET
84 | K | 985112193 | Odsekání degradovaného betonu Příplatek k cenám za plochu do 10 m2 jednotlivě | m2 | 81 |  | 0 | CS ÚRS 2025 02 |  | snížená |  | 0 | 0 | 0 | 0 | 0 | 4 | K | 2 |  |  |  | ROZPOCET | 0 | 0 | 0 | 0 | 0 | 2 | 0 | 4 | 138625966
| Online PSC |  | https://podminky.urs.cz/item/CS_URS_2025_02/985112193 | [14 empty] | Online PSC | 2
85 | K | 985141111 | Vyčištění trhlin nebo dutin ve zdivu šířky do 30 mm, hloubky do 150 mm | m | 3.6 |  | 0 | CS ÚRS 2025 02 |  | snížená |  | 0 | 0 | 0 | 0 | 0 | 4 | K | 2 |  |  |  | ROZPOCET | 0 | 0 | 0 | 0 | 0 | 2 | 0 | 4 | 218822166
| Online PSC |  | https://podminky.urs.cz/item/CS_URS_2025_02/985141111 | [14 empty] | Online PSC | 2
86 | K | 985311113 | Reprofilace betonu sanačními maltami na cementové bázi ručně stěn, tloušťky přes 20 do 30 mm | m2 | 52.2 |  | 0 | CS ÚRS 2025 02 |  | snížená |  | 0 | 0.06043 | 3.1544 | 0 | 0 | 4 | K | 2 |  |  |  | ROZPOCET | 0 | 0 | 0 | 0 | 0 | 2 | 0 | 4 | -48781650
| Online PSC |  | https://podminky.urs.cz/item/CS_URS_2025_02/985311113 | [14 empty] | Online PSC | 2
87 | K | 985311912 | Reprofilace betonu sanačními maltami na cementové bázi ručně Příplatek k cenám za plochu do 10 m2 jednotlivě | m2 | 52.2 |  | 0 | CS ÚRS 2025 02 |  | snížená |  | 0 | 0 | 0 | 0 | 0 | 4 | K | 2 |  |  |  | ROZPOCET | 0 | 0 | 0 | 0 | 0 | 2 | 0 | 4 | -1296027928
| Online PSC |  | https://podminky.urs.cz/item/CS_URS_2025_02/985311912 | [14 empty] | Online PSC | 2
88 | K | 985324221 | Ochranný nátěr betonu akrylátový dvojnásobný se stěrkou S4 (OS-C) | m2 | 52.2 |  | 0 | CS ÚRS 2025 02 |  | snížená |  | 0 | 0.00303 | 0.15817 | 0 | 0 | 4 | K | 2 |  |  |  | ROZPOCET | 0 | 0 | 0 | 0 | 0 | 2 | 0 | 4 | -938155541
| Online PSC |  | https://podminky.urs.cz/item/CS_URS_2025_02/985324221 | [14 empty] | Online PSC | 2
| P |  | Poznámka k položce: Zadní zídky a schody do suterénu + přední schody | [14 empty] | P | 2
| VV |  | (4,8*2+1,5*2)*2*2 |  | 50.4 | [12 empty] | VV | 2 | 2 | True | 0 | ROZPOCET
| VV |  | 1,5*0,6*2 |  | 1.8 | [12 empty] | VV | 2 | 2 | True | 0 | ROZPOCET
| VV |  | Součet |  | 52.2 | [12 empty] | VV | 2 | 4 | True | 1 | ROZPOCET
89 | K | 985441313 | Přídavná šroubovitá nerezová výztuž pro sanaci trhlin v drážce včetně vyfrézování a zalití kotevní maltou v železobetonových konstrukcích 1 táhlo průměru 8 mm | m | 30 |  | 0 | CS ÚRS 2025 02 |  | snížená |  | 0 | 0.00054 | 0.0162 | 0.001 | 0.03 | 4 | K | 2 |  |  |  | ROZPOCET | 0 | 0 | 0 | 0 | 0 | 2 | 0 | 4 | -1392157655
| Online PSC |  | https://podminky.urs.cz/item/CS_URS_2025_02/985441313 | [14 empty] | Online PSC | 2
| VV |  | 2,5*4*3 |  | 30 | [12 empty] | VV | 2 | 2 | True | 1 | ROZPOCET
90 | K | 985442291 | Přídavná šroubovitá nerezová výztuž pro sanaci trhlin Příplatek k cenám za práci ve stísněném prostoru | m | 30 |  | 0 | CS ÚRS 2025 02 |  | snížená |  | 0 | 0 | 0 | 0 | 0 | 4 | K | 2 |  |  |  | ROZPOCET | 0 | 0 | 0 | 0 | 0 | 2 | 0 | 4 | 367493870
| Online PSC |  | https://podminky.urs.cz/item/CS_URS_2025_02/985442291 | [14 empty] | Online PSC | 2
| D | 997 | Přesun sutě |  |  |  | 0 |  |  |  |  | 0 |  | 0 |  | 0 | 1 | D | 1 |  |  |  | ROZPOCET | [6 empty] | 0
91 | K | 997013154 | Vnitrostaveništní doprava suti a vybouraných hmot vodorovně do 50 m s naložením s omezením mechanizace pro budovy a haly výšky přes 12 do 15 m | t | 64.846 |  | 0 | CS ÚRS 2025 02 |  | snížená |  | 0 | 0 | 0 | 0 | 0 | 4 | K | 2 |  |  |  | ROZPOCET | 0 | 0 | 0 | 0 | 0 | 2 | 0 | 4 | 428550659
| Online PSC |  | https://podminky.urs.cz/item/CS_URS_2025_02/997013154 | [14 empty] | Online PSC | 2
92 | K | 997013501 | Odvoz suti a vybouraných hmot na skládku nebo meziskládku se složením, na vzdálenost do 1 km | t | 64.846 |  | 0 | CS ÚRS 2025 02 |  | snížená |  | 0 | 0 | 0 | 0 | 0 | 4 | K | 2 |  |  |  | ROZPOCET | 0 | 0 | 0 | 0 | 0 | 2 | 0 | 4 | 658092937
| Online PSC |  | https://podminky.urs.cz/item/CS_URS_2025_02/997013501 | [14 empty] | Online PSC | 2
93 | K | 997013509 | Odvoz suti a vybouraných hmot na skládku nebo meziskládku se složením, na vzdálenost Příplatek k ceně za každý další započatý 1 km přes 1 km | t | 583.614 |  | 0 | CS ÚRS 2025 02 |  | snížená |  | 0 | 0 | 0 | 0 | 0 | 4 | K | 2 |  |  |  | ROZPOCET | 0 | 0 | 0 | 0 | 0 | 2 | 0 | 4 | 2118994266
| Online PSC |  | https://podminky.urs.cz/item/CS_URS_2025_02/997013509 | [14 empty] | Online PSC | 2
| VV |  | 64,846*9 'Přepočtené koeficientem množství |  | 583.614 | [12 empty] | VV | 2 | 2 | False | 1 | ROZPOCET
94 | K | 997013631 | Poplatek za uložení stavebního odpadu na skládce (skládkovné) směsného stavebního a demoličního zatříděného do Katalogu odpadů pod kódem 17 09 04 | t | 64.846 |  | 0 | CS ÚRS 2025 02 |  | snížená |  | 0 | 0 | 0 | 0 | 0 | 4 | K | 2 |  |  |  | ROZPOCET | 0 | 0 | 0 | 0 | 0 | 2 | 0 | 4 | -2066340497
| Online PSC |  | https://podminky.urs.cz/item/CS_URS_2025_02/997013631 | [14 empty] | Online PSC | 2
| D | 998 | Přesun hmot |  |  |  | 0 |  |  |  |  | 0 |  | 0 |  | 0 | 1 | D | 1 |  |  |  | ROZPOCET | [6 empty] | 0
95 | K | 998011003 | Přesun hmot pro budovy občanské výstavby, bydlení, výrobu a služby s nosnou svislou konstrukcí zděnou z cihel, tvárnic nebo kamene vodorovná dopravní vzdálenost do 100 m základní pro budovy výšky přes 12 do 24 m | t | 66.929 |  | 0 | CS ÚRS 2025 02 |  | snížená |  | 0 | 0 | 0 | 0 | 0 | 4 | K | 2 |  |  |  | ROZPOCET | 0 | 0 | 0 | 0 | 0 | 2 | 0 | 4 | 553273325
| Online PSC |  | https://podminky.urs.cz/item/CS_URS_2025_02/998011003 | [14 empty] | Online PSC | 2
| D | PSV | Práce a dodávky PSV |  |  |  | 0 |  |  |  |  | 0 |  | 30.9363 |  | 7.7831 | 2 | D | 0 |  |  |  | ROZPOCET | [6 empty] | 0
| D | 711 | Izolace proti vodě, vlhkosti a plynům |  |  |  | 0 |  |  |  |  | 0 |  | 0.07115 |  | 0 | 2 | D | 1 |  |  |  | ROZPOCET | [6 empty] | 0
96 | K | 711161274 | Provedení izolace proti zemní vlhkosti nopovou fólií na ploše svislé S výška nopu do 20 mm | m2 | 19 |  | 0 | CS ÚRS 2025 02 |  | snížená |  | 0 | 5e-05 | 0.00095 | 0 | 0 | 16 | K | 2 |  |  |  | ROZPOCET | 0 | 0 | 0 | 0 | 0 | 2 | 0 | 16 | -129016681
| Online PSC |  | https://podminky.urs.cz/item/CS_URS_2025_02/711161274 | [14 empty] | Online PSC | 2
| VV |  | (17,5+9,6+10,9)*0,5 |  | 19 | [12 empty] | VV | 2 | 2 | True | 1 | ROZPOCET
97 | M | 28323141 | fólie profilovaná (nopová) drenážní HDPE s výškou nopů 15mm | m2 | 19 |  | 0 | CS ÚRS 2025 02 |  | snížená |  | 0 | 0.00084 | 0.01596 | 0 | 0 | 32 | M | 2 |  |  |  | ROZPOCET | 0 | 0 | 0 | 0 | 0 | 2 | 0 | 16 | 2041528192
98 | K | 711192102 | Provedení izolace proti zemní vlhkosti hydroizolační stěrkou na ploše svislé S jednovrstvá na zdivu | m2 | 27.12 |  | 0 | CS ÚRS 2025 02 |  | snížená |  | 0 | 0 | 0 | 0 | 0 | 16 | K | 2 |  |  |  | ROZPOCET | 0 | 0 | 0 | 0 | 0 | 2 | 0 | 16 | 98685153
| Online PSC |  | https://podminky.urs.cz/item/CS_URS_2025_02/711192102 | [14 empty] | Online PSC | 2
| VV |  | (11*2+38,5+8,9+7,2+5,1+3,1+5,6)*0,3 |  | 27.12 | [12 empty] | VV | 2 | 2 | True | 1 | ROZPOCET
99 | M | 58581002 | stěrka cementová rychletuhnoucí pro izolace stěn ve styku se zeminou | kg | 54.24 |  | 0 | CS ÚRS 2025 02 |  | snížená |  | 0 | 0.001 | 0.05424 | 0 | 0 | 32 | M | 2 |  |  |  | ROZPOCET | 0 | 0 | 0 | 0 | 0 | 2 | 0 | 16 | 1031079966
| VV |  | 27,12*2 |  | 54.24 | [12 empty] | VV | 2 | 2 | True | 1 | ROZPOCET
100 | K | 998711103 | Přesun hmot pro izolace proti vodě, vlhkosti a plynům stanovený z hmotnosti přesunovaného materiálu vodorovná dopravní vzdálenost do 50 m základní v objektech výšky přes 12 do 60 m | t | 0.071 |  | 0 | CS ÚRS 2025 02 |  | snížená |  | 0 | 0 | 0 | 0 | 0 | 16 | K | 2 |  |  |  | ROZPOCET | 0 | 0 | 0 | 0 | 0 | 2 | 0 | 16 | 333971646
| Online PSC |  | https://podminky.urs.cz/item/CS_URS_2025_02/998711103 | [14 empty] | Online PSC | 2
| D | 712 | Povlakové krytiny |  |  |  | 0 |  |  |  |  | 0 |  | 0 |  | 0.39006 | 2 | D | 1 |  |  |  | ROZPOCET | [6 empty] | 0
101 | K | 712631801 | Odstranění povlakové krytiny střech šikmých přes 30° z pásů uložených na sucho AIP nebo NAIP | m2 | 591 |  | 0 | CS ÚRS 2025 02 |  | snížená |  | 0 | 0 | 0 | 0.00066 | 0.39006 | 16 | K | 2 |  |  |  | ROZPOCET | 0 | 0 | 0 | 0 | 0 | 2 | 0 | 16 | -929352344
| Online PSC |  | https://podminky.urs.cz/item/CS_URS_2025_02/712631801 | [14 empty] | Online PSC | 2
| D | 713 | Izolace tepelné |  |  |  | 0 |  |  |  |  | 0 |  | 10.6689 |  | 0 | 2 | D | 1 |  |  |  | ROZPOCET | [6 empty] | 0
102 | K | 713121111 | Montáž tepelné izolace podlah rohožemi, pásy, deskami, dílci, bloky (izolační materiál ve specifikaci) kladenými volně jednovrstvá | m2 | 48.8 |  | 0 | CS ÚRS 2025 02 |  | snížená |  | 0 | 0 | 0 | 0 | 0 | 16 | K | 2 |  |  |  | ROZPOCET | 0 | 0 | 0 | 0 | 0 | 2 | 0 | 16 | -1513214057
| Online PSC |  | https://podminky.urs.cz/item/CS_URS_2025_02/713121111 | [14 empty] | Online PSC | 2
| VV |  | 61*0,8 |  | 48.8 | [12 empty] | VV | 2 | 2 | True | 1 | ROZPOCET
103 | M | 28372319 | deska EPS 100 pro konstrukce s běžným zatížením λ=0,037 tl 160mm | m2 | 51.24 |  | 0 | CS ÚRS 2025 02 |  | snížená |  | 0 | 0.004 | 0.20496 | 0 | 0 | 32 | M | 2 |  |  |  | ROZPOCET | 0 | 0 | 0 | 0 | 0 | 2 | 0 | 16 | -175749716
| VV |  | 48,8*1,05 'Přepočtené koeficientem množství |  | 51.24 | [12 empty] | VV | 2 | 2 | False | 1 | ROZPOCET
104 | K | 713121121 | Montáž tepelné izolace podlah rohožemi, pásy, deskami, dílci, bloky (izolační materiál ve specifikaci) kladenými volně dvouvrstvá | m2 | 412.55 |  | 0 | CS ÚRS 2025 02 |  | snížená |  | 0 | 0 | 0 | 0 | 0 | 16 | K | 2 |  |  |  | ROZPOCET | 0 | 0 | 0 | 0 | 0 | 2 | 0 | 16 | 1138782558
| Online PSC |  | https://podminky.urs.cz/item/CS_URS_2025_02/713121121 | [14 empty] | Online PSC | 2
| VV |  | 37,5*10,5 |  | 393.75 | [12 empty] | VV | 2 | 2 | True | 0 | ROZPOCET
| VV |  | -15*2 |  | -30 | [12 empty] | VV | 2 | 2 | True | 0 | ROZPOCET
| VV |  | 48,8 |  | 48.8 | [12 empty] | VV | 2 | 2 | True | 0 | ROZPOCET
| VV |  | Součet |  | 412.55 | [12 empty] | VV | 2 | 4 | True | 1 | ROZPOCET
105 | M | 63151470 | deska tepelně izolační minerální plochých střech spodní vrstva 50kPa λ=0,036-0,039 tl 100mm | m2 | 433.178 |  | 0 | CS ÚRS 2025 02 |  | snížená |  | 0 | 0.015 | 6.4977 | 0 | 0 | 32 | M | 2 |  |  |  | ROZPOCET | 0 | 0 | 0 | 0 | 0 | 2 | 0 | 16 | 864969746
| VV |  | 412,55*1,05 'Přepočtené koeficientem množství |  | 433.178 | [12 empty] | VV | 2 | 2 | False | 1 | ROZPOCET
106 | M | 63151400 | deska tepelně izolační minerální plochých střech vrchní vrstva 60kPa λ=0,037-0,039 tl 60mm | m2 | 433.178 |  | 0 | CS ÚRS 2025 02 |  | snížená |  | 0 | 0.009 | 3.8986 | 0 | 0 | 32 | M | 2 |  |  |  | ROZPOCET | 0 | 0 | 0 | 0 | 0 | 2 | 0 | 16 | 365239549
| VV |  | 412,55*1,05 'Přepočtené koeficientem množství |  | 433.178 | [12 empty] | VV | 2 | 2 | False | 1 | ROZPOCET
107 | K | 713291132 | Montáž tepelné izolace chlazených a temperovaných místností - doplňky a konstrukční součásti parotěsné zábrany stropů vrchem fólií | m2 | 418.313 |  | 0 | CS ÚRS 2025 02 |  | snížená |  | 0 | 4e-05 | 0.016733 | 0 | 0 | 16 | K | 2 |  |  |  | ROZPOCET | 0 | 0 | 0 | 0 | 0 | 2 | 0 | 16 | 1429864209
| Online PSC |  | https://podminky.urs.cz/item/CS_URS_2025_02/713291132 | [14 empty] | Online PSC | 2
| P |  | Poznámka k položce: Strop půdy | [14 empty] | P | 2
| VV |  | 363,75*1,15 'Přepočtené koeficientem množství |  | 418.313 | [12 empty] | VV | 2 | 2 | False | 1 | ROZPOCET
108 | M | 28329012 | fólie PE vyztužená pro parotěsnou vrstvu (reakce na oheň - třída F) 140g/m2 | m2 | 363.75 |  | 0 | CS ÚRS 2025 02 |  | snížená |  | 0 | 0.00014 | 0.050925 | 0 | 0 | 32 | M | 2 |  |  |  | ROZPOCET | 0 | 0 | 0 | 0 | 0 | 2 | 0 | 16 | 1059271783
109 | K | 998713103 | Přesun hmot pro izolace tepelné stanovený z hmotnosti přesunovaného materiálu vodorovná dopravní vzdálenost do 50 m s užitím mechanizace v objektech výšky přes 12 m do 24 m | t | 10.669 |  | 0 | CS ÚRS 2025 02 |  | snížená |  | 0 | 0 | 0 | 0 | 0 | 16 | K | 2 |  |  |  | ROZPOCET | 0 | 0 | 0 | 0 | 0 | 2 | 0 | 16 | 1003232948
| Online PSC |  | https://podminky.urs.cz/item/CS_URS_2025_02/998713103 | [14 empty] | Online PSC | 2
| D | 741 | Elektroinstalace - silnoproud |  |  |  | 0 |  |  |  |  | 0 |  | 0.09909 |  | 0.07423 | 2 | D | 1 |  |  |  | ROZPOCET | [6 empty] | 0
110 | K | 741372063 | Montáž svítidel s integrovaným zdrojem LED se zapojením vodičů exteriérových přisazených nástěnných hranatých nebo kruhových | kus | 2 |  | 0 | CS ÚRS 2025 02 |  | snížená |  | 0 | 0 | 0 | 0 | 0 | 16 | K | 2 |  |  |  | ROZPOCET | 0 | 0 | 0 | 0 | 0 | 2 | 0 | 16 | -718001463
| Online PSC |  | https://podminky.urs.cz/item/CS_URS_2025_02/741372063 | [14 empty] | Online PSC | 2
111 | M | 34845013 | svítidlo exteriérové vestavné orientační LED kruhové do 100mm s pohybovým čidlem | kus | 2 |  | 0 | CS ÚRS 2025 02 |  | snížená |  | 0 | 0.00032 | 0.00064 | 0 | 0 | 32 | M | 2 |  |  |  | ROZPOCET | 0 | 0 | 0 | 0 | 0 | 2 | 0 | 16 | 2028422189
112 | K | 741420001 | Montáž hromosvodného vedení svodových drátů nebo lan s podpěrami, Ø do 10 mm | m | 141 |  | 0 | CS ÚRS 2025 02 |  | snížená |  | 0 | 0 | 0 | 0 | 0 | 16 | K | 2 |  |  |  | ROZPOCET | 0 | 0 | 0 | 0 | 0 | 2 | 0 | 16 | 1952037182
| Online PSC |  | https://podminky.urs.cz/item/CS_URS_2025_02/741420001 | [14 empty] | Online PSC | 2
| VV |  | sřecha: | [14 empty] | VV | 2 | 1 | True | 0 | ROZPOCET
| VV |  | 39+4*7,5 |  | 69 | [12 empty] | VV | 2 | 2 | True | 0 | ROZPOCET
| VV |  | stěny: | [14 empty] | VV | 2 | 1 | True | 0 | ROZPOCET
| VV |  | 18*4 |  | 72 | [12 empty] | VV | 2 | 2 | True | 0 | ROZPOCET
| VV |  | Součet |  | 141 | [12 empty] | VV | 2 | 4 | True | 1 | ROZPOCET
113 | M | 35441077 | drát D 8mm AlMgSi | kg | 18.2 |  | 0 | CS ÚRS 2025 02 |  | snížená |  | 0 | 0.001 | 0.0182 | 0 | 0 | 32 | M | 2 |  |  |  | ROZPOCET | 0 | 0 | 0 | 0 | 0 | 2 | 0 | 16 | 2120996679
| VV |  | 130*0,14 |  | 18.2 | [12 empty] | VV | 2 | 2 | True | 1 | ROZPOCET
114 | M | 35441560 | podpěra vedení FeZn na plechovou krytinu 110mm | kus | 55 |  | 0 | CS ÚRS 2025 02 |  | snížená |  | 0 | 0.00021 | 0.01155 | 0 | 0 | 32 | M | 2 |  |  |  | ROZPOCET | 0 | 0 | 0 | 0 | 0 | 2 | 0 | 16 | -330843620
115 | K | 741420021 | Montáž hromosvodného vedení svorek se 2 šrouby | kus | 55 |  | 0 | CS ÚRS 2025 02 |  | snížená |  | 0 | 0 | 0 | 0 | 0 | 16 | K | 2 |  |  |  | ROZPOCET | 0 | 0 | 0 | 0 | 0 | 2 | 0 | 16 | -1360091470
| Online PSC |  | https://podminky.urs.cz/item/CS_URS_2025_02/741420021 | [14 empty] | Online PSC | 2
116 | M | 35441875 | svorka křížová pro vodič D 6-10mm | kus | 55 |  | 0 | CS ÚRS 2025 02 |  | snížená |  | 0 | 0.00016 | 0.0088 | 0 | 0 | 32 | M | 2 |  |  |  | ROZPOCET | 0 | 0 | 0 | 0 | 0 | 2 | 0 | 16 | -1722252573
117 | K | 741420051 | Montáž hromosvodného vedení ochranných prvků úhelníků nebo trubek s držáky do zdiva | kus | 4 |  | 0 | CS ÚRS 2025 02 |  | snížená |  | 0 | 0 | 0 | 0 | 0 | 16 | K | 2 |  |  |  | ROZPOCET | 0 | 0 | 0 | 0 | 0 | 2 | 0 | 16 | 1846458310
| Online PSC |  | https://podminky.urs.cz/item/CS_URS_2025_02/741420051 | [14 empty] | Online PSC | 2
118 | M | 35441830 | úhelník ochranný na ochranu svodu - 1700mm, FeZn | kus | 4 |  | 0 | CS ÚRS 2025 02 |  | snížená |  | 0 | 0.002 | 0.008 | 0 | 0 | 32 | M | 2 |  |  |  | ROZPOCET | 0 | 0 | 0 | 0 | 0 | 2 | 0 | 16 | -2031248928
119 | K | 741420082 | Montáž hromosvodného vedení doplňků napínacích šroubů s okem s vypnutím svodového vodiče | kus | 4 |  | 0 | CS ÚRS 2025 02 |  | snížená |  | 0 | 0 | 0 | 0 | 0 | 16 | K | 2 |  |  |  | ROZPOCET | 0 | 0 | 0 | 0 | 0 | 2 | 0 | 16 | -230731912
| Online PSC |  | https://podminky.urs.cz/item/CS_URS_2025_02/741420082 | [14 empty] | Online PSC | 2
120 | K | 741420083 | Montáž hromosvodného vedení doplňků štítků k označení svodů | kus | 4 |  | 0 | CS ÚRS 2025 02 |  | snížená |  | 0 | 0 | 0 | 0 | 0 | 16 | K | 2 |  |  |  | ROZPOCET | 0 | 0 | 0 | 0 | 0 | 2 | 0 | 16 | 961212778
| Online PSC |  | https://podminky.urs.cz/item/CS_URS_2025_02/741420083 | [14 empty] | Online PSC | 2
121 | K | 741420101 | Montáž oddáleného vedení držáků do zdiva | kus | 130 |  | 0 | CS ÚRS 2025 02 |  | snížená |  | 0 | 0 | 0 | 0 | 0 | 16 | K | 2 |  |  |  | ROZPOCET | 0 | 0 | 0 | 0 | 0 | 2 | 0 | 16 | -544034464
| Online PSC |  | https://podminky.urs.cz/item/CS_URS_2025_02/741420101 | [14 empty] | Online PSC | 2
122 | M | 35441673 | podpěra vedení hromosvodu do zdiva - 200mm, Cu | kus | 130 |  | 0 | CS ÚRS 2025 02 |  | snížená |  | 0 | 0.00024 | 0.0312 | 0 | 0 | 32 | M | 2 |  |  |  | ROZPOCET | 0 | 0 | 0 | 0 | 0 | 2 | 0 | 16 | -1626707777
123 | K | 741420121 | Montáž oddáleného vedení izolační tyče | kus | 6 |  | 0 | CS ÚRS 2025 02 |  | snížená |  | 0 | 0 | 0 | 0 | 0 | 16 | K | 2 |  |  |  | ROZPOCET | 0 | 0 | 0 | 0 | 0 | 2 | 0 | 16 | -1134457795
| Online PSC |  | https://podminky.urs.cz/item/CS_URS_2025_02/741420121 | [14 empty] | Online PSC | 2
124 | M | 35441117 | tyč jímací s kovaným hrotem 1500mm Cu | kus | 6 |  | 0 | CS ÚRS 2025 02 |  | snížená |  | 0 | 0.00345 | 0.0207 | 0 | 0 | 32 | M | 2 |  |  |  | ROZPOCET | 0 | 0 | 0 | 0 | 0 | 2 | 0 | 16 | -570069248
125 | K | 741421811 | Demontáž hromosvodného vedení bez zachování funkčnosti svodových drátů nebo lan kolmého svodu, průměru do 8 mm | m | 56 |  | 0 | CS ÚRS 2025 02 |  | snížená |  | 0 | 0 | 0 | 0.0004 | 0.0224 | 16 | K | 2 |  |  |  | ROZPOCET | 0 | 0 | 0 | 0 | 0 | 2 | 0 | 16 | 1161876520
| Online PSC |  | https://podminky.urs.cz/item/CS_URS_2025_02/741421811 | [14 empty] | Online PSC | 2
126 | K | 741421831 | Demontáž hromosvodného vedení bez zachování funkčnosti svodových drátů nebo lan na šikmé střeše, průměru do 8 mm | m | 69 |  | 0 | CS ÚRS 2025 02 |  | snížená |  | 0 | 0 | 0 | 0.0004 | 0.0276 | 16 | K | 2 |  |  |  | ROZPOCET | 0 | 0 | 0 | 0 | 0 | 2 | 0 | 16 | -600313318
| Online PSC |  | https://podminky.urs.cz/item/CS_URS_2025_02/741421831 | [14 empty] | Online PSC | 2
127 | K | 741421843 | Demontáž hromosvodného vedení bez zachování funkčnosti svorek šroubových se 2 šrouby | kus | 65 |  | 0 | CS ÚRS 2025 02 |  | snížená |  | 0 | 0 | 0 | 0.00025 | 0.01625 | 16 | K | 2 |  |  |  | ROZPOCET | 0 | 0 | 0 | 0 | 0 | 2 | 0 | 16 | 1028814998
| Online PSC |  | https://podminky.urs.cz/item/CS_URS_2025_02/741421843 | [14 empty] | Online PSC | 2
128 | K | 741421861 | Demontáž hromosvodného vedení podpěr svislého vedení šroubovaného | kus | 38 |  | 0 | CS ÚRS 2025 02 |  | snížená |  | 0 | 0 | 0 | 0.00021 | 0.00798 | 16 | K | 2 |  |  |  | ROZPOCET | 0 | 0 | 0 | 0 | 0 | 2 | 0 | 16 | 2022479545
| Online PSC |  | https://podminky.urs.cz/item/CS_URS_2025_02/741421861 | [14 empty] | Online PSC | 2
129 | K | 741820001 | Měření zemních odporů zemniče | kus | 4 |  | 0 | CS ÚRS 2025 02 |  | snížená |  | 0 | 0 | 0 | 0 | 0 | 16 | K | 2 |  |  |  | ROZPOCET | 0 | 0 | 0 | 0 | 0 | 2 | 0 | 16 | 1570968489
| Online PSC |  | https://podminky.urs.cz/item/CS_URS_2025_02/741820001 | [14 empty] | Online PSC | 2
130 | K | 998741103 | Přesun hmot pro silnoproud stanovený z hmotnosti přesunovaného materiálu vodorovná dopravní vzdálenost do 50 m základní v objektech výšky přes 12 do 24 m | t | 0.099 |  | 0 | CS ÚRS 2025 02 |  | snížená |  | 0 | 0 | 0 | 0 | 0 | 16 | K | 2 |  |  |  | ROZPOCET | 0 | 0 | 0 | 0 | 0 | 2 | 0 | 16 | -518316607
| Online PSC |  | https://podminky.urs.cz/item/CS_URS_2025_02/998741103 | [14 empty] | Online PSC | 2
| D | 762 | Konstrukce tesařské |  |  |  | 0 |  |  |  |  | 0 |  | 3.3004 |  | 1.3297 | 2 | D | 1 |  |  |  | ROZPOCET | [6 empty] | 0
131 | K | 762223110 | Montáž provizorního zábradlí osové vzdálenosti sloupků 2,0 m z řeziva výšky 1,1 m | m | 58.8 |  | 0 | CS ÚRS 2025 02 |  | snížená |  | 0 | 0 | 0 | 0 | 0 | 16 | K | 2 |  |  |  | ROZPOCET | 0 | 0 | 0 | 0 | 0 | 2 | 0 | 16 | 1382412237
| Online PSC |  | https://podminky.urs.cz/item/CS_URS_2025_02/762223110 | [14 empty] | Online PSC | 2
| P |  | Poznámka k položce: Podkroví | [14 empty] | P | 2
| VV |  | (7,1+4*2+2,5+3,8+3+5)*2 |  | 58.8 | [12 empty] | VV | 2 | 2 | True | 1 | ROZPOCET
132 | M | 60515111 | řezivo jehličnaté boční prkno 20-30mm | m3 | 0.22 |  | 0 | CS ÚRS 2025 02 |  | snížená |  | 0 | 0.55 | 0.121 | 0 | 0 | 32 | M | 2 |  |  |  | ROZPOCET | 0 | 0 | 0 | 0 | 0 | 2 | 0 | 16 | -1616717324
| VV |  | (58+30)*0,025*0,1 |  | 0.22 | [12 empty] | VV | 2 | 2 | True | 1 | ROZPOCET
133 | K | 762295001 | Spojovací prostředky schodišť a zábradlí hřebíky, svorníky, fixační prkna, vruty | m3 | 0.25 |  | 0 | CS ÚRS 2025 02 |  | snížená |  | 0 | 0.01254 | 0.003135 | 0 | 0 | 16 | K | 2 |  |  |  | ROZPOCET | 0 | 0 | 0 | 0 | 0 | 2 | 0 | 16 | -731920414
| Online PSC |  | https://podminky.urs.cz/item/CS_URS_2025_02/762295001 | [14 empty] | Online PSC | 2
134 | K | 762341210 | Montáž bednění střech rovných a šikmých sklonu do 60° s vyřezáním otvorů z prken hrubých na sraz tl. do 32 mm | m2 | 88.65 |  | 0 | CS ÚRS 2025 02 |  | snížená |  | 0 | 0 | 0 | 0 | 0 | 16 | K | 2 |  |  |  | ROZPOCET | 0 | 0 | 0 | 0 | 0 | 2 | 0 | 16 | -1303348255
| Online PSC |  | https://podminky.urs.cz/item/CS_URS_2025_02/762341210 | [14 empty] | Online PSC | 2
135 | M | 60515111 | řezivo jehličnaté boční prkno 20-30mm | m3 | 4.433 |  | 0 | CS ÚRS 2025 02 |  | snížená |  | 0 | 0.55 | 2.4382 | 0 | 0 | 32 | M | 2 |  |  |  | ROZPOCET | 0 | 0 | 0 | 0 | 0 | 2 | 0 | 16 | -1669378410
| VV |  | 88,65*0,05 |  | 4.433 | [12 empty] | VV | 2 | 2 | True | 1 | ROZPOCET
136 | K | 762341811 | Demontáž bednění a laťování bednění střech rovných, obloukových, sklonu do 60° se všemi nadstřešními konstrukcemi z prken hrubých, hoblovaných tl. do 32 mm | m2 | 88.65 |  | 0 | CS ÚRS 2025 02 |  | snížená |  | 0 | 0 | 0 | 0.015 | 1.3297 | 16 | K | 2 |  |  |  | ROZPOCET | 0 | 0 | 0 | 0 | 0 | 2 | 0 | 16 | -273108700
| Online PSC |  | https://podminky.urs.cz/item/CS_URS_2025_02/762341811 | [14 empty] | Online PSC | 2
| P |  | Poznámka k položce: Výměna poškozeného bednění | [14 empty] | P | 2
| VV |  | 591*0,15 |  | 88.65 | [12 empty] | VV | 2 | 2 | True | 1 | ROZPOCET
137 | K | 762395000 | Spojovací prostředky krovů, bednění a laťování, nadstřešních konstrukcí svorníky, prkna, hřebíky, pásová ocel, vruty | m3 | 2.66 |  | 0 | CS ÚRS 2025 02 |  | snížená |  | 0 | 0.02284 | 0.060754 | 0 | 0 | 16 | K | 2 |  |  |  | ROZPOCET | 0 | 0 | 0 | 0 | 0 | 2 | 0 | 16 | 1692868391
| Online PSC |  | https://podminky.urs.cz/item/CS_URS_2025_02/762395000 | [14 empty] | Online PSC | 2
138 | K | 762511246 | Podlahové konstrukce podkladové z dřevoštěpkových desek OSB jednovrstvých šroubovaných na sraz, tloušťky desky 22 mm | m2 | 48.8 |  | 0 | CS ÚRS 2025 02 |  | snížená |  | 0 | 0.01388 | 0.67734 | 0 | 0 | 16 | K | 2 |  |  |  | ROZPOCET | 0 | 0 | 0 | 0 | 0 | 2 | 0 | 16 | -1559090121
| Online PSC |  | https://podminky.urs.cz/item/CS_URS_2025_02/762511246 | [14 empty] | Online PSC | 2
| P |  | Poznámka k položce: Podlahový chodník v podkroví | [14 empty] | P | 2
139 | K | 998762103 | Přesun hmot pro konstrukce tesařské stanovený z hmotnosti přesunovaného materiálu vodorovná dopravní vzdálenost do 50 m základní v objektech výšky přes 12 do 24 m | t | 3.3 |  | 0 | CS ÚRS 2025 02 |  | snížená |  | 0 | 0 | 0 | 0 | 0 | 16 | K | 2 |  |  |  | ROZPOCET | 0 | 0 | 0 | 0 | 0 | 2 | 0 | 16 | -1923220440
| Online PSC |  | https://podminky.urs.cz/item/CS_URS_2025_02/998762103 | [14 empty] | Online PSC | 2
| D | 764 | Konstrukce klempířské |  |  |  | 0 |  |  |  |  | 0 |  | 6.6266 |  | 3.6343 | 2 | D | 1 |  |  |  | ROZPOCET | [6 empty] | 0
140 | K | 764001841 | Demontáž klempířských konstrukcí krytiny ze šablon do suti | m2 | 742.1 |  | 0 | CS ÚRS 2025 02 |  | snížená |  | 0 | 0 | 0 | 0.00312 | 2.3154 | 16 | K | 2 |  |  |  | ROZPOCET | 0 | 0 | 0 | 0 | 0 | 2 | 0 | 16 | 1743532242
| Online PSC |  | https://podminky.urs.cz/item/CS_URS_2025_02/764001841 | [14 empty] | Online PSC | 2
| VV |  | (39,5+27,6)*8,2 |  | 550.22 | [12 empty] | VV | 2 | 2 | True | 0 | ROZPOCET
| VV |  | 11,7*8,2*2 |  | 191.88 | [12 empty] | VV | 2 | 2 | True | 0 | ROZPOCET
| VV |  | Součet |  | 742.1 | [12 empty] | VV | 2 | 4 | True | 1 | ROZPOCET
141 | K | 764001861 | Demontáž klempířských konstrukcí oplechování hřebene z hřebenáčů do suti | m | 28 |  | 0 | CS ÚRS 2025 02 |  | snížená |  | 0 | 0 | 0 | 0.00187 | 0.05236 | 16 | K | 2 |  |  |  | ROZPOCET | 0 | 0 | 0 | 0 | 0 | 2 | 0 | 16 | -416345023
| Online PSC |  | https://podminky.urs.cz/item/CS_URS_2025_02/764001861 | [14 empty] | Online PSC | 2
142 | K | 764001871 | Demontáž klempířských konstrukcí oplechování nároží s větrací mřížkou nebo podkladním plechem do suti | m | 34 |  | 0 | CS ÚRS 2022 01 |  | snížená |  | 0 | 0 | 0 | 0.00338 | 0.11492 | 16 | K | 2 |  |  |  | ROZPOCET | 0 | 0 | 0 | 0 | 0 | 2 | 0 | 16 | -208768349
| Online PSC |  | https://podminky.urs.cz/item/CS_URS_2022_01/764001871 | [14 empty] | Online PSC | 2
| VV |  | 4*8,5 |  | 34 | [12 empty] | VV | 2 | 2 | True | 1 | ROZPOCET
143 | K | 764002812 | Demontáž klempířských konstrukcí okapového plechu do suti, v krytině skládané | m | 102.4 |  | 0 | CS ÚRS 2025 02 |  | snížená |  | 0 | 0 | 0 | 0.00177 | 0.18125 | 16 | K | 2 |  |  |  | ROZPOCET | 0 | 0 | 0 | 0 | 0 | 2 | 0 | 16 | 1763659429
| Online PSC |  | https://podminky.urs.cz/item/CS_URS_2025_02/764002812 | [14 empty] | Online PSC | 2
| VV |  | (11,7+39,5)*2 |  | 102.4 | [12 empty] | VV | 2 | 2 | True | 1 | ROZPOCET
144 | K | 764002821 | Demontáž klempířských konstrukcí střešního výlezu do suti | kus | 14 |  | 0 | CS ÚRS 2025 02 |  | snížená |  | 0 | 0 | 0 | 0.015 | 0.21 | 16 | K | 2 |  |  |  | ROZPOCET | 0 | 0 | 0 | 0 | 0 | 2 | 0 | 16 | 326840143
| Online PSC |  | https://podminky.urs.cz/item/CS_URS_2025_02/764002821 | [14 empty] | Online PSC | 2
145 | K | 764002841 | Demontáž klempířských konstrukcí oplechování horních ploch zdí a nadezdívek do suti | m | 15 |  | 0 | CS ÚRS 2025 02 |  | snížená |  | 0 | 0 | 0 | 0.00191 | 0.02865 | 16 | K | 2 |  |  |  | ROZPOCET | 0 | 0 | 0 | 0 | 0 | 2 | 0 | 16 | -1296533888
| Online PSC |  | https://podminky.urs.cz/item/CS_URS_2025_02/764002841 | [14 empty] | Online PSC | 2
146 | K | 764002851 | Demontáž klempířských konstrukcí oplechování parapetů do suti | m | 116.2 |  | 0 | CS ÚRS 2025 02 |  | snížená |  | 0 | 0 | 0 | 0.00167 | 0.19405 | 16 | K | 2 |  |  |  | ROZPOCET | 0 | 0 | 0 | 0 | 0 | 2 | 0 | 16 | 718966257
| Online PSC |  | https://podminky.urs.cz/item/CS_URS_2025_02/764002851 | [14 empty] | Online PSC | 2
| VV |  | 1,5*(24+32)+2,3*(6+8) |  | 116.2 | [12 empty] | VV | 2 | 2 | True | 1 | ROZPOCET
147 | K | 764002871 | Demontáž klempířských konstrukcí lemování zdí do suti | m | 25 |  | 0 | CS ÚRS 2025 02 |  | snížená |  | 0 | 0 | 0 | 0.00175 | 0.04375 | 16 | K | 2 |  |  |  | ROZPOCET | 0 | 0 | 0 | 0 | 0 | 2 | 0 | 16 | 428875669
| Online PSC |  | https://podminky.urs.cz/item/CS_URS_2025_02/764002871 | [14 empty] | Online PSC | 2
| P |  | Poznámka k položce: komíny | [14 empty] | P | 2
148 | K | 764003801 | Demontáž klempířských konstrukcí lemování trub, konzol, držáků, ventilačních nástavců a ostatních kusových prvků do suti | kus | 6 |  | 0 | CS ÚRS 2025 02 |  | snížená |  | 0 | 0 | 0 | 0.00188 | 0.01128 | 16 | K | 2 |  |  |  | ROZPOCET | 0 | 0 | 0 | 0 | 0 | 2 | 0 | 16 | -642307836
| Online PSC |  | https://podminky.urs.cz/item/CS_URS_2025_02/764003801 | [14 empty] | Online PSC | 2
149 | K | 764004801 | Demontáž klempířských konstrukcí žlabu podokapního do suti | m | 102 |  | 0 | CS ÚRS 2025 02 |  | snížená |  | 0 | 0 | 0 | 0.0026 | 0.2652 | 16 | K | 2 |  |  |  | ROZPOCET | 0 | 0 | 0 | 0 | 0 | 2 | 0 | 16 | 1309305052
| Online PSC |  | https://podminky.urs.cz/item/CS_URS_2025_02/764004801 | [14 empty] | Online PSC | 2
150 | K | 764004861 | Demontáž klempířských konstrukcí svodu do suti | m | 55.2 |  | 0 | CS ÚRS 2025 02 |  | snížená |  | 0 | 0 | 0 | 0.00394 | 0.21749 | 16 | K | 2 |  |  |  | ROZPOCET | 0 | 0 | 0 | 0 | 0 | 2 | 0 | 16 | 1460624643
| Online PSC |  | https://podminky.urs.cz/item/CS_URS_2025_02/764004861 | [14 empty] | Online PSC | 2
151 | K | 764111401 | Krytina ze svitků nebo tabulí z pozinkovaného plechu s úpravou u okapů, prostupů a výčnělků střechy rovné drážkováním ze svitků rš 500 mm, sklon střechy do 30° | m2 | 3.6 |  | 0 | CS ÚRS 2025 02 |  | snížená |  | 0 | 0.00641 | 0.023076 | 0 | 0 | 16 | K | 2 |  |  |  | ROZPOCET | 0 | 0 | 0 | 0 | 0 | 2 | 0 | 16 | -28440502
| Online PSC |  | https://podminky.urs.cz/item/CS_URS_2025_02/764111401 | [14 empty] | Online PSC | 2
| P |  | Poznámka k položce: Zadní vstupy | [14 empty] | P | 2
| VV |  | 1,5*1,2*2 |  | 3.6 | [12 empty] | VV | 2 | 2 | True | 1 | ROZPOCET
152 | K | 764111653 | Krytina ze svitků, ze šablon nebo taškových tabulí z pozinkovaného plechu s povrchovou úpravou s úpravou u okapů, prostupů a výčnělků střechy rovné z taškových tabulí, sklon střechy přes 30 do 60° | m2 | 742.1 |  | 0 | CS ÚRS 2025 02 |  | snížená |  | 0 | 0.0066 | 4.8979 | 0 | 0 | 16 | K | 2 |  |  |  | ROZPOCET | 0 | 0 | 0 | 0 | 0 | 2 | 0 | 16 | 1420761853
| Online PSC |  | https://podminky.urs.cz/item/CS_URS_2025_02/764111653 | [14 empty] | Online PSC | 2
153 | K | 764211613 | Oplechování střešních prvků z pozinkovaného plechu s povrchovou úpravou hřebene větraného s použitím hřebenového plechu s těsněním a perforovaným plechem rš 250 mm | m | 28 |  | 0 | CS ÚRS 2025 02 |  | snížená |  | 0 | 0.00445 | 0.1246 | 0 | 0 | 16 | K | 2 |  |  |  | ROZPOCET | 0 | 0 | 0 | 0 | 0 | 2 | 0 | 16 | -465631129
| Online PSC |  | https://podminky.urs.cz/item/CS_URS_2025_02/764211613 | [14 empty] | Online PSC | 2
154 | K | 764211655 | Oplechování střešních prvků z pozinkovaného plechu s povrchovou úpravou nároží větraného s větracím pásem z hřebenáčů oblých rš 400 mm | m | 34 |  | 0 | CS ÚRS 2025 02 |  | snížená |  | 0 | 0.00406 | 0.13804 | 0 | 0 | 16 | K | 2 |  |  |  | ROZPOCET | 0 | 0 | 0 | 0 | 0 | 2 | 0 | 16 | -431645434
| Online PSC |  | https://podminky.urs.cz/item/CS_URS_2025_02/764211655 | [14 empty] | Online PSC | 2
155 | K | 764212683 | Oplechování střešních prvků z pozinkovaného plechu s povrchovou úpravou okapu střechy rovné systémovou okapovou lištou rš 250 mm v krytině ze šablon | m | 102.4 |  | 0 | CS ÚRS 2025 02 |  | snížená |  | 0 | 0.00214 | 0.21914 | 0 | 0 | 16 | K | 2 |  |  |  | ROZPOCET | 0 | 0 | 0 | 0 | 0 | 2 | 0 | 16 | 1956174022
| Online PSC |  | https://podminky.urs.cz/item/CS_URS_2025_02/764212683 | [14 empty] | Online PSC | 2
156 | K | 764213652 | Oplechování střešních prvků z pozinkovaného plechu s povrchovou úpravou střešní výlez rozměru 600 x 600 mm, střechy s krytinou skládanou nebo plechovou | kus | 14 |  | 0 | CS ÚRS 2025 02 |  | snížená |  | 0 | 0.011 | 0.154 | 0 | 0 | 16 | K | 2 |  |  |  | ROZPOCET | 0 | 0 | 0 | 0 | 0 | 2 | 0 | 16 | -415996968
| Online PSC |  | https://podminky.urs.cz/item/CS_URS_2025_02/764213652 | [14 empty] | Online PSC | 2
157 | K | 764214606 | Oplechování horních ploch zdí a nadezdívek (atik) z pozinkovaného plechu s povrchovou úpravou mechanicky kotvené rš 500 mm | m | 26 |  | 0 | CS ÚRS 2025 02 |  | snížená |  | 0 | 0.00438 | 0.11388 | 0 | 0 | 16 | K | 2 |  |  |  | ROZPOCET | 0 | 0 | 0 | 0 | 0 | 2 | 0 | 16 | 1928737936
| Online PSC |  | https://podminky.urs.cz/item/CS_URS_2025_02/764214606 | [14 empty] | Online PSC | 2
158 | K | 764216645 | Oplechování parapetů z pozinkovaného plechu s povrchovou úpravou rovných celoplošně lepené, bez rohů rš 400 mm | m | 116.2 |  | 0 | CS ÚRS 2025 02 |  | snížená |  | 0 | 0.00432 | 0.50198 | 0 | 0 | 16 | K | 2 |  |  |  | ROZPOCET | 0 | 0 | 0 | 0 | 0 | 2 | 0 | 16 | 2144939343
| Online PSC |  | https://podminky.urs.cz/item/CS_URS_2025_02/764216645 | [14 empty] | Online PSC | 2
159 | K | 764316623 | Lemování ventilačních nástavců z pozinkovaného plechu s povrchovou úpravou výšky do 1000 mm, se stříškou střech s krytinou skládanou mimo prejzovou nebo z plechu, průměru přes 100 do 150 mm | kus | 6 |  | 0 | CS ÚRS 2025 02 |  | snížená |  | 0 | 0.00908 | 0.05448 | 0 | 0 | 16 | K | 2 |  |  |  | ROZPOCET | 0 | 0 | 0 | 0 | 0 | 2 | 0 | 16 | -727109330
| Online PSC |  | https://podminky.urs.cz/item/CS_URS_2025_02/764316623 | [14 empty] | Online PSC | 2
160 | K | 764511602 | Žlab podokapní z pozinkovaného plechu s povrchovou úpravou včetně háků a čel půlkruhový rš 330 mm | m | 102.5 |  | 0 | CS ÚRS 2025 02 |  | snížená |  | 0 | 0.00274 | 0.28085 | 0 | 0 | 16 | K | 2 |  |  |  | ROZPOCET | 0 | 0 | 0 | 0 | 0 | 2 | 0 | 16 | 150642386
| Online PSC |  | https://podminky.urs.cz/item/CS_URS_2025_02/764511602 | [14 empty] | Online PSC | 2
161 | K | 764511622 | Žlab podokapní z pozinkovaného plechu s povrchovou úpravou roh nebo kout, žlabu půlkruhového rš 330 mm | kus | 4 |  | 0 | CS ÚRS 2025 02 |  | snížená |  | 0 | 0.00081 | 0.00324 | 0 | 0 | 16 | K | 2 |  |  |  | ROZPOCET | 0 | 0 | 0 | 0 | 0 | 2 | 0 | 16 | 393900667
| Online PSC |  | https://podminky.urs.cz/item/CS_URS_2025_02/764511622 | [14 empty] | Online PSC | 2
162 | K | 764511643 | Žlab podokapní z pozinkovaného plechu s povrchovou úpravou kotlík oválný (trychtýřový), rš žlabu/průměr svodu 330/120 mm | kus | 4 |  | 0 | CS ÚRS 2025 02 |  | snížená |  | 0 | 0.00044 | 0.00176 | 0 | 0 | 16 | K | 2 |  |  |  | ROZPOCET | 0 | 0 | 0 | 0 | 0 | 2 | 0 | 16 | -1844493853
| Online PSC |  | https://podminky.urs.cz/item/CS_URS_2025_02/764511643 | [14 empty] | Online PSC | 2
163 | K | 764518623 | Svod z pozinkovaného plechu s upraveným povrchem včetně objímek, kolen a odskoků kruhový, průměru 120 mm | m | 55.2 |  | 0 | CS ÚRS 2025 02 |  | snížená |  | 0 | 0.00206 | 0.11371 | 0 | 0 | 16 | K | 2 |  |  |  | ROZPOCET | 0 | 0 | 0 | 0 | 0 | 2 | 0 | 16 | -43984505
| Online PSC |  | https://podminky.urs.cz/item/CS_URS_2025_02/764518623 | [14 empty] | Online PSC | 2
164 | K | 998764103 | Přesun hmot pro konstrukce klempířské stanovený z hmotnosti přesunovaného materiálu vodorovná dopravní vzdálenost do 50 m základní v objektech výšky přes 12 do 24 m | t | 6.627 |  | 0 | CS ÚRS 2025 02 |  | snížená |  | 0 | 0 | 0 | 0 | 0 | 16 | K | 2 |  |  |  | ROZPOCET | 0 | 0 | 0 | 0 | 0 | 2 | 0 | 16 | -571487509
| Online PSC |  | https://podminky.urs.cz/item/CS_URS_2025_02/998764103 | [14 empty] | Online PSC | 2
| D | 765 | Krytina skládaná |  |  |  | 0 |  |  |  |  | 0 |  | 0.55736 |  | 0.231 | 2 | D | 1 |  |  |  | ROZPOCET | [6 empty] | 0
165 | K | 765115302 | Montáž střešních doplňků krytiny keramické střešního výlezu plochy jednotlivě přes 0,25 m2 | kus | 14 |  | 0 | CS ÚRS 2025 02 |  | snížená |  | 0 | 0 | 0 | 0 | 0 | 16 | K | 2 |  |  |  | ROZPOCET | 0 | 0 | 0 | 0 | 0 | 2 | 0 | 16 | -792464629
| Online PSC |  | https://podminky.urs.cz/item/CS_URS_2025_02/765115302 | [14 empty] | Online PSC | 2
166 | M | 55345010 | výlez na střechu 600x600mm | kus | 14 |  | 0 | CS ÚRS 2022 01 |  | snížená |  | 0 | 0.015 | 0.21 | 0 | 0 | 32 | M | 2 |  |  |  | ROZPOCET | 0 | 0 | 0 | 0 | 0 | 2 | 0 | 16 | -1588462181
167 | K | 765135001 | Montáž střešních doplňků vláknocementové krytiny skládané speciálních desek větracích hlavic, ventilačních prostupů, anténních prostupů, prostupových hlavic, kovových univerzálních apod., plochy jednotlivě do 0,2 m2 | kus | 6 |  | 0 | CS ÚRS 2025 02 |  | snížená |  | 0 | 1e-05 | 6e-05 | 0 | 0 | 16 | K | 2 |  |  |  | ROZPOCET | 0 | 0 | 0 | 0 | 0 | 2 | 0 | 16 | 279153185
| Online PSC |  | https://podminky.urs.cz/item/CS_URS_2025_02/765135001 | [14 empty] | Online PSC | 2
168 | M | 55350118 | komínek odvětrávací pro profilované krytiny D 110mm | kus | 6 |  | 0 | CS ÚRS 2025 02 |  | snížená |  | 0 | 0.0004 | 0.0024 | 0 | 0 | 32 | M | 2 |  |  |  | ROZPOCET | 0 | 0 | 0 | 0 | 0 | 2 | 0 | 16 | 165516557
169 | K | 765155R | Montáž dvoutrubkového zachytávače sněhu | m | 102 |  | 0 |  |  | snížená |  | 0 | 0 | 0 | 0 | 0 | 16 | K | 2 |  |  |  | ROZPOCET | 0 | 0 | 0 | 0 | 0 | 2 | 0 | 16 | -257723893
170 | M | 55345019 | trubka sněhového zachytávače | kus | 102 |  | 0 | CS ÚRS 2025 02 |  | snížená |  | 0 | 0.002 | 0.204 | 0 | 0 | 32 | M | 2 |  |  |  | ROZPOCET | 0 | 0 | 0 | 0 | 0 | 2 | 0 | 16 | 1583902256
| P |  | Poznámka k položce: Délka 2,0 m | [14 empty] | P | 2
171 | M | 55345020 | spojka pro trubku sněhového zachytávače | kus | 102 |  | 0 | CS ÚRS 2025 02 |  | snížená |  | 0 | 0.00021 | 0.02142 | 0 | 0 | 32 | M | 2 |  |  |  | ROZPOCET | 0 | 0 | 0 | 0 | 0 | 2 | 0 | 16 | 1523572342
172 | K | 765191023 | Montáž pojistné hydroizolační nebo parotěsné fólie kladené ve sklonu přes 20° s lepenými přesahy na bednění nebo tepelnou izolaci | m2 | 742.1 |  | 0 | CS ÚRS 2022 01 |  | snížená |  | 0 | 0 | 0 | 0 | 0 | 16 | K | 2 |  |  |  | ROZPOCET | 0 | 0 | 0 | 0 | 0 | 2 | 0 | 16 | 376701965
| Online PSC |  | https://podminky.urs.cz/item/CS_URS_2022_01/765191023 | [14 empty] | Online PSC | 2
173 | M | 28329036 | fólie kontaktní difuzně propustná pro doplňkovou hydroizolační vrstvu, třívrstvá mikroporézní PP 150g/m2 s integrovanou samolepící páskou | m2 | 853.415 |  | 0 | CS ÚRS 2022 01 |  | snížená |  | 0 | 0.00014 | 0.11948 | 0 | 0 | 32 | M | 2 |  |  |  | ROZPOCET | 0 | 0 | 0 | 0 | 0 | 2 | 0 | 16 | -330568630
| VV |  | 742,1*1,15 'Přepočtené koeficientem množství |  | 853.415 | [12 empty] | VV | 2 | 2 | False | 1 | ROZPOCET
174 | K | 765192811 | Demontáž střešního výlezu jakékoliv plochy | kus | 14 |  | 0 | CS ÚRS 2022 01 |  | snížená |  | 0 | 0 | 0 | 0.0165 | 0.231 | 16 | K | 2 |  |  |  | ROZPOCET | 0 | 0 | 0 | 0 | 0 | 2 | 0 | 16 | 784868443
| Online PSC |  | https://podminky.urs.cz/item/CS_URS_2022_01/765192811 | [14 empty] | Online PSC | 2
175 | K | 998765103 | Přesun hmot pro krytiny skládané stanovený z hmotnosti přesunovaného materiálu vodorovná dopravní vzdálenost do 50 m základní na objektech výšky přes 12 do 24 m | t | 0.557 |  | 0 | CS ÚRS 2025 02 |  | snížená |  | 0 | 0 | 0 | 0 | 0 | 16 | K | 2 |  |  |  | ROZPOCET | 0 | 0 | 0 | 0 | 0 | 2 | 0 | 16 | 345879781
| Online PSC |  | https://podminky.urs.cz/item/CS_URS_2025_02/998765103 | [14 empty] | Online PSC | 2
| D | 767 | Konstrukce zámečnické |  |  |  | 0 |  |  |  |  | 0 |  | 0.81797 |  | 2.1238 | 2 | D | 1 |  |  |  | ROZPOCET | [6 empty] | 0
176 | K | 76716111R | Úprava-zkrácení a montáž původního zábradlí rovného | m | 26 |  | 0 |  |  | snížená |  | 0 | 6e-05 | 0.00156 | 0 | 0 | 16 | K | 2 |  |  |  | ROZPOCET | 0 | 0 | 0 | 0 | 0 | 2 | 0 | 16 | 1954092449
177 | K | 767161833 | Demontáž zábradlí k dalšímu použití rovného nerozebíratelný spoj hmotnosti 1 m zábradlí do 20 kg | m | 26 |  | 0 | CS ÚRS 2025 02 |  | snížená |  | 0 | 0 | 0 | 0.016 | 0.416 | 16 | K | 2 |  |  |  | ROZPOCET | 0 | 0 | 0 | 0 | 0 | 2 | 0 | 16 | -709881995
| Online PSC |  | https://podminky.urs.cz/item/CS_URS_2025_02/767161833 | [14 empty] | Online PSC | 2
178 | K | 7671621R2 | Demontáž, úprava a zpětná montáž mezibalkonové stěny | kus | 3 |  | 0 |  |  | snížená |  | 0 | 0.006 | 0.018 | 0 | 0 | 16 | K | 2 |  |  |  | ROZPOCET | 0 | 0 | 0 | 0 | 0 | 2 | 0 | 16 | 1850682716
179 | K | 767640221 | Montáž dveří ocelových nebo hliníkových vchodových dvoukřídlové bez nadsvětlíku | kus | 2 |  | 0 | CS ÚRS 2022 01 |  | snížená |  | 0 | 0 | 0 | 0 | 0 | 16 | K | 2 |  |  |  | ROZPOCET | 0 | 0 | 0 | 0 | 0 | 2 | 0 | 16 | 1599541600
| Online PSC |  | https://podminky.urs.cz/item/CS_URS_2022_01/767640221 | [14 empty] | Online PSC | 2
180 | M | 55341160 | dveře dvoukřídlé ocelové vchodové 1750x1970mm | kus | 2 |  | 0 | CS ÚRS 2022 01 |  | snížená |  | 0 | 0.153 | 0.306 | 0 | 0 | 32 | M | 2 |  |  |  | ROZPOCET | 0 | 0 | 0 | 0 | 0 | 2 | 0 | 16 | 865338896
181 | M | 55341333 | dveře dvoukřídlé Al plné max rozměru otvoru 4,84m2 bezpečnostní třídy RC2 | m2 | 6 |  | 0 | CS ÚRS 2022 01 |  | snížená |  | 0 | 0.02423 | 0.14538 | 0 | 0 | 32 | M | 2 |  |  |  | ROZPOCET | 0 | 0 | 0 | 0 | 0 | 2 | 0 | 16 | 1079161246
| VV |  | 1,5*2*2 |  | 6 | [12 empty] | VV | 2 | 2 | True | 1 | ROZPOCET
182 | K | 767641805 | Demontáž dveřních zárubní odřezáním od upevnění, plochy dveří přes 2,5 do 4,5 m2 | kus | 2 |  | 0 | CS ÚRS 2025 02 |  | snížená |  | 0 | 0 | 0 | 0.015 | 0.03 | 16 | K | 2 |  |  |  | ROZPOCET | 0 | 0 | 0 | 0 | 0 | 2 | 0 | 16 | -276637848
| Online PSC |  | https://podminky.urs.cz/item/CS_URS_2025_02/767641805 | [14 empty] | Online PSC | 2
183 | K | 767646401 | Montáž dveří ocelových nebo hliníkových revizních dvířek s rámem jednokřídlových, výšky do 1000 mm | kus | 2 |  | 0 | CS ÚRS 2022 01 |  | snížená |  | 0 | 0 | 0 | 0 | 0 | 16 | K | 2 |  |  |  | ROZPOCET | 0 | 0 | 0 | 0 | 0 | 2 | 0 | 16 | -1435809977
| Online PSC |  | https://podminky.urs.cz/item/CS_URS_2022_01/767646401 | [14 empty] | Online PSC | 2
184 | M | 56245701 | dvířka revizní 600x600 bílá | kus | 2 |  | 0 | CS ÚRS 2025 02 |  | snížená |  | 0 | 0.00206 | 0.00412 | 0 | 0 | 32 | M | 2 |  |  |  | ROZPOCET | 0 | 0 | 0 | 0 | 0 | 2 | 0 | 16 | -1703649309
185 | M | 56245705 | dvířka revizní 400x600 bílá | kus | 2 |  | 0 | CS ÚRS 2025 02 |  | snížená |  | 0 | 0.00136 | 0.00272 | 0 | 0 | 32 | M | 2 |  |  |  | ROZPOCET | 0 | 0 | 0 | 0 | 0 | 2 | 0 | 16 | -1427528216
186 | K | 767661811 | Demontáž mříží pevných nebo otevíravých | m2 | 4.14 |  | 0 | CS ÚRS 2025 02 |  | snížená |  | 0 | 0 | 0 | 0.02 | 0.0828 | 16 | K | 2 |  |  |  | ROZPOCET | 0 | 0 | 0 | 0 | 0 | 2 | 0 | 16 | 1503005079
| Online PSC |  | https://podminky.urs.cz/item/CS_URS_2025_02/767661811 | [14 empty] | Online PSC | 2
| VV |  | 1,2*0,2*7+1,2*0,3*6+0,5*0,3*2 |  | 4.14 | [12 empty] | VV | 2 | 2 | True | 1 | ROZPOCET
187 | K | 767662110 | Montáž mříží pevných, připevněných šroubováním | m2 | 4.14 |  | 0 | CS ÚRS 2025 02 |  | snížená |  | 0 | 5e-05 | 0.000207 | 0 | 0 | 16 | K | 2 |  |  |  | ROZPOCET | 0 | 0 | 0 | 0 | 0 | 2 | 0 | 16 | 1911824317
| Online PSC |  | https://podminky.urs.cz/item/CS_URS_2025_02/767662110 | [14 empty] | Online PSC | 2
188 | K | 767691823 | Ostatní práce - vyvěšení nebo zavěšení kovových křídel s případným uložením a opětovným zavěšením po provedení stavebních změn dveří, plochy přes 2 m2 | kus | 4 |  | 0 | CS ÚRS 2022 01 |  | snížená |  | 0 | 0 | 0 | 0 | 0 | 16 | K | 2 |  |  |  | ROZPOCET | 0 | 0 | 0 | 0 | 0 | 2 | 0 | 16 | 1193281462
| Online PSC |  | https://podminky.urs.cz/item/CS_URS_2022_01/767691823 | [14 empty] | Online PSC | 2
189 | K | 767851104 | Montáž komínových lávek kompletní celé lávky | m | 42 |  | 0 | CS ÚRS 2025 02 |  | snížená |  | 0 | 0 | 0 | 0 | 0 | 16 | K | 2 |  |  |  | ROZPOCET | 0 | 0 | 0 | 0 | 0 | 2 | 0 | 16 | 536951148
| Online PSC |  | https://podminky.urs.cz/item/CS_URS_2025_02/767851104 | [14 empty] | Online PSC | 2
190 | M | 55344684 | lávka komínová 250x2000mm | kus | 21 |  | 0 | CS ÚRS 2025 02 |  | snížená |  | 0 | 0.0119 | 0.2499 | 0 | 0 | 32 | M | 2 |  |  |  | ROZPOCET | 0 | 0 | 0 | 0 | 0 | 2 | 0 | 16 | 906132480
191 | K | 767851803 | Demontáž komínových lávek kompletní celé lávky | m | 42 |  | 0 | CS ÚRS 2025 02 |  | snížená |  | 0 | 0 | 0 | 0.035 | 1.47 | 16 | K | 2 |  |  |  | ROZPOCET | 0 | 0 | 0 | 0 | 0 | 2 | 0 | 16 | 56856895
| Online PSC |  | https://podminky.urs.cz/item/CS_URS_2025_02/767851803 | [14 empty] | Online PSC | 2
192 | K | 767893115 | Montáž stříšek nad venkovními vstupy z kovových profilů kotvených k nosné konstrukci pomocí závěsů, výplň ze skla rovná, šířky do 1,50 m | kus | 2 |  | 0 | CS ÚRS 2025 02 |  | snížená |  | 0 | 4e-05 | 8e-05 | 0 | 0 | 16 | K | 2 |  |  |  | ROZPOCET | 0 | 0 | 0 | 0 | 0 | 2 | 0 | 16 | 1472530162
| Online PSC |  | https://podminky.urs.cz/item/CS_URS_2025_02/767893115 | [14 empty] | Online PSC | 2
193 | M | 63437004 | stříška vchodová rovná, nerezové kování, výplň vrstvené bezpečnostní sklo 1300x1000mm | kus | 2 |  | 0 | CS ÚRS 2025 02 |  | snížená |  | 0 | 0.045 | 0.09 | 0 | 0 | 32 | M | 2 |  |  |  | ROZPOCET | 0 | 0 | 0 | 0 | 0 | 2 | 0 | 16 | 357175175
194 | K | 7678938R1 | Demontáž stříšek nad vstupy | kus | 2 |  | 0 |  |  | snížená |  | 0 | 0 | 0 | 0.03 | 0.06 | 16 | K | 2 |  |  |  | ROZPOCET | 0 | 0 | 0 | 0 | 0 | 2 | 0 | 16 | 1574887576
195 | K | 767996701 | Demontáž ostatních zámečnických konstrukcí řezáním o hmotnosti jednotlivých dílů do 50 kg | kg | 65 |  | 0 | CS ÚRS 2025 02 |  | snížená |  | 0 | 0 | 0 | 0.001 | 0.065 | 16 | K | 2 |  |  |  | ROZPOCET | 0 | 0 | 0 | 0 | 0 | 2 | 0 | 16 | -538468594
| Online PSC |  | https://podminky.urs.cz/item/CS_URS_2025_02/767996701 | [14 empty] | Online PSC | 2
| P |  | Poznámka k položce: Demontáž antén | [14 empty] | P | 2
196 | K | 998767103 | Přesun hmot pro zámečnické konstrukce stanovený z hmotnosti přesunovaného materiálu vodorovná dopravní vzdálenost do 50 m základní v objektech výšky přes 12 do 24 m | t | 0.818 |  | 0 | CS ÚRS 2025 02 |  | snížená |  | 0 | 0 | 0 | 0 | 0 | 16 | K | 2 |  |  |  | ROZPOCET | 0 | 0 | 0 | 0 | 0 | 2 | 0 | 16 | 1432215556
| Online PSC |  | https://podminky.urs.cz/item/CS_URS_2025_02/998767103 | [14 empty] | Online PSC | 2
| D | 771 | Podlahy z dlaždic |  |  |  | 0 |  |  |  |  | 0 |  | 0.0813 |  | 0 | 2 | D | 1 |  |  |  | ROZPOCET | [6 empty] | 0
197 | K | 771554111 | Montáž podlah z dlaždic teracových lepených flexibilním lepidlem do 6 ks/ m2 | m2 | 1.5 |  | 0 | CS ÚRS 2025 01 |  | snížená |  | 0 | 0.0052 | 0.0078 | 0 | 0 | 16 | K | 2 |  |  |  | ROZPOCET | 0 | 0 | 0 | 0 | 0 | 2 | 0 | 16 | -1272177015
| Online PSC |  | https://podminky.urs.cz/item/CS_URS_2025_01/771554111 | [14 empty] | Online PSC | 2
| VV |  | 1,5*0,5*2 |  | 1.5 | [12 empty] | VV | 2 | 2 | True | 1 | ROZPOCET
198 | M | 59247504 | dlaždice teracová tryskaná impregnovaná 400x400x20mm | m2 | 1.5 |  | 0 | CS ÚRS 2025 01 |  | snížená |  | 0 | 0.049 | 0.0735 | 0 | 0 | 32 | M | 2 |  |  |  | ROZPOCET | 0 | 0 | 0 | 0 | 0 | 2 | 0 | 16 | 1238373611
199 | K | 998771103 | Přesun hmot pro podlahy z dlaždic stanovený z hmotnosti přesunovaného materiálu vodorovná dopravní vzdálenost do 50 m základní v objektech výšky přes 12 do 24 m | t | 0.081 |  | 0 | CS ÚRS 2025 02 |  | snížená |  | 0 | 0 | 0 | 0 | 0 | 16 | K | 2 |  |  |  | ROZPOCET | 0 | 0 | 0 | 0 | 0 | 2 | 0 | 16 | 1765768914
| Online PSC |  | https://podminky.urs.cz/item/CS_URS_2025_02/998771103 | [14 empty] | Online PSC | 2
| D | 781 | Dokončovací práce - obklady |  |  |  | 0 |  |  |  |  | 0 |  | 8.6681 |  | 0 | 2 | D | 1 |  |  |  | ROZPOCET | [6 empty] | 0
200 | K | 781121011 | Příprava podkladu před provedením obkladu nátěr penetrační na stěnu | m2 | 228.968 |  | 0 | CS ÚRS 2025 02 |  | snížená |  | 0 | 0.0003 | 0.06869 | 0 | 0 | 16 | K | 2 |  |  |  | ROZPOCET | 0 | 0 | 0 | 0 | 0 | 2 | 0 | 16 | 1179948703
| Online PSC |  | https://podminky.urs.cz/item/CS_URS_2025_02/781121011 | [14 empty] | Online PSC | 2
| VV |  | balkony střed | [14 empty] | VV | 2 | 1 | True | 0 | ROZPOCET
| VV |  | 8*2,9*3 |  | 69.6 | [12 empty] | VV | 2 | 2 | True | 0 | ROZPOCET
| VV |  | balkony kraj | [14 empty] | VV | 2 | 1 | True | 0 | ROZPOCET
| VV |  | 4,5*2,9*6 |  | 78.3 | [12 empty] | VV | 2 | 2 | True | 0 | ROZPOCET
| VV |  | 2,9*0,4*6 |  | 6.96 | [12 empty] | VV | 2 | 2 | True | 0 | ROZPOCET
| VV |  | průčelí nad vchody | [14 empty] | VV | 2 | 1 | True | 0 | ROZPOCET
| VV |  | 91,1+13,9*0,4*2 |  | 102.22 | [12 empty] | VV | 2 | 2 | True | 0 | ROZPOCET
| VV |  | otvory | [14 empty] | VV | 2 | 1 | True | 0 | ROZPOCET
| VV |  | -(1,4*1,5+0,9*2,4)*12 |  | -51.12 | [12 empty] | VV | 2 | 2 | True | 0 | ROZPOCET
| VV |  | (1,6*1,5*6+1,6*0,8*2+1,2*2,52*2) |  | 23.008 | [12 empty] | VV | 2 | 2 | True | 0 | ROZPOCET
| VV |  | Součet |  | 228.968 | [12 empty] | VV | 2 | 4 | True | 1 | ROZPOCET
201 | K | 781734111 | Montáž obkladů vnějších stěn z obkladaček nebo obkladových pásků cihelných lepených flexibilním lepidlem do 50 ks/m2 | m2 | 228.97 |  | 0 | CS ÚRS 2025 02 |  | snížená |  | 0 | 0.005 | 1.1448 | 0 | 0 | 16 | K | 2 |  |  |  | ROZPOCET | 0 | 0 | 0 | 0 | 0 | 2 | 0 | 16 | 972807621
| Online PSC |  | https://podminky.urs.cz/item/CS_URS_2025_02/781734111 | [14 empty] | Online PSC | 2
202 | M | 59623115 | pásek obkladový cihlový hladký 240x71x14mm burgund | kus | 13629.167 |  | 0 | CS ÚRS 2025 02 |  | snížená |  | 0 | 0.0005 | 6.8146 | 0 | 0 | 32 | M | 2 |  |  |  | ROZPOCET | 0 | 0 | 0 | 0 | 0 | 2 | 0 | 16 | 1123456097
| VV |  | 228,97/(0,24*0,07) |  | 13629.167 | [12 empty] | VV | 2 | 2 | True | 1 | ROZPOCET
203 | M | 59623117 | pásek obkladový cihlový rohová tvarovka 240x71x14x115mm červený | kus | 800 |  | 0 | CS ÚRS 2025 02 |  | snížená |  | 0 | 0.0008 | 0.64 | 0 | 0 | 32 | M | 2 |  |  |  | ROZPOCET | 0 | 0 | 0 | 0 | 0 | 2 | 0 | 16 | 700111826
| VV |  | (14/0,07)*4 |  | 800 | [12 empty] | VV | 2 | 2 | True | 1 | ROZPOCET
204 | K | 998781103 | Přesun hmot pro obklady keramické stanovený z hmotnosti přesunovaného materiálu vodorovná dopravní vzdálenost do 50 m základní v objektech výšky přes 12 do 24 m | t | 8.668 |  | 0 | CS ÚRS 2025 02 |  | snížená |  | 0 | 0 | 0 | 0 | 0 | 16 | K | 2 |  |  |  | ROZPOCET | 0 | 0 | 0 | 0 | 0 | 2 | 0 | 16 | -719991010
| Online PSC |  | https://podminky.urs.cz/item/CS_URS_2025_02/998781103 | [14 empty] | Online PSC | 2
| D | 783 | Dokončovací práce - nátěry |  |  |  | 0 |  |  |  |  | 0 |  | 0.04538 |  | 0 | 2 | D | 1 |  |  |  | ROZPOCET | [6 empty] | 0
205 | K | 783201403 | Příprava podkladu tesařských konstrukcí před provedením nátěru oprášení | m2 | 103.35 |  | 0 | CS ÚRS 2025 02 |  | snížená |  | 0 | 0 | 0 | 0 | 0 | 16 | K | 2 |  |  |  | ROZPOCET | 0 | 0 | 0 | 0 | 0 | 2 | 0 | 16 | -2067970154
| Online PSC |  | https://podminky.urs.cz/item/CS_URS_2025_02/783201403 | [14 empty] | Online PSC | 2
| VV |  | 59*(0,025*2+0,1*2) |  | 14.75 | [12 empty] | VV | 2 | 2 | True | 0 | ROZPOCET
| VV |  | 88,6 |  | 88.6 | [12 empty] | VV | 2 | 2 | True | 0 | ROZPOCET
| VV |  | Součet |  | 103.35 | [12 empty] | VV | 2 | 4 | True | 1 | ROZPOCET
206 | K | 783223011 | Preventivní napouštěcí nátěr tesařských prvků proti dřevokazným houbám, hmyzu a plísním nezabudovaných do konstrukce jednonásobný akrylátový | m2 | 103.5 |  | 0 | CS ÚRS 2025 02 |  | snížená |  | 0 | 0.00022 | 0.02277 | 0 | 0 | 16 | K | 2 |  |  |  | ROZPOCET | 0 | 0 | 0 | 0 | 0 | 2 | 0 | 16 | -1031894102
| Online PSC |  | https://podminky.urs.cz/item/CS_URS_2025_02/783223011 | [14 empty] | Online PSC | 2
207 | K | 783301313 | Příprava podkladu zámečnických konstrukcí před provedením nátěru odmaštění odmašťovačem ředidlovým | m2 | 97.93 |  | 0 | CS ÚRS 2025 02 |  | snížená |  | 0 | 7e-05 | 0.0068551 | 0 | 0 | 16 | K | 2 |  |  |  | ROZPOCET | 0 | 0 | 0 | 0 | 0 | 2 | 0 | 16 | -1827394047
| Online PSC |  | https://podminky.urs.cz/item/CS_URS_2025_02/783301313 | [14 empty] | Online PSC | 2
208 | K | 783314101 | Základní nátěr zámečnických konstrukcí jednonásobný syntetický | m2 | 60.596 |  | 0 | CS ÚRS 2025 02 |  | snížená |  | 0 | 0.00014 | 0.0084834 | 0 | 0 | 16 | K | 2 |  |  |  | ROZPOCET | 0 | 0 | 0 | 0 | 0 | 2 | 0 | 16 | -555873781
| Online PSC |  | https://podminky.urs.cz/item/CS_URS_2025_02/783314101 | [14 empty] | Online PSC | 2
209 | K | 783317101 | Krycí nátěr (email) zámečnických konstrukcí jednonásobný syntetický standardní | m2 | 60.596 |  | 0 | CS ÚRS 2025 02 |  | snížená |  | 0 | 0.00012 | 0.0072715 | 0 | 0 | 16 | K | 2 |  |  |  | ROZPOCET | 0 | 0 | 0 | 0 | 0 | 2 | 0 | 16 | -1521275650
| Online PSC |  | https://podminky.urs.cz/item/CS_URS_2025_02/783317101 | [14 empty] | Online PSC | 2
| D | HZS | Hodinové zúčtovací sazby |  |  |  | 0 |  |  |  |  | 0 |  | 0 |  | 0 | 4 | D | 0 |  |  |  | ROZPOCET | [6 empty] | 0
210 | K | HZS2231 | Hodinové zúčtovací sazby profesí PSV provádění stavebních instalací elektrikář | hod | 32 |  | 0 | CS ÚRS 2025 02 |  | snížená |  | 0 | 0 | 0 | 0 | 0 | 512 | K | 1 |  |  |  | ROZPOCET | 0 | 0 | 0 | 0 | 0 | 2 | 0 | 512 | -987128813
| Online PSC |  | https://podminky.urs.cz/item/CS_URS_2025_02/HZS2231 | [14 empty] | Online PSC | 1

## VRN - VRN
{50f5983d-e5aa-4f50-a470-a220b024f075}
1
| KRYCÍ LIST SOUPISU PRACÍ | [7 empty] | v --- níže se nacházejí doplnkové a pomocné údaje k sestavám --- v | [8 empty] | False
Stavba:
Stavební úpravy bytových domů č.p. 902 a 903, Bohumín
Objekt:
VRN - VRN
| KSO: |  |  |  |  | CC-CZ:
| Místo: |  | ul. 9. května 902-3, Bohumín |  |  | Datum: | 15. 8. 2025
| Zadavatel: |  |  |  |  | IČ:
|  | Město Bohumín |  |  |  | DIČ:
| Účastník: |  |  |  |  | IČ: | Vyplň údaj
|  | Vyplň údaj |  |  |  | DIČ: | Vyplň údaj
| Projektant: |  |  |  |  | IČ:
|  | BENUTA PRO s.r.o. |  |  |  | DIČ:
| Zpracovatel: |  |  |  |  | IČ:
|  | Ing. T. Pacola |  |  |  | DIČ:
Poznámka:
| Cena bez DPH | [5 empty] | 0
|  |  | Základ daně |  |  | Sazba daně | Výše daně
| DPH | základní | 0 |  |  | 21% | 0
|  | snížená | 0 |  |  | 12% | 0
|  | zákl. přenesená | 0 |  |  | 21% | 0
|  | sníž. přenesená | 0 |  |  | 12% | 0
|  | nulová | 0 |  |  | 0% | 0
| Cena s DPH |  |  | v | CZK |  | 0
REKAPITULACE ČLENĚNÍ SOUPISU PRACÍ
Stavba:
Stavební úpravy bytových domů č.p. 902 a 903, Bohumín
Objekt:
VRN - VRN
Místo: |  |  | ul. 9. května 902-3, Bohumín |  |  | Datum: | 15. 8. 2025
Zadavatel: |  |  | Město Bohumín |  |  | Projektant: | BENUTA PRO s.r.o.
Účastník: |  |  | Vyplň údaj |  |  | Zpracovatel: | Ing. T. Pacola
Kód dílu - Popis | [6 empty] | Cena celkem [CZK]
Náklady stavby celkem | [6 empty] | 0 | [11 empty] | -1
| VRN - Vedlejší rozpočtové náklady | [5 empty] | 0
| VRN1 - Průzkumné, geodetické a projektové práce | [5 empty] | 0
| VRN3 - Zařízení staveniště | [5 empty] | 0
| VRN4 - Inženýrská činnost | [5 empty] | 0
SOUPIS PRACÍ
Stavba:
Stavební úpravy bytových domů č.p. 902 a 903, Bohumín
Objekt:
VRN - VRN
Místo: |  |  | ul. 9. května 902-3, Bohumín |  |  | Datum: | 15. 8. 2025
Zadavatel: |  |  | Město Bohumín |  |  | Projektant: | BENUTA PRO s.r.o.
Účastník: |  |  | Vyplň údaj |  |  | Zpracovatel: | Ing. T. Pacola
PČ | Typ | Kód | Popis | MJ | Množství | J.cena [CZK] | Cena celkem [CZK] | Cenová soustava |  | DPH | J. Nh [h] | Nh celkem [h] | J. hmotnost [t] | Hmotnost celkem [t] | J. suť [t] | Suť Celkem [t]
Náklady soupisu celkem | [6 empty] | 0 |  |  |  |  | 0 |  | 0 |  | 0 |  | D | -1 | [7 empty] | 0
| D | VRN | Vedlejší rozpočtové náklady |  |  |  | 0 |  |  |  |  | 0 |  | 0 |  | 0 | 5 | D | 0 | ROZPOCET | [6 empty] | 0
| D | VRN1 | Průzkumné, geodetické a projektové práce |  |  |  | 0 |  |  |  |  | 0 |  | 0 |  | 0 | 5 | D | 1 | ROZPOCET | [6 empty] | 0
7 | K | 011224000 | Mykologický průzkum | … | 1 |  | 0 | CS ÚRS 2025 02 |  | snížená |  | 0 | 0 | 0 | 0 | 0 | 1024 | K | 2 | ROZPOCET | 0 | 0 | 0 | 0 | 0 | 2 | 0 | 1024 | 1678724354
| Online PSC |  | https://podminky.urs.cz/item/CS_URS_2025_02/011224000 | [14 empty] | Online PSC | 2
| D | VRN3 | Zařízení staveniště |  |  |  | 0 |  |  |  |  | 0 |  | 0 |  | 0 | 5 | D | 1 | ROZPOCET | [6 empty] | 0
1 | K | 030001000 | Zařízení staveniště | … | 1 |  | 0 | CS ÚRS 2025 02 |  | snížená |  | 0 | 0 | 0 | 0 | 0 | 1024 | K | 2 | ROZPOCET | 0 | 0 | 0 | 0 | 0 | 2 | 0 | 1024 | 863044273
| Online PSC |  | https://podminky.urs.cz/item/CS_URS_2025_02/030001000 | [14 empty] | Online PSC | 2
| P |  | Poznámka k položce: - zástupce Města určí odběrné místo napojení při předání staveniště. Napojení na el. energii bude přes podružné měření (stavební rozváděč). - dodavatel uhradí z vlastních prostředků el. energii pro účely provedení stavebních prací - umístění shozu pro odstranění stavební sutí - umístění kontejneru na staveništi o dostatečném objemu pro shromažďování odpadu ze stavební výstavby Tento kontejner bude průběžně vyprazdňován. | [14 empty] | P | 2
2 | K | 032903000 | Náklady na provoz a údržbu vybavení staveniště | … | 1 |  | 0 | CS ÚRS 2025 02 |  | snížená |  | 0 | 0 | 0 | 0 | 0 | 1024 | K | 2 | ROZPOCET | 0 | 0 | 0 | 0 | 0 | 2 | 0 | 1024 | -183124776
| Online PSC |  | https://podminky.urs.cz/item/CS_URS_2025_02/032903000 | [14 empty] | Online PSC | 2
3 | K | 034002000 | Zabezpečení staveniště | … | 1 |  | 0 | CS ÚRS 2025 02 |  | snížená |  | 0 | 0 | 0 | 0 | 0 | 1024 | K | 2 | ROZPOCET | 0 | 0 | 0 | 0 | 0 | 2 | 0 | 1024 | -1105616615
| Online PSC |  | https://podminky.urs.cz/item/CS_URS_2025_02/034002000 | [14 empty] | Online PSC | 2
4 | K | 034503000 | Informační tabule na staveništi | … | 1 |  | 0 | CS ÚRS 2025 02 |  | snížená |  | 0 | 0 | 0 | 0 | 0 | 1024 | K | 2 | ROZPOCET | 0 | 0 | 0 | 0 | 0 | 2 | 0 | 1024 | -1019021732
| Online PSC |  | https://podminky.urs.cz/item/CS_URS_2025_02/034503000 | [14 empty] | Online PSC | 2
5 | K | 039103000 | Rozebrání, bourání a odvoz zařízení staveniště | … | 1 |  | 0 | CS ÚRS 2025 02 |  | snížená |  | 0 | 0 | 0 | 0 | 0 | 1024 | K | 2 | ROZPOCET | 0 | 0 | 0 | 0 | 0 | 2 | 0 | 1024 | 182229425
| Online PSC |  | https://podminky.urs.cz/item/CS_URS_2025_02/039103000 | [14 empty] | Online PSC | 2
| D | VRN4 | Inženýrská činnost |  |  |  | 0 |  |  |  |  | 0 |  | 0 |  | 0 | 5 | D | 1 | ROZPOCET | [6 empty] | 0
6 | K | 0440030R | Revize hromosvodu | … | 1 |  | 0 |  |  | snížená |  | 0 | 0 | 0 | 0 | 0 | 1024 | K | 2 | ROZPOCET | 0 | 0 | 0 | 0 | 0 | 2 | 0 | 1024 | 1602508099

## Pokyny pro vyplnění
Struktura údajů, formát souboru a metodika pro zpracování
Struktura
Soubor je složen ze záložky Rekapitulace stavby a záložek s názvem soupisu prací pro jednotlivé objekty ve formátu XLSX. Každá ze záložek přitom obsahuje
ještě samostatné sestavy vymezené orámovaním a nadpisem sestavy.
Rekapitulace stavby obsahuje sestavu Rekapitulace stavby a Rekapitulace objektů stavby a soupisů prací.
V sestavě Rekapitulace stavby jsou uvedeny informace identifikující předmět veřejné zakázky na stavební práce, KSO, CC-CZ, CZ-CPV, CZ-CPA a rekapitulaci
celkové nabídkové ceny účastníka.
Termínem "učastník" (resp. zhotovitel) se myslí "účastník zadávacího řízení" ve smyslu zákona o zadávání veřejných zakázek.
V sestavě Rekapitulace objektů stavby a soupisů prací je uvedena rekapitulace stavebních objektů, inženýrských objektů, provozních souborů,
vedlejších a ostatních nákladů a ostatních nákladů s rekapitulací nabídkové ceny za jednotlivé soupisy prací. Na základě údaje Typ je možné
identifikovat, zda se jedná o objekt nebo soupis prací pro daný objekt:
|  | STA | Stavební objekt pozemní
|  | ING | Stavební objekt inženýrský
|  | PRO | Provozní soubor
|  | VON | Vedlejší a ostatní náklady
|  | OST | Ostatní
|  | Soupis | Soupis prací pro daný typ objektu
Soupis prací pro jednotlivé objekty obsahuje sestavy Krycí list soupisu prací, Rekapitulace členění soupisu prací, Soupis prací. Za soupis prací může být považován
i objekt stavby v případě, že neobsahuje podřízenou zakázku.
Krycí list soupisu obsahuje rekapitulaci informací o předmětu veřejné zakázky ze sestavy Rekapitulace stavby, informaci o zařazení objektu do KSO,
CC-CZ, CZ-CPV, CZ-CPA a rekapitulaci celkové nabídkové ceny účastníka za aktuální soupis prací.
Rekapitulace členění soupisu prací obsahuje rekapitulaci soupisu prací ve všech úrovních členění soupisu tak, jak byla tato členění použita (např.
stavební díly, funkční díly, případně jiné členění) s rekapitulací nabídkové ceny.
Soupis prací obsahuje položky veškerých stavebních nebo montážních prací, dodávek materiálů a služeb nezbytných pro zhotovení stavebního objektu,
inženýrského objektu, provozního souboru, vedlejších a ostatních nákladů.
Pro položky soupisu prací se zobrazují následující informace:
|  | PČ |  | Pořadové číslo položky v aktuálním soupisu
|  | TYP |  | Typ položky: K - konstrukce, M - materiál, PP - plný popis, PSC - poznámka k souboru cen, P - poznámka k položce, VV - výkaz výměr, FIG - rozpad figur
|  | Kód |  | Kód položky
|  | Popis |  | Zkrácený popis položky
|  | MJ |  | Měrná jednotka položky
|  | Množství |  | Množství v měrné jednotce
|  | J.cena |  | Jednotková cena položky. Zadaní může obsahovat namísto J.ceny sloupce J.materiál a J.montáž, jejichž součet definuje
J.cenu položky.
|  | Cena celkem |  | Celková cena položky daná jako součin množství a j.ceny
|  | Cenová soustava |  | Příslušnost položky do cenové soustavy
Ke každé položce soupisu prací se na samostatných řádcích může zobrazovat:
Plný popis položky
Poznámka k souboru cen a poznámka zadavatele
Výkaz výměr
Pokud je k řádku výkazu výměr evidovaný údaj ve sloupci Kód, jedná se o definovaný odkaz, na který se může odvolávat výkaz výměr z jiné položky.
Metodika pro zpracování
Jednotlivé sestavy jsou v souboru provázány. Editovatelné pole jsou zvýrazněny žlutým podbarvením, ostatní pole neslouží k editaci a nesmí být jakkoliv
modifikovány.
Účastník je pro podání nabídky povinen vyplnit žlutě podbarvená pole:
Pole Účastník v sestavě Rekapitulace stavby - zde účastník vyplní svůj název (název subjektu)
Pole IČ a DIČ v sestavě Rekapitulace stavby - zde účastník vyplní svoje IČ a DIČ
Datum v sestavě Rekapitulace stavby - zde účastník vyplní datum vytvoření nabídky
J.cena = jednotková cena v sestavě Soupis prací o maximálním počtu desetinných míst uvedených v poli
- pokud sestavy soupisů prací obsahují pole J.cena, měla by být všechna tato pole vyplněna nenulovými
Poznámka - nepovinný údaj pro položku soupisu
V případě, že sestavy soupisů prací neobsahují pole J.cena, potom ve všech soupisech prací obsahují pole:
- J.materiál - jednotková cena materiálu
- J.montáž - jednotková cena montáže
Účastník v tomto případě by měl vyplnit všechna pole J.materiál a pole J.montáž nenulovými kladnými číslicemi. V případech, kdy položka
neobsahuje žádný materiál je přípustné, aby pole J.materiál bylo vyplněno nulou. V případech, kdy položka neobsahuje žádnou montáž je přípustné,
aby pole J.montáž bylo vyplněno nulou. Obě pole - J.materiál, J.Montáž u jedné položky by však neměly být vyplněny nulou.
Rekapitulace stavby
Název |  |  | Povinný |  | Popis | Typ | Max. počet
atributu |  |  | (A/N) |  |  |  | znaků
Kód |  |  | A |  | Kód stavby | String | 20
Stavba |  |  | A |  | Název stavby | String | 120
Místo |  |  | N |  | Místo stavby | String | 50
Datum |  |  | A |  | Datum vykonaného exportu | Date
KSO |  |  | N |  | Klasifikace stavebního objektu | String | 15
CC-CZ |  |  | N |  | Klasifikace stavbeních děl | String | 15
CZ-CPV |  |  | N |  | Společný slovník pro veřejné zakázky | String | 20
CZ-CPA |  |  | N |  | Klasifikace produkce podle činností | String | 20
Zadavatel |  |  | N |  | Zadavatel zadaní | String | 50
IČ |  |  | N |  | IČ zadavatele zadaní | String | 20
DIČ |  |  | N |  | DIČ zadavatele zadaní | String | 20
Účastník |  |  | N |  | Účastník veřejné zakázky | String | 50
Projektant |  |  | N |  | Projektant | String | 50
Poznámka |  |  | N |  | Poznámka k zadání | String | 255
Sazba DPH |  |  | A |  | Rekapitulace sazeb DPH u položek soupisů | eGSazbaDph
Základna DPH |  |  | A |  | Základna DPH určena součtem celkové ceny z položek soupisů | Double
Hodnota DPH |  |  | A |  | Hodnota DPH | Double
Cena bez DPH |  |  | A |  | Celková cena bez DPH za celou stavbu. Sčítává se ze všech listů. | Double
Cena s DPH |  |  | A |  | Celková cena s DPH za celou stavbu | Double
Rekapitulace objektů stavby a soupisů prací
Název |  |  | Povinný |  | Popis | Typ | Max. počet
atributu |  |  | (A/N) |  |  |  | znaků
Kód |  |  | A |  | Přebírá se z Rekapitulace stavby | String | 20
Stavba |  |  | A |  | Přebírá se z Rekapitulace stavby | String | 120
Místo |  |  | N |  | Přebírá se z Rekapitulace stavby | String | 50
Datum |  |  | A |  | Přebírá se z Rekapitulace stavby | Date
Zadavatel |  |  | N |  | Přebírá se z Rekapitulace stavby | String | 50
Projektant |  |  | N |  | Přebírá se z Rekapitulace stavby | String | 50
Účastník |  |  | N |  | Přebírá se z Rekapitulace stavby | String | 50
Kód |  |  | A |  | Kód objektu | String | 20
Objektu, Soupis prací |  |  | A |  | Název objektu | String | 120
Cena bez DPH |  |  | A |  | Cena bez DPH za daný objekt | Double
Cena s DPH |  |  | A |  | Cena spolu s DPH za daný objekt | Double
Typ |  |  | A |  | Typ zakázky | eGTypZakazky
Krycí list soupisu
Název |  |  | Povinný |  | Popis | Typ | Max. počet
atributu |  |  | (A/N) |  |  |  | znaků
Stavba |  |  | A |  | Přebírá se z Rekapitulace stavby | String | 120
Objekt |  |  | A |  | Kód a název objektu | String | 20 + 120
Soupis |  |  | A |  | Kód a název soupisu | String | 20 + 120
KSO |  |  | N |  | Klasifikace stavebního objektu | String | 15
CC-CZ |  |  | N |  | Klasifikace stavbeních děl | String | 15
CZ-CPV |  |  | N |  | Společný slovník pro veřejné zakázky | String | 20
CZ-CPA |  |  | N |  | Klasifikace produkce podle činností | String | 20
Místo |  |  | N |  | Přebírá se z Rekapitulace stavby | String | 50
Zadavatel |  |  | N |  | Přebírá se z Rekapitulace stavby | String | 50
Účastník |  |  | N |  | Přebírá se z Rekapitulace stavby | String | 50
Projektant |  |  | N |  | Přebírá se z Rekapitulace stavby | String | 50
Poznámka |  |  | N |  | Poznámka k soupisu prací | String | 255
Sazba DPH |  |  | A |  | Rekapitulace sazeb DPH na položkách aktuálního soupisu | eGSazbaDph
Základna DPH |  |  | A |  | Základna DPH určena součtem celkové ceny z položek aktuálního soupisu | Double
Hodnota DPH |  |  | A |  | Hodnota DPH | Double
Cena bez DPH |  |  | A |  | Cena bez DPH za daný soupis | Double
Cena s DPH |  |  | A |  | Cena s DPH za daný soupis | Double
Rekapitulace členění soupisu prací
Název |  |  | Povinný |  | Popis | Typ | Max. počet
atributu |  |  | (A/N) |  |  |  | znaků
Stavba |  |  | A |  | Přebírá se z Rekapitulace stavby | String | 120
Objekt |  |  | A |  | Kód a název objektu, přebírá se z Krycího listu soupisu | String | 20 + 120
Soupis |  |  | A |  | Kód a název objektu, přebírá se z Krycího listu soupisu | String | 20 + 120
Místo |  |  | N |  | Přebírá se z Rekapitulace stavby | String | 50
Datum |  |  | A |  | Přebírá se z Rekapitulace stavby | Date
Zadavatel |  |  | N |  | Přebírá se z Rekapitulace stavby | String | 50
Projektant |  |  | N |  | Přebírá se z Rekapitulace stavby | String | 50
Účastník |  |  | N |  | Přebírá se z Rekapitulace stavby | String | 50
Kód dílu - Popis |  |  | A |  | Kód a název dílu ze soupisu | String | 20 + 100
Cena celkem |  |  | A |  | Cena celkem za díl ze soupisu | Double
Soupis prací
Název |  |  | Povinný |  | Popis | Typ | Max. počet
atributu |  |  | (A/N) |  |  |  | znaků
Stavba |  |  | A |  | Přebírá se z Rekapitulace stavby | String | 120
Objekt |  |  | A |  | Kód a název objektu | String | 20 + 120
Soupis |  |  | A |  | Přebírá se z Krycího listu soupisu | String | 20 + 120
Místo |  |  | N |  | Přebírá se z Krycího listu soupisu | String | 50
Datum |  |  | A |  | Přebírá se z Krycího listu soupisu | Date
Zadavatel |  |  | N |  | Přebírá se z Krycího listu soupisu | String | 50
Projektant |  |  | N |  | Přebírá se z Krycího listu soupisu | String | 50
Účastník |  |  | N |  | Přebírá se z Krycího listu soupisu | String | 50
PČ |  |  | A |  | Pořadové číslo položky soupisu | Long
Typ |  |  | A |  | Typ položky soupisu | eGTypPolozky | 1
Kód |  |  | A |  | Kód položky ze soupisu | String | 20
Popis |  |  | A |  | Popis položky ze soupisu | String | 255
MJ |  |  | A |  | Měrná jednotka položky | String | 10
Množství |  |  | A |  | Množství položky soupisu | Double
J.Cena |  |  | A |  | Jednotková cena položky | Double
Cena celkem |  |  | A |  | Cena celkem vyčíslena jako J.Cena * Množství | Double
Cenová soustava |  |  | N |  | Zařazení položky do cenové soustavy | String | 50
p |  |  | N |  | Poznámka položky ze soupisu | Memo
psc |  |  | N |  | Poznámka k souboru cen ze soupisu | Memo
pp |  |  | N |  | Plný popis položky ze soupisu | Memo
vv |  |  | N |  | Výkaz výměr (figura, výraz, výměra) ze soupisu | Text,Text,Double | 20, 150
fig |  |  | N |  | Rozpad figur | Text,Text,Double | 20, 150
DPH |  |  | A |  | Sazba DPH pro položku | eGSazbaDPH
Hmotnost |  |  | A |  | Hmotnost položky ze soupisu | Double
Suť |  |  | A |  | Suť položky ze soupisu | Double
Nh |  |  | N |  | Normohodiny položky ze soupisu | Double
Datová věta
Typ věty |  |  | Hodnota |  | Význam
eGSazbaDPH |  |  | základní |  | Základní sazba DPH
|  |  | snížená |  | Snížená sazba DPH
|  |  | nulová |  | Nulová sazba DPH
|  |  | zákl. přenesená |  | Základní sazba DPH přenesená
|  |  | sníž. přenesená |  | Snížená sazba DPH přenesená
eGTypZakazky |  |  | STA |  | Stavební objekt
|  |  | PRO |  | Provozní soubor
|  |  | ING |  | Inženýrský objekt
|  |  | VON |  | Vedlejší a ostatní náklady
|  |  | OST |  | Ostatní náklady
eGTypPolozky |  |  | 1 |  | Položka typu HSV
|  |  | 2 |  | Položka typu PSV
|  |  | 3 |  | Položka typu M
|  |  | 4 |  | Položka typu OST