## List1
položka | Označení | ks | Cena bez DPH/ks | Cena bez DPH/Celkem | Slepý Popis | Název, PN nebo přesný popis výrobku
1 | Tablet | 8 | 0 | 0 | tablet, min. 10,2palcový (úhlopříčně); Rozlišenímin 2160 × 1620; Wi-Fi (802.11a/b/g/n/ac); dvě pásma (2,4 GHz a 5 GHz); Bluetooth 4.2; Smart Connector; kapacita min 256GB 3,5mm sluchátkový výstup; Konektor Lightning; Kamera min 2x (8Mpx a 12Mpx); Tříosý gyroskop; Akcelerometr; Barometr; Snímač okolního osvětlení. Součástí je i proškolení obsluhy.
2 | Multimediální centrum | 1 | 0 | 0 | Streamovací box kompatibilní s dodávanými tablety, Kapacita min.: 64 GB; Porty a rozhraní mn. : 1x HDMI 2.1, Wi-Fi 6 802.11ax s technologií MIMO, Thread, Gigabitový ethernet, Bluetooth 5.0, Infračervený přijímač; H.264/HEVC SDR video v rozlišení až 2160p při 60 fps, profil Main/Main 10; HEVC Dolby Vision (profil 5)/HDR10 (profil Main 10)/HLG v rozlišení až 2160p při 60 fps Video H.264 Baseline Profile úrovně 3.0 nebo nižší se zvukem AAC-LC až 160 kb/s na kanál, 48 kHz, stereo v souborových formátech .m4v, .mp4 a .mov; Video MPEG-4 až 2,5 Mb/s, 640 × 480 pixelů, 30 fps, Simple Profile se zvukem AAC-LC až 160 kb/s, 48 kHz, stereo v souborových formátech .m4v, .mp4 a .mov. Součástí je i proškolení obsluhy.
3 | TV | 1 | 0 | 0 | Tv velikosti min. 55"; Rozlišení displeje min. 3840 x 2160 (4K UHD) / Typ tuneru DVB-C, DVB-S2, DVB-T2 (HEVC) / OS - WebOS Televize nabízí funkce Bluetooth, DLNA (Domácí síť), HbbTV, Web Prohlížeč, Wi-Fi / Grafické výstupy HDMI / Ostatní rozhraní CI / CI+ slot, Digitální optický/audio výstup, LAN (RJ-45), RF vstup, Sluchátkový výstup Jack, USB 2.0 / VESA 300 x 200 mm. Součástí je i proškolení obsluhy.
4 | Notebook | 1 | 0 | 0 | Ntb s min 14 000 body v cpubenchmark,net; Paměť min: 8 GB Pevný disk min.: 256 GB SSD; Displej: 13,3-13,9" (úhlopříčně) displej s LED podsvícením a technologií IPS; nativní rozlišení min. 2560 × 1600 při 227 pixelech na palec s podporou miliónů barev Polohovací zařízení: Force Touch trackpad Podsvícená klávesnice; Web kamera s rozlišením min. 720p Čtečka otisků prstů; Wi-Fi 6 802.11ax a vyšší; Bluetooth min.5.0 2x porty Thunderbolt / USB 4; 3,5mm sluchátkový výstup. Součástí je i proškolení obsluhy.
5 | Set pro VR | 1 | 0 | 0 | Brýle pro VR - Disponují min dvěma min. 4,3" samostatnými displeji s rozlišením min. 1440 x 1700 obrazových bodů na oko. Zorné pole široké min. 110°; Obnovovací frekvence min. 90 Hz; Stereo sluchátka a dvojice mikrofonů; min. 6 kamer pro orientaci v prostoru. Součástí je i proškolení obsluhy.
6 | TV | 1 | 0 | 0 | Tv veliksoti min. 55"; Rozlišení displeje min. 3840 x 2160 (4K UHD) / Typ tuneru DVB-C, DVB-S2, DVB-T2 (HEVC) / OS - WebOS Televize nabízí funkce Bluetooth, DLNA (Domácí síť), HbbTV, Web Prohlížeč, Wi-Fi / Grafické výstupy HDMI / Ostatní rozhraní CI / CI+ slot, Digitální optický/audio výstup, LAN (RJ-45), RF vstup, Sluchátkový výstup Jack, USB 2.0 / VESA 300 x 200 mm. Součástí je i proškolení obsluhy.
7 | Notebook pro VR | 1 | 0 | 0 | Ntb min Procesor min 21 000 bodů v cpubenchmark.net; Paměť min.: 16GB paměť s DDR4 a min. 3200 MHz RAM ; Pevný disk min. : SSD 1 TB; Displej :16,1-16,9" s min. 144Hz displej IPS s rozlišením FHD min. (1 920 x 1 080), Grafická karta dedikovaná min 6 GB paměti s raytracingem; Polohovací zařízení: TouchPad; Podsvícená klávesnice: Ano; Numerická klávesnice: Ano; Web kamera min. 720p ; Síť: Integrovaná síťová karta 10/100/1000 GbE LAN; Bezdrátová komunikace min.: Wi-Fi 6™ (2x2) a Bluetooth 5.2; USB min. 1× SuperSpeed USB Type-C; 3× SuperSpeed USB Type-A s přenosovou rychlostí signálu 5 Gb/s (1x nabíjení); 1x 3,5mm combo Jack; 1x HDMI 2.1; 1x RJ-45. Součástí je i proškolení obsluhy.
8 | Studiový set světel | 2 | 0 | 0 | Profesionální studiové světlo dosahující min. 10800 lumenů při vstupním výkonu 120W;
9 | Kamerový set | 1 | 0 | 0 | Digitální bezdrátový kamerový set s klopovým a ručním mikrofonem; rychlé nastavení; přímé zapojení do XLR konektoru; miniaturní lehký přijímač zapínání pomocí fantomového napájení kamery; velký dynamický rozsah; automatické nastavení přenosové frekvence; kódování signálu pomocí AES 256; bezlicenční pásmo 1,9 GHz příslušenství pro D-SLR; Součástí je i proškolení obsluhy.
10 | Slider | 1 | 0 | 0 | Motorizovaný slider; min 80cm, hmotnost max 2Kg; rozhraní motoru RJ45
11 | Kabeláž BNC | 2 | 0 | 0 | Dlouhý min. 10m SDI tenký BNC na BNC kabel. Kabel s odp. 75 ohm s průměrem 2,5mm.
12 | Streamový set | 1 | 0 | 0 | Set pro natáčení ; 4K/ Full HD kamera, Ohnisková vzdálenost (ca) odpov. 35 mm KB: 29,6 - 355; Průměr filtru (mm): 62; s min. SDHC/SDXC, HD-SDI, min 1x HDMI, funkce streaming, sada-bezdrátový systém, 2.4GHz, mikrofon ; LTE USB modem, slot na SIM, WiFi, rychlost až 150 Mbps, micro SD slot Síťová karta 10/100 Mb/s, USB 2.0. Součástí je i proškolení obsluhy.
13 | Studiový set | 1 | 0 | 0 | Světelný set pro nepřetržité natáčení 1x konstrukce pro upevnění foto pozadí min. 1,8 x 2,8 metrů, Studiový min. 4 x 135W set softboxů a deštníku, min. 3 x zelené, černé, bílé foto pozadí a 6x 4" svorku pro uchycení pozadí.
14 | Paměťová karta | 4 | 0 | 0 | paměťová SDXC karta min. 64 GB ; rychlost čtení min. 270 MB/s; rychlost zápisu min. 70 MB/s; podpora UHS-II
15 | Akumulátor | 2 | 0 | 0 | Originální baterie pro vybrané bezzrcadlové fotoaparáty, kapacita min. 2280 mAh, 7,2 V/16,4 Wh.
16 | Náhledový monitor | 1 | 0 | 0 | náhledový monitor s funkcí rekordéru min. 5" s rozlišením 1920x1200 4K60p HDMI 1000nit
17 | Rozšířující sada pro náhledový monitor | 1 | 0 | 0 | rozšiřující sada příslušenství pro 5 palcové monitory; obsahuje přenosné pouzdro, dva akumulátory min. kapacitě min. 5200 mAh a USB 3.0 dokovací stanici
18 | Stativ | 1 | 0 | 0 | Stativ - Stativové nohy z hliníku; maximální pracovní výška 154 cm. Ve složené stavu stativ měří max 70 cm. Stativová mísa 70-80 mm
19 | Hlava stativu | 1 | 0 | 0 | Stativová hlava - 75 cm fluidní stativová hlava s nosností min. 11 kg
20 | Ramenní rig | 1 | 0 | 0 | Univerzální základní deska s 15mm LWS tyčovou svorkou 2 x imbusový klíč; SmallRig Univerzálna ramenní podložka; lehká 15mm LWS tyčová konzole ; 2 x 1/4"-20 dlouhý šroub; 2 x 1/4"-20 krátký šroub
21 | klec | 1 | 0 | 0 | Klec pro fotoaparát; Polohovací otvory ARRI a sáňky. Vestavěný šroubovák na spodní straně.Více montážních závitů 1/4''-20 a 3/8''-16.
22 | Disk | 1 | 0 | 0 | 500 GB; 510-560 MB/S; SATA 3.1, 6 Gb/s určený pro záznam v 8K
23 | Držák pro SSD | 1 | 0 | 0 | Universální držák pro SSD určený pro montáž na kamerové klece,; Upevnění se provádí přímo do sáněk nebo pomocí 1/4" šroubu na jakékoliv příslušenství s 1/4" závity.
24 | Kontrolér | 1 | 0 | 0 | DJ kontrolér; dvoukanálový DJ systém; min. 7" barevný displej; Vstup pro mikrofon: XLR, 6,3 mm jack. EQ pro mikrofon: 2 pásma. Talkover: 3 polohový přepínač. Vstup: 1 AUX (RCA), 1 MIC (XLR a 6,3 mm jack). USB: 2 USB A ports, 1 USB B port. Výstup: 1 master (XLR), 1 master (RCA), 2 sluchátkové výstupy (6,3 mm stereo jack, 3,5 mm stereo jack). Kompatibilní formáty: AAC, MP3, WAV, AIFF. Možnost nahrávání na USB /FAT, FAT32, HFS +/. MIDI Control. Plug and Play. Auto Standby. Součástí je i proškolení obsluhy.
25 | Mixážní pult | 1 | 0 | 0 | mixážní pult s USB rozhraním, Počet kanálů min: 16; Počet mono vstupů min.: 4 (XLR/TRS); Počet mono/stereo vstupů min.: 2 (XLR/2x TRS); Počet stereo vstupů min.: 4 (2xTRS); Počet mikrofonních vstupů min. XLR: 6; Výbava mono kanálů: Insert, Low-cut filtr, Gain, Comp, Aux1+ FX, Pan,Mute. Součástí je i proškolení obsluhy.
26 | Systém pro režii | 1 | 0 | 0 | systém pro režii pro odbavování živých přenosů s 8 vstupy, min 3x 3G-SDI a 4x HDMI vstupy se synchronizací signálu; Paměť pro min. 15 RGBA statických snímků. Součástí je i proškolení obsluhy.
27 | konzole pro úpravu foto/video | 1 | 0 | 0 | loupedeck a konzole pro úpravu fotek a videa; max 1Kg; podpora Lightroom Classic 7.4 nebo vyšší, Lightroom 6, Photoshop CC 20.0 nebo vyšší s Camera Raw
28 | Fullframe fotoaparát | 1 | 0 | 0 | bezzrcadlovka,Formát snímače: Full Frame / FX; Rozlišení min. : 40 Mpx Rychlost sériového snímání min. : 10 sn./s, Obrazový snímač CMOS ,,Exmor R"; Obrazové režimy Standard, Vivid, Neutral, Clear, Deep, Light, Portrait, Landscape, Sunset, Night Scene, Autumn leaves, Black & White, Sepia,Style Box(1-6), (Contrast (-3 to +3 steps), Saturation (-3 to +3 steps), Sharpness (-3 to +3) Objektiv FE 85 mm f/1,8. Součástí je i proškolení obsluhy.
29 | Notebook | 3 | 0 | 0 | Ntb s min 14 000 body v cpubenchmark,net; Paměť min: 8 GB Pevný disk min.: 256 GB SSD; Displej: 13,3-13,9" (úhlopříčně) displej s LED podsvícením a technologií IPS; nativní rozlišení min. 2560 × 1600 při 227 pixelech na palec s podporou miliónů barev Polohovací zařízení: Force Touch trackpad + touch bar Podsvícená klávesnice; Web kamera s rozlišením min. 720p Čtečka otisků prstů; Wi-Fi 6 802.11ax a vyšší; Bluetooth min.5.0 2x porty Thunderbolt / USB 4; 3,5mm sluchátkový výstup. Součástí je i proškolení obsluhy.
30 | Programovatelný dron | 8 | 0 | 0 | Micro dron phmotnsot max 90 g. Nahrává v rozlišení 720p při 30 snímcích za sekundu a fotí v rozlišení min. 5 Mpx. Let až 13 minut. Signál se přenáší do 100 metrů. programovatelný s programem Scratch. Součástí je i proškolení obsluhy.
|  |  | Cena bez DPH | 0
|  |  | DPH | 0
|  |  | Cena vč. DPH | 0